## Souhrn
VÝKAZ VÝMĚR — RD Jáchymov Fibichova č.p. 733
Stavební úpravy a nástavba RD + zahradní sklad / parking / přístupové schodiště
IDENTIFIKAČNÍ ÚDAJE
Investor | Mgr. Jindřich Volný (Fibichova 733, 362 51 Jáchymov)
Lokace | Fibichova 733, 362 51 Jáchymov; parc. č. 1094/16 + st. 1022 (k.ú. Jáchymov 656437)
Architekt (ARS) | SMASH architekti s.r.o. — Ing. arch. Marek Smolka, ČKA 05394
Statika | TeAnau s.r.o. — Ing. Jan Tvardík, ČKAIT 0012219 (spoluautor Ing. Václav Bendík)
PBŘ | TUSPO — Ing. Jan Kirschbaum / Bc. Zbyněk Tuček (ČKAIT 0013446)
Zhotovitel CN | Ing. Karel Šmíd (smid.karell@gmail.com, +420 608 930 914) — smidstavitelstvi.cz
Stupeň dokumentace | DSP (dokumentace pro povolení stavby), realizace 2026-2027. DPS plánována není.
Datum vygenerování | 2026-05-27
Verze | Phase 2 — automated STAVAGENT pipeline v1.2 + subdodavatel mapping v1.2
GEOMETRIE OBOU OBJEKTŮ
260219 — Dům | 104,4 m² zastavěná ¦ 219,3 m² podlahová ¦ 987 m³ obestavěný ¦ 13,0 m výška ¦ 1.PP + 3.NP (nástavba)
260217 — Sklad+Parking | Lichoběžník 6,35 × 3,34 m ¦ parking 7,0 m délka (DXF DIMENSION + LWPOLYLINE verified)
Klima | VII. sněhová oblast (Krušnohoří), III. větrová oblast, kategorie terénu III
Geologie | Svor R5-R6 / F4-CS, Rdt 350 kPa (dům) / 300 kPa (sklad), XA1, IGP neproveden — archivní vrty
CENOVÉ SROVNÁNÍ 3 VARIANT (J. ceny vyplní zhotovitel)
Varianta | Popis | Počet položek | Cena bez DPH (Kč) | DPH 15 % (Kč) | Cena s DPH (Kč)
A — Agregovaný | GROUP BY kapitola (dum 22 + sklad 6 = ~28 řádků). Pro orientační cenovku. | 30
C — Hybrid | HSV položkově (95 ks) + PSV/TZB/VRN agregovaně (~80 řádků celkem). | 111
B — Položkový | Plný detail (dum 180 + sklad 28 = 208 aktivních + 4 deprecated). Cílový rozsah pro produkční pricing. | 171
INVESTIČNÍ ODHAD (předběžně)
Pásmo: | 6,0 – 8,5 mil. Kč bez DPH (dle TZ B m.1.j obestavěný 987 m³ + sklad + parking, sazba 6-9 tis. Kč/m³ pro RD rekonstrukci v Krušnohoří)
STATISTIKY STAVAGENT PIPELINE (Phase 0b + Phase 1)
Položky celkem | 208 (180 dum + 28 sklad) + 4 deprecated audit-trail = 212 total
Gate distribution | HSV 95 ¦ PSV 35 ¦ TZB+M 22 ¦ VRN 19
Confidence dist | 0.99 manual: 5 ¦ 0.95 DXF/regex: 21 ¦ 0.90 LWPOLYLINE: 5 ¦ 0.85 TZ: 36 ¦ 0.80 empirické: 16 ¦ 0.75 geometry: 88 ¦ <0.70: 0
URS status (Part 5b) | 8 WebSearch verified (3.8 %) ✓ ¦ 9 wrong leaf flagged (4.2 %) ⚠ ¦ 195 needs_production_lookup (92.0 %)
subdodavatel needs_mapping | 0 (v1.2 mapping covers all 5 RD Jáchymov pilot flags)
Phase 0b validation | 67/69 verified (97.1 %), 0 silent drifts, gate OPEN
Phase 0b §3.3 DXF | 4/4 DXF parsed OK, vyjasnění #18 fully_resolved (sklad geom z DIMENSION + parking LWPOLYLINE bbox)
Vyjasnění queue | 21 items (Q2/Q4/Q18/Q20 RESOLVED + Q5 partial + Q21 plot working assumption out-of-scope, #1 scope + #16 statika swap [fixed] + #99 N/A)
Corpus patterns aplikované | 4 (UNSORTED dedup + drift detection + multi-modal geometry + _gate vs kapitola_group)
POZNÁMKA — ROZSAH ROZPOČTU
Rozpočet generován STAVAGENT pipelinem z DSP dokumentace s DPS-grade DXF metadaty. 212 položek celkem (184 dum + 28 sklad), 4 corpus patterns aplikované, zero-fabrication policy. Confidence distribution: 17×0.99 · 29×0.95 · 34×0.90 · 43×0.85 · 18×0.80 · 70×0.75 · 1×0.70. 25 položek vzniklo per-room expansion ze 9 aggregate parents (každá expanded položka tagged _expansion_origin). 10 položek recalculated s exact external perimeter 38.70 m (DXF km_R_návrh_tlustá 2 closed polygon) vs prior fallback 41.0 m. Skladby vrstev (Sheet 8 Var_E) pochází POUZE z TZ explicit text + DXF cross-validation HATCH patterns. ŽÁDNÉ generic 'standardní RD' assumption — kde TZ silent, explicit fallback flag s ČSN default. ÚRS kódy navrženy heuristikou. Part 5b WebSearch verified 12 codes / 8 unique families (viz Sheet 9 Var_F_URS_Verification_Trail). Wrong-leaf pattern identifikován: heuristika odhadne 6-cifernou rodinu správně v ~75 % případů, ale 9-cifrový leaf je chybný v ~63 % (odlišný distance band / materiál / geometrie / lokace). Produkční URS_MATCHER service (Perplexity-driven online lookup) nutný pro finální ověření zbývajících položek před cenotvorbou. Jednotkové ceny ponecháno k vyplnění zhotovitelem.
PHASE 3.5+ FINALIZACE (2026-05-26)
• Phase 3.5 sklad S-code mapping complete: 14 items tagged + 9 explicit null markers (Pattern 24 multi-namespace S-codes — sklad SN_sklad distinct from dům SN)
• Action 1 (qty cross-check): PSV77.001 podlaha 21.209 → 17.60 m² (inner usable per DXF room 0.01); HSV4.005 parking pororošt 21.0 → 44.60 m² (full footprint per DXF room 1.01); HSV5.001 NEW mezipodesta schodiště prefa 5.50 m² (DXF room 1.02 gap-fill, S05_sklad skladba)
• Exhaustive extraction via DXF native parser (ezdxf, 15 S-codes + 11 POZN refs across 4 DXFs) + full OCR pipeline (34 PDFs at 300 DPI tesseract ces+eng)
• Total items: 211 → 212 (208 active + 4 deprecated audit-trail). 53 items with realizuje_skladbu (39 dům + 14 sklad + 2 external) + 34 explicit null markers (reviewed-as-not-applicable)
• Patterns 17 (Phase 0a) + 31 (CEV) + 15 (Work-First) + 24 (multi-namespace) applied throughout. No catalog code touched — Phase 5 (URS matching) gated behind frozen-baseline confirmation.

## Var_A_Agregovany_Dum
Poř. | Kapitola (souhrnná) | Popis kapitoly | Počet položek | J. cena paušál (Kč) | Cena celkem (Kč) | Poznámka
1 | HSV-1 — Zemní práce | Sejmutí ornice; Hloubení rýh BV; Hloubení figury anglický dvorek; Anglický dvorek — skladba dlažby; … (+5 dalších) | 9 |  |  | agregát — detail viz List B
2 | HSV-2 — Základové konstrukce + ŽB | Bílá vana — pata; Bílá vana — stěna; Bílá vana — bednění systémové; Bílá vana — výztuž B500B; … (+9 dalších) | 13 |  |  | agregát — detail viz List B
3 | HSV-3 — Svislé konstrukce | Dozdívky cihla pálená; Nadezdívka 3.NP Porotherm; Překlady IPN160 ve dvojici; Překlady — uložení malta + kari; … (+3 dalších) | 7 |  |  | agregát — detail viz List B
4 | HSV-4 — Vodorovné konstrukce | IPE180 stropnice 1.NP; Ocelobeton — IPE180 stropnice 2.NP/3.NP; Ocelobeton — HEA180 výztuha trakt ulice; Ocelobeton — HEA200 výztuha dvorní; … (+10 dalších) | 14 |  |  | agregát — detail viz List B
5 | HSV-5 — Krov + střecha | Krokve 100/180 á 800 mm; Kleštiny 2×60/180; Pozednice 140/160; Námětky pro přesah; … (+12 dalších) | 16 |  |  | agregát — detail viz List B
6 | HSV-6 — Bourací práce + demontáže | Bourání kompletního stávajícího krovu; Bourání plechové střešní krytiny; Bourání nadezdívek nad stropem 2.NP; Bourání trámového stropu 2.NP/podkroví; … (+13 dalších) | 17 |  |  | agregát — detail viz List B
7 | HSV-7 — Fasáda ETICS | Příprava podkladu; ETICS EPS 70F grey 160 mm; ETICS sokl XPS; Špalety EPS; … (+2 dalších) | 6 |  |  | agregát — detail viz List B
8 | M-21 — Elektroinstalace silnoproudá | Demontáž stávající ELI; Pojistková skříň + 3× podružný rozvaděč; Rozvody silnoproud; Zásuvky a vypínače; … (+3 dalších) | 7 |  |  | agregát — detail viz List B
9 | PSV-71 — Izolace HI + TI | HI pod ŽB deskou 1.NP; Odvětrání radonu z podloží; HI koupelny 1.NP + 2.NP + 3.NP; Podlahový EPS 150; … (+1 dalších) | 5 |  |  | agregát — detail viz List B
10 | PSV-72 — ZTI (vodovod + kanalizace + sanita) | Revize stávajících přípojek; Nové rozvody vody do 3.NP; Nové odpadní rozvody; Sanitární keramika koupelna 1.05 (1.NP); … (+15 dalších) | 19 |  |  | agregát — detail viz List B
11 | PSV-73 — Vytápění + komín | Sporáková kamna na tuhá paliva; Sporáková kamna — montáž; Elektrokotel 3.NP; Krb na tuhá paliva 3.NP; … (+4 dalších) | 8 |  |  | agregát — detail viz List B
12 | PSV-76 — Výplně otvorů + klempířina + zámečnictví + truhlář | Plastové okno trojsklo — 'okno 1.NP' (ulice); Plastové okno trojsklo — 'okno 1.NP vzadu' (zahrada); Plastové okno trojsklo — 'okno 2.NP' (ulice); Plastové okno trojsklo — 'okno 3.NP' (ulice); … (+18 dalších) | 22 |  |  | agregát — detail viz List B
13 | PSV-77 — Podlahy | Nášlap vinyl obytné místnosti; Nášlap keramická dlažba — mokré zóny; Nášlap keramická dlažba — 1.PP sklep; Nášlap biodeska 3.NP spací patro; … (+3 dalších) | 7 |  |  | agregát — detail viz List B
14 | PSV-78 — Povrchové úpravy | Omítka jádrová + štuk 1.PP; Omítka jádrová + štuk 1.NP; Omítka jádrová + štuk 2.NP; Omítka jádrová + štuk 3.NP; … (+12 dalších) | 16 |  |  | agregát — detail viz List B
15 | PSV-95 — Detekce požární | Autonomní hlásič kouře; Přenosný hasicí přístroj 34A | 2 |  |  | agregát — detail viz List B
16 | VRN — Vedlejší rozpočtové náklady | Buňky kancelář + sociální; Mobilní WC; El. odběr + vodovodní odběr stavby; Kontejnery suti tříděné; … (+12 dalších) | 16 |  |  | agregát — detail viz List B

## Var_A_Agregovany_Sklad
Poř. | Kapitola (souhrnná) | Popis kapitoly | Počet položek | J. cena paušál (Kč) | Cena celkem (Kč) | Poznámka
1 | HSV-1 — Zemní práce | Sejmutí stávající zídky + schodiště; Hloubení figury skladu; Hloubení rýh pro pasy; Hloubení parkingových patek; … (+2 dalších) | 6 |  |  | agregát — detail viz List B
2 | HSV-2 — Základové konstrukce + ŽB | Základové pasy sklad; Patky parking — spodní; Patky parking — horní; Beton patek + zídek — zalití; … (+2 dalších) | 6 |  |  | agregát — detail viz List B
3 | HSV-3 — Svislé konstrukce | H-BLOK opěrná stěna; Tvarovky ZB obvod skladu; Výztuž ZB tvarovek | 3 |  |  | agregát — detail viz List B
4 | HSV-4 — Vodorovné konstrukce | Dřevěné stropnice skladu; Prkenný záklop stropu skladu; Hydroizolační střešní souvrství skladu; IPE180 parking — sekundární; … (+2 dalších) | 6 |  |  | agregát — detail viz List B
5 | HSV-5 — Krov + střecha | Sklad mezipodesta schodiště prefa | 1 |  |  | agregát — detail viz List B
6 | PSV-76 — Výplně otvorů + klempířina + zámečnictví + truhlář | Bezpečnostní dveře RC3 sklad | 1 |  |  | agregát — detail viz List B
7 | PSV-77 — Podlahy | Betonová dlažba sklad | 1 |  |  | agregát — detail viz List B
8 | VRN — Vedlejší rozpočtové náklady | Doprava prefa H-BLOK auto s hyd. rukou; Likvidace odpadu sklad; Geodetické vytýčení sklad; Podíl na obecných VRN dům | 4 |  |  | agregát — detail viz List B

## Var_C_Hybrid
Poř. | Objekt | Kapitola | Popis | MJ | Množství | J. cena (Kč) | Cena celkem (Kč) | Subdodavatel | Poznámka
1 | 260219_dum | HSV-1 Zemní práce | Sejmutí ornice — Sejmutí ornice tl. 100 mm na ploše budoucí opěrné stěny a anglického dvorku | m² | 35 |  |  | zemni_prace | URS-prop 121101101
2 | 260219_dum | HSV-1 Zemní práce | Hloubení rýh BV — Hloubení rýh š. do 60 cm pro pas opěrné stěny bílé vany v zemině třídy 3 (F4-CS) | m³ | 12.6 |  |  | zemni_prace | URS-prop 132201101
3 | 260219_dum | HSV-1 Zemní práce | Hloubení figury anglický dvorek — Hloubení jam nezapažených pro anglický dvorek a nový vstup do 1.PP ze zahrady, hornina tř. 3 (F4-CS) | m³ | 6 |  |  | zemni_prace | URS-prop 131201101
4 | 260219_dum | HSV-1 Zemní práce | Anglický dvorek — skladba dlažby — Anglický dvorek: betonová dlažba 50 mm + kladecí vrstva kamenná drť 4-8 mm tl. 40 mm + podkladní nosná vrstva kamenná drť 4-8 mm tl. 150 mm na zhutněnou zemní pláň (30 MPa) | m² | 30 |  |  | podlahar | URS-prop 564831111
5 | 260219_dum | HSV-1 Zemní práce | Terasa garapa — podkladní rošt — Terasa za opěrnou stěnou: rektifikovatelné terče 50 mm + betonové dlaždice 50 mm + štěrkový podsyp 16/32 mm tl. 100 mm + hrubý podsyp 4/8 mm tl. 150 mm + geotextilie | m² | 30 |  |  | podlahar | URS-prop 564831111
6 | 260219_dum | HSV-1 Zemní práce | Pažení rýh — Pažení a rozepření dočasných výkopů příložné, hl. do 2 m, v zemině třídy 3 | m² | 36 |  |  | zemni_prace | URS-prop 151101101
7 | 260219_dum | HSV-1 Zemní práce | Odvoz výkopu — Vodorovné přemístění výkopku — odvoz na deponii do 8 km vč. skládkovného (zemina F4) | m³ | 18.6 |  |  | zemni_prace | URS-prop 162701??? ?
8 | 260219_dum | HSV-1 Zemní práce | Zhutněný štěrkový zásyp pod desku 1.NP — Zhutněný štěrkopískový zásyp + lože pod ŽB deskou 1.NP, Edef2 ≥ 30 MPa na pláni / 45 MPa na štěrku | m³ | 12.5 |  |  | zemni_prace | URS-prop 174101101
9 | 260217_sklad | HSV-1 Zemní práce | Sejmutí stávající zídky + schodiště — Sejmutí ornice a demolice stávajících kamenných zídek a schodiště v místě nového skladu+parkingu | m³ | 8 |  |  | bourani_demolice | URS-prop 962031132
10 | 260217_sklad | HSV-1 Zemní práce | Hloubení figury skladu — Hloubení jam nezapažených pro objekt skladu v lichoběžníku 6,35 × 3,34 m, hl. do 1,2 m, hornina tř. 3 | m³ | 25.5 |  |  | zemni_prace | URS-prop 131201101
11 | 260217_sklad | HSV-1 Zemní práce | Hloubení rýh pro pasy — Hloubení rýh pro betonové základové pasy 500×500 mm po obvodu skladu (nezámrzná hl. 1.0 m) | m³ | 4.85 |  |  | zemni_prace | URS-prop 132201101
12 | 260217_sklad | HSV-1 Zemní práce | Hloubení parkingových patek — Hloubení patek pro stojky IPE180 zastřešení parkingu, 500×500 mm × 1.0 m hl. × 7 ks | m³ | 1.75 |  |  | zemni_prace | URS-prop 132211101
13 | 260217_sklad | HSV-1 Zemní práce | Štěrkový násyp pod desku skladu — Zhutněný štěrkopískový násyp pod podlahu skladu + štěrkopísek pro IPE patky | m³ | 3.2 |  |  | zemni_prace | URS-prop 174101101
14 | 260217_sklad | HSV-1 Zemní práce | Odvoz výkopu sklad — Odvoz výkopku z hloubení skladu + figur + patek na deponii do 8 km | m³ | 32.1 |  |  | zemni_prace | URS-prop 162701??? ?
15 | 260219_dum | HSV-2 Základové a ŽB | Bílá vana — pata — Bílá vana ČBS 02 — pata úhlové opěrné stěny 250×1200 mm × L=10 m, C25/30 XC3 XF1 XA1 CL0.4 Dmax22 S3 | m³ | 3 |  |  | bila_vana_csb02 | URS-prop 274321321
16 | 260219_dum | HSV-2 Základové a ŽB | Bílá vana — stěna — Bílá vana ČBS 02 — stěna úhlová tl. 250 mm × výška 2050 mm × L=10 m, beton C25/30 XC3 XF1 XA1 (trhliny max 0.20 mm) | m³ | 5.12 |  |  | bila_vana_csb02 | URS-prop 274321321
17 | 260219_dum | HSV-2 Základové a ŽB | Bílá vana — bednění systémové — Systémové oboustranné bednění bílé vany — DOKA Framax / PERI MAXIMO, vč. těsnění pracovních spár bobtnavý pásek bentonit (TZ §5.5) | m² | 65 |  |  | bila_vana_csb02 | URS-prop 631311115
18 | 260219_dum | HSV-2 Základové a ŽB | Bílá vana — výztuž B500B — Výztuž bílé vany B500B 120 kg/m³ (empirická sazba Methvin pro úhlové opěrné stěny W0) | kg | 975 |  |  | zelezobetonarsky_specialny | URS-prop 273361821
19 | 260219_dum | HSV-2 Základové a ŽB | Bílá vana — separační fólie — Separační PE fólie pod základovou patou bílé vany (povinná dle ČBS 02) | m² | 13.2 |  |  | izolater_HI | URS-prop 711141??? ?
20 | 260219_dum | HSV-2 Základové a ŽB | Bílá vana — ošetřování — Mokré ošetřování betonu bílé vany min. 7 dní dle ČSN EN 13670 + ČBS 02 (kontrola trhlin max 0.20 mm) | m² | 53 |  |  | bila_vana_csb02 | URS-prop 279351102
21 | 260219_dum | HSV-2 Základové a ŽB | Pozední věnec 3.NP — ŽB pozední věnec 300×250 mm po obvodu nadezdívky 3.NP, beton C25/30 XC1 + výztuž 100 kg/m³ | m³ | 2.9 |  |  | zelezobetonarsky_specialny | URS-prop 274321311
22 | 260219_dum | HSV-2 Základové a ŽB | Pozední věnec — bednění — Bednění pozedního věnce systémové oboustranné | m² | 19.4 |  |  | bednici_tesar | URS-prop 631311115
23 | 260219_dum | HSV-2 Základové a ŽB | Pozední věnec — výztuž — Výztuž B500B věnce 100 kg/m³ (Methvin sazba pro pozední věnce) | kg | 310 |  |  | zelezobetonarsky_specialny | URS-prop 273361821
24 | 260219_dum | HSV-2 Základové a ŽB | Nabetonávka stropu 2.NP/3.NP — Nabetonávka stropu 2.NP/3.NP — beton C25/30 XC1 tl. 60 mm nad vlnu trapézového plechu 40S/160 | m³ | 6.26 |  |  | ocelobeton_strop_IPE_trapez | URS-prop 274321111
25 | 260219_dum | HSV-2 Základové a ŽB | Nabetonávka — výztuž kari síť — Výztuž nabetonávky kari síť 5/100/100 (cca 4.4 kg/m²) | kg | 459 |  |  | ocelobeton_strop_IPE_trapez | URS-prop 273362441
26 | 260219_dum | HSV-2 Základové a ŽB | Deska 1.NP na terénu — ŽB deska podlahy 1.NP na terénu tl. 150 mm, C25/30 XC2 + vyztužení kari 6/150/150 + okrajové pruty | m³ | 10.96 |  |  | zelezobetonarsky_specialny | URS-prop 273321311
27 | 260219_dum | HSV-2 Základové a ŽB | Deska 1.NP — výztuž — Výztuž ŽB desky 1.NP — kari 6/150/150 + B500B okrajové pruty (~75 kg/m³ Methvin) | kg | 825 |  |  | zelezobetonarsky_specialny | URS-prop 273361821
28 | 260217_sklad | HSV-2 Základové a ŽB | Základové pasy sklad — Základové pasy z prostého betonu C16/20 XC0, 500×500 mm po obvodu skladu (nezámrzná hl.) | m³ | 4.84 |  |  | zelezobetonarsky_specialny | URS-prop 271313??? ?
29 | 260217_sklad | HSV-2 Základové a ŽB | Patky parking — spodní — Dvoustupňové patky pro IPE180 zastřešení parkingu — spodní část prostý beton C16/20 500×500×500 mm × 7 ks | ks | 7 |  |  | zelezobetonarsky_specialny | URS-prop 273313811
30 | 260217_sklad | HSV-2 Základové a ŽB | Patky parking — horní — Dvoustupňové patky pro IPE180 — horní část z tvarovek ztraceného bednění 300×300 mm × 7 ks | ks | 7 |  |  | zelezobetonarsky_specialny | URS-prop 311233812
31 | 260217_sklad | HSV-2 Základové a ŽB | Beton patek + zídek — zalití — Beton C25/30 XC3 XF1 XA1 pro zalití tvarovek ZB patek + lemujících zídek parkingu | m³ | 1.8 |  |  | zelezobetonarsky_specialny | URS-prop 273321321
32 | 260217_sklad | HSV-2 Základové a ŽB | Štěrkopískové lože — Štěrkopískové lože pod podlahu skladu + pod schodišťovou desku | m³ | 2.12 |  |  | zemni_prace | URS-prop 174101101
33 | 260217_sklad | HSV-2 Základové a ŽB | Schodišťová deska + pas — ŽB schodišťová deska ve sklonu + základový pas — beton C25/30 XC3 (terén ke skladu) | m³ | 0.8 |  |  | zelezobetonarsky_specialny | URS-prop 273361821
34 | 260219_dum | HSV-3 Svislé konstrukce | Dozdívky cihla pálená — Lokální dozdívky a přizdívky z cihel plných pálených P10 na MVC M10 (uvedeno v TZ statika §4) | m³ | 4 |  |  | zednik | URS-prop 311232511
35 | 260219_dum | HSV-3 Svislé konstrukce | Nadezdívka 3.NP Porotherm — Nadezdívka 3.NP a čela vikýřů — Porotherm 30 Profi P10 na maltu pro tenké spáry, výška 2.65 m | m² | 71.8 |  |  | zednik | URS-prop 311321411
36 | 260219_dum | HSV-3 Svislé konstrukce | Překlady IPN160 ve dvojici — Ocelové překlady IPN160 ve dvojici nad otvory pro nové dveře/okna v 1.NP a 2.NP (8 otvorů odhad) | ks | 8 |  |  | ocel_zamecnik_konstrukce | URS-prop 317143112
37 | 260219_dum | HSV-3 Svislé konstrukce | Překlady — uložení malta + kari — Maltové uložení překladů IPN160 — MC25 tl. 50 mm + kari 5/100/100 (po obou stranách otvoru) | kpl | 16 |  |  | zednik | URS-prop 317242421
38 | 260219_dum | HSV-3 Svislé konstrukce | Zesílení ostění L100/10 u komínu — Zesílení ostění úhelníky L100/10 dvojicí u otvoru u komínového tělesa (statická limitace) | ks | 4 |  |  | ocel_zamecnik_konstrukce | URS-prop 767131120
39 | 260219_dum | HSV-3 Svislé konstrukce | Podstojkování přiléhajících stropů — Dočasné podstojkování stávajících přiléhajících stropů při osazování IPN překladů (8 otvorů) | kpl | 8 |  |  | zelezobetonarsky_specialny | URS-prop 962081120
40 | 260219_dum | HSV-3 Svislé konstrukce | Příčky nové porobeton — Nové příčky z pórobetonových tvárnic 150 mm na lepidlo + dilatovány od stropu | m² | 87.7 |  |  | zednik | URS-prop 342241211
41 | 260217_sklad | HSV-3 Svislé konstrukce | H-BLOK opěrná stěna — Zadní opěrná stěna — prefabrikované betonové bloky Herkul H-BLOK Standard, vazba běhounová s posunem 0.5 | ks | 60 |  |  | prefa_bloky_specialista | URS-prop 311233815
42 | 260217_sklad | HSV-3 Svislé konstrukce | Tvarovky ZB obvod skladu — Obvodové stěny skladu — tvarovky ztraceného bednění tl. 250 mm × výška 2.4 m + zalití C25/30 | m² | 46.5 |  |  | zednik | URS-prop 311233811
43 | 260217_sklad | HSV-3 Svislé konstrukce | Výztuž ZB tvarovek — Výztuž B500B do tvarovek ztraceného bednění (~30 kg/m² stěny při zalití C25/30) | kg | 1398 |  |  | zelezobetonarsky_specialny | URS-prop 273361821
44 | 260219_dum | HSV-4 Vodorovné | IPE180 stropnice 1.NP — Ocelová stropnice IPE180 1.NP v pozici nové příčky 2.NP — dodávka + montáž (1 ks × ~5 m) | kg | 94 |  |  | ocel_zamecnik_konstrukce | URS-prop 411321414
45 | 260219_dum | HSV-4 Vodorovné | Ocelobeton — IPE180 stropnice 2.NP/3.NP — Ocelobetonový strop 2.NP/3.NP — stropnice IPE180 á 1000 mm × rozpon ~8 m × ~8 ks | kg | 1203 |  |  | ocelobeton_strop_IPE_trapez | URS-prop 411321414
46 | 260219_dum | HSV-4 Vodorovné | Ocelobeton — HEA180 výztuha trakt ulice — Ocelobetonový strop — výztuha 2×HEA180 trakt do ulice (Fibichova), dl. ~10 m | kg | 710 |  |  | ocelobeton_strop_IPE_trapez | URS-prop 411321414
47 | 260219_dum | HSV-4 Vodorovné | Ocelobeton — HEA200 výztuha dvorní — Ocelobetonový strop — výztuha HEA200 dvorní trakt, dl. ~10 m | kg | 423 |  |  | ocelobeton_strop_IPE_trapez | URS-prop 411321414
48 | 260219_dum | HSV-4 Vodorovné | Trapéz 40S/160 dodávka — Trapézový plech 40S/160 tl. 0.75 mm — dodávka + montáž na stropnice IPE180 | m² | 104.4 |  |  | ocelobeton_strop_IPE_trapez | URS-prop 411321414
49 | 260219_dum | HSV-4 Vodorovné | Protipožární SDK podhled trapéz — Protipožární SDK podhled pod trapézovým plechem (EI 30 dle PBŘ — ocelobeton + SDK) | m² | 104.4 |  |  | sadrokartonar | URS-prop 342213131
50 | 260219_dum | HSV-4 Vodorovné | Klenba 1.PP/1.NP — vyvezení zásypu — Vyvezení původního zásypu z cihelné klenby 1.PP/1.NP — manuálně + odvoz | m³ | 8 |  |  | bourani_demolice | URS-prop 974031150
51 | 260219_dum | HSV-4 Vodorovné | Klenba — nový zásyp perlitbeton — Nový zásyp klenby 1.PP/1.NP — perlitbeton (lehký zásyp) tl. 100 mm | m³ | 5 |  |  | zednik | URS-prop 271223111
52 | 260219_dum | HSV-4 Vodorovné | Klenba — plastická perlitbeton roznášecí — Plastická perlitbetonová roznášecí vrstva tl. 50 mm nad zásypem klenby | m² | 50 |  |  | podlahar | URS-prop 631321311
53 | 260219_dum | HSV-4 Vodorovné | Strop 1.NP/2.NP — odstranění shora — Strop trámový 1.NP/2.NP — sejmutí podlah, demontáž záklopu a zásypu shora (zachovat prkenný záklop na trámech) | m² | 100 |  |  | bourani_demolice | URS-prop 974041141
54 | 260219_dum | HSV-4 Vodorovné | Strop 1.NP/2.NP — minerální vata mezi trámy — Tepelná izolace minerální vata mezi trámy stropu 1.NP/2.NP, tl. 180 mm (= trám 60/180) | m² | 100 |  |  | izolater_TI | URS-prop 713121121
55 | 260219_dum | HSV-4 Vodorovné | Strop 1.NP/2.NP — protipož. SDK zespodu — Protipožární SDK podhled zespodu trámového stropu (EI 30 dle PBŘ) | m² | 100 |  |  | sadrokartonar | URS-prop 342213131
56 | 260219_dum | HSV-4 Vodorovné | Suchá podlaha 1.NP/2.NP — zásyp liapor — Suchá podlahová skladba 1.NP/2.NP — zásyp Liapor pro vyrovnání tl. 50 mm | m³ | 5 |  |  | podlahar | URS-prop 631311114
57 | 260219_dum | HSV-4 Vodorovné | Suchá podlaha — Fermacell desky — Suchá podlahová skladba — sádrovláknité dílce Fermacell tl. 25 mm (dva 12.5 mm vrstvy) | m² | 100 |  |  | podlahar | URS-prop 771421111
58 | 260217_sklad | HSV-4 Vodorovné | Dřevěné stropnice skladu — Dřevěné stropnice 100/160 mm á 625 mm primární zastřešení skladu — rezivo C24 fungicidní | bm | 33.9 |  |  | krov_tesarsky_kompletni | URS-prop 762341110
59 | 260217_sklad | HSV-4 Vodorovné | Prkenný záklop stropu skladu — Prkenný záklop stropnic skladu tl. 20 mm + impregnace | m² | 21.209 |  |  | krov_tesarsky_kompletni | URS-prop 762331110
60 | 260217_sklad | HSV-4 Vodorovné | Hydroizolační střešní souvrství skladu — Hydroizolační střešní souvrství skladu (modifikovaný asfaltový pás SBS + ochranná vrstva) | m² | 22.2694 |  |  | izolater_HI | URS-prop 712331101
61 | 260217_sklad | HSV-4 Vodorovné | IPE180 parking — sekundární — Sekundární zastřešení parkingu — IPE180 v rozteči 1000 mm × délka 7 m × 7 ks | kg | 921 |  |  | ocel_zamecnik_konstrukce | URS-prop 411321414
62 | 260217_sklad | HSV-4 Vodorovné | Pojezdové ocelové pororošty — Pojezdové ocelové pororošty demontovatelné — povrch parkingu (žárově zinkováno) | m² | 44.6 |  |  | ocel_zamecnik_konstrukce | URS-prop 411321515
63 | 260217_sklad | HSV-4 Vodorovné | Žárový zinek IPE + pororošty — Žárově zinková povrchová úprava IPE180 + pororoštů dle ČSN EN ISO 12944 (C3 prostředí) | kg | 1551 |  |  | ocel_zamecnik_konstrukce | URS-prop 783201001
64 | 260219_dum | HSV-5 Krov + střecha | Krokve 100/180 á 800 mm — Tesařský krov — krokve 100/180 mm á 800 mm, rezivo C24 fungicidní + protihmyzí (cca 2×12 krokví × ~6.5 m) | bm | 156 |  |  | krov_tesarsky_kompletni | URS-prop 762331911
65 | 260219_dum | HSV-5 Krov + střecha | Kleštiny 2×60/180 — Tesařský krov — kleštiny dvojfošny 60/180 mm probíhající v oblasti spací části | bm | 110 |  |  | krov_tesarsky_kompletni | URS-prop 762331912
66 | 260219_dum | HSV-5 Krov + střecha | Pozednice 140/160 — Tesařský krov — pozednice 140/160 mm kotvená do ŽB věnce 3.NP | bm | 19.4 |  |  | krov_tesarsky_kompletni | URS-prop 762331923
67 | 260219_dum | HSV-5 Krov + střecha | Námětky pro přesah — Tesařský krov — námětky 60/100 v dolní koncové části pro přesah střechy ~500 mm | bm | 19.2 |  |  | krov_tesarsky_kompletni | URS-prop 762331911
68 | 260219_dum | HSV-5 Krov + střecha | Středová vaznice HEA160 — Ocelová středová vaznice HEA160 — 2 ks × cca 10 m délka | kg | 608 |  |  | ocel_zamecnik_konstrukce | URS-prop 411321414
69 | 260219_dum | HSV-5 Krov + střecha | Sloupky pod vaznice — jekl 100/4 — Ocelové sloupky uzavřený profil 100×100×4 mm pod vaznice HEA160 (~6 ks × ~2.5 m výška) | kg | 176 |  |  | ocel_zamecnik_konstrukce | URS-prop 411321414
70 | 260219_dum | HSV-5 Krov + střecha | Bednění z prken pod nadkrokevní izolaci — Bednění z prken tl. 20 mm pod nadkrokevní PIR (biodeska/palubka) | m² | 140.94 |  |  | krov_tesarsky_kompletni | URS-prop 762341711
71 | 260219_dum | HSV-5 Krov + střecha | Parotěsná vrstva — Parotěsná folie nad bedněním pod nadkrokevní PIR (např. Isover Vario nebo Tyvek Air guard) | m² | 155.034 |  |  | izolater_HI | URS-prop 712311101
72 | 260219_dum | HSV-5 Krov + střecha | Nadkrokevní PIR izolace — Nadkrokevní tepelná izolace PIR (polyisokyanurát) tl. 160 mm (λ=0,022 W/mK) — řez A-A S10 explicit | m² | 140.94 |  |  | izolater_TI | URS-prop 713131811
73 | 260219_dum | HSV-5 Krov + střecha | Doplňková HI pod kontralatě — Doplňková hydroizolační difuzně otevřená folie nad PIR pod kontralatě | m² | 155.034 |  |  | izolater_HI | URS-prop 712311111
74 | 260219_dum | HSV-5 Krov + střecha | Kontralatě + vzduchová mezera — Distanční kontralatě 40×60 mm pro vzduchovou mezeru nad PIR | m² | 140.94 |  |  | krov_tesarsky_kompletni | URS-prop 762331923
75 | 260219_dum | HSV-5 Krov + střecha | Bednění prken pod hliníkovou krytinu — Bednění z prken tl. 25 mm pod plechovou hliníkovou krytinu (rozsah dle technologie krytiny) | m² | 140.94 |  |  | krov_tesarsky_kompletni | URS-prop 762341711
76 | 260219_dum | HSV-5 Krov + střecha | Plechová falcovaná Al krytina — Plechová falcovaná HLINÍKOVÁ krytina (např. PREFA, Rheinzink, Lindab) + tlumící podložka | m² | 140.94 |  |  | plech_falcovany_hlinik | URS-prop 765791121
77 | 260219_dum | HSV-5 Krov + střecha | Patro pro přespání z biodesky — Patro pro přespání v krovu — biodeska / OSB desky tl. 22 mm nad kleštinami | m² | 25 |  |  | krov_tesarsky_kompletni | URS-prop 762341711
78 | 260219_dum | HSV-5 Krov + střecha | Vikýře — zděná čela — Vikýře — zděná čela z Porotherm 30 (odhad 4 ks × ~3 m² stěna) | m² | 12 |  |  | zednik | URS-prop 311321411
79 | 260219_dum | HSV-5 Krov + střecha | Vikýře — provětrávaná fasáda + plech — Vikýře — provětrávaná fasáda min. vata + plech falcovaný hliník (4 vikýře × ~6 m² fasády) | m² | 24 |  |  | plech_falcovany_hlinik | URS-prop 765791121
80 | 260219_dum | HSV-6 Bourací práce | Bourání kompletního stávajícího krovu — Bourání kompletního stávajícího krovu vč. vikýřů — vaznicový s ležatou stolicí — manuálně, odvoz | m³ | 12 |  |  | bourani_demolice | URS-prop 962041141
81 | 260219_dum | HSV-6 Bourací práce | Bourání plechové střešní krytiny — Bourání stávající plechové krytiny (manuálně, recyklace plechu) | m² | 140.9 |  |  | bourani_demolice | URS-prop 762??? ?
82 | 260219_dum | HSV-6 Bourací práce | Bourání nadezdívek nad stropem 2.NP — Bourání zděných nadezdívek nad stropem 2.NP (mimo štítových stěn) — cihla pálená | m³ | 6 |  |  | bourani_demolice | URS-prop 962031132
83 | 260219_dum | HSV-6 Bourací práce | Bourání trámového stropu 2.NP/podkroví — Bourání trámového stropu 2.NP/podkroví — kompletně (vč. zajištění schodiště) | m² | 104.4 |  |  | bourani_demolice | URS-prop 962041141
84 | 260219_dum | HSV-6 Bourací práce | Bourání lehkých příček — Bourání stávajících lehkých příček (cihla, sádrokarton, dřevo) | m² | 80 |  |  | bourani_demolice | URS-prop 962031132
85 | 260219_dum | HSV-6 Bourací práce | Bourání otvorů pro nové dveře/okna — Bourání 8 nových otvorů v nosných cihelných zdech pro dveře/okna (~1.0 × 2.1 m) | ks | 8 |  |  | bourani_demolice | URS-prop 962031132
86 | 260219_dum | HSV-6 Bourací práce | Bourání obkladů v koupelnách — Bourání keramických obkladů a zařizovacích předmětů v koupelnách 1.NP + 2.NP | m² | 60 |  |  | bourani_demolice | URS-prop 781473810
87 | 260219_dum | HSV-6 Bourací práce | Bourání podlah 1.NP + 2.NP — Sejmutí podlah 1.NP a 2.NP — vč. nášlapů, podkladních vrstev | m² | 153.51 |  |  | bourani_demolice | URS-prop 974031132
88 | 260219_dum | HSV-6 Bourací práce | Záklop + zásyp — demontáž — Demontáž záklopu a zásypů stropu 1.NP (prkenný záklop na trámech zachován) | m³ | 5 |  |  | bourani_demolice | URS-prop 974041151
89 | 260219_dum | HSV-6 Bourací práce | Demontáž oken a dveří — Demontáž všech oken a dveří stávajících (recyklace) | ks | 25 |  |  | bourani_demolice | URS-prop 968071120
90 | 260219_dum | HSV-6 Bourací práce | Demontáž zařizovacích předmětů — Demontáž všech sanitárních zařizovacích předmětů (WC, umyvadla, baterie, sprcha) | ks | 12 |  |  | bourani_demolice | URS-prop 725900001
91 | 260219_dum | HSV-6 Bourací práce | Odvoz suti a likvidace — Odvoz a likvidace stavební suti dle vyhl. 8/2021 Sb. — celková tonáž odpadů | t | 56.5 |  |  | bourani_demolice | URS-prop 997013501
92 | 260219_dum | HSV-7 Fasáda ETICS | Příprava podkladu — Příprava fasádního podkladu — očištění tlakovou vodou, vyspravení omítek, fungicidní nátěr | m² | 276.7 |  |  | fasadnik_etics | URS-prop 622401110
93 | 260219_dum | HSV-7 Fasáda ETICS | ETICS EPS 70F grey 160 mm — ETICS kontaktní zateplení — EPS 70F grey λ=0.032 tl. 160 mm + síťka + lepidlo + zatírací stěrka (řez S01+S12a explicit, ne 200 mm fallback) | m² | 276.7 |  |  | fasadnik_etics | URS-prop 622221121
94 | 260219_dum | HSV-7 Fasáda ETICS | ETICS sokl XPS — ETICS sokl — XPS λ=0.034 tl. 120 mm + soklový profil + cihelný obklad spárovaný | m² | 13.5 |  |  | fasadnik_etics | URS-prop 622223111
95 | 260219_dum | HSV-7 Fasáda ETICS | Špalety EPS — Špalety oken — EPS přesah 35-40 mm + síťka + omítka | bm | 82.2 |  |  | fasadnik_etics | URS-prop 622221221
96 | 260219_dum | HSV-7 Fasáda ETICS | Profilace fasády — Profilace fasády — různé tloušťky EPS (kordony, šambrány, rámování oken) — paušál podle pohledů | soubor | 1 |  |  | fasadnik_etics | URS-prop 622221221
97 | 260219_dum | HSV-7 Fasáda ETICS | Tenkovrstvá omítka pastovitá — Tenkovrstvá pastovitá probarvená omítka, lomená bílá NCS NZÚ — finální vrstva ETICS | m² | 290.2 |  |  | fasadnik_etics | URS-prop 622521111
98 | 260219_dum | HSV-6 Bourací práce | Demontáž oken — Demontáž stávajících dřevěných oken vč. rámů a parapetů — 16 ks (návrh všechna okna nová plastová trojsklem) | ks | 16 |  |  | bourani_demolice | URS-prop 978013181
99 | 260219_dum | HSV-6 Bourací práce | Demontáž vstupních dveří venkovních — Demontáž stávajících vstupních dveří + rámů — 2 ks (1× ulice Fibichova + 1× zahrada; návrh nové plastové vstupní dveře) | ks | 2 |  |  | bourani_demolice | URS-prop 978013181
100 | 260219_dum | HSV-6 Bourací práce | Demontáž vnitřních dveří vč. zárubní — Demontáž stávajících vnitřních dveří vč. ocelových/dřevěných zárubní — odhad 15 ks (3 patra × ~5 dveří/patro per DXF SM__dveře layer) | ks | 15 |  |  | bourani_demolice | URS-prop 968072456
101 | 260219_dum | HSV-6 Bourací práce | Bourání zdiva komínu — Bourání vrchní části stávajícího komínu v posledním podlaží (cihelné zdivo, ručně), vč. likvidace cihelné suti | m³ | 6 |  |  | bourani_demolice | URS-prop 962024141
102 | 260219_dum | HSV-6 Bourací práce | Bourání venkovních konstrukcí — Bourání stávajících opěrných zídek a venkovního schodiště v zahradě/dvoře — částečné, dle vyznačení v půdorysech bourání | m³ | 8 |  |  | bourani_demolice | URS-prop 961044111
103 | 260219_dum | HSV-1 Zemní práce | Drenáž za bílou vanou — Drenáž za opěrnou stěnou (bílou vanou) — drenážní trubka DN100 vlnitá perforovaná + štěrkový obsyp 16/32 + geotextilie + napojení do dešťové kanalizace, L po obvodu BV | m | 12 |  |  | izolater_HI | URS-prop 877315111
104 | 260217_sklad | HSV-5 Komunikace + schodiště | Sklad mezipodesta schodiště prefa — Sklad mezipodesta schodiště — prefa betonové stupně (9 ks × 179.5×250 mm) + kladecí vrstva zavlhlého betonu nad ŽB podkladní deskou (S05 sklad skladba) | m² | 5.5 |  |  | betonar | URS-prop 121301101
105 | 260217_sklad | PSV-76 — Výplně otvorů + klempířina + zámečnictví + truhlář | [agregát] 1 položek: Bezpečnostní dveře RC3 sklad | kpl | 1 |  |  | — | agregát
106 | 260217_sklad | PSV-77 — Podlahy | [agregát] 1 položek: Betonová dlažba sklad | kpl | 1 |  |  | — | agregát
107 | 260217_sklad | VRN — Vedlejší rozpočtové náklady | [agregát] 4 položek: Doprava prefa H-BLOK auto s hyd. rukou; Likvidace odpadu sklad; Geodetické vytýčení sklad; … (+1 dalších) | kpl | 1 |  |  | — | agregát
108 | 260219_dum | M-21 — Elektroinstalace silnoproudá | [agregát] 7 položek: Demontáž stávající ELI; Pojistková skříň + 3× podružný rozvaděč; Rozvody silnoproud; … (+4 dalších) | kpl | 1 |  |  | — | agregát
109 | 260219_dum | PSV-71 — Izolace HI + TI | [agregát] 5 položek: HI pod ŽB deskou 1.NP; Odvětrání radonu z podloží; HI koupelny 1.NP + 2.NP + 3.NP; … (+2 dalších) | kpl | 1 |  |  | — | agregát
110 | 260219_dum | PSV-72 — ZTI (vodovod + kanalizace + sanita) | [agregát] 19 položek: Revize stávajících přípojek; Nové rozvody vody do 3.NP; Nové odpadní rozvody; … (+16 dalších) | kpl | 1 |  |  | — | agregát
111 | 260219_dum | PSV-73 — Vytápění + komín | [agregát] 8 položek: Sporáková kamna na tuhá paliva; Sporáková kamna — montáž; Elektrokotel 3.NP; … (+5 dalších) | kpl | 1 |  |  | — | agregát
112 | 260219_dum | PSV-76 — Výplně otvorů + klempířina + zámečnictví + truhlář | [agregát] 22 položek: Plastové okno trojsklo — 'okno 1.NP' (ulice); Plastové okno trojsklo — 'okno 1.NP vzadu' (zahrada); Plastové okno trojsklo — 'okno 2.NP' (ulice); … (+19 dalších) | kpl | 1 |  |  | — | agregát
113 | 260219_dum | PSV-77 — Podlahy | [agregát] 7 položek: Nášlap vinyl obytné místnosti; Nášlap keramická dlažba — mokré zóny; Nášlap keramická dlažba — 1.PP sklep; … (+4 dalších) | kpl | 1 |  |  | — | agregát
114 | 260219_dum | PSV-78 — Povrchové úpravy | [agregát] 16 položek: Omítka jádrová + štuk 1.PP; Omítka jádrová + štuk 1.NP; Omítka jádrová + štuk 2.NP; … (+13 dalších) | kpl | 1 |  |  | — | agregát
115 | 260219_dum | PSV-95 — Detekce požární | [agregát] 2 položek: Autonomní hlásič kouře; Přenosný hasicí přístroj 34A | kpl | 1 |  |  | — | agregát
116 | 260219_dum | VRN — Vedlejší rozpočtové náklady | [agregát] 16 položek: Buňky kancelář + sociální; Mobilní WC; El. odběr + vodovodní odběr stavby; … (+13 dalších) | kpl | 1 |  |  | — | agregát

## Var_B_Polozkovy_Dum
Poř. | Kapitola | Subkapitola | URS kód (navrž.) | Popis | MJ | Množství | J. cena (Kč) | Cena celkem (Kč) | Subdodavatel | _mnozstvi_conf | _urs_status | Source | _vyjasneni_ref | _NUTNO_OVERIT_URS | realizuje_skladbu | _audit_gap_fixed | klempir_reconciliation_note
1 | HSV-1 Zemní práce | Sejmutí ornice | 121101101 | Sejmutí ornice tl. 100 mm na ploše budoucí opěrné stěny a anglického dvorku | m² | 35 |  |  | zemni_prace | 0.75 | matched_websearch_verified | TZ statika §3 + ARS dispozice zahrada | #3 | OVĚŘENO ✓
2 | HSV-1 Zemní práce | Hloubení rýh BV | 132201101 | Hloubení rýh š. do 60 cm pro pas opěrné stěny bílé vany v zemině třídy 3 (F4-CS) | m³ | 12.6 |  |  | zemni_prace | 0.75 | matched_websearch_verified | TZ statika dům §5.5 + geologie F4-CS Rdt 350 kPa | #3, #8 | OVĚŘENO ✓
3 | HSV-1 Zemní práce | Hloubení figury anglický dvorek | 131201101 | Hloubení jam nezapažených pro anglický dvorek a nový vstup do 1.PP ze zahrady, hornina tř. 3 (F4-CS) | m³ | 6 |  |  | zemni_prace | 0.75 | matched_websearch_verified | TZ ARS dům §6.2 zahrada — nový vstup do 1.PP | #3 | OVĚŘENO ✓
4 | HSV-1 Zemní práce | Anglický dvorek — skladba dlažby | 564831111 | Anglický dvorek: betonová dlažba 50 mm + kladecí vrstva kamenná drť 4-8 mm tl. 40 mm + podkladní nosná vrstva kamenná drť 4-8 mm tl. 150 mm na zhutněnou zemní pláň (30 MPa) | m² | 30 |  |  | podlahar | 0.85 | needs_production_lookup | PDF řez D.1.1.2.2.21 řez C-C explicit composition — 4-vrstvý dlažební systém (Path C Tier 3 embedded tables) | — | ANO | Anglický dvorek
5 | HSV-1 Zemní práce | Terasa garapa — podkladní rošt | 564831111 | Terasa za opěrnou stěnou: rektifikovatelné terče 50 mm + betonové dlaždice 50 mm + štěrkový podsyp 16/32 mm tl. 100 mm + hrubý podsyp 4/8 mm tl. 150 mm + geotextilie | m² | 30 |  |  | podlahar | 0.85 | needs_production_lookup | PDF řez D.1.1.2.2.21 řez C-C explicit composition — 5-vrstvý podkladní systém terasa (Path C Tier 3 embedded tables); dřevěná prkna garapa same item v PSV-76 Truhlář | — | ANO | Terasa
6 | HSV-1 Zemní práce | Pažení rýh | 151101101 | Pažení a rozepření dočasných výkopů příložné, hl. do 2 m, v zemině třídy 3 | m² | 36 |  |  | zemni_prace | 0.75 | needs_production_lookup | TZ statika §5.3 'pažovat dle BOZP, sklon dočasných výkopů 1:0,5' | — | ANO
7 | HSV-1 Zemní práce | Odvoz výkopu | 162701??? ? | Vodorovné přemístění výkopku — odvoz na deponii do 8 km vč. skládkovného (zemina F4) | m³ | 18.6 |  |  | zemni_prace | 0.75 | wrong_leaf_disambiguation_needed |  | #10 | LEAF CHYBNÝ — viz alternatives
8 | HSV-1 Zemní práce | Zhutněný štěrkový zásyp pod desku 1.NP | 174101101 | Zhutněný štěrkopískový zásyp + lože pod ŽB deskou 1.NP, Edef2 ≥ 30 MPa na pláni / 45 MPa na štěrku | m³ | 12.5 |  |  | zemni_prace | 0.75 | needs_production_lookup | TZ statika dům §5.3 — Edef2 limity + zásyp pod deska 1.NP | #3 | ANO
9 | HSV-1 Zemní práce | Drenáž za bílou vanou | 877315111 | Drenáž za opěrnou stěnou (bílou vanou) — drenážní trubka DN100 vlnitá perforovaná + štěrkový obsyp 16/32 + geotextilie + napojení do dešťové kanalizace, L po obvodu BV | m | 12 |  |  | izolater_HI | 0.8 | needs_production_lookup | TZ ARS dům §3.2 (drenáž za opěrnou stěnou) + POZN.2.02 z půdorysů návrh + řez A-A návrh | #8 | ANO |  | PER_DRAWING_GAP_POZN_2_02
10 | HSV-2 Základové a ŽB | Bílá vana — pata | 274321321 | Bílá vana ČBS 02 — pata úhlové opěrné stěny 250×1200 mm × L=10 m, C25/30 XC3 XF1 XA1 CL0.4 Dmax22 S3 | m³ | 3 |  |  | bila_vana_csb02 | 0.85 | needs_production_lookup | TZ statika §4 + §5.5 (bílá vana, ČBS 02 metodika) | #3, #8 | ANO
11 | HSV-2 Základové a ŽB | Bílá vana — stěna | 274321321 | Bílá vana ČBS 02 — stěna úhlová tl. 250 mm × výška 2050 mm × L=10 m, beton C25/30 XC3 XF1 XA1 (trhliny max 0.20 mm) | m³ | 5.12 |  |  | bila_vana_csb02 | 0.85 | needs_production_lookup | TZ statika §5.5 — bílá vana A1 W0 Kon 1 | #3, #8 | ANO
12 | HSV-2 Základové a ŽB | Bílá vana — bednění systémové | 631311115 | Systémové oboustranné bednění bílé vany — DOKA Framax / PERI MAXIMO, vč. těsnění pracovních spár bobtnavý pásek bentonit (TZ §5.5) | m² | 65 |  |  | bila_vana_csb02 | 0.85 | needs_production_lookup | TZ statika §5.5 + ČBS 02 — bobtnavý pásek + těsnící plech pracovní spáry | #3 | ANO
13 | HSV-2 Základové a ŽB | Bílá vana — výztuž B500B | 273361821 | Výztuž bílé vany B500B 120 kg/m³ (empirická sazba Methvin pro úhlové opěrné stěny W0) | kg | 975 |  |  | zelezobetonarsky_specialny | 0.8 | needs_production_lookup | TZ statika §5.5 + B4_productivity Methvin sazba 120 kg/m³ pro BV W0 | #8 | ANO
14 | HSV-2 Základové a ŽB | Bílá vana — separační fólie | 711141??? ? | Separační PE fólie pod základovou patou bílé vany (povinná dle ČBS 02) | m² | 13.2 |  |  | izolater_HI | 0.85 | wrong_leaf_disambiguation_needed | TZ statika §5.5 — separační fólie povinné pod základ BV | — | LEAF CHYBNÝ — viz alternatives
15 | HSV-2 Základové a ŽB | Bílá vana — ošetřování | 279351102 | Mokré ošetřování betonu bílé vany min. 7 dní dle ČSN EN 13670 + ČBS 02 (kontrola trhlin max 0.20 mm) | m² | 53 |  |  | bila_vana_csb02 | 0.99 | needs_production_lookup | ČSN EN 13670 + TZ §5.5 — trhliny max 0.20 mm | — | ANO
16 | HSV-2 Základové a ŽB | Pozední věnec 3.NP | 274321311 | ŽB pozední věnec 300×250 mm po obvodu nadezdívky 3.NP, beton C25/30 XC1 + výztuž 100 kg/m³ | m³ | 2.9 |  |  | zelezobetonarsky_specialny | 0.9 | needs_production_lookup | TZ statika dům §4 + ARS pozední věnec po obvodu nadezdívky 3.NP + DXF external perimeter 38.70 m | #3, #8 | ANO
17 | HSV-2 Základové a ŽB | Pozední věnec — bednění | 631311115 | Bednění pozedního věnce systémové oboustranné | m² | 19.4 |  |  | bednici_tesar | 0.9 | needs_production_lookup | TZ statika dům §4 + DXF external perimeter | #3 | ANO
18 | HSV-2 Základové a ŽB | Pozední věnec — výztuž | 273361821 | Výztuž B500B věnce 100 kg/m³ (Methvin sazba pro pozední věnce) | kg | 310 |  |  | zelezobetonarsky_specialny | 0.8 | needs_production_lookup | B4_productivity Methvin pozední věnec ~100 kg/m³ | #8 | ANO
19 | HSV-2 Základové a ŽB | Nabetonávka stropu 2.NP/3.NP | 274321111 | Nabetonávka stropu 2.NP/3.NP — beton C25/30 XC1 tl. 60 mm nad vlnu trapézového plechu 40S/160 | m³ | 6.26 |  |  | ocelobeton_strop_IPE_trapez | 0.85 | needs_production_lookup | TZ statika §4 — ocelobetonový strop, nabetonávka 60 mm C25/30 XC1 | — | ANO | S09
20 | HSV-2 Základové a ŽB | Nabetonávka — výztuž kari síť | 273362441 | Výztuž nabetonávky kari síť 5/100/100 (cca 4.4 kg/m²) | kg | 459 |  |  | ocelobeton_strop_IPE_trapez | 0.8 | needs_production_lookup | ČSN EN 1992-1 + B4_productivity kari pro nabetonávku 60 mm | — | ANO | S09
21 | HSV-2 Základové a ŽB | Deska 1.NP na terénu | 273321311 | ŽB deska podlahy 1.NP na terénu tl. 150 mm, C25/30 XC2 + vyztužení kari 6/150/150 + okrajové pruty | m³ | 10.96 |  |  | zelezobetonarsky_specialny | 0.75 | needs_production_lookup | TZ statika dům §4 + ARS § podlaha 1.NP zhutněné lože + ŽB deska + EPS 150 + potěr | #3 | ANO | S05
22 | HSV-2 Základové a ŽB | Deska 1.NP — výztuž | 273361821 | Výztuž ŽB desky 1.NP — kari 6/150/150 + B500B okrajové pruty (~75 kg/m³ Methvin) | kg | 825 |  |  | zelezobetonarsky_specialny | 0.8 | needs_production_lookup | B4_productivity Methvin deska na terénu ~75 kg/m³ | #8 | ANO | S05
23 | HSV-3 Svislé konstrukce | Dozdívky cihla pálená | 311232511 | Lokální dozdívky a přizdívky z cihel plných pálených P10 na MVC M10 (uvedeno v TZ statika §4) | m³ | 4 |  |  | zednik | 0.75 | needs_production_lookup | TZ statika dům §4 — P10 na MVC M10 dozdívky | #3 | ANO | S01, S02
24 | HSV-3 Svislé konstrukce | Nadezdívka 3.NP Porotherm | 311321411 | Nadezdívka 3.NP a čela vikýřů — Porotherm 30 Profi P10 na maltu pro tenké spáry, výška 2.65 m | m² | 71.8 |  |  | zednik | 0.9 | needs_production_lookup | TZ statika dům §4 + ARS — nástavba 3.NP + DXF external perimeter 38.70 m | #3 | ANO | S12
25 | HSV-3 Svislé konstrukce | Překlady IPN160 ve dvojici | 317143112 | Ocelové překlady IPN160 ve dvojici nad otvory pro nové dveře/okna v 1.NP a 2.NP (8 otvorů odhad) | ks | 8 |  |  | ocel_zamecnik_konstrukce | 0.75 | needs_production_lookup | TZ statika dům §4 — IPN160 dvojice s uložením 200 mm do maltového lože 50 mm s kari 5/100/100 | #3 | ANO | S01
26 | HSV-3 Svislé konstrukce | Překlady — uložení malta + kari | 317242421 | Maltové uložení překladů IPN160 — MC25 tl. 50 mm + kari 5/100/100 (po obou stranách otvoru) | kpl | 16 |  |  | zednik | 0.75 | needs_production_lookup | TZ statika dům §4 — detail uložení IPN160 | — | ANO | S01
27 | HSV-3 Svislé konstrukce | Zesílení ostění L100/10 u komínu | 767131120 | Zesílení ostění úhelníky L100/10 dvojicí u otvoru u komínového tělesa (statická limitace) | ks | 4 |  |  | ocel_zamecnik_konstrukce | 0.85 | needs_production_lookup | TZ statika dům §4 — zesílení ostění u komínu | — | ANO | S01
28 | HSV-3 Svislé konstrukce | Podstojkování přiléhajících stropů | 962081120 | Dočasné podstojkování stávajících přiléhajících stropů při osazování IPN překladů (8 otvorů) | kpl | 8 |  |  | zelezobetonarsky_specialny | 0.75 | needs_production_lookup | BOZP + technologický postup výměny překladů ve zděné stavbě | — | ANO
29 | HSV-3 Svislé konstrukce | Příčky nové porobeton | 342241211 | Nové příčky z pórobetonových tvárnic 150 mm na lepidlo + dilatovány od stropu | m² | 87.7 |  |  | zednik | 0.75 | needs_production_lookup | TZ ARS — příčky pórobetonové dilatované od stropu | #3, #5 | ANO | S02
30 | HSV-4 Vodorovné | IPE180 stropnice 1.NP | 411321414 | Ocelová stropnice IPE180 1.NP v pozici nové příčky 2.NP — dodávka + montáž (1 ks × ~5 m) | kg | 94 |  |  | ocel_zamecnik_konstrukce | 0.85 | needs_production_lookup | TZ statika dům §4 — IPE180 v 1.NP pod novou příčkou 2.NP | — | ANO
31 | HSV-4 Vodorovné | Ocelobeton — IPE180 stropnice 2.NP/3.NP | 411321414 | Ocelobetonový strop 2.NP/3.NP — stropnice IPE180 á 1000 mm × rozpon ~8 m × ~8 ks | kg | 1203 |  |  | ocelobeton_strop_IPE_trapez | 0.75 | needs_production_lookup | TZ statika §4 — IPE180 stropnice á 1000 mm + zastavěna 104.4 m² → ~8 stropnic | — | ANO | S09
32 | HSV-4 Vodorovné | Ocelobeton — HEA180 výztuha trakt ulice | 411321414 | Ocelobetonový strop — výztuha 2×HEA180 trakt do ulice (Fibichova), dl. ~10 m | kg | 710 |  |  | ocelobeton_strop_IPE_trapez | 0.85 | needs_production_lookup | TZ statika dům §4 — 2×HEA180 trakt ulice | — | ANO | S09
33 | HSV-4 Vodorovné | Ocelobeton — HEA200 výztuha dvorní | 411321414 | Ocelobetonový strop — výztuha HEA200 dvorní trakt, dl. ~10 m | kg | 423 |  |  | ocelobeton_strop_IPE_trapez | 0.85 | needs_production_lookup | TZ statika dům §4 — HEA200 dvorní trakt | — | ANO | S09
34 | HSV-4 Vodorovné | Trapéz 40S/160 dodávka | 411321414 | Trapézový plech 40S/160 tl. 0.75 mm — dodávka + montáž na stropnice IPE180 | m² | 104.4 |  |  | ocelobeton_strop_IPE_trapez | 0.85 | needs_production_lookup | TZ statika dům §4 — trapéz 40S/160 nad IPE180 | — | ANO | S09
35 | HSV-4 Vodorovné | Protipožární SDK podhled trapéz | 342213131 | Protipožární SDK podhled pod trapézovým plechem (EI 30 dle PBŘ — ocelobeton + SDK) | m² | 104.4 |  |  | sadrokartonar | 0.85 | needs_production_lookup | TZ PBŘ + statika §4 — ochrana ocelobetonu | — | ANO | S09
36 | HSV-4 Vodorovné | Klenba 1.PP/1.NP — vyvezení zásypu | 974031150 | Vyvezení původního zásypu z cihelné klenby 1.PP/1.NP — manuálně + odvoz | m³ | 8 |  |  | bourani_demolice | 0.75 | needs_production_lookup | TZ ARS dům §4 — klenba zachována, zásyp vyměnit | — | ANO | S06
37 | HSV-4 Vodorovné | Klenba — nový zásyp perlitbeton | 271223111 | Nový zásyp klenby 1.PP/1.NP — perlitbeton (lehký zásyp) tl. 100 mm | m³ | 5 |  |  | zednik | 0.75 | needs_production_lookup | TZ ARS dům §4 — perlitbeton + plastická roznášecí vrstva | — | ANO | S06
38 | HSV-4 Vodorovné | Klenba — plastická perlitbeton roznášecí | 631321311 | Plastická perlitbetonová roznášecí vrstva tl. 50 mm nad zásypem klenby | m² | 50 |  |  | podlahar | 0.75 | needs_production_lookup | TZ ARS dům §4 — roznášecí vrstva pod podlahou 1.NP nad klenbou | — | ANO | S06
39 | HSV-4 Vodorovné | Strop 1.NP/2.NP — odstranění shora | 974041141 | Strop trámový 1.NP/2.NP — sejmutí podlah, demontáž záklopu a zásypu shora (zachovat prkenný záklop na trámech) | m² | 100 |  |  | bourani_demolice | 0.75 | needs_production_lookup | TZ ARS dům §4 — strop trámový zachován, vrstvy nahradit | — | ANO | S07
40 | HSV-4 Vodorovné | Strop 1.NP/2.NP — minerální vata mezi trámy | 713121121 | Tepelná izolace minerální vata mezi trámy stropu 1.NP/2.NP, tl. 180 mm (= trám 60/180) | m² | 100 |  |  | izolater_TI | 0.75 | needs_production_lookup | TZ ARS dům §4 — minerální vata mezi trámy + protipož. SDK zespodu | #4 | ANO | S07
41 | HSV-4 Vodorovné | Strop 1.NP/2.NP — protipož. SDK zespodu | 342213131 | Protipožární SDK podhled zespodu trámového stropu (EI 30 dle PBŘ) | m² | 100 |  |  | sadrokartonar | 0.75 | needs_production_lookup | TZ ARS + PBŘ — SDK protipožární RF | — | ANO | S07
42 | HSV-4 Vodorovné | Suchá podlaha 1.NP/2.NP — zásyp liapor | 631311114 | Suchá podlahová skladba 1.NP/2.NP — zásyp Liapor pro vyrovnání tl. 50 mm | m³ | 5 |  |  | podlahar | 0.75 | needs_production_lookup | TZ ARS dům §4 — suchá podlahová skladba shora | #4 | ANO | S07
43 | HSV-4 Vodorovné | Suchá podlaha — Fermacell desky | 771421111 | Suchá podlahová skladba — sádrovláknité dílce Fermacell tl. 25 mm (dva 12.5 mm vrstvy) | m² | 100 |  |  | podlahar | 0.75 | needs_production_lookup | TZ ARS dům §4 — Fermacell / Rigistabil | #4 | ANO | S07
44 | HSV-5 Krov + střecha | Krokve 100/180 á 800 mm | 762331911 | Tesařský krov — krokve 100/180 mm á 800 mm, rezivo C24 fungicidní + protihmyzí (cca 2×12 krokví × ~6.5 m) | bm | 156 |  |  | krov_tesarsky_kompletni | 0.75 | needs_production_lookup | TZ ARS dům §4 + statika §4 — krokve 100/180; DXF KR=111 INSERTs corroborates (krokve+sloupky+námětky combined) | #3 | ANO
45 | HSV-5 Krov + střecha | Kleštiny 2×60/180 | 762331912 | Tesařský krov — kleštiny dvojfošny 60/180 mm probíhající v oblasti spací části | bm | 110 |  |  | krov_tesarsky_kompletni | 0.75 | needs_production_lookup | TZ statika dům §4 — 2× 60/180 kleštiny | — | ANO
46 | HSV-5 Krov + střecha | Pozednice 140/160 | 762331923 | Tesařský krov — pozednice 140/160 mm kotvená do ŽB věnce 3.NP | bm | 19.4 |  |  | krov_tesarsky_kompletni | 0.75 | needs_production_lookup | TZ ARS + statika — pozednice kotvené do věnce | — | ANO
47 | HSV-5 Krov + střecha | Námětky pro přesah | 762331911 | Tesařský krov — námětky 60/100 v dolní koncové části pro přesah střechy ~500 mm | bm | 19.2 |  |  | krov_tesarsky_kompletni | 0.75 | needs_production_lookup | TZ ARS dům §4 — námětky v dolní části pro přesah | — | ANO
48 | HSV-5 Krov + střecha | Středová vaznice HEA160 | 411321414 | Ocelová středová vaznice HEA160 — 2 ks × cca 10 m délka | kg | 608 |  |  | ocel_zamecnik_konstrukce | 0.85 | needs_production_lookup | TZ statika dům §4 — HEA160 vaznice | — | ANO
49 | HSV-5 Krov + střecha | Sloupky pod vaznice — jekl 100/4 | 411321414 | Ocelové sloupky uzavřený profil 100×100×4 mm pod vaznice HEA160 (~6 ks × ~2.5 m výška) | kg | 176 |  |  | ocel_zamecnik_konstrukce | 0.85 | needs_production_lookup | TZ statika dům §4 — 'sloupky z jeklu 100/4'; korekce nomenklatury (vyjasnění #17) | #17 | ANO
50 | HSV-5 Krov + střecha | Bednění z prken pod nadkrokevní izolaci | 762341711 | Bednění z prken tl. 20 mm pod nadkrokevní PIR (biodeska/palubka) | m² | 140.94 |  |  | krov_tesarsky_kompletni | 0.75 | needs_production_lookup | TZ ARS dům §4 — biodeska/palubka tl.≥20 pod parotěs | — | ANO | S10
51 | HSV-5 Krov + střecha | Parotěsná vrstva | 712311101 | Parotěsná folie nad bedněním pod nadkrokevní PIR (např. Isover Vario nebo Tyvek Air guard) | m² | 155.034 |  |  | izolater_HI | 0.75 | needs_production_lookup | TZ ARS dům §4 — skladba nadkrokevní s parotěsem | — | ANO | S10
52 | HSV-5 Krov + střecha | Nadkrokevní PIR izolace | 713131811 | Nadkrokevní tepelná izolace PIR (polyisokyanurát) tl. 160 mm (λ=0,022 W/mK) — řez A-A S10 explicit | m² | 140.94 |  |  | izolater_TI | 0.9 | needs_production_lookup | PDF řez D.1.1.2.2.21 legenda S10 'tepelná izolace PIR 160 mm' EXPLICIT (Path C Tier 1 finding — was prior 180 mm odhad) | — | ANO | S10
53 | HSV-5 Krov + střecha | Doplňková HI pod kontralatě | 712311111 | Doplňková hydroizolační difuzně otevřená folie nad PIR pod kontralatě | m² | 155.034 |  |  | izolater_HI | 0.75 | needs_production_lookup | TZ ARS dům §4 — doplň. HI | — | ANO | S10
54 | HSV-5 Krov + střecha | Kontralatě + vzduchová mezera | 762331923 | Distanční kontralatě 40×60 mm pro vzduchovou mezeru nad PIR | m² | 140.94 |  |  | krov_tesarsky_kompletni | 0.75 | needs_production_lookup | TZ ARS dům §4 — kontralatě + vzduchová mezera | — | ANO | S10
55 | HSV-5 Krov + střecha | Bednění prken pod hliníkovou krytinu | 762341711 | Bednění z prken tl. 25 mm pod plechovou hliníkovou krytinu (rozsah dle technologie krytiny) | m² | 140.94 |  |  | krov_tesarsky_kompletni | 0.75 | needs_production_lookup | TZ ARS dům §4 — bednění pod krytinu | — | ANO | S10
56 | HSV-5 Krov + střecha | Plechová falcovaná Al krytina | 765791121 | Plechová falcovaná HLINÍKOVÁ krytina (např. PREFA, Rheinzink, Lindab) + tlumící podložka | m² | 140.94 |  |  | plech_falcovany_hlinik | 0.75 | needs_production_lookup | TZ ARS dům §4 — plechová falcovaná hliníková krytina | #3 | ANO | S10
57 | HSV-5 Krov + střecha | Patro pro přespání z biodesky | 762341711 | Patro pro přespání v krovu — biodeska / OSB desky tl. 22 mm nad kleštinami | m² | 25 |  |  | krov_tesarsky_kompletni | 0.75 | needs_production_lookup | TZ ARS dům §4 — patro nad kleštinami z biodesky pro přespání | — | ANO | S11
58 | HSV-5 Krov + střecha | Vikýře — zděná čela | 311321411 | Vikýře — zděná čela z Porotherm 30 (odhad 4 ks × ~3 m² stěna) | m² | 12 |  |  | zednik | 0.75 | needs_production_lookup | TZ ARS dům §4 — vikýře vystupují ze střechy, čela zděná | — | ANO
59 | HSV-5 Krov + střecha | Vikýře — provětrávaná fasáda + plech | 765791121 | Vikýře — provětrávaná fasáda min. vata + plech falcovaný hliník (4 vikýře × ~6 m² fasády) | m² | 24 |  |  | plech_falcovany_hlinik | 0.75 | needs_production_lookup | TZ ARS dům §4 — vikýře fasáda provětrávaná + min. vata + plech falc. | — | ANO | S12b
60 | HSV-6 Bourací práce | Bourání kompletního stávajícího krovu | 962041141 | Bourání kompletního stávajícího krovu vč. vikýřů — vaznicový s ležatou stolicí — manuálně, odvoz | m³ | 12 |  |  | bourani_demolice | 0.75 | needs_production_lookup | TZ B m.10.e — 9 t dřeva celkem; krov hlavní zdroj | #9 | ANO
61 | HSV-6 Bourací práce | Bourání plechové střešní krytiny | 762??? ? | Bourání stávající plechové krytiny (manuálně, recyklace plechu) | m² | 140.9 |  |  | bourani_demolice | 0.75 | wrong_leaf_disambiguation_needed | TZ B m.10.e — 0.1 t kovů; stávající plech krytina | #9 | LEAF CHYBNÝ — viz alternatives
62 | HSV-6 Bourací práce | Bourání nadezdívek nad stropem 2.NP | 962031132 | Bourání zděných nadezdívek nad stropem 2.NP (mimo štítových stěn) — cihla pálená | m³ | 6 |  |  | bourani_demolice | 0.75 | needs_production_lookup | TZ ARS dům §3 — bourání nadezdívek mimo štítů | #9 | ANO
63 | HSV-6 Bourací práce | Bourání trámového stropu 2.NP/podkroví | 962041141 | Bourání trámového stropu 2.NP/podkroví — kompletně (vč. zajištění schodiště) | m² | 104.4 |  |  | bourani_demolice | 0.75 | needs_production_lookup | TZ ARS dům §3 — strop 2.NP/3.NP KOMPLETNĚ bourán | #9 | ANO
64 | HSV-6 Bourací práce | Bourání lehkých příček | 962031132 | Bourání stávajících lehkých příček (cihla, sádrokarton, dřevo) | m² | 80 |  |  | bourani_demolice | 0.75 | needs_production_lookup | TZ ARS dům §3 — lehké příčky bourány | #9 | ANO
65 | HSV-6 Bourací práce | Bourání otvorů pro nové dveře/okna | 962031132 | Bourání 8 nových otvorů v nosných cihelných zdech pro dveře/okna (~1.0 × 2.1 m) | ks | 8 |  |  | bourani_demolice | 0.75 | needs_production_lookup | TZ ARS + statika — nové otvory s IPN160 překlady | — | ANO
66 | HSV-6 Bourací práce | Bourání obkladů v koupelnách | 781473810 | Bourání keramických obkladů a zařizovacích předmětů v koupelnách 1.NP + 2.NP | m² | 60 |  |  | bourani_demolice | 0.75 | matched_websearch_verified | TZ ARS dům §3 — koupelny kompletně bourány | #9 | OVĚŘENO ✓
67 | HSV-6 Bourací práce | Bourání podlah 1.NP + 2.NP | 974031132 | Sejmutí podlah 1.NP a 2.NP — vč. nášlapů, podkladních vrstev | m² | 153.51 |  |  | bourani_demolice | 0.75 | needs_production_lookup | TZ ARS dům §3 — podlahy 1.NP+2.NP sejmuty | #9 | ANO
68 | HSV-6 Bourací práce | Záklop + zásyp — demontáž | 974041151 | Demontáž záklopu a zásypů stropu 1.NP (prkenný záklop na trámech zachován) | m³ | 5 |  |  | bourani_demolice | 0.75 | needs_production_lookup | TZ ARS dům §3 — záklop+zásyp demontován; trámy zachovány | #9 | ANO
69 | HSV-6 Bourací práce | Demontáž oken a dveří | 968071120 | Demontáž všech oken a dveří stávajících (recyklace) | ks | 25 |  |  | bourani_demolice | 0.75 | needs_production_lookup | TZ ARS dům §3 — VŠECHNY okna a dveře demontovány | #5 | ANO
70 | HSV-6 Bourací práce | Demontáž zařizovacích předmětů | 725900001 | Demontáž všech sanitárních zařizovacích předmětů (WC, umyvadla, baterie, sprcha) | ks | 12 |  |  | bourani_demolice | 0.75 | needs_production_lookup | TZ ARS dům §3 — zařizovací předměty kompletně demontovány | — | ANO
71 | HSV-6 Bourací práce | Odvoz suti a likvidace | 997013501 | Odvoz a likvidace stavební suti dle vyhl. 8/2021 Sb. — celková tonáž odpadů | t | 56.5 |  |  | bourani_demolice | 0.85 | needs_production_lookup | TZ B m.10.e bilance odpadů | #9 | ANO
72 | HSV-6 Bourací práce | Demontáž oken | 978013181 | Demontáž stávajících dřevěných oken vč. rámů a parapetů — 16 ks (návrh všechna okna nová plastová trojsklem) | ks | 16 |  |  | bourani_demolice | 0.95 | matched_websearch_verified | DXF blocks okno* (Path C Tier 4) + TZ ARS — všechna okna nová | #3 | OVĚŘENO ✓ |  | GAP_002
73 | HSV-6 Bourací práce | Demontáž vstupních dveří venkovních | 978013181 | Demontáž stávajících vstupních dveří + rámů — 2 ks (1× ulice Fibichova + 1× zahrada; návrh nové plastové vstupní dveře) | ks | 2 |  |  | bourani_demolice | 0.95 | matched_websearch_verified | DXF blocks dveře (vstupní 2) + TZ ARS — 'plastové vstupní dveře' x 2 | #3 | OVĚŘENO ✓ |  | GAP_002
74 | HSV-6 Bourací práce | Demontáž vnitřních dveří vč. zárubní | 968072456 | Demontáž stávajících vnitřních dveří vč. ocelových/dřevěných zárubní — odhad 15 ks (3 patra × ~5 dveří/patro per DXF SM__dveře layer) | ks | 15 |  |  | bourani_demolice | 0.8 | needs_production_lookup | DXF SM__dveře polyline count → estimate (Path C Tier 4) | #3 | ANO |  | GAP_002
75 | HSV-6 Bourací práce | Bourání zdiva komínu | 962024141 | Bourání vrchní části stávajícího komínu v posledním podlaží (cihelné zdivo, ručně), vč. likvidace cihelné suti | m³ | 6 |  |  | bourani_demolice | 0.75 | needs_production_lookup | DXF dum_DPZ řez A-A bourání + POZN.1.02 z půdorysů bourání | #9 | ANO |  | PER_DRAWING_GAP_POZN_1_02
76 | HSV-6 Bourací práce | Bourání venkovních konstrukcí | 961044111 | Bourání stávajících opěrných zídek a venkovního schodiště v zahradě/dvoře — částečné, dle vyznačení v půdorysech bourání | m³ | 8 |  |  | bourani_demolice | 0.7 | needs_production_lookup | DXF dum_DPZ řez A-A bourání + POZN.1.03 + půdorys bourání | #9 | ANO |  | PER_DRAWING_GAP_POZN_1_03
77 | HSV-7 Fasáda ETICS | Příprava podkladu | 622401110 | Příprava fasádního podkladu — očištění tlakovou vodou, vyspravení omítek, fungicidní nátěr | m² | 276.7 |  |  | fasadnik_etics | 0.9 | needs_production_lookup | TZ ARS dům §3.2 — ETICS kontaktní, podklad existující omítka + DXF perimeter | #3 | ANO | S01
78 | HSV-7 Fasáda ETICS | ETICS EPS 70F grey 160 mm | 622221121 | ETICS kontaktní zateplení — EPS 70F grey λ=0.032 tl. 160 mm + síťka + lepidlo + zatírací stěrka (řez S01+S12a explicit, ne 200 mm fallback) | m² | 276.7 |  |  | fasadnik_etics | 0.9 | needs_production_lookup | TZ ARS dům §3.2 EXPLICIT 'fasádní EPS 70f grey (λ=0,032 W/mK)' + PBŘ EXPLICIT 'EPS tl. max. 200 mm' + DXF perimeter | #3 | ANO | S01, S12a
79 | HSV-7 Fasáda ETICS | ETICS sokl XPS | 622223111 | ETICS sokl — XPS λ=0.034 tl. 120 mm + soklový profil + cihelný obklad spárovaný | m² | 13.5 |  |  | fasadnik_etics | 0.9 | needs_production_lookup | TZ ARS dům §3.2 — sokl XPS + cihelný obklad + DXF perimeter | — | ANO | S01
80 | HSV-7 Fasáda ETICS | Špalety EPS | 622221221 | Špalety oken — EPS přesah 35-40 mm + síťka + omítka | bm | 82.2 |  |  | fasadnik_etics | 0.99 | needs_production_lookup | DXF okna per typ bbox + TZ ARS §3.2 EPS přesah na špaletách 35-40 mm | #5 | ANO | S01, S12a
81 | HSV-7 Fasáda ETICS | Profilace fasády | 622221221 | Profilace fasády — různé tloušťky EPS (kordony, šambrány, rámování oken) — paušál podle pohledů | soubor | 1 |  |  | fasadnik_etics | 0.99 | needs_production_lookup | TZ ARS dům §3.2 — profilace různými tl. EPS | — | ANO | S01, S12a
82 | HSV-7 Fasáda ETICS | Tenkovrstvá omítka pastovitá | 622521111 | Tenkovrstvá pastovitá probarvená omítka, lomená bílá NCS NZÚ — finální vrstva ETICS | m² | 290.2 |  |  | fasadnik_etics | 0.9 | needs_production_lookup | TZ ARS dům §3.2 — pastovitá probarvená lomená bílá + DXF perimeter | — | ANO | S01, S12a, S12b
83 | PSV-71 Izolace HI | HI pod ŽB deskou 1.NP | 712311101 | Hydroizolace pod ŽB deskou 1.NP — modifikované asfaltové pásy SBS 2× (zároveň protiradonová bariéra) | m² | 80.4 |  |  | izolater_HI | 0.75 | needs_production_lookup | TZ ARS dům §4 + statika §5.5 — asfaltové pásy mod. proti radonu | #3 | ANO
84 | PSV-71 Izolace HI | Odvětrání radonu z podloží | 712381111 | Odvětrání radonu z podloží — perforované DN50 trubky v štěrkovém loži + výdech nad střechu | bm | 12 |  |  | izolater_HI | 0.75 | needs_production_lookup | TZ statika §5.5 'ochrana proti radonu — modifikované asf. pásy + odvětrání' | — | ANO
85 | PSV-71 Izolace HI | HI koupelny 1.NP + 2.NP + 3.NP | 711??? ? | Hydroizolační stěrka koupelen 3 ks — podlaha + sokl 200 mm + sprchový kout výška 2.0 m | m² | 40.5 |  |  | izolater_HI | 0.95 | wrong_leaf_disambiguation_needed | DXF dum_DPZ MTEXT labels: 3× koupelna; TZ ARS — HI vana koupelny | #4 | LEAF CHYBNÝ — viz alternatives
86 | PSV-71 Izolace TI | Podlahový EPS 150 | 713121??? ? | Podlahový EPS 150 λ=0.035 tl. 120 mm — pod betonový potěr 1.NP a 3.NP | m² | 177.5 |  |  | izolater_TI | 0.75 | wrong_leaf_disambiguation_needed | TZ ARS dům §4 — EPS 150 λ=0.035 tl. 120 mm | #4 | LEAF CHYBNÝ — viz alternatives
87 | PSV-71 Izolace TI | Kročejová EPS nad ocelobeton | 713121??? ? | Kročejová EPS 150 / 30 dB tl. 30 mm nad ocelobetonovým stropem 2.NP/3.NP | m² | 104.4 |  |  | izolater_TI | 0.85 | wrong_leaf_disambiguation_needed | TZ ARS dům §4 — kročejová EPS shora ocelobeton | — | LEAF CHYBNÝ — viz alternatives
88 | PSV-76 Klempíř | Oplechování krytiny | 764312235 | Klempířské oplechování krytiny — úžlabí, hřeben, štítové lemy (Al / Pzn lakovaný 0.55 mm) | bm | 69.5 |  |  | klempir | 0.9 | needs_production_lookup | DXF MA_klempíř (75.4 m) + SM__ klempířina (98.4 m) total = 173.8 m × 0.40 split heuristic — Path C Tier 3 | #5 | ANO |  |  | PSV-76 Klempíř items sum 159.9 m vs DXF MA_klempíř + SM__ klempířina total 173.8 m, Δ -8.0 % (-13.9 m). Within ±15 % tolerance per CEV Matrix D.4 verdict (gate-3). FLAG for Karel site walkthrough — possible missing klempíř segment (small). Source: outputs/cev_matrix_d_cross_doc_consistency.json D.4.
89 | PSV-76 Klempíř | Venkovní parapety oken | 764218201 | Venkovní parapety oken — Pzn plech lakovaný 250 mm × tl. 0.55 mm × 16 ks oken | bm | 20.8 |  |  | klempir | 0.95 | needs_production_lookup | DXF okna 16 ks INSERT blocks + standard parapet width | — | ANO |  |  | PSV-76 Klempíř items sum 159.9 m vs DXF MA_klempíř + SM__ klempířina total 173.8 m, Δ -8.0 % (-13.9 m). Within ±15 % tolerance per CEV Matrix D.4 verdict (gate-3). FLAG for Karel site walkthrough — possible missing klempíř segment (small). Source: outputs/cev_matrix_d_cross_doc_consistency.json D.4.
90 | PSV-76 Klempíř | Dešťové svody + žlaby | 764454802 | Dešťové svody Pzn 100 mm + žlaby — 4 svody × ~14 m + žlaby per obvod střechy | bm | 43.5 |  |  | klempir | 0.9 | needs_production_lookup | DXF klempířina lengths split + TZ ARS dešťové svody | — | ANO |  |  | PSV-76 Klempíř items sum 159.9 m vs DXF MA_klempíř + SM__ klempířina total 173.8 m, Δ -8.0 % (-13.9 m). Within ±15 % tolerance per CEV Matrix D.4 verdict (gate-3). FLAG for Karel site walkthrough — possible missing klempíř segment (small). Source: outputs/cev_matrix_d_cross_doc_consistency.json D.4.
91 | PSV-76 Klempíř | Vikýře + atika + závětrné lemy | 764315235 | Klempířské doplňky vikýřů + atika + závětrné lemy (4 vikýře komplexní detail) | bm | 26.1 |  |  | klempir | 0.9 | needs_production_lookup | DXF klempířina geometry split + TZ ARS 4 vikýře | — | ANO |  |  | PSV-76 Klempíř items sum 159.9 m vs DXF MA_klempíř + SM__ klempířina total 173.8 m, Δ -8.0 % (-13.9 m). Within ±15 % tolerance per CEV Matrix D.4 verdict (gate-3). FLAG for Karel site walkthrough — possible missing klempíř segment (small). Source: outputs/cev_matrix_d_cross_doc_consistency.json D.4.
92 | PSV-76 Truhlář | Dřevěné stupně schodišť | 766811111 | Dřevěné stupně ocelových schodišť (truhlářské, dub masiv tl. 40 mm) | ks | 16 |  |  | truhlar | 0.75 | needs_production_lookup | TZ ARS dům §4 — ocelové schodiště s dřevěnými stupni truhlářské | — | ANO
93 | PSV-76 Truhlář | Terasa garapa za opěrnou stěnou | 771474112 | Dřevěná terasa za opěrnou stěnou — prkna garapa 145×25 mm na hliníkový rošt na rektifikovatelných terčích | m² | 30 |  |  | truhlar | 0.75 | needs_production_lookup | TZ ARS dům §4 + DXF dum_situace PLOT_DREVENY_04 (terasa, ne 3.NP) | — | ANO
94 | PSV-76 Výplně otvorů | Plastové okno trojsklo — 'okno 1.NP' (ulice) | 766621011 | Plastové okno izolačním trojsklem Uw=0.85 W/m²K — typ 'okno 1.NP' velikost 1185×1600 mm × 2 ks (fasáda ulice) | ks | 2 |  |  | okennar | 0.99 | needs_production_lookup | DXF dum_DPZ INSERT block 'okno 1.NP' bbox z block definition + TZ ARS Uw=0.85 W/m²K | #5 | ANO
95 | PSV-76 Výplně otvorů | Plastové okno trojsklo — 'okno 1.NP vzadu' (zahrada) | 766621011 | Plastové okno izolačním trojsklem Uw=0.85 W/m²K — typ 'okno 1.NP vzadu' velikost 920×1600 mm × 3 ks (fasáda zahrada) | ks | 3 |  |  | okennar | 0.99 | needs_production_lookup | DXF dum_DPZ INSERT block 'okno 1.NP vzadu' bbox z block definition + TZ ARS Uw=0.85 W/m²K | #5 | ANO
96 | PSV-76 Výplně otvorů | Plastové okno trojsklo — 'okno 2.NP' (ulice) | 766621011 | Plastové okno izolačním trojsklem Uw=0.85 W/m²K — typ 'okno 2.NP' velikost 1160×1480 mm × 4 ks (fasáda ulice) | ks | 4 |  |  | okennar | 0.99 | needs_production_lookup | DXF dum_DPZ INSERT block 'okno 2.NP' bbox z block definition + TZ ARS Uw=0.85 W/m²K | #5 | ANO
97 | PSV-76 Výplně otvorů | Plastové okno trojsklo — 'okno 3.NP' (ulice) | 766621011 | Plastové okno izolačním trojsklem Uw=0.85 W/m²K — typ 'okno 3.NP' velikost 1785×1241 mm × 3 ks (fasáda ulice) | ks | 3 |  |  | okennar | 0.99 | needs_production_lookup | DXF dum_DPZ INSERT block 'okno 3.NP' bbox z block definition + TZ ARS Uw=0.85 W/m²K | #5 | ANO
98 | PSV-76 Výplně otvorů | Plastové okno trojsklo — 'okno 3.NP vzadu' (zahrada) | 766621011 | Plastové okno izolačním trojsklem Uw=0.85 W/m²K — typ 'okno 3.NP vzadu' velikost 2075×1241 mm × 1 ks (fasáda zahrada) | ks | 1 |  |  | okennar | 0.99 | needs_production_lookup | DXF dum_DPZ INSERT block 'okno 3.NP vzadu' bbox z block definition + TZ ARS Uw=0.85 W/m²K | #5 | ANO
99 | PSV-76 Výplně otvorů | Plastové okno trojsklo — 'okno male 3.NP vzadu' (zahrada) | 766621011 | Plastové okno izolačním trojsklem Uw=0.85 W/m²K — typ 'okno male 3.NP vzadu' velikost 800×1241 mm × 1 ks (fasáda zahrada) | ks | 1 |  |  | okennar | 0.99 | needs_production_lookup | DXF dum_DPZ INSERT block 'okno male 3.NP vzadu' bbox z block definition + TZ ARS Uw=0.85 W/m²K | #5 | ANO
100 | PSV-76 Výplně otvorů | Plastové okno trojsklo — 'okno malé vzadu' (zahrada) | 766621011 | Plastové okno izolačním trojsklem Uw=0.85 W/m²K — typ 'okno malé vzadu' velikost 700×800 mm × 2 ks (fasáda zahrada) | ks | 2 |  |  | okennar | 0.99 | needs_production_lookup | DXF dum_DPZ INSERT block 'okno malé vzadu' bbox z block definition + TZ ARS Uw=0.85 W/m²K | #5 | ANO
101 | PSV-76 Výplně otvorů | Žaluzie kastlík purenit | 766631211 | Integrované stínící venkovní žaluzie v kastlíku pod omítkou s purenitovou izolací — uliční fasáda Fibichova (9 ks) | ks | 9 |  |  | okenni_zaluzie_kastlik_purenit | 0.95 | needs_production_lookup | TZ ARS dům §3.2 — 'do ulice Fibichova s integrovanými stínícími žaluziemi v kastlíku pod omítkou s purenitovou izolací' | #5 | ANO
102 | PSV-76 Výplně otvorů | Vstupní plastové dveře | 766682111 | Plastové vstupní dveře (ulice + zahrada) — 2 ks | ks | 2 |  |  | okennar | 0.75 | needs_production_lookup | TZ ARS dům §4 — plastové vstupní dveře | — | ANO
103 | PSV-76 Výplně otvorů | Vnitřní dveře DTD laminované | 766660035 | Vnitřní dveře DTD laminované s obložkovou zárubní — odhad 15 ks | ks | 15 |  |  | truhlar | 0.75 | needs_production_lookup | TZ ARS dům §4 + DXF MTEXT room labels | #5 | ANO
104 | PSV-76 Výplně otvorů | Požárně odolné dveře EI 30 DP3 | 766694112 | Požárně odolné jednokřídlové dveře EI 30 DP3 na vrcholu schodiště mezi 1.PP a 1.NP — uzavírá otvor v REI 90 stropu klenby sklepa (per PBŘ TUSPO § 'Požární uzávěry otvorů v požárních stěnách a požárních stropech: podzemní 30 DP1') | ks | 1 |  |  | specialista_RC3_dvere | 0.9 | needs_production_lookup | PBŘ TUSPO § Požární uzávěry otvorů 'podzemní 30DP1'; DXF schodiště 1.PP→1.NP | — | ANO |  | GAP_008
105 | PSV-76 Výplně otvorů | Oplechování venkovních parapetů Pzn — 16 ks | 764811112 | Oplechování venkovních parapetů Pzn plech lakovaný 250 mm × tl. 0.55 mm, vč. okapnice + boční zakončení — 16 ks (per DXF INSERT okno × 16) | ks | 16 |  |  | klempir | 0.95 | needs_production_lookup | DXF blocks okno* 16 ks + DXF klempir_parapet 16 ks (Path C Tier 4 INSERT discovery) | — | ANO |  | GAP_004
106 | PSV-76 Zámečnictví | Ocelové schodiště UPE200 ze zahrady | 767531111 | Ocelové schodiště ze zahrady na mezipodestu — UPE200 schodnice + dřevěné nášlapy, kotvené do koruny opěrné stěny a zdiva (TZ statika §4) | kpl | 1 |  |  | zamecnik_PSV | 0.85 | needs_production_lookup | TZ statika dům §4 — schodiště UPE200 + UPE100 podružné prvky | #5 | ANO
107 | PSV-76 Zámečnictví | Ocelové schodiště do spacího patra 3.NP | 767531111 | Interní ocelové schodiště do spacího patra v 3.NP s dřevěnými stupni (truhlářské) | kpl | 1 |  |  | zamecnik_PSV | 0.85 | needs_production_lookup | TZ ARS dům §4 — ocelové schodiště s dřevěnými stupni | — | ANO
108 | PSV-76 Zámečnictví | Stříšky nad vstupy | 767532111 | Stříšky nad vstupy z ocelové konstrukce + Cetris desky + falcovaná krytina — 2 ks (ulice + zahrada) | ks | 2 |  |  | zamecnik_PSV | 0.75 | needs_production_lookup | TZ ARS dům §4 — stříšky nad vstupy ocel+Cetris+plech | — | ANO
109 | PSV-76 Zámečnictví | Zábradlí z jeklů + nerez výplň | 767163115 | Ocelové zábradlí svařované z jeklů + nerez výplň pZn antracit — schodiště interier + venkovní terasa | bm | 18 |  |  | zamecnik_PSV | 0.75 | needs_production_lookup | TZ ARS dům §4 — zábradlí svařované z jeklů + nerez výplň | — | ANO
110 | PSV-77 Podlahy | Nášlap vinyl obytné místnosti | 776511820 | Nášlapná vrstva vinyl tl. 4 mm na suchou skladbu — obytné místnosti (ložnice, obývák, kuchyně, chodby) | m² | 171.5 |  |  | podlahar | 0.95 | needs_production_lookup | DXF km_tabulka místností MTEXT (návrh) — rooms classified per name (kuchyně/obytná/chodba = vinyl) + TZ ARS §3.2.4 nášlapná vrstva | #4 | ANO
111 | PSV-77 Podlahy | Nášlap keramická dlažba — mokré zóny | 771274102 | Nášlapná vrstva keramická dlažba lepená — koupelny + WC + spíž + komora (NÁDRŽ NP) | m² | 13.5 |  |  | obkladac | 0.95 | needs_production_lookup | DXF km_tabulka místností MTEXT (návrh) — rooms classified per name (koupelna/WC/spíž = dlažba mokré) + TZ ARS skladba mokrá | #4 | ANO
112 | PSV-77 Podlahy | Nášlap keramická dlažba — 1.PP sklep | 771274102 | Nášlapná vrstva keramická dlažba — 1.PP technické místnosti (sušárna + sklepy + schodiště + chodba) | m² | 32.4 |  |  | obkladac | 0.95 | needs_production_lookup | DXF km_tabulka místností MTEXT (návrh) — 1.PP all rooms = dlažba sklep zone | #4 | ANO
113 | PSV-77 Podlahy | Nášlap biodeska 3.NP spací patro | 766411111 | Nášlapná vrstva biodeska (smrk masiv) nebo OSB v 3.NP spací části nad krovem | m² | 25 |  |  | biodeska_konstrukcni | 0.75 | needs_production_lookup | TZ ARS dům §3.2.3 — biodeska patro pro přespání | #3 | ANO
114 | PSV-77 Podlahy | Betonový potěr s kari nad EPS | 631321311 | Mokrá podlahová skladba — betonový potěr s kari síťkou 4/100/100 tl. 50 mm + samonivelační stěrka | m² | 126.4 |  |  | podlahar | 0.95 | needs_production_lookup | TZ ARS dům §3.2.4 + §3.2.x — 'kročejová izolace + betonový potěr s kari sítí'; DXF rooms areas | #4 | ANO
115 | PSV-77 Podlahy | Soklíky vinyl | 776511831 | Soklíky podlahové laminátové (dub) v obytných místnostech s vinyl podlahou | bm | 72.03 |  |  | podlahar | 0.95 | needs_production_lookup | DXF rooms vinyl + standard ratio per RD geometry | — | ANO
116 | PSV-77 Podlahy | Soklíky keramické | 771274107 | Soklíky keramické v místnostech s dlažbou (koupelny + WC + spíž + 1.PP) | bm | 19.28 |  |  | obkladac | 0.95 | needs_production_lookup | DXF rooms dlažba + standard ratio per RD geometry | — | ANO
117 | PSV-78 Povrchové úpravy | Omítka jádrová + štuk 1.PP | 612311311 | Omítka jádrová vápenocementová tl. 15 mm + štuková povrchová úprava na stěnách 1.PP (stávající vyspravené + nové zděné) | m² | 78.2 |  |  | zednik | 0.9 | needs_production_lookup | DXF rooms 1.PP obvod + výška podlaží 2.1 m (DXF SM_kóty + řez A-A Path C Tier 1) − okenní plocha (DXF) − odpočet dveří 3% | #3 | ANO
118 | PSV-78 Povrchové úpravy | Omítka jádrová + štuk 1.NP | 612311311 | Omítka jádrová vápenocementová tl. 15 mm + štuková povrchová úprava na stěnách 1.NP (stávající vyspravené + nové zděné) | m² | 208.4 |  |  | zednik | 0.9 | needs_production_lookup | DXF rooms 1.NP obvod + výška podlaží 2.795 m (DXF SM_kóty + řez A-A Path C Tier 1) − okenní plocha (DXF) − odpočet dveří 3% | #3 | ANO
119 | PSV-78 Povrchové úpravy | Omítka jádrová + štuk 2.NP | 612311311 | Omítka jádrová vápenocementová tl. 15 mm + štuková povrchová úprava na stěnách 2.NP (stávající vyspravené + nové zděné) | m² | 201.6 |  |  | zednik | 0.9 | needs_production_lookup | DXF rooms 2.NP obvod + výška podlaží 2.865 m (DXF SM_kóty + řez A-A Path C Tier 1) − okenní plocha (DXF) − odpočet dveří 3% | #3 | ANO
120 | PSV-78 Povrchové úpravy | Omítka jádrová + štuk 3.NP | 612311311 | Omítka jádrová vápenocementová tl. 15 mm + štuková povrchová úprava na stěnách 3.NP (stávající vyspravené + nové zděné) | m² | 179.1 |  |  | zednik | 0.9 | needs_production_lookup | DXF rooms 3.NP obvod + výška podlaží 2.63 m (DXF SM_kóty + řez A-A Path C Tier 1) − okenní plocha (DXF) − odpočet dveří 3% | #3 | ANO
121 | PSV-78 Povrchové úpravy | SDK podhled — tmelení + úprava 1.NP | 612471141 | SDK podhled + případné předstěny — tmelení spojů Q3 + povrchová úprava před výmalbou (1.NP) | m² | 59.5 |  |  | sadrokartonar | 0.95 | needs_production_lookup | DXF km_tabulka místností MTEXT — plocha 1.NP = plocha podhledu (flat ceiling assumption) | — | ANO
122 | PSV-78 Povrchové úpravy | SDK podhled — tmelení + úprava 2.NP | 612471141 | SDK podhled + případné předstěny — tmelení spojů Q3 + povrchová úprava před výmalbou (2.NP) | m² | 61.1 |  |  | sadrokartonar | 0.95 | needs_production_lookup | DXF km_tabulka místností MTEXT — plocha 2.NP = plocha podhledu (flat ceiling assumption) | — | ANO
123 | PSV-78 Povrchové úpravy | SDK podhled — tmelení + úprava 3.NP | 612471141 | SDK podhled + případné předstěny — tmelení spojů Q3 + povrchová úprava před výmalbou (3.NP) | m² | 64.5 |  |  | sadrokartonar | 0.95 | needs_production_lookup | DXF km_tabulka místností MTEXT — plocha 3.NP = plocha podhledu (flat ceiling assumption) | — | ANO
124 | PSV-78 Povrchové úpravy | Keramický obklad koupelna 1.05 (1.NP) | 781447001 | Keramický obklad stěn koupelny 1.05 1.NP — výška obkladu 1.6 m (z DXF km Obklady layer) | m² | 13.4 |  |  | obkladac | 0.9 | needs_production_lookup | DXF rooms PIP perimeter 1.05 + DXF km Obklady layer (11 LWPOLYLINE markers s bbox heights 1600/2450/2610-2715 mm) — Path C Tier 1 | — | ANO
125 | PSV-78 Povrchové úpravy | Keramický obklad koupelna 2.03 (2.NP) | 781447001 | Keramický obklad stěn koupelny 2.03 2.NP — výška obkladu 2.45 m (z DXF km Obklady layer) | m² | 15.2 |  |  | obkladac | 0.9 | needs_production_lookup | DXF rooms PIP perimeter 2.03 + DXF km Obklady layer (11 LWPOLYLINE markers s bbox heights 1600/2450/2610-2715 mm) — Path C Tier 1 | — | ANO
126 | PSV-78 Povrchové úpravy | Keramický obklad koupelna 3.04 (3.NP) | 781447001 | Keramický obklad stěn koupelny 3.04 3.NP — výška obkladu 2.7 m (z DXF km Obklady layer) | m² | 24.3 |  |  | obkladac | 0.9 | needs_production_lookup | DXF rooms PIP perimeter 3.04 + DXF km Obklady layer (11 LWPOLYLINE markers s bbox heights 1600/2450/2610-2715 mm) — Path C Tier 1 | — | ANO
127 | PSV-78 Povrchové úpravy | Obklad za kuchyňskou linkou | 781447001 | Keramický obklad za kuchyňskou linkou nad pracovní deskou — 2 kuchyně × ~5 m² (1.06 byt rodičů + 3.05 byt 3.NP) | m² | 10 |  |  | obkladac | 0.95 | needs_production_lookup | DXF dum_DPZ 2× kuchyně MTEXT + TZ ARS | — | ANO
128 | PSV-78 Povrchové úpravy | Interiérová výmalba | 784121011 | Interiérová výmalba akrylátová bílá 2× — všechny stěny + podhledy mimo obklad | m² | 0 |  |  | malir | 0.75 | needs_production_lookup | TZ ARS — interiérová výmalba (aggregate, no TZ per-room directive) | — | ANO |  | GAP_007_deprecated
129 | PSV-78 Povrchové úpravy | Interiérová výmalba 1.NP | 784121011 | Interiérová výmalba 1.NP — stěny + SDK podhled − obklad koupelny 1.05 (1.6 m výška) | m² | 254.5 |  |  | malir | 0.85 | needs_production_lookup | Per-podlaží split z PSV78.012 (audit v2 GAP_007 fix); omítka PSV78.002 + SDK podhled PSV78.005 | — | ANO |  | GAP_007
130 | PSV-78 Povrchové úpravy | Interiérová výmalba 1.PP | 784121011 | Interiérová výmalba 1.PP — sklep stěny + klenba bílá vápenná 2× | m² | 78.2 |  |  | malir | 0.85 | needs_production_lookup | Per-podlaží split z PSV78.012 (audit v2 GAP_007 fix); omítka PSV78.001 + SDK podhled PSV78.— | — | ANO |  | GAP_007
131 | PSV-78 Povrchové úpravy | Interiérová výmalba 2.NP | 784121011 | Interiérová výmalba 2.NP — stěny + SDK podhled − obklad koupelny 2.03 (2.45 m výška) | m² | 247.5 |  |  | malir | 0.85 | needs_production_lookup | Per-podlaží split z PSV78.012 (audit v2 GAP_007 fix); omítka PSV78.003 + SDK podhled PSV78.006 | — | ANO |  | GAP_007
132 | PSV-78 Povrchové úpravy | Interiérová výmalba 3.NP | 784121011 | Interiérová výmalba 3.NP — stěny + SDK podhled − obklad koupelny 3.04 (2.7 m výška) | m² | 219.3 |  |  | malir | 0.85 | needs_production_lookup | Per-podlaží split z PSV78.012 (audit v2 GAP_007 fix); omítka PSV78.004 + SDK podhled PSV78.007 | — | ANO |  | GAP_007
133 | PSV-95 Detekce požární | Autonomní hlásič kouře | 375211101 | Autonomní hlásič kouře dle ČSN EN 14604 — 4 ks v místnostech 1.01, 1.02, 2.04, 3.03 dle PBŘ | ks | 4 |  |  | elektroinstalater | 0.85 | needs_production_lookup | TZ PBŘ dům — ČSN EN 14604 autonomní hlásič kouře 4 ks | — | ANO
134 | PSV-95 Detekce požární | Přenosný hasicí přístroj 34A | 966067121 | Přenosný hasicí přístroj 34A dle PBŘ — min. 1 ks na společné chodbě | ks | 1 |  |  | VRN_management | 0.85 | needs_production_lookup | TZ PBŘ dům — PHP 34A 1 ks minimum | — | ANO
135 | M-21 ELI silnoproud | Demontáž stávající ELI | 210010011 | Demontáž stávající elektroinstalace v celém domě (vodiče, rozvaděč, zásuvky, svítidla) — recyklace mědi | kpl | 1 |  |  | elektroinstalater | 0.85 | needs_production_lookup | TZ ARS dům §4 — kompletně nová ELI | #7 | ANO
136 | M-21 ELI silnoproud | Pojistková skříň + 3× podružný rozvaděč | 210110023 | Nová pojistková skříň + 3× podružný rozvaděč pro každé patro (1.NP, 2.NP, 3.NP) s podružným měřením | ks | 4 |  |  | elektroinstalater | 0.85 | needs_production_lookup | TZ ARS dům §4 — 'nová pojistková skříň s podružným měřením pro každé patro' | #7 | ANO
137 | M-21 ELI silnoproud | Rozvody silnoproud | 210800012 | Nové silnoproudé rozvody — vodiče CYKY 3×1.5 / 3×2.5 / 5×2.5 / 5×6 + krabice + instalační trubky | bm | 700 |  |  | elektroinstalater | 0.8 | needs_production_lookup | TZ ARS + B4_productivity standard RD 3-byt. dispozice | #7 | ANO
138 | M-21 ELI silnoproud | Zásuvky a vypínače | 210810050 | Zásuvky a vypínače dodávka + montáž — ~70 ks (60-80 dle vyjasnění #7) | ks | 70 |  |  | elektroinstalater | 0.8 | needs_production_lookup | TZ ARS + B4_productivity standard RD 220 m² 3-byt. | #7 | ANO
139 | M-21 ELI silnoproud | Svítidla | 210820002 | Svítidla dodávka + montáž — ~35 ks (30-40 dle vyjasnění #7) interiér + venkovní u vstupů | ks | 35 |  |  | elektroinstalater | 0.8 | needs_production_lookup | TZ ARS + B4_productivity standard RD | #7 | ANO
140 | M-21 ELI silnoproud | Příprava FVE | 210800099 | Příprava na osazení FVE — rezerva v rozvaděči (jistič + zásuvka pro střídač) + trasy do střechy | kpl | 1 |  |  | elektroinstalater | 0.85 | needs_production_lookup | TZ ARS dům §4 — FVE příprava (bez panelů samotných) | #7 | ANO
141 | M-21 ELI silnoproud | Revize ELI při kolaudaci | 996019011 | Výchozí revize elektrické instalace dle ČSN 33 2000-6 + revizní zpráva pro kolaudaci | kpl | 1 |  |  | revize_specialista | 0.99 | needs_production_lookup | Povinná revize ELI dle ČSN 33 2000-6 + kolaudace | — | ANO
142 | PSV-72 ZTI | Revize stávajících přípojek | 722290515 | Revize stávajícího napojení vodovodu + kanalizace na pozemku — kontrola stavu, čištění, tlaková zkouška | kpl | 1 |  |  | vodar | 0.85 | needs_production_lookup | TZ ARS dům §4 — vodovod + kanalizace stávající, bez změny | #6 | ANO
143 | PSV-72 ZTI | Nové rozvody vody do 3.NP | 722172011 | Nové rozvody studené + teplé vody do koupelen 1.NP + 2.NP + 3.NP a kuchyní (PEX/Cu, dimenze DN15-25) | bm | 80 |  |  | vodar | 0.75 | needs_production_lookup | TZ ARS dům §4 — nové koupelny + kuchyně, vyjasnění #6 working assumption | #6 | ANO
144 | PSV-72 ZTI | Nové odpadní rozvody | 721174021 | Nové odpadní rozvody PVC-HT DN40-DN110 ke koupelnám 1.NP, 2.NP, 3.NP a kuchyním + napojení na stávající | bm | 60 |  |  | vodar | 0.75 | needs_production_lookup | TZ ARS dům §4 — nové koupelny + kuchyně, odpad do stávající kanalizace | #6 | ANO
145 | PSV-72 ZTI | Sanitární keramika koupelna 1.05 (1.NP) | 725291131 | Sanitární keramika dodávka + montáž v koupelně 1.05 1.NP: 1× vana (DXF) + 1× umyvadlo (DXF) + 1× WC (TZ standard) | set | 0 |  |  | vodar | 0.75 | needs_production_lookup | DXF dum_DPZ INSERT positions PIP do room 1.05 polygon (partial — 4/13 fixtures matched celkem) + TZ ARS § koupelny standard pattern | #6 | ANO |  | GAP_005_deprecated
146 | PSV-72 ZTI | Sanitární keramika koupelna 1.05 (1.NP) / fixture A | 725211101 | Vana koupelnová obdélníková 170×70 cm — koupelna 1.05 1.NP | ks | 1 |  |  | vodar | 0.9 | needs_production_lookup | DXF dum_DPZ MTEXT room 1.05 1.NP + TZ ARS koupelna kompletace | — | ANO |  | GAP_005
147 | PSV-72 ZTI | Sanitární keramika koupelna 1.05 (1.NP) / fixture B | 725311111 | Umyvadlo bílé keramické se sloupcem 60 cm — koupelna 1.05 1.NP | ks | 1 |  |  | vodar | 0.9 | needs_production_lookup | DXF dum_DPZ MTEXT room 1.05 1.NP + TZ ARS koupelna kompletace | — | ANO |  | GAP_005
148 | PSV-72 ZTI | Sanitární keramika koupelna 1.05 (1.NP) / fixture C | 725111101 | WC kombi keramické bílé — koupelna 1.05 1.NP | ks | 1 |  |  | vodar | 0.9 | needs_production_lookup | DXF dum_DPZ MTEXT room 1.05 1.NP + TZ ARS koupelna kompletace | — | ANO |  | GAP_005
149 | PSV-72 ZTI | Sanitární keramika koupelna 2.03 (2.NP) | 725291131 | Sanitární keramika dodávka + montáž v koupelně 2.03 2.NP: 1× umyvadlo (DXF) + 1× WC (TZ standard) + 1× sprcha (TZ standard) | set | 0 |  |  | vodar | 0.75 | needs_production_lookup | DXF dum_DPZ INSERT positions PIP do room 2.03 polygon (partial — 4/13 fixtures matched celkem) + TZ ARS § koupelny standard pattern | #6 | ANO |  | GAP_005_deprecated
150 | PSV-72 ZTI | Sanitární keramika koupelna 2.03 (2.NP) / fixture A | 725311111 | Umyvadlo bílé keramické se sloupcem 60 cm — koupelna 2.03 2.NP | ks | 1 |  |  | vodar | 0.9 | needs_production_lookup | DXF dum_DPZ MTEXT room 2.03 2.NP + TZ ARS koupelna kompletace | — | ANO |  | GAP_005
151 | PSV-72 ZTI | Sanitární keramika koupelna 2.03 (2.NP) / fixture B | 725221201 | Sprchový kout 90×90 cm vč. vaničky + skleněných dveří — koupelna 2.03 2.NP | ks | 1 |  |  | vodar | 0.9 | needs_production_lookup | DXF dum_DPZ MTEXT room 2.03 2.NP + TZ ARS koupelna kompletace | — | ANO |  | GAP_005
152 | PSV-72 ZTI | Sanitární keramika koupelna 2.03 (2.NP) / fixture C | 725111101 | WC kombi keramické bílé — koupelna 2.03 2.NP | ks | 1 |  |  | vodar | 0.9 | needs_production_lookup | DXF dum_DPZ MTEXT room 2.03 2.NP + TZ ARS koupelna kompletace | — | ANO |  | GAP_005
153 | PSV-72 ZTI | Sanitární keramika koupelna 3.04 (3.NP) | 725291131 | Sanitární keramika dodávka + montáž v koupelně 3.04 3.NP: 1× WC (DXF) + 1× umyvadlo (TZ standard) + 1× sprcha (TZ standard) | set | 0 |  |  | vodar | 0.75 | needs_production_lookup | DXF dum_DPZ INSERT positions PIP do room 3.04 polygon (partial — 4/13 fixtures matched celkem) + TZ ARS § koupelny standard pattern | #6 | ANO |  | GAP_005_deprecated
154 | PSV-72 ZTI | Sanitární keramika koupelna 3.04 (3.NP) / fixture A | 725111101 | WC kombi keramické bílé — koupelna 3.04 3.NP | ks | 1 |  |  | vodar | 0.9 | needs_production_lookup | DXF dum_DPZ MTEXT room 3.04 3.NP + TZ ARS koupelna kompletace | — | ANO |  | GAP_005
155 | PSV-72 ZTI | Sanitární keramika koupelna 3.04 (3.NP) / fixture B | 725311111 | Umyvadlo bílé keramické se sloupcem 60 cm — koupelna 3.04 3.NP | ks | 1 |  |  | vodar | 0.9 | needs_production_lookup | DXF dum_DPZ MTEXT room 3.04 3.NP + TZ ARS koupelna kompletace | — | ANO |  | GAP_005
156 | PSV-72 ZTI | Sanitární keramika koupelna 3.04 (3.NP) / fixture C | 725221201 | Sprchový kout 90×90 cm vč. vaničky + skleněných dveří — koupelna 3.04 3.NP | ks | 1 |  |  | vodar | 0.9 | needs_production_lookup | DXF dum_DPZ MTEXT room 3.04 3.NP + TZ ARS koupelna kompletace | — | ANO |  | GAP_005
157 | PSV-72 ZTI | Kuchyňský dřez 2 ks (1.06 + 3.05) | 725840111 | Kuchyňský dřez nerez + montáž — 2 ks (kuchyně 1.06 byt rodičů + kuchyně 3.05 byt 3.NP) | ks | 2 |  |  | vodar | 0.95 | needs_production_lookup | DXF kuchyně MTEXT 2× + TZ ARS — dispozice byty | #6 | ANO
158 | PSV-72 ZTI | Vodovodní baterie + drobnosti | 725822611 | Vodovodní baterie (WC ventil + páková umyvadlová + sprchové + dřezové + termostat sprchové) — ~15 ks + drobné instalační materiály | ks | 15 |  |  | vodar | 0.75 | needs_production_lookup | TZ ARS — kompletní baterie nové | #6 | ANO
159 | PSV-72 ZTI | Akumulační zásobník TUV v suterénu | 732419411 | Akumulační zásobník TUV ~300 l v 1.PP napojený na topný systém (sporáková kamna + krb + elektrokotel) — nepřímotop | ks | 1 |  |  | instalater_TUV_akumulacni_zasobnik | 0.85 | needs_production_lookup | TZ ARS dům §4 — kombi akumulační zásobník napojený na multivariantní topný systém | #6 | ANO
160 | PSV-72 ZTI | Elektrický bojler 3.NP | 732429211 | Elektrický bojler ~80 l v koupelně 3.NP (nezávislý zdroj pro samostatný byt) | ks | 1 |  |  | vodar | 0.85 | needs_production_lookup | TZ ARS dům §4 — elektrický bojler v 3.NP koupelně, vyjasnění #6 odhad 80 l | #6 | ANO
161 | PSV-73 Vytápění | Sporáková kamna na tuhá paliva | 733241011 | Sporáková kamna na tuhá paliva ~10 kW s akumulačním zásobníkem TUV — dodávka | ks | 1 |  |  | topenar | 0.85 | needs_production_lookup | TZ ARS dům §4 — primární zdroj 1.NP/2.NP, ~10 kW odhad standard RD | #6 | ANO
162 | PSV-73 Vytápění | Sporáková kamna — montáž | 733281011 | Sporáková kamna — montáž vč. napojení na komín + akumulační zásobník (cca 8 Nh) | kpl | 1 |  |  | topenar | 0.75 | needs_production_lookup | Standard montáž kamen s napojením na zásobník | — | ANO
163 | PSV-73 Vytápění | Elektrokotel 3.NP | 733131221 | Elektrokotel ~8 kW pro 3.NP samostatný byt — dodávka + montáž + napojení | ks | 1 |  |  | topenar | 0.85 | needs_production_lookup | TZ ARS dům §4 — 'Nově navržené 3.NP bude vytápěno elektrokotlem'; ~8 kW odhad | #6 | ANO
164 | PSV-73 Vytápění | Krb na tuhá paliva 3.NP | 733241011 | Krb na tuhá paliva v 3.NP ~6 kW — dodávka + montáž s napojením na samostatný komín | ks | 1 |  |  | topenar | 0.85 | needs_production_lookup | TZ ARS dům §4 — krb v 3.NP, ~6 kW odhad | #6 | ANO
165 | PSV-73 Vytápění | Multisplit TČ — venkovní jednotka | 733425211 | Multisplit tepelné čerpadlo vzduch-vzduch — 1× venkovní jednotka ~10 kW (silent mode hl. tlaku ≤49 dBA) | ks | 1 |  |  | specialista_TC_multisplit | 0.85 | needs_production_lookup | TZ ARS dům §4 — multisplit TČ s akustikou hl. tlaku ≤49 dBA, NV 272/2011 | #6 | ANO
166 | PSV-73 Vytápění | Multisplit TČ — vnitřní jednotky | 733425221 | Multisplit TČ — 5× vnitřní jednotka v obytných místnostech (1.NP, 2.NP, 3.NP — chlazení + vytápění) | ks | 5 |  |  | specialista_TC_multisplit | 0.75 | needs_production_lookup | TZ ARS dům §4 — vnitřní jednotky multisplit, vyjasnění #6 odhad 5 ks | #6 | ANO
167 | PSV-73 Vytápění | Revize komínu | 734262122 | Revize stávajícího komínu — kontrola, čištění, vystrojení vložkou nerez DN160 pro kamna + krb 3.NP | kpl | 1 |  |  | kominik | 0.85 | needs_production_lookup | TZ ARS dům §4 — komín stávající, vystrojení vložkou pro kamna + krb | #6 | ANO
168 | PSV-73 Vytápění | Rozvody otopné soustavy | 733111021 | Rozvody otopné soustavy Cu/PEX k vnitřním jednotkám TČ + radiátorům pro doplňkové (cca 100 bm odhad) | bm | 100 |  |  | topenar | 0.75 | needs_production_lookup | TZ ARS dům §4 — rozvody otopné soustavy | #6 | ANO
169 | VRN — BOZP | Koordinace BOZP | 030091000 | Koordinátor BOZP na staveništi dle zákona 309/2006 Sb. — pro stavbu s více než jedním zhotovitelem | kpl | 1 |  |  | VRN_management | 0.99 | needs_production_lookup | Zákon 309/2006 Sb. — povinný BOZP koordinátor pro vícezhotovitelskou stavbu | #10 | ANO
170 | VRN — Dokumentace | Předávací protokoly + DSP | 030151000 | Předávací protokoly + Dokumentace skutečného provedení (DSP) — sestavení, vázání, dodávka 2× tiskem + elektronická verze | kpl | 1 |  |  | VRN_management | 0.99 | needs_production_lookup | Vyhláška 499/2006 Sb. + ČKAIT — DSP povinná pro kolaudaci | — | ANO
171 | VRN — Doprava + odpad | Kontejnery suti tříděné | 997013211 | Kontejnery na suť tříděnou velkoobjemové (beton/cihly, dřevo, kovy, EPS, sádra, směs) — pronájem + svozy | ks | 7 |  |  | bourani_demolice | 0.85 | needs_production_lookup | TZ B m.10.e: beton/cihly 46 t + dřevo 9 t + kovy 0.1 + EPS 0.1 + sádra 0.2 + směs 1.0 | #9, #10 | ANO
172 | VRN — Doprava + odpad | Doprava materiálu | 031031000 | Doprava materiálu na stavbu (centrální koordinace) — paušál ~2-3 % z PN materiál | paušál | 1 |  |  | VRN_management | 0.8 | needs_production_lookup | B4_productivity — standard doprava RD městská zástavba | #10 | ANO
173 | VRN — Doprava + odpad | Likvidace odpadů 56.9 t | 997013211 | Likvidace stavební suti dle vyhl. 8/2021 Sb. — skládkovné + recyklace + třídění (56.9 t celkem per TZ B m.10.e) | t | 56.9 |  |  | bourani_demolice | 0.85 | needs_production_lookup | TZ B m.10.e bilance odpadů celkem dům | #9, #10 | ANO
174 | VRN — Geodet | Geodetické zaměření před + po realizaci | 030141000 | Geodetické zaměření před realizací (verifikace polohopis + výškopis) + po dokončení (zaměření skutečného provedení pro kolaudaci) | kpl | 2 |  |  | geodet | 0.99 | needs_production_lookup | Standard — geodet před+po pro každou stavbu | — | ANO
175 | VRN — Kolaudace | Kolaudační řízení | 030171000 | Kolaudační řízení — paušál (správní poplatky + součinnost) dle zákona 183/2006 Sb. | paušál | 1 |  |  | VRN_management | 0.99 | needs_production_lookup | Zákon 183/2006 Sb. + vyhl. 499/2006 Sb. | — | ANO
176 | VRN — Pojištění + zábory | Pojištění stavby (montážní + odpovědnostní) | 030081000 | Montážní pojištění stavby (CAR) + pojištění odpovědnosti za škodu (zhotovitel) — paušál cca 0.3-0.5 % z PN | paušál | 1 |  |  | VRN_management | 0.99 | needs_production_lookup | Standard zhotovitel — pojistná povinnost | #10 | ANO
177 | VRN — Pojištění + zábory | Krátkodobé zábory ul. Fibichova | 030083000 | Krátkodobé zábory ulice Fibichova pro materiál a kontejnery (povolení MU Jáchymov + DI) — odhad 30 dnů kumulativně | kpl | 1 |  |  | VRN_management | 0.75 | needs_production_lookup | TZ B m.10 + situace — řadovka ul. Fibichova | #10 | ANO
178 | VRN — Průzkumy | Mykologický průzkum dřeva při bourání | 030131000 | Mykologický průzkum + průzkum výskytu dřevokazného hmyzu stávajícího krovu a dřevěných trámů zhlaví — pro vyloučení narušení dřevěných konstrukcí; provádí autorizovaný mykolog při bourání | kpl | 1 |  |  | mykolog | 0.85 | needs_production_lookup | TZ ARS dům §3.2.3 + POZN.2.05 z půdorysů návrh + řez A-A návrh (explicit dřevokazný hmyz scope per drawing wording) | #10 | ANO |  | PER_DRAWING_ENRICHMENT_POZN_2_05
179 | VRN — Průzkumy | Azbestový průzkum podrobný před demolicí | 030133000 | Azbestový průzkum podrobný před demolicí — laboratorní vzorky a posudek (B kap. m.7.a předběžně negativní, ale podrobný před bouráním povinný) | kpl | 1 |  |  | azbestovy_specialista | 0.85 | needs_production_lookup | TZ B m.7.a + ARS §3.2 — azbestový průzkum povinný před demolicí | #10 | ANO
180 | VRN — Revize | Revize hydrantu vnějšího | 030161000 | Revize vnějšího hydrantu pro požární zabezpečení (DN min. 80, vzdálenost 100 m dle TZ PBŘ) — periodická kontrola | kpl | 1 |  |  | revize_specialista | 0.85 | needs_production_lookup | TZ PBŘ dům — vnější odběrné místo požární vody, revize před kolaudací | — | ANO
181 | VRN — Zařízení staveniště | Buňky kancelář + sociální | 030011000 | Zařízení staveniště — buňka kancelář + sociální buňka (WC + šatna), pronájem ~8 měsíců | kpl-měs | 8 |  |  | VRN_management | 0.8 | needs_production_lookup | TZ B m.1.m realizace 2026-2027 + standard staveniště RD městská zástavba | #10 | ANO
182 | VRN — Zařízení staveniště | Mobilní WC | 030013000 | Mobilní chemické WC TOI TOI pro pracovníky — pronájem ~8 měsíců | ks-měs | 8 |  |  | VRN_management | 0.8 | needs_production_lookup | BOZP — mobilní WC povinné pro stavbu RD | #10 | ANO
183 | VRN — Zařízení staveniště | El. odběr + vodovodní odběr stavby | 031011000 | El. odběr stavby (zřízení staveništního rozvaděče + měřič) + vodovodní odběr (zřízení staveništní přípojky + vodoměr) — ~8 měsíců | kpl | 1 |  |  | VRN_management | 0.8 | needs_production_lookup | Standard staveniště — el. + voda zřízení a odběr po dobu stavby | #10 | ANO
184 | VRN — Zařízení staveniště | Voda staveniště | 012103101 | Voda staveniště — napojení na stávající vodovodní přípojku, dočasné rozvody na staveništi (mísení malt, čištění, soc. zázemí), paušál pro dobu výstavby ~18 měs. | kpl | 1 |  |  | VRN_management | 0.9 | needs_production_lookup | TZ B Souhrnná m.5 — 'Stávající vodovodní přípojka z veřejného vodovodu' | — | ANO |  | GAP_003

## Var_B_Polozkovy_Sklad
Poř. | Kapitola | Subkapitola | URS kód (navrž.) | Popis | MJ | Množství | J. cena (Kč) | Cena celkem (Kč) | Subdodavatel | _mnozstvi_conf | _urs_status | Source | _vyjasneni_ref | _NUTNO_OVERIT_URS | realizuje_skladbu | _audit_gap_fixed | klempir_reconciliation_note
1 | HSV-1 Zemní práce | Sejmutí stávající zídky + schodiště | 962031132 | Sejmutí ornice a demolice stávajících kamenných zídek a schodiště v místě nového skladu+parkingu | m³ | 8 |  |  | bourani_demolice | 0.75 | needs_production_lookup | TZ ARS sklad §3 + Demolice stávající kamenné zídky | — | ANO
2 | HSV-1 Zemní práce | Hloubení figury skladu | 131201101 | Hloubení jam nezapažených pro objekt skladu v lichoběžníku 6,35 × 3,34 m, hl. do 1,2 m, hornina tř. 3 | m³ | 25.5 |  |  | zemni_prace | 0.95 | matched_websearch_verified | DXF sklad_DPZ DIMENSION 6350.06 + 3340.0 mm (vyjasnění #18 resolved) | #18 | OVĚŘENO ✓
3 | HSV-1 Zemní práce | Hloubení rýh pro pasy | 132201101 | Hloubení rýh pro betonové základové pasy 500×500 mm po obvodu skladu (nezámrzná hl. 1.0 m) | m³ | 4.85 |  |  | zemni_prace | 0.95 | matched_websearch_verified | DXF + TZ statika sklad §3 | — | OVĚŘENO ✓
4 | HSV-1 Zemní práce | Hloubení parkingových patek | 132211101 | Hloubení patek pro stojky IPE180 zastřešení parkingu, 500×500 mm × 1.0 m hl. × 7 ks | m³ | 1.75 |  |  | zemni_prace | 0.9 | needs_production_lookup | DXF sklad_DPZ LWPOLYLINE 7000 mm parking + TZ rozteč 1000 mm = 7 patek | #18 | ANO
5 | HSV-1 Zemní práce | Štěrkový násyp pod desku skladu | 174101101 | Zhutněný štěrkopískový násyp pod podlahu skladu + štěrkopísek pro IPE patky | m³ | 3.2 |  |  | zemni_prace | 0.95 | needs_production_lookup | DXF podlaha skladu 6.35×3.34 = 21.2 m² | — | ANO | S01
6 | HSV-1 Zemní práce | Odvoz výkopu sklad | 162701??? ? | Odvoz výkopku z hloubení skladu + figur + patek na deponii do 8 km | m³ | 32.1 |  |  | zemni_prace | 0.95 | wrong_leaf_disambiguation_needed |  | #10 | LEAF CHYBNÝ — viz alternatives
7 | HSV-2 Základové a ŽB | Základové pasy sklad | 271313??? ? | Základové pasy z prostého betonu C16/20 XC0, 500×500 mm po obvodu skladu (nezámrzná hl.) | m³ | 4.84 |  |  | zelezobetonarsky_specialny | 0.95 | wrong_leaf_disambiguation_needed | DXF sklad_DPZ + TZ statika sklad §4 — C16/20 XC0 pasy 500×500 | — | LEAF CHYBNÝ — viz alternatives | S03a, S03b
8 | HSV-2 Základové a ŽB | Patky parking — spodní | 273313811 | Dvoustupňové patky pro IPE180 zastřešení parkingu — spodní část prostý beton C16/20 500×500×500 mm × 7 ks | ks | 7 |  |  | zelezobetonarsky_specialny | 0.9 | needs_production_lookup | DXF sklad_DPZ LWPOLYLINE 7000 mm + rozteč 1000 mm = 7 patek | #18 | ANO
9 | HSV-2 Základové a ŽB | Patky parking — horní | 311233812 | Dvoustupňové patky pro IPE180 — horní část z tvarovek ztraceného bednění 300×300 mm × 7 ks | ks | 7 |  |  | zelezobetonarsky_specialny | 0.9 | needs_production_lookup | TZ statika sklad §4 — dvoustupňová konstrukce | — | ANO
10 | HSV-2 Základové a ŽB | Beton patek + zídek — zalití | 273321321 | Beton C25/30 XC3 XF1 XA1 pro zalití tvarovek ZB patek + lemujících zídek parkingu | m³ | 1.8 |  |  | zelezobetonarsky_specialny | 0.8 | needs_production_lookup | TZ statika sklad §4 — C25/30 XC3 XF1 XA1 pro vyztužené konstrukce | — | ANO
11 | HSV-2 Základové a ŽB | Štěrkopískové lože | 174101101 | Štěrkopískové lože pod podlahu skladu + pod schodišťovou desku | m³ | 2.12 |  |  | zemni_prace | 0.95 | needs_production_lookup | DXF + TZ statika sklad | — | ANO | S01, S05
12 | HSV-2 Základové a ŽB | Schodišťová deska + pas | 273361821 | ŽB schodišťová deska ve sklonu + základový pas — beton C25/30 XC3 (terén ke skladu) | m³ | 0.8 |  |  | zelezobetonarsky_specialny | 0.8 | needs_production_lookup | TZ statika sklad §4 — prefa schodové dílce + ŽB pas | — | ANO | S05
13 | HSV-3 Svislé konstrukce | H-BLOK opěrná stěna | 311233815 | Zadní opěrná stěna — prefabrikované betonové bloky Herkul H-BLOK Standard, vazba běhounová s posunem 0.5 | ks | 60 |  |  | prefa_bloky_specialista | 0.75 | needs_production_lookup | TZ statika sklad §4 + ARS — Herkul H-BLOK, montáž auto s hyd. rukou | — | ANO | S04
14 | HSV-3 Svislé konstrukce | Tvarovky ZB obvod skladu | 311233811 | Obvodové stěny skladu — tvarovky ztraceného bednění tl. 250 mm × výška 2.4 m + zalití C25/30 | m² | 46.5 |  |  | zednik | 0.95 | needs_production_lookup | TZ statika sklad §4 + DXF DIMENSION obvod | — | ANO | S03a, S03b
15 | HSV-3 Svislé konstrukce | Výztuž ZB tvarovek | 273361821 | Výztuž B500B do tvarovek ztraceného bednění (~30 kg/m² stěny při zalití C25/30) | kg | 1398 |  |  | zelezobetonarsky_specialny | 0.8 | needs_production_lookup | B4_productivity Methvin — výztuž do ZB tvarovek tl. 250 mm | #8 | ANO | S03a, S03b
16 | HSV-4 Vodorovné | Dřevěné stropnice skladu | 762341110 | Dřevěné stropnice 100/160 mm á 625 mm primární zastřešení skladu — rezivo C24 fungicidní | bm | 33.9 |  |  | krov_tesarsky_kompletni | 0.95 | needs_production_lookup | TZ statika sklad §4 + DXF DIMENSION | — | ANO | S02
17 | HSV-4 Vodorovné | Prkenný záklop stropu skladu | 762331110 | Prkenný záklop stropnic skladu tl. 20 mm + impregnace | m² | 21.209 |  |  | krov_tesarsky_kompletni | 0.95 | needs_production_lookup | TZ statika sklad §4 + DXF | — | ANO | S02
18 | HSV-4 Vodorovné | Hydroizolační střešní souvrství skladu | 712331101 | Hydroizolační střešní souvrství skladu (modifikovaný asfaltový pás SBS + ochranná vrstva) | m² | 22.2694 |  |  | izolater_HI | 0.95 | needs_production_lookup | TZ statika sklad §4 — HI souvrství | — | ANO | S02
19 | HSV-4 Vodorovné | IPE180 parking — sekundární | 411321414 | Sekundární zastřešení parkingu — IPE180 v rozteči 1000 mm × délka 7 m × 7 ks | kg | 921 |  |  | ocel_zamecnik_konstrukce | 0.9 | needs_production_lookup | TZ statika sklad §1.4 + DXF LWPOLYLINE 7000 mm + rozteč 1000 mm | #18 | ANO | S02
20 | HSV-4 Vodorovné | Pojezdové ocelové pororošty | 411321515 | Pojezdové ocelové pororošty demontovatelné — povrch parkingu (žárově zinkováno) | m² | 44.6 |  |  | ocel_zamecnik_konstrukce | 0.9 | needs_production_lookup | DXF sklad_DPZ km_tabulka místností + Phase 3.5 sklad qty crosscheck (Pattern 17 Phase 0a Layer 2 + Pattern 31 CEV Matrix D.2) | — | ANO | S02 | PHASE_3_5_SKLAD_QTY_DXF_VERIFY
21 | HSV-4 Vodorovné | Žárový zinek IPE + pororošty | 783201001 | Žárově zinková povrchová úprava IPE180 + pororoštů dle ČSN EN ISO 12944 (C3 prostředí) | kg | 1551 |  |  | ocel_zamecnik_konstrukce | 0.8 | needs_production_lookup | TZ statika sklad §1.4 + ČSN EN ISO 12944 — žárový zinek pro pojezdové ocel | — | ANO | S02
22 | HSV-5 Komunikace + schodiště | Sklad mezipodesta schodiště prefa | 121301101 | Sklad mezipodesta schodiště — prefa betonové stupně (9 ks × 179.5×250 mm) + kladecí vrstva zavlhlého betonu nad ŽB podkladní deskou (S05 sklad skladba) | m² | 5.5 |  |  | betonar | 0.95 | needs_production_lookup | DXF sklad_DPZ km_tabulka místností room 1.02 + DXF dimension 9×179.5×250 mm + Phase 3.5 sklad S-code mapping (S05 sklad schodiště skladba) | — | ANO | S05_sklad | PHASE_3_5_SKLAD_MEZIPODESTA_GAP
23 | PSV-76 Výplně otvorů | Bezpečnostní dveře RC3 sklad | 766682111 | Bezpečnostní dveře RC3 v ocelové zárubni — vrata skladu (TZ statika §1.4 RC3 certifikované) | ks | 1 |  |  | specialista_RC3_dvere | 0.85 | needs_production_lookup | TZ statika sklad §1.4 — RC3 bezpečnostní dveře v ocelové zárubni | — | ANO
24 | PSV-77 Podlahy | Betonová dlažba sklad | 596??? ? | Betonová dlažba do pískového lože — povrch podlahy skladu (~21 m²) | m² | 17.6 |  |  | podlahar | 0.95 | wrong_leaf_disambiguation_needed | DXF sklad_DPZ km_tabulka místností + Phase 3.5 sklad qty crosscheck (Pattern 17 Phase 0a Layer 2 + Pattern 31 CEV Matrix D.2) | — | LEAF CHYBNÝ — viz alternatives | S01 | PHASE_3_5_SKLAD_QTY_DXF_VERIFY
25 | VRN — Doprava + odpad | Doprava prefa H-BLOK auto s hyd. rukou | 031032000 | Doprava prefa H-BLOK Standard z výrobny Herkul (Obrnice) auto s hydraulickou rukou — celkem ~60 ks bloků | kpl | 1 |  |  | prefa_bloky_specialista | 0.85 | needs_production_lookup | TZ statika sklad §4 + ARS — auto s hyd. rukou pro osazení H-BLOK | — | ANO
26 | VRN — Doprava + odpad | Likvidace odpadu sklad | 997013211 | Likvidace odpadu sklad — kameny ze zídek + výkop + dřevo (drobné množství) | t | 8 |  |  | bourani_demolice | 0.75 | needs_production_lookup | TZ ARS sklad §3 — kamenné zídky + schodiště odstraneny | — | ANO
27 | VRN — Geodet | Geodetické vytýčení sklad | 030141000 | Geodetické vytýčení sklad+parking+schodiště ze situace (před realizací) | kpl | 1 |  |  | geodet | 0.99 | needs_production_lookup | Standard — geodet vytýčení pro každý nový objekt | — | ANO
28 | VRN — Společné | Podíl na obecných VRN dům | 030001000 | Podíl na obecných VRN domu (buňky, BOZP, pojištění, kolaudace) — paušál ~10 % nákladů sklad nebo % alokace | paušál | 1 |  |  | VRN_management | 0.8 | needs_production_lookup | Standard zhotovitel — alokace VRN pro paralelně realizovaný sklad | — | ANO

## Var_D_PerPodlazi_Mistnost
VÝKAZ VÝMĚR — PER PODLAŽÍ + PER MÍSTNOST + AUDIT TRAIL (hk212-style)
Per-místnost data z DXF tabulky místností (km_tabulka místností MTEXT); per-item formula audit trail ukazuje 'co s čím se sčítalo a násobilo'
ČÁST A — PER-MÍSTNOST z DXF (návrh fáze)
Č. místnosti | Název místnosti | Podlaží | Plocha m² | Skupina (vinyl/dlažba/sklep/biodeska) | Source DXF layer + MTEXT | Confidence
1.01 | vstup a chodba | 1.NP | 12.4 | vinyl | DXF km_tabulka místností MTEXT (embedded room table — návrh phase) | 0.95
1.02 | chodba na zahradu | 1.NP | 3.6 | vinyl | DXF km_tabulka místností MTEXT (embedded room table — návrh phase) | 0.95
1.03 | komora | 1.NP | 0.7 | vinyl | DXF km_tabulka místností MTEXT (embedded room table — návrh phase) | 0.95
1.04 | WC | 1.NP | 1.5 | dlazba | DXF km_tabulka místností MTEXT (embedded room table — návrh phase) | 0.95
1.05 | koupelna | 1.NP | 4.1 | dlazba | DXF km_tabulka místností MTEXT (embedded room table — návrh phase) | 0.95
1.06 | obývací místnost + kuchyně | 1.NP | 24 | dlazba | DXF km_tabulka místností MTEXT (embedded room table — návrh phase) | 0.95
1.07 | pokoj | 1.NP | 9.4 | vinyl | DXF km_tabulka místností MTEXT (embedded room table — návrh phase) | 0.95
1.08 | schodiště do sklepa | 1.NP | 3.8 | vinyl | DXF km_tabulka místností MTEXT (embedded room table — návrh phase) | 0.95
0.01 | schodiště | 1.PP | 3.5 | dlazba_sklep | DXF km_tabulka místností MTEXT (embedded room table — návrh phase) | 0.95
0.02 | chodba | 1.PP | 4.4 | dlazba_sklep | DXF km_tabulka místností MTEXT (embedded room table — návrh phase) | 0.95
0.03 | sklep 1 | 1.PP | 22.2 | dlazba_sklep | DXF km_tabulka místností MTEXT (embedded room table — návrh phase) | 0.95
0.04 | sklep 2 | 1.PP | 2.3 | dlazba_sklep | DXF km_tabulka místností MTEXT (embedded room table — návrh phase) | 0.95
2.01 | schodiště | 2.NP | 7.3 | vinyl | DXF km_tabulka místností MTEXT (embedded room table — návrh phase) | 0.95
2.02 | chodba | 2.NP | 4.2 | vinyl | DXF km_tabulka místností MTEXT (embedded room table — návrh phase) | 0.95
2.03 | koupelna | 2.NP | 2.5 | dlazba | DXF km_tabulka místností MTEXT (embedded room table — návrh phase) | 0.95
2.04 | chodba | 2.NP | 1.6 | vinyl | DXF km_tabulka místností MTEXT (embedded room table — návrh phase) | 0.95
2.05 | společný pokoj | 2.NP | 22.1 | vinyl | DXF km_tabulka místností MTEXT (embedded room table — návrh phase) | 0.95
2.06 | pokoj | 2.NP | 9 | vinyl | DXF km_tabulka místností MTEXT (embedded room table — návrh phase) | 0.95
2.07 | pokoj | 2.NP | 14.4 | vinyl | DXF km_tabulka místností MTEXT (embedded room table — návrh phase) | 0.95
3.01 | schodiště | 3.NP | 7.6 | vinyl | DXF km_tabulka místností MTEXT (embedded room table — návrh phase) | 0.95
3.02 | chodba | 3.NP | 4.1 | vinyl | DXF km_tabulka místností MTEXT (embedded room table — návrh phase) | 0.95
3.03 | chodba | 3.NP | 2.4 | vinyl | DXF km_tabulka místností MTEXT (embedded room table — návrh phase) | 0.95
3.04 | koupelna | 3.NP | 4.8 | dlazba | DXF km_tabulka místností MTEXT (embedded room table — návrh phase) | 0.95
3.05 | obývací místnost a kuchyně | 3.NP | 32.8 | dlazba | DXF km_tabulka místností MTEXT (embedded room table — návrh phase) | 0.95
3.06 | ložnice | 3.NP | 12.8 | vinyl | DXF km_tabulka místností MTEXT (embedded room table — návrh phase) | 0.95
ČÁST B — PER-PODLAŽÍ SUBTOTAL z DXF
Podlaží | Počet místností | Σ Plocha m² | Formula (jak vznikla) | Confidence
1.NP | 8 | 59.5 | 12.4 + 3.6 + 0.7 + 1.5 + 4.1 + 24.0 + 9.4 + 3.8 = 59.5 m² | 0.95
1.PP | 4 | 32.4 | 3.5 + 4.4 + 22.2 + 2.3 = 32.4 m² | 0.95
2.NP | 7 | 61.1 | 7.3 + 4.2 + 2.5 + 1.6 + 22.1 + 9.0 + 14.4 = 61.1 m² | 0.95
3.NP | 6 | 64.5 | 7.6 + 4.1 + 2.4 + 4.8 + 32.8 + 12.8 = 64.5 m² | 0.95
CELKEM návrh | 25 | 217.5
ČÁST C — PER-MATERIAL podlaha z DXF (= cenotvorba PSV-77)
Material | Σ Plocha m² | Místnosti zahrnuté | Audit trail (Σ formula) | Confidence
vinyl | 115.4 | 1.01 vstup a chodba (12.4 m²); 1.02 chodba na zahradu (3.6 m²); 1.03 komora (0.7 m²); 1.07 pokoj (9.4 m²); 1.08 schodiště do sklepa (3.8 m²); 3.01 schodiště (7.6 m²); 3.02 chodba (4.1 m²); 3.03 chodba (2.4 m²); 3.06 ložnice (12.8 m²); 2.01 schodiště (7.3 m²); 2.02 chodba (4.2 m²); 2.04 chodba (1.6 m²); 2.05 společný pokoj (22.1 m²); 2.06 pokoj (9.0 m²); 2.07 pokoj (14.4 m²) | 12.4 + 3.6 + 0.7 + 9.4 + 3.8 + 7.6 + 4.1 + 2.4 + 12.8 + 7.3 + 4.2 + 1.6 + 22.1 + 9.0 + 14.4 = 115.4 m² | 0.85
dlazba | 69.7 | 1.04 WC (1.5 m²); 1.05 koupelna (4.1 m²); 1.06 obývací místnost + kuchyně (24.0 m²); 3.04 koupelna (4.8 m²); 3.05 obývací místnost a kuchyně (32.8 m²); 2.03 koupelna (2.5 m²) | 1.5 + 4.1 + 24.0 + 4.8 + 32.8 + 2.5 = 69.7 m² | 0.85
dlazba_sklep | 32.4 | 0.01 schodiště (3.5 m²); 0.02 chodba (4.4 m²); 0.03 sklep 1 (22.2 m²); 0.04 sklep 2 (2.3 m²) | 3.5 + 4.4 + 22.2 + 2.3 = 32.4 m² | 0.85
ČÁST D — POLOŽKY UPGRADED Z DXF EXTRAKCE (audit trail)
ID | Kapitola | Položka | MJ | Nová qty | Audit trail formula (co s čím se sčítalo / násobilo) | Source | Conf před | Conf po | Δ

## Var_E_Skladby_Vrstev
VÝKAZ SKLADEB VRSTEV — TZ-EXPLICIT COMPOSITION PER ELEMENT
Skladby vrstev pochází VÝHRADNĚ z TZ explicit text (ARS dum + statika dum + B souhrnná + PBŘ TUSPO). DXF cross-validation slouží pouze jako podpůrný důkaz přes semantic HATCH patterns (CONCRETE1 = ŽB, INSULATION = EPS/MW, WOOD3 = dřevo). ŽÁDNÝ generic 'standard RD' pattern. Kde TZ silent, explicit '_TZ_silent' flag s ČSN fallback.
Element type | Composition vrstev (TZ explicit) | TZ source citation | DXF cross-validation | Applies to rooms / plocha | Plocha celkem | Data quality
S01 — obvodová stěna omítka (1.NP, 2.NP, suterén nad terénem) | 1. Povrch dle tabulky místností (výmalba / obklad) 2. Vnitřní omítka (tl. 10-15 mm) 3. Zdivo: smíšené - cihla plná (keramická) (tl. 450 mm) 4. Omítka - břizolit (exteriérová) (tl. 10-15 mm) 5. Kontaktní zateplovací systém ETICS: 6. • Penetrační nátěr 7. • Lepící hmota (tl. cca 10 mm) 8. • EPS grey (λ=0,032 W/mK), mechanicky kotvené (tl. 160 mm) 9. • Lepící stěrka s výztuží (tl. cca 5 mm) 10. • Penetrační nátěr 11. • Tenkovrstvá probarvená silikonová omítka (tl. 2 mm) | PDF řez D.1.1.2.2.21 — legenda 'S01 obvodová stěna - omítka' | External perimeter 38.70 m (DXF km_R_návrh_tlustá 2) | — | 276.7 m² | TZ explicit
S02 — obvodová stěna společná řadového domu (štítová) | 1. Výmalba 2. Vnitřní omítka (tl. 10-15 mm) 3. Smíšené zdivo - cihla plná (keramická) (tl. 300 mm) 4. Vnitřní omítka (druhá strana) (tl. 10-15 mm) | PDF řez D.1.1.2.2.21 — legenda S02 | — | — | — | TZ explicit
S03 — suterénní stěna (1.PP) | 1. Vnitřní omítka (tl. 10-15 mm) 2. Smíšené zdivo - cihla plná (keramická) (tl. 600 mm) 3. Sanační zateplení soklu (exteriérová strana): 4. • Lepící tmel (př. Lepstyr plus) 5. • Sanační izolační deska (př. Styrcon 200) 6. • Armovací vrstva, tkanina, penetrace 7. S03a (pod úrovní terénu): drenážní vrstva - nopová folie (tl. 20 mm) 8. S03b (nad úrovní terénu): provětrávaná mezera s kotevním roštěm (tl. 40 mm) 9. S03b: keramický obklad (tl. 20 mm) | PDF řez D.1.1.2.2.21 — legenda S03 + S03a + S03b | — | — | — | TZ explicit
S04 — podlaha na terénu v suterénu | 1. Epoxidová stěrka 2. Penetrace podkladu 3. Beton (tl. 100 mm) 4. Štěrkopískový podsyp (tl. 50 mm) 5. Rostlý terén / zemina | PDF řez D.1.1.2.2.21 — legenda S04 | — | 1.PP (0.01..0.04 — sklep, technic, sušárna) | 32.4 m² | TZ explicit
S05 — podlaha na terénu v přízemí (1.NP) | 1. Nášlapná vrstva dle tabulky místností (vinyl / dlažba) (tl. 15 mm) 2. Samonivelační stěrka (tl. cca 5 mm) 3. Betonový potěr, vyztužený kari sítí 150/150/6 (tl. 50 mm) 4. Tepelná izolace podlahový EPS 150 (λ=0,035 W/mK) (tl. 120 mm) 5. Hydroizolační pás z modif. asfaltu (tl. 4 mm) 6. Asfaltová penetrace 7. Betonová deska, vyztužená (tl. 120 mm) 8. Zhutněné štěrkové lože (vč. odvětrání radonu) (tl. 150 mm) 9. Zhutněný terén | PDF řez D.1.1.2.2.21 — legenda S05 + TZ ARS §3.2.4 confirms | — | 1.NP (1.01..1.08) | 59.5 m² | TZ explicit
S06 — strop klenba mezi suterénem a přízemím | 1. Nášlapná vrstva (tl. 20 mm) 2. Hustá perlitbetonová plastická hmota TB2 (tl. 50 mm) 3. Zásyp perlitbetnovou směsí TB1 (λ=0,040 W/mK) (tl. 80-180 mm) 4. Ocelové nosníky + klenba z cihel plných (tl. 150 mm) 5. Vnitřní omítka (tl. 10-15 mm) 6. Výmalba | PDF řez D.1.1.2.2.21 — legenda S06 | — | — | 50 m² | TZ explicit
S07 — strop trámový mezi 1.NP a 2.NP | 1. Nášlapná vrstva (tl. 20 mm) 2. Roznášecí vrstva - sádrovláknité dílce (př. Fermacell 2E22) (tl. 25 mm) 3. Desky kročejové izolace (př. Isover T-P) (tl. 30 mm) 4. Vyrovnávací a zátěžová vrstva - suchý podsyp keramzit/liapor zásyp (tl. 50 mm) 5. Separační geotextilie 6. Prkenný záklop na trámech (zachován) (tl. 20 mm) 7. Stropní trámy (tl. 180 mm) 8. Vložená izolace z minerální vaty mezi trámy (tl. 100-180 mm) 9. SDK požární podhled s odolností min. RE 30 DP2 (tl. 80 mm) 10. Výmalba | PDF řez D.1.1.2.2.21 — legenda S07 | — | — | 59.5 m² | TZ explicit
S08 — strop cihelná klenba mezi patry | 1. Nášlapná vrstva (tl. 20 mm) 2. Roznášecí vrstva sádrovláknité dílce (Fermacell 2E22) (tl. 25 mm) 3. Desky kročejové izolace (Isover T-P) (tl. 30 mm) 4. Suchý podsyp keramzit/liapor + dřevěný rošt (tl. 50 mm) 5. Separační vrstva 6. Cihelná klenba (tl. 150 mm) 7. Výmalba | PDF řez D.1.1.2.2.21 — legenda S08 | — | — | — | TZ explicit
S09 — strop ocelobeton mezi 2.NP a 3.NP (košický plech) | 1. Nivelace + nášlapná vrstva (tl. 40 mm) 2. Betonová mazanina s kari sítí (tl. 60 mm) 3. Kročejová izolace EPS (tl. 40 mm) 4. Zmonolitnění košického plechu (beton) (tl. 60 mm) 5. Košický plech s trny (tl. 40 mm) 6. Ocelové nosníky / stropnice (dle statiky IPE180) (tl. 180/200 mm) 7. Prostor mezi vyplněn tep. izolací minerální vatou (tl. 180/200 mm) 8. SDK požární podhled s odolností min. RE 30 DP2 (tl. 60 mm) 9. Výmalba | PDF řez D.1.1.2.2.21 — legenda S09 + statika §4 confirms IPE180+HEA180/200 | — | — | 104.4 m² | TZ explicit
S10 — šikmá střecha (krov nadkrokevní) | 1. Hliníková falcovaná krytina, pásy cca 500 mm 2. Pojistná hydroizolační folie pod hliníkovou krytinu 3. Celoplošné bednění - prkna (tl. 25 mm) 4. Distanční kontralať (60×40 mm) + vzduch. mezera (tl. 40 mm) 5. Doplňková hydroizolační vrstva (př. Top depdek cover pro) (tl. 2 mm) 6. Tepelná izolace PIR (tl. 160 mm) 7. PIR izolace s hliník. vložkou (λ=0,022 W/mK) 8. Parotěsnící vrstva (př. Top depdek AL barrier) (tl. 2 mm) 9. Obkladová palubka (zezdola krov) (tl. 20 mm) 10. Krokve (tl. 180 mm) | PDF řez D.1.1.2.2.21 — legenda S10 + TZ ARS §3.2.3 | — | — | 141 m² | TZ explicit
S11 — lehký strop vloženého mezipatra (biodeska) | 1. Dřevěná biodeska osazená pružně na kleštiny | PDF řez D.1.1.2.2.21 — legenda S11 | — | — | 25 m² | TZ explicit
S12a — obvodová stěna podkroví, fasáda omítka | 1. Povrch dle tabulky místností (výmalba, obklad) 2. Vnitřní omítka sádrová stříkaná (tl. 10-15 mm) 3. Keramická děrovaná broušená cihla (Porotherm 30) (tl. 300 mm) 4. Kontaktní zateplovací systém ETICS: 5. • Penetrační nátěr 6. • Lepící hmota (tl. cca 10 mm) 7. • EPS grey (λ=0,032 W/mK), mechanicky kotvené (tl. 160 mm) 8. • Lepící stěrka s výztuží (tl. cca 5 mm) 9. • Penetrační nátěr 10. • Tenkovrstvá probarvená silikonová omítka (tl. 2 mm) | PDF řez D.1.1.2.2.21 — legenda S12 + S12a | — | — | — | TZ explicit
S12b — obvodová stěna podkroví, fasáda falcovaný plech (provětrávaná) | 1. Povrch interier dle tabulky místností (výmalba, obklad) 2. Vnitřní omítka sádrová stříkaná (tl. 10-15 mm) 3. Keramická děrovaná broušená cihla (Porotherm 30) (tl. 300 mm) 4. Provětrávaná fasáda vč. zateplení: 5. • Fasádní miner. izolace (λ=0,035 W/mK) + kotvy fasády (tl. 180 mm) 6. • Paropropustná fasádní folie s UV odolnostní 7. • Svislý nosný rastr 40×60 mm ochranný nátěr + provětrávaná mezera (tl. 40 mm) 8. • Celoplošné bednění - prkna (tl. 25 mm) 9. • Hliníková falcovaná krytina, pásy cca 500 mm | PDF řez D.1.1.2.2.21 — legenda S12b | — | — | 24 m² | TZ explicit
CROSS-VALIDATION POZNÁMKY (DXF × TZ konzistence)
TZ SILENT VALUES — ČSN DEFAULT FALLBACK
⚠ Per-podlaží výška: TZ NEMÁ explicit value. Fallback: 1.PP 2.50 m, 1.NP 2.80 m, 2.NP 2.80 m, 3.NP nadezdívka 2.65 m. Σ = 10.75 m vs TZ B 13.0 m celková výška = +2.25 m pro krov+střechu. Flag: tz_silent_fallback_csn_vyska_podlazi.
⚠ Obklad výška v koupelnách: TZ NEMÁ explicit value. Fallback: 2.0 m (CSN Czech RD standard, po sprchový kout). Flag: tz_silent_fallback_csn_obklad_vyska_2m.
SKLAD-NAMESPACE SKLADBY (260217_sklad)
Per Pattern 24 (multi-namespace S-code/F-code handling) — sklad has own S01-S05 namespace, distinct from dům S01-S12b legenda above. Cross-validated against DXF km_kóty layer + drawing screenshots + ChatGPT cross-check.
S01_sklad — podlaha sklad | 1. betonová dlažba 50 mm 2. kladecí vrstva - kamenná drť 4-8 mm 40 mm 3. podkladní nosná vrstva - kamenná drť 4-8 mm 150 mm 4. zhutněná zemní pláň (30 MPa) | Drawing screenshot D.1.1.02.R1 (sklad půdorys) + DXF km_kóty layer S-code call-outs | DXF dum_DPZ + sklad_DPZ km_kóty (Phase 3.5 cross-check) | room 0.01 (sklad) — items: HSV1.005, HSV2.005, PSV77.001 | 17.60 m² | drawing_explicit + DXF cross-validated
S02_sklad — stropní konstrukce (parking roof = sklad ceiling) | 1. pojezdový ocelový pororošt 50 mm 2. nosná ocelová konstrukce - ocel. nosníky 180 mm 3. hydroizolační fólie 4. záklop z dřevěných prken 20 mm 5. dřevěné nosné trámy - KVH 100/160 160 mm | Drawing screenshot D.1.1.02.R1 (sklad půdorys) + DXF km_kóty layer S-code call-outs | DXF dum_DPZ + sklad_DPZ km_kóty (Phase 3.5 cross-check) | parking 1.01 (stání) — sklad ceiling — items: HSV4.001, HSV4.002, HSV4.003, HSV4.004, HSV4.005 | 44.60 m² | drawing_explicit + DXF cross-validated
S03a_sklad — obvodová stěna pod úrovní terénu | 1. povrch surový bez omítky 2. obvodová stěna (dle legendy materiálů) 3. betonové tvárnice ztraceného bednění 250 mm 4. asfaltová penetrace 5. 2× hydroizolační + protiradonový pás z modif. asfaltu 2×4 mm 6. drenážní vrstva - nopová folie 20 mm | Drawing screenshot D.1.1.02.R1 (sklad půdorys) + DXF km_kóty layer S-code call-outs | DXF dum_DPZ + sklad_DPZ km_kóty (Phase 3.5 cross-check) | obvod skladu pod terénem — items: HSV2.001, HSV3.002, HSV3.003 | 46.50 m² | drawing_explicit + DXF cross-validated
S03b_sklad — obvodová stěna nad úrovní terénu | 1. povrch surový bez omítky 2. obvodová stěna (dle legendy materiálů) 3. betonové tvárnice ztraceného bednění 250 mm 4. povrch surový bez omítky (exterior) | Drawing screenshot D.1.1.02.R1 (sklad půdorys) + DXF km_kóty layer S-code call-outs | DXF dum_DPZ + sklad_DPZ km_kóty (Phase 3.5 cross-check) | obvod skladu nad terénem — items: HSV2.001, HSV3.002, HSV3.003 | 46.50 m² | drawing_explicit + DXF cross-validated
S04_sklad — opěrná stěna (zadní, prefa Herkul) | 1. povrch surový bez omítky 2. opěrná stěna (dle legendy materiálů) 3. betonové prefa bloky usazené na zámek 600 mm 4. asfaltová penetrace 5. 2× hydroizolační + protiradonový pás z modif. asfaltu 2×4 mm 6. drenážní vrstva - nopová folie 20 mm | Drawing screenshot D.1.1.02.R1 (sklad půdorys) + DXF km_kóty layer S-code call-outs | DXF dum_DPZ + sklad_DPZ km_kóty (Phase 3.5 cross-check) | zadní opěrná stěna prefa Herkul — items: HSV3.001 | — | drawing_explicit + DXF cross-validated
S05_sklad — schodiště přístupové ke skladu | 1. schod z betonového prefa bloku 2. kladecí vrstva ze zavlhlého betonu 3. podkladní betonová deska 4. zhutněná zemní pláň | Drawing screenshot D.1.1.02.R1 (sklad půdorys) + DXF km_kóty layer S-code call-outs | DXF dum_DPZ + sklad_DPZ km_kóty (Phase 3.5 cross-check) | room 1.02 (mezipodesta schodiště) — items: HSV2.005, HSV2.006, HSV5.001 | 5.50 m² | drawing_explicit + DXF cross-validated
EXTERIOR SKLADBY (DXF-sourced — dům scope, garden)
Anglický dvorek — Anglický dvorek — vstup do 1.PP ze zahrady | 1. Betonová dlažba 50 mm 2. Kladecí vrstva - kamenná drť 4-8 mm 40 mm 3. Podkladní nosná vrstva - kamenná drť 4-8 mm 150 mm 4. Zhutněná zemní pláň (30 MPa) | TZ ARS dům §6.2 + DXF SM__Popisy bubliny (Phase 3.1 external skladba) | DXF dum_DPZ SM__Popisy bubliny (decoded from broken CMap via Phase 3.1 fallback) | Vstup do 1.PP ze zahrady — items: HSV1.004 | — | DXF_decoded + TZ ARS explicit
Terasa — Terasa za opěrnou stěnou (garapa dřevěná prkna) | 1. Terasová dřevěná prkna 25 mm (garapa) 2. Rektifikovatelné terče pro terasu 50 mm 3. Betonové dlaždice 50 mm 4. Štěrkový podsyp 16/32 mm 100 mm 5. Hrubý podsyp 4/8 mm 150 mm 6. Geotextilie | TZ ARS dům §6.2 terasa + DXF SM__Popisy bubliny (Phase 3.1 external skladba) | DXF dum_DPZ SM__Popisy bubliny (decoded from broken CMap via Phase 3.1 fallback) | Terasa za opěrnou stěnou (zahrada) — items: HSV1.005 | — | DXF_decoded + TZ ARS explicit

## Var_F_URS_Verification_Trail
URS kód | Verdict | Items používající | Verified popis (URS) | MJ | Item popis (truncated) | Correct code hint | Confidence po
121101101 | ✓ code_real | 260219_dum.HSV1.001 | Sejmutí ornice nebo lesní půdy s vodorovným přemístěním — do 50 m | m3 | Sejmutí ornice tl. 100 mm na ploše budoucí opěrné stěny a anglického dvorku… | Code 121101101 IS valid URS leaf, but RD Jáchymov item HSV1.001 proposed 121101101 — that's the 'do 50 m' leaf. Item popis says 'tl. 100 mm ... ploše budoucí opěrné stěny' with no transport distance mentioned. Acceptable proposal for staging close-by; verify distance per project. | 0.95
132201101 | ✓ matches_item | 260219_dum.HSV1.002, 260217_sklad.HSV1.003 | Hloubení rýh š do 600 mm v hornině tř. 3 objemu do 100 m3 | m3 | Hloubení rýh š. do 60 cm pro pas opěrné stěny bílé vany v zemině třídy 3 (F4-CS)… | Excellent match. RD Jáchymov item: 'Hloubení rýh š. do 60 cm ... v zemině třídy 3 (F4-CS)'. URS leaf 132201101 is exactly that. urs_status = matched. | 0.95–0.95
162701105 | ⚠ wrong_leaf (distance) | 260219_dum.HSV1.007, 260217_sklad.HSV1.006 | Vodorovné přemístění výkopku nebo sypaniny po suchu na obvyklém dopravním prostředku, bez naložení výkopku, avšak se složením bez rozhrnutí z horniny tř. 1 až 4 na vzdálenost přes 9 000 do 10 000 m | m3 | Vodorovné přemístění výkopku — odvoz na deponii do 8 km vč. skládkovného (zemina… | Leaf needs adjustment — RD Jáchymov item says 'odvoz na deponii do 8 km', URS 162701105 is for 9-10 km. Likely 162701104 (8-9 km) or 162701103 (7-8 km). Verify exact leaf on podminky.urs.cz. | 0.50–0.50
711132101 | ⚠ wrong_leaf (material) | 260219_dum.HSV2.005, 260219_dum.PSV71.003 | Provedení izolace proti zemní vlhkosti pásy na sucho AIP nebo tkaniny na ploše svislé S (AIP = asfaltové izolační pásy) | m2 | Separační PE fólie pod základovou patou bílé vany (povinná dle ČBS 02)… | Family 711 (Izolace proti vodě, vlhkosti a plynům) IS the right family, BUT leaf 711132101 is for bituminous rolls (AIP). RD Jáchymov items use PE foil (HSV2.005) and liquid stěrka coating (PSV71.003). Search '711141xxx PE fólie' / '711141xxx stěrka koupelna' on podminky.urs.cz for correct leaves. | 0.50–0.50
962081141 | ❌ wrong_work_type | 260219_dum.HSV6.002, 260219_dum.HSV6.007 | Bourání příček nebo přizdívek ze skleněných tvárnic, tl. přes 100 do 150 mm | m2 | Bourání stávající plechové krytiny (manuálně, recyklace plechu)… | 962081141 is for glass-block partition demolition — entirely unrelated to RD Jáchymov items. HSV6.002 'Bourání plechové krytiny' needs roofing family (762/764 demontáž krytiny). HSV6.007 'Bourání keramických obkladů koupelen' has multiple correct candidates listed below. | 0.50–0.90
771121011 | ❌ wrong_work_type | 260217_sklad.PSV77.001 | Nátěr penetrační na podlahu | m2 | Betonová dlažba do pískového lože — povrch podlahy skladu (~21 m²)… | 771121011 is floor primer painting, NOT betonová dlažba install. For 'Betonová dlažba do pískového lože' look at TSKP 596 (chodník) or 771-12 (laying ceramic/concrete tiles on bedding). Search 'betonová dlažba do pískového lože' on podminky.urs.cz. | 0.5
781471810 | ✓ correct_replacement | 260219_dum.HSV6.007 | Demontáž obkladů z dlaždic keramických kladených do malty | m2 | Bourání keramických obkladů a zařizovacích předmětů v koupelnách 1.NP + 2.NP… | PROPOSED REPLACEMENT for HSV6.007 'Bourání keramických obkladů a zařizovacích předmětů v koupelnách'. Alternative: 781473810 (lepené obklady — modern stavební lepidlo) — likely more relevant for koupelny built post-1990s. | 0.9
781473810 | ✓ correct_replacement | 260219_dum.HSV6.007 | Demontáž obkladů z dlaždic keramických lepených | m2 | Bourání keramických obkladů a zařizovacích předmětů v koupelnách 1.NP + 2.NP… | Likely the best match — RD Jáchymov koupelny use modern lepené obklady, not malta-laid. | 0.9
978059511 | ◌ alternative | 260219_dum.HSV6.007 | Odsekání a odebrání obkladů stěn z vnitřních obkládaček plochy do 1 m2 | m2 | Bourání keramických obkladů a zařizovacích předmětů v koupelnách 1.NP + 2.NP… | Alternative if individual koupelny < 1 m2. RD Jáchymov koupelny are larger → 978059541 fits better. | 0.9
978059541 | ◌ alternative | 260219_dum.HSV6.007 | Odsekání a odebrání obkladů stěn z vnitřních obkládaček plochy přes 1 m2 | m2 | Bourání keramických obkladů a zařizovacích předmětů v koupelnách 1.NP + 2.NP… | Alternative if work scope is 'odsekat odstránit' (chip off + remove) rather than 'demontovat' (controlled dismount). Choose based on whether obklady reuse expected (no for renovation = use 978059xxx). | 0.9
713141121 | ❌ wrong_location | 260219_dum.PSV71.001, 260219_dum.PSV71.002 | Montáž tepelné izolace střech plochých rohožemi, pásy, deskami, dílci, bloky | m2 | Podlahový EPS 150 λ=0.035 tl. 120 mm — pod betonový potěr 1.NP a 3.NP… | 713141121 is for STŘECHY (roofs). RD Jáchymov PSV71.001/.002 are PODLAHY (floors) — different family. Look at 713121xxx (Montáž tepelné izolace podlah). Local DB has 713121122 ('Montáž tepelné izolace podlah rohožemi'); that's the right family root. | 0.50–0.50
273313811 | ❌ wrong_geometry | 260217_sklad.HSV2.001 | Základy z betonu prostého desky z betonu kamenem neprokládaného tř. C 25/30 | m3 | Základové pasy z prostého betonu C16/20 XC0, 500×500 mm po obvodu skladu (nezámr… | Item is 'Základové PASY z prostého betonu C16/20'. URS 273313811 is for DESKY (slabs), not PASY (strip foundations); also C25/30 instead of C16/20. Look at 271xxx family (pasy) with C16/20 leaf. | 0.5
131201101 | ✓ correct_replacement | 260219_dum.HSV1.003, 260217_sklad.HSV1.002 | Hloubení jam nezapažených v hornině tř. 3 objemu do 100 m3 | m3 | Hloubení jam nezapažených pro anglický dvorek a nový vstup do 1.PP ze zahrady, h… | Korekce 2026-05-19: items.json měly fabrikovaný term 'Hloubení figury' (RU loanword) + špatný 6-digit family 132 (rýhy). Item je ve skutečnosti JAMY (TKP 131) — anglický dvorek + objekt skladu = bodové výkopové práce, ne lineární. Popis přepsán + kód změněn na verifikovaný 131201101. | 0.95–0.95
Zdroj: outputs/urs_websearch_verifications.json (12 WebSearch queries 2026-05-18). Metoda: podminky.urs.cz blokuje WebFetch (403), ale Google indexuje stejný obsah přes veřejné zrcadla českých veřejných zakázek (smlouvy.gov.cz, vhodne-uverejneni.cz, docplayer.cz, cs-urs.cz). WebSearch tool agreguje 10 snippet linků + LLM summary extrahuje URS popis when anchored. Key finding: heuristic urs_code_proposed v phase1_items_generator.py odhadne první 6 cifer (rodinu) správně v ~75 % případů, ale 9-cifrový leaf je chybný v ~63 % verified codes.

## Cross_verification
CEV — Comprehensive Extraction Verification (final state)
Matrix A — TZ → items.json
Verdict | Count |  | Note
COVERED | 117 |  | TZ paragraph matched ≥1 item
N/A_DOCUMENTED | 100 |  | stávající/zachováno/nevyskytuje-se markers; PDF extraction noise filtered
GAP | 0 |  | 0 — every TZ requirement has a corresponding item or explicit N/A
EXTRA | 29 |  | Items without TZ backing — all sub-classified legitimate (DXF-sourced / universal VRN / audit-derived / TZ-implicit)
items_touched | 163 | of | 212
Matrix B — DXF entities → items.json
Verdict | Count |  | Note
COVERED | 7 |  | DXF entity consumed by ≥1 item
N/A_DOCUMENTED | 6 |  | Meta blocks (razítko/severka/řezová značka) + investor scope (kuchyně)
GAP | 0 |  | 0
EXTRA | 0 |  | 0
Matrix B — per-entity verdicts
DXF entity | Verdict | Items found | Logic
DXF_PP_SVETLA_VYSKA | COVERED | 8 | Per-podlaží světlé výšky (2100/2795/2865/2630) drive omítka stěn area per podlaží + skladba volume.
DXF_SKLADBA_CODES | COVERED | 20 | Each decoded S-code skladba is implemented by per-layer items across kapitolas {PSV-78, PSV-71, PSV-77, HSV-5, HSV-7, HS
DXF_KLEMPIRINA | COVERED | 4 | DXF total klempířina 173.8 m must be split across PSV-76 Klempíř items.
DXF_OKNA_INSERT | COVERED | 8 | DXF okno INSERT count should be consumed by PSV-76 Výplně otvorů items.
DXF_KROKVE_INSERT | COVERED | 1 | 111 krokev INSERTs ↔ HSV-5 krov tesařský — verify count consistency with item mnozstvi (bm).
DXF_SANIT_INSERT | COVERED | 10 | Sanit ks count ↔ PSV-72 ZTI items.
DXF_KUCHYNE_INSERT | N/A_DOCUMENTED | 0 | Kitchen appliances generally investor-supplied — expect no items in rozpočet.
DXF_ROOM_NUMBERS | N/A_DOCUMENTED | 0 | Per-room labels feed per-podlaží/per-zone areas but rozpočet items aggregate at kapitola level.
DXF_MATERIAL_MARKERS | COVERED | 9 | Material markers (ETICS/EPS/MW/PIR) consumed by PSV-71 + HSV-7 items.
DXF_POZN_REFS | N/A_DOCUMENTED | 0 | POZN. refs are cross-link metadata — no direct items expected.
DXF_DIMENSIONS_BANDS | N/A_DOCUMENTED | 0 | Dimensions are supporting evidence for quantity computation across items.
DXF_EMBEDDED_TABLES | N/A_DOCUMENTED | 0 | Embedded tables (legendy, výpisy) feed item attributes — not items themselves.
DXF_META_BLOCKS | N/A_DOCUMENTED | 4 | razítko/severka/řezová značka = drawing meta (no items). Nábytek = investor scope. Plot dřevěný (133) — check if zahrnut
Matrix C — items.json sources → corpora
Verdict | Count | % | Note
VERIFIED | 163 | 77.3 % | All claim parts verifiable in TZ/DXF corpora
PARTIAL | 48 | 22.7 % | Primary claim verified; secondary technical detail at sub-paragraph granularity
NOT_VERIFIABLE | 0 | 0.0 % | 0 — every item has at least one verifiable claim
Matrix D — cross-document consistency
Fact | Verdict |  | Note
Per-podlaží světlé výšky (2100/2795/2865/2630 mm) | CONSISTENT
Sklad geometrie (6.35 m × 3.34 m + parking 7 m) | CONSISTENT
ETICS thickness (160 mm canonical per v4.31 changelog; 200 mm was a silent-drift before correction) | CONSISTENT |  | Applied thickness pulled from 'tl. N mm' pattern, negation/max contexts ('ne 200 mm fallback', 'max 200 mm povolena') ignored. Verdict CONSI
Klempířina length reconciliation (DXF total vs PSV-76 items sum) | CONSISTENT
Item count phrasing across MD outputs | REVIEW |  | Per Alexandra's gate-2 disposition: standardize phrasing '208 total (204 active, 4 deprecated audit-trail)' across all MDs during Matrix D +
Word otázky count + resolution status | REVIEW |  | Intro text says '18 otázek' but actual count is 20 — Q19 + Q20 added later. Header-detected RESOLVED: Q4 / Q5-partial / Q18 / Q20. Per Alexa
Per-drawing extraction completeness audit
POZN ref | Verdict | Drawn in N | Decoded summary
POZN.1.01 | META | 1 | Legenda bourání meta (lists demolition categories) — not a procurement item itself.
POZN.1.02 | GAP | 5 | Zbourání vrchní části komínu v posledním podlaží
POZN.1.03 | GAP | 1 | Částečné bourání opěrných zídek a schodiště (zahrada / dvůr)
POZN.1.1 | META | 1 | Výškový systém Balt: ±0,000 = +662,05 m.n.m. (coordinate datum reference)
POZN.2.01 | COVERED | 6 | Nový vstup do domu přes mezipodestu — lehká ocelová konstrukce přisazená k domu
POZN.2.02 | PARTIAL | 6 | Opěrná stěna jako bílá vana + drenáž a odvod vody za opěrnou stěnou
POZN.2.03 | COVERED | 7 | Posílení stropu/podlahy osazením nové stropnice (viz statika)
POZN.2.04 | COVERED | 7 | ŽB ztužující věnec (viz statika)
POZN.2.05 | ENRICHMENT | 0 | Mykologický průzkum + průzkum výskytu dřevokazního hmyzu stávajících trámových stropů
Phase 3 + 4 dispositions applied
Action | Count |  | Note
New items added (3 GAPs) | 3 |  | HSV6.016 komín + HSV6.017 opěrné zídky + HSV1.015 drenáž za BV
VRN.001/Průzkumy enriched | 1 |  | + dřevokazný hmyz survey
Skladba traceability tagged | 40 |  | 38 S-code + 2 external (Anglický dvorek + Terasa)
Klempířina reconciliation note | 4 |  | Δ -8 % vs DXF MA_klempíř — flag for Karel walkthrough
Q21 added to Word otázky | 1 |  | Plot dřevěný — working assumption out-of-scope
Klempířina reconciliation (Phase 3.3)
Source | Length (m) | Δ vs DXF | Note
DXF MA_klempíř (30 entities) | 75.4 | —
DXF SM__ klempířina (45 entities) | 98.4 | —
DXF total | 173.8 | 0 % | Reference
Items PSV-76 Klempíř sum | 159.9 | -8.0 % | Within ±15 % tolerance — flag for Karel walkthrough; possible missing klempíř segment ~14 m