## SO 11-61-01
SŽDC05 |  |  |  | Soupis prací objektu | [10 empty] | 3
6
S | Stavba: | 5813520029-zm00 |  | VÝSTAVBA HALY PRO MĚŘÍCÍ VOZY PEVNÝCH TRAKČNÍCH ZAŘÍZENÍ - BOHUMÍN | [6 empty] | E.2.1 | 0 | Aspe | 0,00 | 2
O | Objekt: | E.2.1 |  | Pozemní objekty budov | [9 empty] | 15,00 | 2
Typ | Poř. číslo | Kód položky | Varianta | Název položky | MJ | Množství | Jednotková hmotnost | Celková hmotnost |  |  | Jednotková cena |  | Cenové soustavy | 21,00 | 2
Dodávka
[9 empty] | Jednotková | Celkem | Jednotková | Celkem |  |  |  | Počet položek s nulovou cenou | 634
O1 |  | SO 11-61-01 |  | Novostavba haly diagnostiky vozidel |  |  |  |  | 0 | 0 | 0 | 0
O2 |  | 01.1 |  | Stavební část |  |  |  |  | 0 | 0 | 0 | 0
SD |  | 1 |  | Zemní práce |  |  |  |  | 0 | 0 | 0 | 0
P | 1 | 131251106 |  | Hloubení nezapažených jam a zářezů strojně s urovnáním dna do předepsaného profilu a spádu v hornině třídy těžitelnosti I skupiny 3 přes 1 000 do 5 000 m3 | M3 | 2459.858 | 0 | 0 |  |  | 0 | 0 | CS ÚRS 2023 02 | 0 | 2
PP |  |  |  | Hloubení nezapažených jam a zářezů strojně s urovnáním dna do předepsaného profilu a spádu v hornině třídy těžitelnosti I skupiny 3 přes 1 000 do 5 000 m3
VV |  |  |  | 'Figura 1 +0,045 až +0,190 až +0,550 / -0,705' 1403.30*0.967=1 356.991 [A] 124.85*0.967/2=60.365 [B] '' Figura 2 -0,705/-2,150' 10.205*61.15*1.445=901.732 [C] 2*62.30*1.445*1.445/2=130.084 [D] 10.20*1.45*1.445/2=10.686 [E] Celkem: 1356.991+60.365+901.732+130.084+10.686=2 459.858 [F]
TS |  |  |  | Hloubení nezapažených jam a zářezů strojně s urovnáním dna do předepsaného profilu a spádu v hornině třídy těžitelnosti I skupiny 3 přes 1 000 do 5 000 m3
P | 2 | 132251102 |  | Hloubení nezapažených rýh šířky do 800 mm strojně s urovnáním dna do předepsaného profilu a spádu v hornině třídy těžitelnosti I skupiny 3 přes 20 do 50 m3 | M3 | 16.864 | 0 | 0 |  |  | 0 | 0 | CS ÚRS 2023 02 | 0 | 2
PP |  |  |  | Hloubení nezapažených rýh šířky do 800 mm strojně s urovnáním dna do předepsaného profilu a spádu v hornině třídy těžitelnosti I skupiny 3 přes 20 do 50 m3
VV |  |  |  | -0.705/-1.105 =0.638 [A] (4.375*2+4.20+1.05*2+2.25*2+4.90*6+1.65*2+3.70)*0.40*0.40=8.952 [B] (4.20+1.05*2+2.25*2+4.90*6+1.65*2+3.70+2*1.125)*0.40*0.40=7.912 [C] Celkem: 8.952+7.912=16.864 [D]
TS |  |  |  | Hloubení nezapažených rýh šířky do 800 mm strojně s urovnáním dna do předepsaného profilu a spádu v hornině třídy těžitelnosti I skupiny 3 přes 20 do 50 m3
P | 3 | 133251103 |  | Hloubení nezapažených šachet strojně v hornině třídy těžitelnosti I skupiny 3 přes 50 do 100 m3 | M3 | 70.725 | 0 | 0 |  |  | 0 | 0 | CS ÚRS 2023 02 | 0 | 2
PP |  |  |  | Hloubení nezapažených šachet strojně v hornině třídy těžitelnosti I skupiny 3 přes 50 do 100 m3
VV |  |  |  | -0.705/-1.405=0.502 [A] 7*1.25*1.25*0.70=7.656 [B] -2.150/-2.350=0.915 [C] 2*10*2.50*0.90*0.20=9.000 [D] '' hl.650' 2*12*1.10*1.50*0.65=25.740 [E] ''hl.700mm' 2*1.60*1.10*0.70=2.464 [F] 2*1.25*1.25*0.70=2.188 [G] 6*1.60*1.60*0.70=10.752 [H] ''hl.250' 2*10*2.35*1.10*0.25=12.925 [I] Celkem: 7.656+9+25.74+2.464+2.188+10.752+12.925=70.725 [J]
TS |  |  |  | Hloubení nezapažených šachet strojně v hornině třídy těžitelnosti I skupiny 3 přes 50 do 100 m3
P | 4 | 162351103 |  | Vodorovné přemístění výkopku nebo sypaniny po suchu na obvyklém dopravním prostředku, bez naložení výkopku, avšak se složením bez rozhrnutí z horniny třídy těži | M3 | 2547.447 | 0 | 0 |  |  | 0 | 0 | CS ÚRS 2023 02 | 0 | 2
PP |  |  |  | Vodorovné přemístění výkopku nebo sypaniny po suchu na obvyklém dopravním prostředku, bez naložení výkopku, avšak se složením bez rozhrnutí z horniny třídy těžitelnosti I skupiny 1 až 3 na vzdálenost přes 50 do 500 m
VV |  |  |  | 2459.858+16.864+70.725=2 547.447 [A]
TS |  |  |  | Vodorovné přemístění výkopku nebo sypaniny po suchu na obvyklém dopravním prostředku, bez naložení výkopku, avšak se složením bez rozhrnutí z horniny třídy těžitelnosti I skupiny 1 až 3 na vzdálenost přes 50 do 500 m
P | 5 | 171152501 |  | Zhutnění podloží pod násypy z rostlé horniny třídy těžitelnosti I a II, skupiny 1 až 4 z hornin soudružných a nesoudržných | M2 | 1132 | 0 | 0 |  |  | 0 | 0 | CS ÚRS 2023 02 | 0 | 2
PP |  |  |  | Zhutnění podloží pod násypy z rostlé horniny třídy těžitelnosti I a II, skupiny 1 až 4 z hornin soudružných a nesoudržných
VV |  |  |  | 'skl.P1 až P3' 1132.00=1 132.000 [A]
TS |  |  |  | Zhutnění podloží pod násypy z rostlé horniny třídy těžitelnosti I a II, skupiny 1 až 4 zhornin soudružných a nesoudržných1. Cena je určena pro zhutnění ploch vodorovných nebo ve sklonu do 1 : 5, je-li předepsáno zhutnění do hloubky 0,7 m od pláně. 2. Cenu nelze použít pro zhutnění podloží z hornin konzistence kašovité až tekoucí. 3. Množství jednotek se určí v m2 půdorysné plochy zhutněného podloží.
P | 6 | R17481 |  | ZÁSYP JAM A RÝH Z NAKUPOVANÝCH MATERIÁLŮ, včetně dodávky vhodného materiálu, veškeré dopravy, hutnění, uložení - komletní dodávka a práce | M3 | 577.043 | 0 | 0 |  |  | 0 | 0 | R | 0 | 2
PP |  |  |  | ZÁSYP JAM A RÝH Z NAKUPOVANÝCH MATERIÁLŮ, včetně dodávky vhodného materiálu, veškeré dopravy, hutnění, uložení - komletní dodávka a práce
VV |  |  |  | 'ZÁSYP JAM A RÝH Z NAKUPOVANÝCH MATERIÁLŮ, včetně dodávky vhodného materiálu, veškeré dopravy, hutnění, uložení - komletní dodávka a práce 7.96*58.55=466.058 [A] (36.00+3.00+2*5.00)*1.50/0.40/2=91.875 [B] (65.20+3.00+2*15.00+29.20)*1.50*0.20/2=19.110 [C] Celkem: 466.058+91.875+19.11=577.043 [D]
TS |  |  |  | ZÁSYP JAM A RÝH Z NAKUPOVANÝCH MATERIÁLŮ, včetně dodávky vhodného materiálu, veškeré dopravy, hutnění, uložení - komletní dodávka a práce
SD |  | 2 |  | Zakládání |  |  |  |  | 0 | 0 | 0 | 0
P | 7 | 213311113 |  | Polštáře zhutněné pod základy z kameniva hrubého drceného, frakce 16 - 63 mm | M3 | 351.69 | 2.16 | 759.6504 |  |  | 0 | 0 | CS ÚRS 2023 02 | 0 | 2
PP |  |  |  | Polštáře zhutněné pod základy z kameniva hrubého drceného, frakce 16 - 63 mm
VV |  |  |  | 'skl.P1 až P3' 1172.30*0.30=351.690 [A]
TS |  |  |  | Polštáře zhutněné pod základy z kameniva hrubého drceného, frakce 16 - 63 mm1. Ceny jsou určeny pro jakoukoliv míru zhutnění. 2. V cenách jsou započteny i náklady na urovnání povrchu polštáře.
P | 8 | 273313511 |  | Základy z betonu prostého desky z betonu kamenem neprokládaného tř. C 12/15 | M3 | 56.6 | 2.301 | 130.2377 |  |  | 0 | 0 | CS ÚRS 2023 02 | 0 | 2
PP |  |  |  | Základy z betonu prostého desky z betonu kamenem neprokládaného tř. C 12/15
VV |  |  |  | 'Podkladní beton' 1132.00*0.05=56.600 [A] Celkem: 56.6=56.600 [B]
TS |  |  |  | Základy z betonu prostého desky z betonu kamenem neprokládaného tř. C 12/151. V ceně příplatku -5911 jsou započteny náklady na technologické opatření a na ztíženou betonáž pod hladinou pažící bentonitové suspenze a na průběžné odčerpání suspenze s přepouštěním na určené místo do 20 m, popř. do vany nebo do kalové cisterny k odvozu. Odvoz se oceňuje cenami katalogu 800-2 Zvláštní zakládání objektů. 2. Hloubení s použitím bentonitové suspenze se oceňuje katalogem 800-1 Zemní práce. Bednění se neoceňuje.
P | 9 | 275313611 |  | Základy z betonu prostého patky a bloky z betonu kamenem neprokládaného tř. C 16/20 | M3 | 1.28 | 2.301 | 2.9453 |  |  | 0 | 0 | CS ÚRS 2023 02 | 0 | 2
PP |  |  |  | Základy z betonu prostého patky a bloky z betonu kamenem neprokládaného tř. C 16/20
VV |  |  |  | 'základové patky pod Z 08' 2*4*0.40*0.40*1.00=1.280 [A]
TS |  |  |  | Základy z betonu prostého patky a bloky z betonu kamenem neprokládaného tř. C 16/20
P | 10 | 275351121 |  | Bednění základů patek zřízení | M2 | 12.8 | 0.00264 | 0.033792 |  |  | 0 | 0 | CS ÚRS 2023 02 | 0 | 2
PP |  |  |  | Bednění základů patek zřízení
VV |  |  |  | 'základové patky pod Z 08' 2*4*0.40*4*1.00=12.800 [A]
TS |  |  |  | Bednění základů patek zřízení
P | 11 | 275351122 |  | Bednění základů patek odstranění | M2 | 12.8 | 0 | 0 |  |  | 0 | 0 | CS ÚRS 2023 02 | 0 | 2
PP |  |  |  | Bednění základů patek odstranění
VV
TS |  |  |  | Bednění základů patek odstranění
SD |  | 4 |  | Vodorovné konstrukce |  |  |  |  | 0 | 0 | 0 | 0
P | 12 | 430321414 |  | Schodišťové konstrukce a rampy z betonu železového (bez výztuže) stupně, schodnice, ramena, podesty s nosníky tř. C 25/30 | M3 | 5.322 | 2.5019 | 13.3154 |  |  | 0 | 0 | CS ÚRS 2023 02 | 0 | 2
PP |  |  |  | Schodišťové konstrukce a rampy z betonu železového (bez výztuže) stupně, schodnice, ramena, podesty s nosníky tř. C 25/30
VV |  |  |  | 'schodiště v jámě plně vybetonované' ''2x schodiště ' 2*1.56*0.90*0.186=0.522 [A] 2*1.30*0.90*0.186=0.435 [B] 2*1.04*0.90*0.186=0.348 [C] 2*0.78*0.90*0.186=0.261 [D] 2*0.52*0.90*0.186=0.174 [E] 2*0.25*0.90*0.170=0.077 [F] Mezisoučet: 0.522+0.435+0.348+0.261+0.174+0.077=1.817 [G] ''2x schodiště u zarážedla' 2*2.41*0.90*0.186=0.807 [H] 2*2.15*0.90*0.186=0.720 [I] 2*1.89*0.90*0.186=0.633 [J] 2*1.63*0.90*0.186=0.546 [K] 2*1.370*0.90*0.186=0.459 [L] 2*1.11*0.90*0.17=0.340 [M] Mezisoučet: 0.807+0.72+0.633+0.546+0.459+0.34=3.505 [N] Celkem: 0.522+0.435+0.348+0.261+0.174+0.077+0.807+0.72+0.633+0.546+0.459+0.34=5.322 [O]
TS |  |  |  | Schodišťové konstrukce a rampy z betonu železového (bez výztuže) stupně, schodnice, ramena, podesty snosníky tř. C 25/30
P | 13 | 434351141 |  | Bednění stupňů betonovaných na podstupňové desce nebo na terénu půdorysně přímočarých zřízení | M2 | 3.96 | 0.00792 | 0.031363 |  |  | 0 | 0 | CS ÚRS 2023 02 | 0 | 2
PP |  |  |  | Bednění stupňů betonovaných na podstupňové desce nebo na terénu půdorysně přímočarých zřízení
VV |  |  |  | 'schodiště v jámě plně vybetonované' ''2x schodiště ' 2*5*0.90*0.186=1.674 [A] 2*0.90*0.170=0.306 [B] Mezisoučet: 1.674+0.306=1.980 [C] ''2x schodiště u zarážedla' 2*5*0.90*0.186=1.674 [D] 2*0.90*0.170=0.306 [E] Mezisoučet: 1.674+0.306=1.980 [F] Celkem: 1.674+0.306+1.674+0.306=3.960 [G]
TS |  |  |  | Bednění stupňů betonovaných na podstupňové desce nebo na terénu půdorysně přímočarých zřízení1. Množství měrných jednotek bednění stupňů se určuje v m2 plochy stupnic a podstupnic.
P | 14 | 434351142 |  | Bednění stupňů betonovaných na podstupňové desce nebo na terénu půdorysně přímočarých odstranění | M2 | 3.96 | 0 | 0 |  |  | 0 | 0 | CS ÚRS 2023 02 | 0 | 2
PP |  |  |  | Bednění stupňů betonovaných na podstupňové desce nebo na terénu půdorysně přímočarých odstranění
VV
TS |  |  |  | Bednění stupňů betonovaných na podstupňové desce nebo na terénu půdorysně přímočarých odstranění1. Množství měrných jednotek bednění stupňů se určuje v m2 plochy stupnic a podstupnic.
SD |  | 46-M |  | Zemní práce při extr.mont.pracích |  |  |  |  | 0 | 0 | 0 | 0
P | 15 | 460751113 |  | Osazení kabelových kanálů včetně utěsnění, vyspárování a zakrytí víkem z prefabrikovaných betonových žlabů do rýhy, bez výkopových prací vnější šířky přes 25 do | M | 101.1 | 0 | 0 |  |  | 0 | 0 | CS ÚRS 2023 02 | 0 | 2
PP |  |  |  | Osazení kabelových kanálů včetně utěsnění, vyspárování a zakrytí víkem z prefabrikovaných betonových žlabů do rýhy, bez výkopových prací vnější šířky přes 25 do 35 cm
VV |  |  |  | 2*48.40+2.30+2.00=101.100 [A]
TS |  |  |  | Osazení kabelových kanálů včetně utěsnění, vyspárování a zakrytí víkem zprefabrikovaných betonových žlabů do rýhy, bez výkopových prací vnější šířky přes 25 do 35 cm1. Vcenách nejsou započteny náklady na dodávku žlabů a vík. Tato dodávka se oceňuje ve specifikaci.
P | 16 | 59213355 |  | poklop kabelového žlabu betonový 500x310x55mm | KUS | 202.2 | 0.016 | 3.2352 |  |  | 0 | 0 | CS ÚRS 2023 02 | 0 | 2
PP |  |  |  | poklop kabelového žlabu betonový 500x310x55mm
VV
TS |  |  |  | poklop kabelového žlabu betonový 500x310x55mm
P | 17 | R.pol.01-592 |  | žlab kabelový betonový vnitřní rozměr 24x24cm | M | 101.1 | 0.094 | 9.5034 |  |  | 0 | 0 | R | 0 | 2
PP |  |  |  | žlab kabelový betonový vnitřní rozměr 24x24cm
VV
TS |  |  |  | žlab kabelový betonový vnitřní rozměr 24x24cmSpecifikace daná touto položkou představuje souhrn technických charakteristik stavebních prací, dodávek a služeb obsažených v projektové dokumentaci stavby nezbytných k úplné realizaci stavebního díla. Zahrnuje veškeré náklady spojené s objednatelem požadovanými pracemi, dodávkami a službami.
SD |  | 63 |  | Podlahy a podlahové konstrukce |  |  |  |  | 0 | 0 | 0 | 0
P | 18 | 632451254 |  | Potěr cementový samonivelační litý tř. C 30, tl. přes 45 do 50 mm | M2 | 1116.57 | 0.11 | 122.8227 |  |  | 0 | 0 | CS ÚRS 2023 02 | 0 | 2
PP |  |  |  | Potěr cementový samonivelační litý tř. C 30, tl. přes 45 do 50 mm
VV |  |  |  | 1054.03+7.66+54.88=1 116.570 [A]
TS |  |  |  | Potěr cementový samonivelační litý tř. C 30, tl. přes 45 do 50 mm
P | 19 | 632451293 |  | Potěr cementový samonivelační litý Příplatek k cenám za každých dalších i započatých 5 mm tloušťky přes 50 mm tř. C 30 | M2 | 4278.66 | 0.011 | 47.0653 |  |  | 0 | 0 | CS ÚRS 2023 02 | 0 | 2
PP |  |  |  | Potěr cementový samonivelační litý Příplatek k cenám za každých dalších i započatých 5 mm tloušťky přes 50 mm tř. C 30
VV |  |  |  | 7.66+54.88=62.540 [A] 1054.03*4=4 216.120 [B] Celkem: 62.54+4216.12=4 278.660 [C]
TS |  |  |  | Potěr cementový samonivelační litý Příplatek k cenám za každých dalších i započatých 5 mm tloušťky přes 50 mm tř. C 30
P | 20 | 632481213 |  | Separační vrstva k oddělení podlahových vrstev z polyetylénové fólie | M2 | 1116.57 | 0.00013 | 0.14515 |  |  | 0 | 0 | CS ÚRS 2023 02 | 0 | 2
PP |  |  |  | Separační vrstva k oddělení podlahových vrstev z polyetylénové fólie
VV |  |  |  | 1054.03+7.66+54.88=1 116.570 [A]
TS |  |  |  | Separační vrstva koddělení podlahových vrstev zpolyetylénové fólie
SD |  | 711 |  | Izolace proti vodě, vlhkosti a plynům |  |  |  |  | 0 | 0 | 0 | 0
P | 21 | 11163150 |  | lak penetrační asfaltový | T | 0.368 | 1 | 0.368 |  |  | 0 | 0 | CS ÚRS 2023 02 | 0 | 2
PP |  |  |  | lak penetrační asfaltový
VV
TS |  |  |  | lak penetrační asfaltový
P | 22 | 11163150 | 1 | lak penetrační asfaltový | T | 0.127 | 1 | 0.127 |  |  | 0 | 0 | CS ÚRS 2023 02 | 0 | 2
PP |  |  |  | lak penetrační asfaltový
VV
TS |  |  |  | lak penetrační asfaltový
P | 23 | 62853004 |  | pás asfaltový natavitelný modifikovaný SBS s vložkou ze skleněné tkaniny a spalitelnou PE fólií nebo jemnozrnným minerálním posypem na horním povrchu tl 4,0mm | M2 | 1301.362 | 0.0054 | 7.0274 |  |  | 0 | 0 | CS ÚRS 2023 02 | 0 | 2
PP |  |  |  | pás asfaltový natavitelný modifikovaný SBS s vložkou ze skleněné tkaniny a spalitelnou PE fólií nebo jemnozrnným minerálním posypem na horním povrchu tl 4,0mm
VV
TS |  |  |  | pás asfaltový natavitelný modifikovaný SBS tl 4,0mm s vložkou ze skleněné tkaniny a spalitelnou PE fólií nebo jemnozrnným minerálním posypem na horním povrchu
P | 24 | 62853004 | 1 | pás asfaltový natavitelný modifikovaný SBS s vložkou ze skleněné tkaniny a spalitelnou PE fólií nebo jemnozrnným minerálním posypem na horním povrchu tl 4,0mm | M2 | 457.435 | 0.0054 | 2.4701 |  |  | 0 | 0 | CS ÚRS 2023 02 | 0 | 2
PP |  |  |  | pás asfaltový natavitelný modifikovaný SBS s vložkou ze skleněné tkaniny a spalitelnou PE fólií nebo jemnozrnným minerálním posypem na horním povrchu tl 4,0mm
VV
TS |  |  |  | pás asfaltový natavitelný modifikovaný SBS tl 4,0mm s vložkou ze skleněné tkaniny a spalitelnou PE fólií nebo jemnozrnným minerálním posypem na horním povrchu
P | 25 | 711111001 |  | Provedení izolace proti zemní vlhkosti natěradly a tmely za studena na ploše vodorovné V nátěrem penetračním | M2 | 1116.57 | 0 | 0 |  |  | 0 | 0 | CS ÚRS 2023 02 | 0 | 2
PP |  |  |  | Provedení izolace proti zemní vlhkosti natěradly a tmely za studena na ploše vodorovné V nátěrem penetračním
VV |  |  |  | 1054.03+7.66+54.88=1 116.570 [A]
TS |  |  |  | Provedení izolace proti zemní vlhkosti natěradly a tmely za studena na ploše vodorovné V nátěrem penetračním1. Izolace plochy jednotlivě do 10 m2 se oceňují skladebně cenou příslušné izolace a cenou 711 19-9095 Příplatek za plochu do 10 m2.
P | 26 | 711112001 |  | Provedení izolace proti zemní vlhkosti natěradly a tmely za studena na ploše svislé S nátěrem penetračním | M2 | 374.64 | 0 | 0 |  |  | 0 | 0 | CS ÚRS 2023 02 | 0 | 2
PP |  |  |  | Provedení izolace proti zemní vlhkosti natěradly a tmely za studena na ploše svislé S nátěrem penetračním
VV |  |  |  | 2*(64.90+2.00)*2*1.40=374.640 [A]
TS |  |  |  | Provedení izolace proti zemní vlhkosti natěradly a tmely za studena na ploše svislé S nátěrem penetračním1. Izolace plochy jednotlivě do 10 m2 se oceňují skladebně cenou příslušné izolace a cenou 711 19-9095 Příplatek za plochu do 10 m2.
P | 27 | 711141559 |  | Provedení izolace proti zemní vlhkosti pásy přitavením NAIP na ploše vodorovné V | M2 | 1116.57 | 0.0004 | 0.44663 |  |  | 0 | 0 | CS ÚRS 2023 02 | 0 | 2
PP |  |  |  | Provedení izolace proti zemní vlhkosti pásy přitavením NAIP na ploše vodorovné V
VV |  |  |  | 1054.03+7.66+54.88=1 116.570 [A]
TS |  |  |  | Provedení izolace proti zemní vlhkosti pásy přitavením NAIP na ploše vodorovné V1. Izolace plochy jednotlivě do 10 m2 se oceňují skladebně cenou příslušné izolace a cenou 711 19-9097 Příplatek za plochu do 10 m2.
P | 28 | 711142559 |  | Provedení izolace proti zemní vlhkosti pásy přitavením NAIP na ploše svislé S | M2 | 374.64 | 0.0004 | 0.14986 |  |  | 0 | 0 | CS ÚRS 2023 02 | 0 | 2
PP |  |  |  | Provedení izolace proti zemní vlhkosti pásy přitavením NAIP na ploše svislé S
VV |  |  |  | 2*(64.90+2.00)*2*1.40=374.640 [A]
TS |  |  |  | Provedení izolace proti zemní vlhkosti pásy přitavením NAIP na ploše svislé S1. Izolace plochy jednotlivě do 10 m2 se oceňují skladebně cenou příslušné izolace a cenou 711 19-9097 Příplatek za plochu do 10 m2.
P | 29 | 998711103 |  | Přesun hmot pro izolace proti vodě, vlhkosti a plynům stanovený z hmotnosti přesunovaného materiálu vodorovná dopravní vzdálenost do 50 m v objektech výšky přes | T | 10.589 | 0 | 0 |  |  | 0 | 0 | CS ÚRS 2023 02 | 0 | 2
PP |  |  |  | Přesun hmot pro izolace proti vodě, vlhkosti a plynům stanovený z hmotnosti přesunovaného materiálu vodorovná dopravní vzdálenost do 50 m v objektech výšky přes 12 do 60 m
VV
TS |  |  |  | Přesun hmot pro izolace proti vodě, vlhkosti a plynům stanovený zhmotnosti přesunovaného materiálu vodorovná dopravní vzdálenost do 50 m v objektech výšky přes 12 do 60 m1. Ceny pro přesun hmot stanovený zhmotnosti přesunovaného materiálu se používají tehdy, pokud je možné určit hmotnost za celý stavební díl. Do této hmotnosti se započítává i hmotnost materiálů oceňovaných ve specifikaci. 2. Pokud nelze jednoznačně stanovit hmotnost přesunovaných materiálů, lze pro výpočet přesunu hmot použít orientačně procentní sazbu. Touto sazbou se vynásobí rozpočtové náklady za celý stavební díl včetně nákladů na materiál ve specifikacích. 3. Příplatek kcenám -1181 pro přesun prováděný bez použití mechanizace, tj. za ztížených podmínek, lze použít pouze pro hmotnost materiálu, která se tímto způsobem skutečně přemísťuje.
SD |  | 713 |  | Izolace tepelné |  |  |  |  | 0 | 0 | 0 | 0
P | 30 | 28376381 |  | deska XPS hrana polodrážková a hladký povrch 300kPA ?=0,035 tl 80mm | M2 | 1138.901 | 0.0024 | 2.7334 |  |  | 0 | 0 | CS ÚRS 2023 02 | 0 | 2
PP |  |  |  | deska XPS hrana polodrážková a hladký povrch 300kPA ?=0,035 tl 80mm
VV
TS |  |  |  | deska XPS hrana polodrážková a hladký povrch 300kPA tl 80mm
P | 31 | 713121111 |  | Montáž tepelné izolace podlah rohožemi, pásy, deskami, dílci, bloky (izolační materiál ve specifikaci) kladenými volně jednovrstvá | M2 | 1116.57 | 0 | 0 |  |  | 0 | 0 | CS ÚRS 2023 02 | 0 | 2
PP |  |  |  | Montáž tepelné izolace podlah rohožemi, pásy, deskami, dílci, bloky (izolační materiál ve specifikaci) kladenými volně jednovrstvá
VV |  |  |  | 1054.03+7.66+54.88=1 116.570 [A]
TS |  |  |  | Montáž tepelné izolace podlah rohožemi, pásy, deskami, dílci, bloky (izolační materiál ve specifikaci) kladenými volně jednovrstvá1. Množství tepelné izolace podlah okrajovými pásky k ceně -1211 se určuje v m projektované délky obložení (bez přesahů) na obvodu podlahy.
P | 32 | 998713103 |  | Přesun hmot pro izolace tepelné stanovený z hmotnosti přesunovaného materiálu vodorovná dopravní vzdálenost do 50 m v objektech výšky přes 12 m do 24 m | T | 2.733 | 0 | 0 |  |  | 0 | 0 | CS ÚRS 2023 02 | 0 | 2
PP |  |  |  | Přesun hmot pro izolace tepelné stanovený z hmotnosti přesunovaného materiálu vodorovná dopravní vzdálenost do 50 m v objektech výšky přes 12 m do 24 m
VV
TS |  |  |  | Přesun hmot pro izolace tepelné stanovený zhmotnosti přesunovaného materiálu vodorovná dopravní vzdálenost do 50 m v objektech výšky přes 12 m do 24 m1. Ceny pro přesun hmot stanovený zhmotnosti přesunovaného materiálu se používají tehdy, pokud je možné určit hmotnost za celý stavební díl. Do této hmotnosti se započítává i hmotnost materiálů oceňovaných ve specifikaci. 2. Pokud nelze jednoznačně stanovit hmotnost přesunovaných materiálů, lze pro výpočet přesunu hmot použít orientačně procentní sazbu. Touto sazbou se vynásobí rozpočtové náklady za celý stavební díl včetně nákladů na materiál ve specifikacích. 3. Příplatek kcenám -3181 pro přesun prováděný bez použití mechanizace, tj. za ztížených podmínek, lze použít pouze pro hmotnost materiálu, která se tímto způsobem skutečně přemísťuje.
SD |  | 763 |  | Konstrukce suché výstavby |  |  |  |  | 0 | 0 | 0 | 0
P | 33 | 59036035 |  | panel akustický povrch velice porézní skelná tkanina hrana zatřená skrytá ?w=0,90 skrytý rastr bílý tl 20mm | M2 | 64.029 | 0.003 | 0.19209 |  |  | 0 | 0 | CS ÚRS 2023 02 | 0 | 2
PP |  |  |  | panel akustický povrch velice porézní skelná tkanina hrana zatřená skrytá ?w=0,90 skrytý rastr bílý tl 20mm
VV
TS |  |  |  | panel akustický skrytý nosný rastr bílá tl 20mm
P | 34 | 763111316 |  | Příčka ze sádrokartonových desek s nosnou konstrukcí z jednoduchých ocelových profilů UW, CW jednoduše opláštěná deskou standardní A tl. 12,5 mm, příčka tl. 125 | M2 | 104.889 | 0.02618 | 2.746 |  |  | 0 | 0 | CS ÚRS 2023 02 | 0 | 2
PP |  |  |  | Příčka ze sádrokartonových desek s nosnou konstrukcí z jednoduchých ocelových profilů UW, CW jednoduše opláštěná deskou standardní A tl. 12,5 mm, příčka tl. 125 mm, profil 100, s izolací, EI 30, Rw do 48 dB
VV |  |  |  | 'ozn.PŘ4' 4.72*5*(3.45+4.05)/2=88.500 [A] (2.50+3.175)*3.85=21.849 [B] -1.00*2.10=-2.100 [C] -0.80*2.10*2=-3.360 [D] Celkem: 88.5+21.849+-2.1+-3.36=104.889 [E]
TS |  |  |  | Příčka ze sádrokartonových desek s nosnou konstrukcí zjednoduchých ocelových profilů UW, CW jednoduše opláštěná deskou standardní A tl. 12,5 mm, příčka tl. 125 mm, profil 100, s izolací, EI 30, Rw do 48 dB1. Vcenách jsou započteny i náklady na tmelení a výztužnou pásku. 2. Vcenách nejsou započteny náklady na základní penetrační nátěr; tyto se oceňují cenou cenou -1717. 3. Cena -1611 Montáž nosné konstrukce je stanovena pro m2 plochy příčky. 4. Ceny -1621 až -1627 Montáž desek, -1717 Penetrační nátěr, -1718 Úprava spar separační páskou a -1771, -1772 Příplatek za rovinnost jsou stanoveny pro obě strany příčky. Tyto úpravy prováděné pouze na jedné straně příčky se oceňují cenami souboru cen 763 12-17 pro předsazené stěny. 5. Vceně -1611 nejsou započteny náklady na profily; tyto se oceňují ve specifikaci. 6. V cenách -1621 až -1627 nejsou započteny náklady na desky; tato dodávka se oceňuje ve specifikaci.
P | 35 | 763111331 |  | Příčka ze sádrokartonových desek s nosnou konstrukcí z jednoduchých ocelových profilů UW, CW jednoduše opláštěná deskou impregnovanou H2 tl. 12,5 mm, příčka tl. | M2 | 5.222 | 0.02539 | 0.13259 |  |  | 0 | 0 | CS ÚRS 2023 02 | 0 | 2
PP |  |  |  | Příčka ze sádrokartonových desek s nosnou konstrukcí z jednoduchých ocelových profilů UW, CW jednoduše opláštěná deskou impregnovanou H2 tl. 12,5 mm, příčka tl. 75 mm, profil 50, s izolací, EI 30, Rw do 45 dB
VV |  |  |  | 'PŘ1' 1.77*2.95=5.222 [A]
TS |  |  |  | Příčka ze sádrokartonových desek s nosnou konstrukcí zjednoduchých ocelových profilů UW, CW jednoduše opláštěná deskou impregnovanou H2 tl. 12,5 mm, příčka tl. 75 mm, profil 50, s izolací, EI 30, Rw do 45 dB1. Vcenách jsou započteny i náklady na tmelení a výztužnou pásku. 2. Vcenách nejsou započteny náklady na základní penetrační nátěr; tyto se oceňují cenou cenou -1717. 3. Cena -1611 Montáž nosné konstrukce je stanovena pro m2 plochy příčky. 4. Ceny -1621 až -1627 Montáž desek, -1717 Penetrační nátěr, -1718 Úprava spar separační páskou a -1771, -1772 Příplatek za rovinnost jsou stanoveny pro obě strany příčky. Tyto úpravy prováděné pouze na jedné straně příčky se oceňují cenami souboru cen 763 12-17 pro předsazené stěny. 5. Vceně -1611 nejsou započteny náklady na profily; tyto se oceňují ve specifikaci. 6. V cenách -1621 až -1627 nejsou započteny náklady na desky; tato dodávka se oceňuje ve specifikaci.
P | 36 | 763111333 |  | Příčka ze sádrokartonových desek s nosnou konstrukcí z jednoduchých ocelových profilů UW, CW jednoduše opláštěná deskou impregnovanou H2 tl. 12,5 mm, příčka tl. | M2 | 6.579 | 0.02614 | 0.17197 |  |  | 0 | 0 | CS ÚRS 2023 02 | 0 | 2
PP |  |  |  | Příčka ze sádrokartonových desek s nosnou konstrukcí z jednoduchých ocelových profilů UW, CW jednoduše opláštěná deskou impregnovanou H2 tl. 12,5 mm, příčka tl. 100 mm, profil 75, s izolací, EI 30, Rw do 45 dB
VV |  |  |  | 'PŘ2' (0.90+0.20+1.130)*2.95=6.579 [A]
TS |  |  |  | Příčka ze sádrokartonových desek s nosnou konstrukcí zjednoduchých ocelových profilů UW, CW jednoduše opláštěná deskou impregnovanou H2 tl. 12,5 mm, příčka tl. 100 mm, profil 75, s izolací, EI 30, Rw do 45 dB1. Vcenách jsou započteny i náklady na tmelení a výztužnou pásku. 2. Vcenách nejsou započteny náklady na základní penetrační nátěr; tyto se oceňují cenou cenou -1717. 3. Cena -1611 Montáž nosné konstrukce je stanovena pro m2 plochy příčky. 4. Ceny -1621 až -1627 Montáž desek, -1717 Penetrační nátěr, -1718 Úprava spar separační páskou a -1771, -1772 Příplatek za rovinnost jsou stanoveny pro obě strany příčky. Tyto úpravy prováděné pouze na jedné straně příčky se oceňují cenami souboru cen 763 12-17 pro předsazené stěny. 5. Vceně -1611 nejsou započteny náklady na profily; tyto se oceňují ve specifikaci. 6. V cenách -1621 až -1627 nejsou započteny náklady na desky; tato dodávka se oceňuje ve specifikaci.
P | 37 | 763111336 |  | Příčka ze sádrokartonových desek s nosnou konstrukcí z jednoduchých ocelových profilů UW, CW jednoduše opláštěná deskou impregnovanou H2 tl. 12,5 mm, příčka tl. | M2 | 44.231 | 0.02681 | 1.1858 |  |  | 0 | 0 | CS ÚRS 2023 02 | 0 | 2
PP |  |  |  | Příčka ze sádrokartonových desek s nosnou konstrukcí z jednoduchých ocelových profilů UW, CW jednoduše opláštěná deskou impregnovanou H2 tl. 12,5 mm, příčka tl. 125 mm, profil 100, s izolací, EI 30, Rw do 48 dB
VV |  |  |  | 'ozn.PŘ3' (3.095*4+0.90+2.175)*(3.45+3.85)/2=56.411 [A] -(0.70+0.60)*2.10=-2.730 [B] -0.80*2.10*3=-5.040 [C] -0.70*2.10*3=-4.410 [D] Celkem: 56.411+-2.73+-5.04+-4.41=44.231 [E]
TS |  |  |  | Příčka ze sádrokartonových desek s nosnou konstrukcí zjednoduchých ocelových profilů UW, CW jednoduše opláštěná deskou impregnovanou H2 tl. 12,5 mm, příčka tl. 125 mm, profil 100, s izolací, EI 30, Rw do 48 dB1. Vcenách jsou započteny i náklady na tmelení a výztužnou pásku. 2. Vcenách nejsou započteny náklady na základní penetrační nátěr; tyto se oceňují cenou cenou -1717. 3. Cena -1611 Montáž nosné konstrukce je stanovena pro m2 plochy příčky. 4. Ceny -1621 až -1627 Montáž desek, -1717 Penetrační nátěr, -1718 Úprava spar separační páskou a -1771, -1772 Příplatek za rovinnost jsou stanoveny pro obě strany příčky. Tyto úpravy prováděné pouze na jedné straně příčky se oceňují cenami souboru cen 763 12-17 pro předsazené stěny. 5. Vceně -1611 nejsou započteny náklady na profily; tyto se oceňují ve specifikaci. 6. V cenách -1621 až -1627 nejsou započteny náklady na desky; tato dodávka se oceňuje ve specifikaci.
P | 38 | 763111771 |  | Příčka ze sádrokartonových desek Příplatek k cenám za rovinnost speciální tmelení kvality Q3 | M2 | 176.575 | 0.0014 | 0.24721 |  |  | 0 | 0 | CS ÚRS 2023 02 | 0 | 2
PP |  |  |  | Příčka ze sádrokartonových desek Příplatek k cenám za rovinnost speciální tmelení kvality Q3
VV |  |  |  | 104.889+15.656+5.22+6.579+44.231=176.575 [A]
TS |  |  |  | Příčka ze sádrokartonových desek Příplatek kcenám za rovinnost speciální tmelení kvality Q31. Vcenách jsou započteny i náklady na tmelení a výztužnou pásku. 2. Vcenách nejsou započteny náklady na základní penetrační nátěr; tyto se oceňují cenou cenou -1717. 3. Cena -1611 Montáž nosné konstrukce je stanovena pro m2 plochy příčky. 4. Ceny -1621 až -1627 Montáž desek, -1717 Penetrační nátěr, -1718 Úprava spar separační páskou a -1771, -1772 Příplatek za rovinnost jsou stanoveny pro obě strany příčky. Tyto úpravy prováděné pouze na jedné straně příčky se oceňují cenami souboru cen 763 12-17 pro předsazené stěny. 5. Vceně -1611 nejsou započteny náklady na profily; tyto se oceňují ve specifikaci. 6. V cenách -1621 až -1627 nejsou započteny náklady na desky; tato dodávka se oceňuje ve specifikaci.
P | 39 | 763121415 |  | Stěna předsazená ze sádrokartonových desek s nosnou konstrukcí z ocelových profilů CW, UW jednoduše opláštěná deskou standardní A tl. 12,5 mm bez izolace, EI 15 | M2 | 58.404 | 0.01324 | 0.77327 |  |  | 0 | 0 | CS ÚRS 2023 02 | 0 | 2
PP |  |  |  | Stěna předsazená ze sádrokartonových desek s nosnou konstrukcí z ocelových profilů CW, UW jednoduše opláštěná deskou standardní A tl. 12,5 mm bez izolace, EI 15, stěna tl. 112,5 mm, profil 100
VV |  |  |  | OP 02 (3.35+0.10)*3.45=11.903 [A] -1.58*1.95=-3.081 [B] OP 03 2.50*3.45=8.625 [C] -1.28*1.955=-2.502 [D] OP 04 (0.40+0.22)*3.45=2.139 [E] OP 05 3.00*3.45=10.350 [F] -2.08*1.955=-4.066 [G] OP 06 (3.175+0.215)*3.45=11.696 [H] -1.28*1.955=-2.502 [I] OP 11 1.50*3.45=5.175 [J] -1.43*2.83=-4.047 [K] ''OP 14' (4,50*3,45 -1.58*1.955=-3.089 [L] OP 15 7.735*3.45=26.686 [M] -1.08*1.955=-2.111 [N] -4.08*1.955=-7.976 [O] 4.715*(3.45+3.85)/2=17.210 [P] -3.08*1.95=-6.006 [Q] Celkem: 11.903+-3.081+8.625+-2.502+2.139+10.35+-4.066+11.696+-2.502+5.175+-4.047+-3.089+26.686+-2.111+-7.976+17.21+-6.006=58.404 [R]
TS |  |  |  | Stěna předsazená ze sádrokartonových desek snosnou konstrukcí zocelových profilů CW, UW jednoduše opláštěná deskou standardní A tl. 12,5 mm bez izolace, EI 15, stěna tl. 112,5 mm, profil 1001. Vcenách jsou započteny i náklady na tmelení a výztužnou pásku. 2. Vcenách nejsou započteny náklady na základní penetrační nátěr; tyto se oceňují cenou 763 12-1714. 3. Ceny pro předsazené stěny lepené celoplošně jsou určeny pro lepení na rovný podklad, lepené na bochánky jsou určeny pro podklad o nerovnosti do 20 mm. 4. Ceny -1611 a -1612 Montáž nosné konstrukce je stanoveny pro m2 plochy předsazené stěny. 5. Vceně -1611 a -1612 nejsou započteny náklady na profily; tyto se oceňují ve specifikaci. 6. Vcenách -1621 až -1641 Montáž desek nejsou započteny náklady na desky; tato dodávka se oceňuje ve specifikaci. 7. Cena -1590 je určena pro typ nosiče WC na nožičkách na zem pro standardní výšku do 1,3m. Konstrukce nosiče WC není v ceně - oceňuje se souborem cen 726 13 1- části A 06 katalogu 800 - 721 Zdravotně technické instalace budov. Při výšce stěny na celou výšku místnosti se přidá UA profil =2xKV příčky a patka UA profilu= 4ks - oceňují se cenami 76318-1421 - 1424. 8. Ostatní konstrukce a práce a příplatky, neuvedené vtomto souboru cen, se oceňují cenami 763 11-17.. pro příčky ze sádrokartonových desek.
P | 40 | 763121426 |  | Stěna předsazená ze sádrokartonových desek s nosnou konstrukcí z ocelových profilů CW, UW jednoduše opláštěná deskou impregnovanou H2 tl. 12,5 mm bez izolace, E | M2 | 4.238 | 0.01355 | 0.057425 |  |  | 0 | 0 | CS ÚRS 2023 02 | 0 | 2
PP |  |  |  | Stěna předsazená ze sádrokartonových desek s nosnou konstrukcí z ocelových profilů CW, UW jednoduše opláštěná deskou impregnovanou H2 tl. 12,5 mm bez izolace, EI 15, stěna tl. 112,5 mm, profil 100
VV |  |  |  | OP 09(1.05+0.19)*3.45=4.278 [A] -0.68*(1.355+1.68)=-2.064 [B] OP 10(1.05+0.135)*3.45=4.088 [C] -0.68*(1.355+1.68)=-2.064 [D] Celkem: 4.278+-2.064+4.088+-2.064=4.238 [E]
TS |  |  |  | Stěna předsazená ze sádrokartonových desek snosnou konstrukcí zocelových profilů CW, UW jednoduše opláštěná deskou impregnovanou H2 tl. 12,5 mm bez izolace, EI 15, stěna tl. 112,5 mm, profil 1001. Vcenách jsou započteny i náklady na tmelení a výztužnou pásku. 2. Vcenách nejsou započteny náklady na základní penetrační nátěr; tyto se oceňují cenou 763 12-1714. 3. Ceny pro předsazené stěny lepené celoplošně jsou určeny pro lepení na rovný podklad, lepené na bochánky jsou určeny pro podklad o nerovnosti do 20 mm. 4. Ceny -1611 a -1612 Montáž nosné konstrukce je stanoveny pro m2 plochy předsazené stěny. 5. Vceně -1611 a -1612 nejsou započteny náklady na profily; tyto se oceňují ve specifikaci. 6. Vcenách -1621 až -1641 Montáž desek nejsou započteny náklady na desky; tato dodávka se oceňuje ve specifikaci. 7. Cena -1590 je určena pro typ nosiče WC na nožičkách na zem pro standardní výšku do 1,3m. Konstrukce nosiče WC není v ceně - oceňuje se souborem cen 726 13 1- části A 06 katalogu 800 - 721 Zdravotně technické instalace budov. Při výšce stěny na celou výšku místnosti se přidá UA profil =2xKV příčky a patka UA profilu= 4ks - oceňují se cenami 76318-1421 - 1424. 8. Ostatní konstrukce a práce a příplatky, neuvedené vtomto souboru cen, se oceňují cenami 763 11-17.. pro příčky ze sádrokartonových desek.
P | 41 | 763121590 |  | Stěna předsazená ze sádrokartonových desek pro osazení závěsného WC s nosnou konstrukcí z ocelových profilů CW, UW dvojitě opláštěná deskami impregnovanými H2 t | M2 | 5.734 | 0.02963 | 0.1699 |  |  | 0 | 0 | CS ÚRS 2023 02 | 0 | 2
PP |  |  |  | Stěna předsazená ze sádrokartonových desek pro osazení závěsného WC s nosnou konstrukcí z ocelových profilů CW, UW dvojitě opláštěná deskami impregnovanými H2 tl. 2x12,5 mm bez izolace, stěna tl. 150 - 250 mm, profil 50
VV |  |  |  | 'm.č. OP 09, OP 10, OP 13' (0.68+0.81+0.90)*1.10=2.629 [A] OP 07 0.90*3.45=3.105 [B] Celkem: 2.629+3.105=5.734 [C]
TS |  |  |  | Stěna předsazená ze sádrokartonových desek pro osazení závěsného WC snosnoukonstrukcí zocelovýchprofilů CW, UW dvojitě opláštěná deskami impregnovanými H2 tl. 2x12,5 mm bez izolace, stěna tl. 150 - 250 mm, profil 501. Vcenách jsou započteny i náklady na tmelení a výztužnou pásku. 2. Vcenách nejsou započteny náklady na základní penetrační nátěr; tyto se oceňují cenou 763 12-1714. 3. Ceny pro předsazené stěny lepené celoplošně jsou určeny pro lepení na rovný podklad, lepené na bochánky jsou určeny pro podklad o nerovnosti do 20 mm. 4. Ceny -1611 a -1612 Montáž nosné konstrukce je stanoveny pro m2 plochy předsazené stěny. 5. Vceně -1611 a -1612 nejsou započteny náklady na profily; tyto se oceňují ve specifikaci. 6. Vcenách -1621 až -1641 Montáž desek nejsou započteny náklady na desky; tato dodávka se oceňuje ve specifikaci. 7. Cena -1590 je určena pro typ nosiče WC na nožičkách na zem pro standardní výšku do 1,3m. Konstrukce nosiče WC není v ceně - oceňuje se souborem cen 726 13 1- části A 06 katalogu 800 - 721 Zdravotně technické instalace budov. Při výšce stěny na celou výšku místnosti se přidá UA profil =2xKV příčky a patka UA profilu= 4ks - oceňují se cenami 76318-1421 - 1424. 8. Ostatní konstrukce a práce a příplatky, neuvedené vtomto souboru cen, se oceňují cenami 763 11-17.. pro příčky ze sádrokartonových desek.
P | 42 | 763121761 |  | Stěna předsazená ze sádrokartonových desek Příplatek k cenám za rovinnost kvality speciální tmelení kvality Q3 | M2 | 68.376 | 0.0007 | 0.047863 |  |  | 0 | 0 | CS ÚRS 2023 02 | 0 | 2
PP |  |  |  | Stěna předsazená ze sádrokartonových desek Příplatek k cenám za rovinnost kvality speciální tmelení kvality Q3
VV |  |  |  | 58.404+4.238+5.734=68.376 [A]
TS |  |  |  | Stěna předsazená ze sádrokartonových desek Příplatek kcenám za rovinnost kvality speciální tmelení kvality Q31. Vcenách jsou započteny i náklady na tmelení a výztužnou pásku. 2. Vcenách nejsou započteny náklady na základní penetrační nátěr; tyto se oceňují cenou 763 12-1714. 3. Ceny pro předsazené stěny lepené celoplošně jsou určeny pro lepení na rovný podklad, lepené na bochánky jsou určeny pro podklad o nerovnosti do 20 mm. 4. Ceny -1611 a -1612 Montáž nosné konstrukce je stanoveny pro m2 plochy předsazené stěny. 5. Vceně -1611 a -1612 nejsou započteny náklady na profily; tyto se oceňují ve specifikaci. 6. Vcenách -1621 až -1641 Montáž desek nejsou započteny náklady na desky; tato dodávka se oceňuje ve specifikaci. 7. Cena -1590 je určena pro typ nosiče WC na nožičkách na zem pro standardní výšku do 1,3m. Konstrukce nosiče WC není v ceně - oceňuje se souborem cen 726 13 1- části A 06 katalogu 800 - 721 Zdravotně technické instalace budov. Při výšce stěny na celou výšku místnosti se přidá UA profil =2xKV příčky a patka UA profilu= 4ks - oceňují se cenami 76318-1421 - 1424. 8. Ostatní konstrukce a práce a příplatky, neuvedené vtomto souboru cen, se oceňují cenami 763 11-17.. pro příčky ze sádrokartonových desek.
P | 43 | 763131771 |  | Podhled ze sádrokartonových desek Příplatek k cenám za rovinnost kvality speciální tmelení kvality Q3 | M2 | 14.81 | 0.0007 | 0.010367 |  |  | 0 | 0 | CS ÚRS 2023 02 | 0 | 2
PP |  |  |  | Podhled ze sádrokartonových desek Příplatek k cenám za rovinnost kvality speciální tmelení kvality Q3
VV
TS |  |  |  | Podhled ze sádrokartonových desek Příplatek kcenám za rovinnost kvality speciální tmelení kvality Q31. Vcenách jsou započteny i náklady na tmelení a výztužnou pásku. 2. Vcenách nejsou započteny náklady na základní penetrační nátěr; tyto se oceňují cenou -1714. 3. Ceny -1612 až -1613 Montáž nosné konstrukce je stanoveny pro m2 plochy podhledu. 4. V cenách -1612 a -1613 nejsou započteny náklady na profily; tyto se oceňují ve specifikaci. 5. Vcenách -1621 až -1624 Montáž desek nejsou započteny náklady na desky; tato dodávka se oceňuje ve specifikaci. 6. Vceně -1763 Příplatek za průhyb nosného stropu přes 20 mm je započtena pouze montáž, atypický profil se oceňuje individuálně ve specifikaci. 7. Uváděná hodnota REI u cen -1431 až-1443 a -1471 až -1495 vyjadřuje požární odolnost konstrukce chráněné podhledem; hodnota REI závisí na druhu nosného stropu.
P | 44 | 763132241 |  | Podhled ze sádrokartonových desek – samostatný požární předěl dvouvrstvá nosná konstrukce z ocelových profilů CD, UD s požární odolností zdola bez izolace jedno | M2 | 26.6 | 0.01423 | 0.37852 |  |  | 0 | 0 | CS ÚRS 2023 02 | 0 | 2
PP |  |  |  | Podhled ze sádrokartonových desek – samostatný požární předěl dvouvrstvá nosná konstrukce z ocelových profilů CD, UD s požární odolností zdola bez izolace jednoduše opláštěná deskou protipožární DF tl. 12,5 mm, EI 15
VV |  |  |  | 26.6=26.600 [A]
TS |  |  |  | Podhled ze sádrokartonových desek – samostatný požární předěl dvouvrstvá nosná konstrukce zocelových profilů CD, UD s požární odolností zdola bez izolace jednoduše opláštěná deskou protipožární DF tl. 12,5 mm, EI 151. Vcenách jsou započteny i náklady na tmelení a výztužnou pásku. 2. Vcenách nejsou započteny náklady na základní penetrační nátěr; tato práce se ocení cenou 763 13-1714. 3. Ceny -2612 a -2613 Montáž nosné konstrukce je stanoveny pro m2 plochy samostatného požárního předělu. 4. Vcenách -2612 a -2613 nejsou započteny náklady na profily; tyto se oceňují ve specifikaci. 5. Vcenách -2622 a -2626 Montáž desek nejsou započteny náklady na desky; tato dodávka se oceňuje ve specifikaci. 6. Ostatní konstrukce a práce a příplatky u samostatných požárních předělů se oceňují cenami 763 13-17.. pro podhled ze sádrokartonových desek.
P | 45 | 763431031 |  | Montáž podhledu minerálního včetně zavěšeného roštu skrytého s panely vyjímatelnými jakékoliv velikosti panelů | M2 | 60.98 | 0.00132 | 0.080494 |  |  | 0 | 0 | CS ÚRS 2023 02 | 0 | 2
PP |  |  |  | Montáž podhledu minerálního včetně zavěšeného roštu skrytého s panely vyjímatelnými jakékoliv velikosti panelů
VV |  |  |  | 60.98=60.980 [A]
TS |  |  |  | Montáž podhledu minerálního včetně zavěšeného roštu skrytého spanely vyjímatelnými jakékoliv velikosti panelů1. Vcenách montáže podhledu -1001 až -1201 jsou započteny náklady na montáž a dodávku nosné konstrukce. 2. Vcenách nejsou započteny náklady na dodávku panelů; jejich dodávka se oceňuje ve specifikaci. 3. Ostatní práce a konstrukce na minerálních podhledech lze ocenit cenami 763 13-17. . .
P | 46 | 998763303 |  | Přesun hmot pro konstrukce montované z desek sádrokartonových, sádrovláknitých, cementovláknitých nebo cementových stanovený z hmotnosti přesunovaného materiálu | T | 6.613 | 0 | 0 |  |  | 0 | 0 | CS ÚRS 2023 02 | 0 | 2
PP |  |  |  | Přesun hmot pro konstrukce montované z desek sádrokartonových, sádrovláknitých, cementovláknitých nebo cementových stanovený z hmotnosti přesunovaného materiálu vodorovná dopravní vzdálenost do 50 m v objektech výšky přes 12 do 24 m
VV
TS |  |  |  | Přesun hmot pro konstrukce montované z desek sádrokartonových, sádrovláknitých, cementovláknitých nebo cementových stanovený zhmotnosti přesunovaného materiálu vodorovná dopravní vzdálenost do 50 m vobjektech výšky přes 12 do 24 m1. Ceny pro přesun hmot stanovený zhmotnosti přesunovaného materiálu se použijí tehdy, pokud je možné určit hmotnost za celý stavební díl. Do této hmotnosti se započítává i hmotnost materiálů oceňovaných ve specifikaci. 2. Pokud nelze jednoznačně stanovit hmotnost přesunovaných materiálů, lze pro výpočet přesunu hmot použít orientačně procentní sazbu. Touto sazbou se vynásobí rozpočtové náklady za celý stavební díl včetně nákladů na materiál ve specifikacích. 3. Příplatek kcenám -3381 pro přesun prováděný bez použití mechanizace, tj. za ztížených podmínek, lze použít pouze pro hmotnost materiálu, která se tímto způsobem skutečně přemísťuje. U přesunu stanoveného procentní sazbou se ztížení přesunu ocení individuálně.
P | 47 | R.pol.01-763 |  | SDK příčka tl 175 mm opláštění OK (samostaně vykázané) desky 1xDF 12,5 s izolací EI 45 Rw do 51 dB | M2 | 15.656 | 0.03008 | 0.47093 |  |  | 0 | 0 | R | 0 | 2
PP |  |  |  | SDK příčka tl 175 mm opláštění OK (samostaně vykázané) desky 1xDF 12,5 s izolací EI 45 Rw do 51 dB
VV |  |  |  | 4.175*(3.45+4.05)/2=15.656 [A]
TS |  |  |  | SDK příčka tl 175 mm opláštění OK (samostaně vykázané) desky 1xDF 12,5 s izolací EI 45 Rw do 51 dBSpecifikace daná touto položkou představuje souhrn technických charakteristik stavebních prací, dodávek a služeb obsažených v projektové dokumentaci stavby nezbytných k úplné realizaci stavebního díla. Zahrnuje veškeré náklady spojené s objednatelem požadovanými pracemi, dodávkami a službami.
SD |  | 764 |  | Konstrukce klempířské |  |  |  |  | 0 | 0 | 0 | 0
P | 48 | 998764103 |  | Přesun hmot pro konstrukce klempířské stanovený z hmotnosti přesunovaného materiálu vodorovná dopravní vzdálenost do 50 m v objektech výšky přes 12 do 24 m | T | 5.305 | 0 | 0 |  |  | 0 | 0 | CS ÚRS 2023 02 | 0 | 2
PP |  |  |  | Přesun hmot pro konstrukce klempířské stanovený z hmotnosti přesunovaného materiálu vodorovná dopravní vzdálenost do 50 m v objektech výšky přes 12 do 24 m
VV
TS |  |  |  | Přesun hmot pro konstrukce klempířské stanovený zhmotnosti přesunovaného materiálu vodorovná dopravní vzdálenost do 50 m v objektech výšky přes 12 do 24 m1. Ceny pro přesun hmot stanovený zhmotnosti přesunovaného materiálu se používají tehdy, pokud je možné určit hmotnost za celý stavební díl. Do této hmotnosti se započítává i hmotnost materiálů oceňovaných ve specifikaci. 2. Pokud nelze jednoznačně stanovit hmotnost přesunovaných materiálů, lze pro výpočet přesunu hmot použít orientačně procentní sazbu. Touto sazbou se vynásobí rozpočtové náklady za celý stavební díl včetně nákladů na materiál ve specifikacích. 3. Příplatek kcenám -4181 pro přesun prováděný bez použití mechanizace, tj. za ztížených podmínek, lze použít pouze pro hmotnost materiálu, která se tímto způsobem skutečně přemísťuje.
P | 49 | R764-K01a |  | Žlab okapový - izolace PIR tl.70mm, krytá plechem rš.750mm | M | 130 | 0.00652 | 0.8476 |  |  | 0 | 0 | R | 0 | 2
PP |  |  |  | Žlab okapový - izolace PIR tl.70mm, krytá plechem rš.750mm
VV |  |  |  | ozn.K 01a 130.00=130.000 [A]
TS |  |  |  | Žlab okapový - izolace PIR tl.70mm, krytá plechem rš.750mmSpecifikace daná touto položkou představuje souhrn technických charakteristik stavebních prací, dodávek a služeb obsažených v projektové dokumentaci stavby nezbytných k úplné realizaci stavebního díla. Zahrnuje veškeré náklady spojené s objednatelem požadovanými pracemi, dodávkami a službami.
P | 50 | R764-K01b |  | Žlab okapový - izolace PIR tl.70mm, krytá plechem rš.740mm | M | 35.8 | 0.00652 | 0.23342 |  |  | 0 | 0 | R | 0 | 2
PP |  |  |  | Žlab okapový - izolace PIR tl.70mm, krytá plechem rš.740mm
VV |  |  |  | ozn.K 01b 35.80=35.800 [A]
TS |  |  |  | Žlab okapový - izolace PIR tl.70mm, krytá plechem rš.740mmSpecifikace daná touto položkou představuje souhrn technických charakteristik stavebních prací, dodávek a služeb obsažených v projektové dokumentaci stavby nezbytných k úplné realizaci stavebního díla. Zahrnuje veškeré náklady spojené s objednatelem požadovanými pracemi, dodávkami a službami.
P | 51 | R764-K02a |  | Oplechování ostění oken TiZn rš 275+180mm | M | 178.8 | 0.00301 | 0.53819 |  |  | 0 | 0 | R | 0 | 2
PP |  |  |  | Oplechování ostění oken TiZn rš 275+180mm
VV |  |  |  | ozn.K 02a178.80=178.800 [A]
TS |  |  |  | Oplechování ostění oken TiZn rš 275+180mmSpecifikace daná touto položkou představuje souhrn technických charakteristik stavebních prací, dodávek a služeb obsažených v projektové dokumentaci stavby nezbytných k úplné realizaci stavebního díla. Zahrnuje veškeré náklady spojené s objednatelem požadovanými pracemi, dodávkami a službami.
P | 52 | R764-K02b |  | Oplechování parapetů oken TiZn rš 325mm | M | 154.3 | 0.00301 | 0.46444 |  |  | 0 | 0 | R | 0 | 2
PP |  |  |  | Oplechování parapetů oken TiZn rš 325mm
VV |  |  |  | ozn.K 02b154.30=154.300 [A]
TS |  |  |  | Oplechování parapetů oken TiZn rš 325mmSpecifikace daná touto položkou představuje souhrn technických charakteristik stavebních prací, dodávek a služeb obsažených v projektové dokumentaci stavby nezbytných k úplné realizaci stavebního díla. Zahrnuje veškeré náklady spojené s objednatelem požadovanými pracemi, dodávkami a službami.
P | 53 | R764-K02c |  | Oplechování nadpraží oken TiZn rš 140+180mm | M | 82.13 | 0.00301 | 0.24721 |  |  | 0 | 0 | R | 0 | 2
PP |  |  |  | Oplechování nadpraží oken TiZn rš 140+180mm
VV |  |  |  | ozn.K 02c82.13=82.130 [A]
TS |  |  |  | Oplechování nadpraží oken TiZn rš 140+180mmSpecifikace daná touto položkou představuje souhrn technických charakteristik stavebních prací, dodávek a služeb obsažených v projektové dokumentaci stavby nezbytných k úplné realizaci stavebního díla. Zahrnuje veškeré náklady spojené s objednatelem požadovanými pracemi, dodávkami a službami.
P | 54 | R764-K02d |  | Oplechování nadpraží oken TiZn rš 210+180mm | M | 73.6 | 0.0059 | 0.43424 |  |  | 0 | 0 | R | 0 | 2
PP |  |  |  | Oplechování nadpraží oken TiZn rš 210+180mm
VV |  |  |  | ozn.K 02d 73.60=73.600 [A]
TS |  |  |  | Oplechování nadpraží oken TiZn rš 210+180mmSpecifikace daná touto položkou představuje souhrn technických charakteristik stavebních prací, dodávek a služeb obsažených v projektové dokumentaci stavby nezbytných k úplné realizaci stavebního díla. Zahrnuje veškeré náklady spojené s objednatelem požadovanými pracemi, dodávkami a službami.
P | 55 | R764-K03a |  | Oplechování lemování štítových stěn TiZn rš 1010 mm | M | 44 | 0.0059 | 0.2596 |  |  | 0 | 0 | R | 0 | 2
PP |  |  |  | Oplechování lemování štítových stěn TiZn rš 1010 mm
VV |  |  |  | ozn.K 03a 44.00=44.000 [A]
TS |  |  |  | Oplechování lemování štítových stěn TiZn rš 1010 mmSpecifikace daná touto položkou představuje souhrn technických charakteristik stavebních prací, dodávek a služeb obsažených v projektové dokumentaci stavby nezbytných k úplné realizaci stavebního díla. Zahrnuje veškeré náklady spojené s objednatelem požadovanými pracemi, dodávkami a službami.
P | 56 | R764-K03b |  | Oplechování lemování štítových stěn TiZn rš 1010 mm | M | 30.48 | 0.00294 | 0.089611 |  |  | 0 | 0 | R | 0 | 2
PP |  |  |  | Oplechování lemování štítových stěn TiZn rš 1010 mm
VV |  |  |  | ozn.K 03b 30.48=30.480 [A]
TS |  |  |  | Oplechování lemování štítových stěn TiZn rš 1010 mmSpecifikace daná touto položkou představuje souhrn technických charakteristik stavebních prací, dodávek a služeb obsažených v projektové dokumentaci stavby nezbytných k úplné realizaci stavebního díla. Zahrnuje veškeré náklady spojené s objednatelem požadovanými pracemi, dodávkami a službami.
P | 57 | R764-K03c |  | Plechové lemování rohů fasády TiZn rš 445 mm | M | 15.05 | 0.00294 | 0.044247 |  |  | 0 | 0 | R | 0 | 2
PP |  |  |  | Plechové lemování rohů fasády TiZn rš 445 mm
VV |  |  |  | ozn.K 03c 15.05=15.050 [A]
TS |  |  |  | Plechové lemování rohů fasády TiZn rš 445 mmSpecifikace daná touto položkou představuje souhrn technických charakteristik stavebních prací, dodávek a služeb obsažených v projektové dokumentaci stavby nezbytných k úplné realizaci stavebního díla. Zahrnuje veškeré náklady spojené s objednatelem požadovanými pracemi, dodávkami a službami.
P | 58 | R764-K03d |  | Lemování koutů fasády TiZn rš 220 mm | M | 8.23 | 0.00149 | 0.012263 |  |  | 0 | 0 | R | 0 | 2
PP |  |  |  | Lemování koutů fasády TiZn rš 220 mm
VV |  |  |  | ozn.K 03d 8.23=8.230 [A]
TS |  |  |  | Lemování koutů fasády TiZn rš 220 mmSpecifikace daná touto položkou představuje souhrn technických charakteristik stavebních prací, dodávek a služeb obsažených v projektové dokumentaci stavby nezbytných k úplné realizaci stavebního díla. Zahrnuje veškeré náklady spojené s objednatelem požadovanými pracemi, dodávkami a službami.
P | 59 | R764-K04a |  | Oplechování atiky přístavku TiZn rš 760 mm | M | 36 | 0.00293 | 0.10548 |  |  | 0 | 0 | R | 0 | 2
PP |  |  |  | Oplechování atiky přístavku TiZn rš 760 mm
VV |  |  |  | ozn.K 04a36.00=36.000 [A]
TS |  |  |  | Oplechování atiky přístavku TiZn rš 760 mmSpecifikace daná touto položkou představuje souhrn technických charakteristik stavebních prací, dodávek a služeb obsažených v projektové dokumentaci stavby nezbytných k úplné realizaci stavebního díla. Zahrnuje veškeré náklady spojené s objednatelem požadovanými pracemi, dodávkami a službami.
P | 60 | R764-K04b |  | Oplechování atiky haly TiZn rš 740 mm | M | 130.4 | 0.00293 | 0.38207 |  |  | 0 | 0 | R | 0 | 2
PP |  |  |  | Oplechování atiky haly TiZn rš 740 mm
VV |  |  |  | ozn.K 04b130.40=130.400 [A]
TS |  |  |  | Oplechování atiky haly TiZn rš 740 mmSpecifikace daná touto položkou představuje souhrn technických charakteristik stavebních prací, dodávek a služeb obsažených v projektové dokumentaci stavby nezbytných k úplné realizaci stavebního díla. Zahrnuje veškeré náklady spojené s objednatelem požadovanými pracemi, dodávkami a službami.
P | 61 | R764-K04c |  | Oplechování styku střechy a fasády TiZn rš 200 mm | M | 41.05 | 0.00134 | 0.055007 |  |  | 0 | 0 | R | 0 | 2
PP |  |  |  | Oplechování styku střechy a fasády TiZn rš 200 mm
VV |  |  |  | ozn.K04c 41.05=41.050 [A]
TS |  |  |  | Oplechování styku střechy a fasády TiZn rš 200 mmSpecifikace daná touto položkou představuje souhrn technických charakteristik stavebních prací, dodávek a služeb obsažených v projektové dokumentaci stavby nezbytných k úplné realizaci stavebního díla. Zahrnuje veškeré náklady spojené s objednatelem požadovanými pracemi, dodávkami a službami.
P | 62 | R764-K04d |  | Oplechování ukončení střechy TiZn rš 570 mm | M | 15.15 | 0.00293 | 0.04439 |  |  | 0 | 0 | R | 0 | 2
PP |  |  |  | Oplechování ukončení střechy TiZn rš 570 mm
VV |  |  |  | ozn.K 04d15.15=15.150 [A]
TS |  |  |  | Oplechování ukončení střechy TiZn rš 570 mmSpecifikace daná touto položkou představuje souhrn technických charakteristik stavebních prací, dodávek a služeb obsažených v projektové dokumentaci stavby nezbytných k úplné realizaci stavebního díla. Zahrnuje veškeré náklady spojené s objednatelem požadovanými pracemi, dodávkami a službami.
P | 63 | R764-K05 |  | Oplechování ostění a nadpraží dveří TiZn rš 310 mm | M | 18.5 | 0.00259 | 0.047915 |  |  | 0 | 0 | R | 0 | 2
PP |  |  |  | Oplechování ostění a nadpraží dveří TiZn rš 310 mm
VV |  |  |  | ozn.K 0518.50=18.500 [A]
TS |  |  |  | Oplechování ostění a nadpraží dveří TiZn rš 310 mmSpecifikace daná touto položkou představuje souhrn technických charakteristik stavebních prací, dodávek a služeb obsažených v projektové dokumentaci stavby nezbytných k úplné realizaci stavebního díla. Zahrnuje veškeré náklady spojené s objednatelem požadovanými pracemi, dodávkami a službami.
P | 64 | R764-K06a |  | Oplechování nadpraží vrat TiZn rš 150+620 mm | M | 10.5 | 0.00522 | 0.05481 |  |  | 0 | 0 | R | 0 | 2
PP |  |  |  | Oplechování nadpraží vrat TiZn rš 150+620 mm
VV |  |  |  | ozn.K 06a10.50=10.500 [A]
TS |  |  |  | Oplechování nadpraží vrat TiZn rš 150+620 mmSpecifikace daná touto položkou představuje souhrn technických charakteristik stavebních prací, dodávek a služeb obsažených v projektové dokumentaci stavby nezbytných k úplné realizaci stavebního díla. Zahrnuje veškeré náklady spojené s objednatelem požadovanými pracemi, dodávkami a službami.
P | 65 | R764-K06b |  | Oplechování ostění vrat TiZn rš 150+620 mm | M | 20 | 0.00522 | 0.1044 |  |  | 0 | 0 | R | 0 | 2
PP |  |  |  | Oplechování ostění vrat TiZn rš 150+620 mm
VV |  |  |  | ozn.K 06b20.00=20.000 [A]
TS |  |  |  | Oplechování ostění vrat TiZn rš 150+620 mmSpecifikace daná touto položkou představuje souhrn technických charakteristik stavebních prací, dodávek a služeb obsažených v projektové dokumentaci stavby nezbytných k úplné realizaci stavebního díla. Zahrnuje veškeré náklady spojené s objednatelem požadovanými pracemi, dodávkami a službami.
P | 66 | R764-K07 |  | Oplechování světlíků TiZn rš 340 mm | M | 123.84 | 0.0032 | 0.39629 |  |  | 0 | 0 | R | 0 | 2
PP |  |  |  | Oplechování světlíků TiZn rš 340 mm
VV |  |  |  | ozn.K 07 123.84=123.840 [A]
TS |  |  |  | Oplechování světlíků TiZn rš 340 mmSpecifikace daná touto položkou představuje souhrn technických charakteristik stavebních prací, dodávek a služeb obsažených v projektové dokumentaci stavby nezbytných k úplné realizaci stavebního díla. Zahrnuje veškeré náklady spojené s objednatelem požadovanými pracemi, dodávkami a službami.
P | 67 | R764-K08 |  | Oplechování obvodu prosklené stěny O 14 TiZn rš 175 mm | M | 29.94 | 0.00152 | 0.045509 |  |  | 0 | 0 | R | 0 | 2
PP |  |  |  | Oplechování obvodu prosklené stěny O 14 TiZn rš 175 mm
VV |  |  |  | K0829.94=29.940 [A]
TS |  |  |  | Oplechování obvodu prosklené stěny O 14 TiZn rš 175 mmSpecifikace daná touto položkou představuje souhrn technických charakteristik stavebních prací, dodávek a služeb obsažených v projektové dokumentaci stavby nezbytných k úplné realizaci stavebního díla. Zahrnuje veškeré náklady spojené s objednatelem požadovanými pracemi, dodávkami a službami.
P | 68 | R764-K09 |  | Oplechování styku horizontálních a vertikálních panelů TiZn rš 210 mm | M | 58.4 | 0.0035 | 0.2044 |  |  | 0 | 0 | R | 0 | 2
PP |  |  |  | Oplechování styku horizontálních a vertikálních panelů TiZn rš 210 mm
VV |  |  |  | ozn.K 0958.40=58.400 [A]
TS |  |  |  | Oplechování styku horizontálních a vertikálních panelů TiZn rš 210 mmSpecifikace daná touto položkou představuje souhrn technických charakteristik stavebních prací, dodávek a služeb obsažených v projektové dokumentaci stavby nezbytných k úplné realizaci stavebního díla. Zahrnuje veškeré náklady spojené s objednatelem požadovanými pracemi, dodávkami a službami.
P | 69 | R764-K10 |  | Prostřihávací lišta ukončení střešních panelů TiZn rš 234 mm | M | 130 | 0.00137 | 0.1781 |  |  | 0 | 0 | R | 0 | 2
PP |  |  |  | Prostřihávací lišta ukončení střešních panelů TiZn rš 234 mm
VV |  |  |  | ozn.K 10 130.00=130.000 [A]
TS |  |  |  | Prostřihávací lišta ukončení střešních panelů TiZn rš 234 mmSpecifikace daná touto položkou představuje souhrn technických charakteristik stavebních prací, dodávek a služeb obsažených v projektové dokumentaci stavby nezbytných k úplné realizaci stavebního díla. Zahrnuje veškeré náklady spojené s objednatelem požadovanými pracemi, dodávkami a službami.
P | 70 | R764-K11 |  | Oplechování soklu TiZn rš 460 mm | M | 152.63 | 0.00261 | 0.39836 |  |  | 0 | 0 | R | 0 | 2
PP |  |  |  | Oplechování soklu TiZn rš 460 mm
VV |  |  |  | ozn.K 11 152.63=152.630 [A]
TS |  |  |  | Oplechování soklu TiZn rš 460 mmSpecifikace daná touto položkou představuje souhrn technických charakteristik stavebních prací, dodávek a služeb obsažených v projektové dokumentaci stavby nezbytných k úplné realizaci stavebního díla. Zahrnuje veškeré náklady spojené s objednatelem požadovanými pracemi, dodávkami a službami.
P | 71 | R764-K12 |  | Lemování trub, konzol, držáků a ostatních prvků z titanzinkového lesklého válcovaného plechu střech s krytinou prejzovou nebo vlnitou, průměr přes 200 do 300 mm | KUS | 5 | 0.00462 | 0.0231 |  |  | 0 | 0 | R | 0 | 2
PP |  |  |  | Lemování trub, konzol, držáků a ostatních prvků z titanzinkového lesklého válcovaného plechu střech s krytinou prejzovou nebo vlnitou, průměr přes 200 do 300 mm
VV |  |  |  | 0.5465=5.000 [A]
TS |  |  |  | Lemování trub, konzol, držáků a ostatních prvků z titanzinkového lesklého válcovaného plechu střech s krytinou prejzovou nebo vlnitou, průměr přes 200 do 300 mmSpecifikace daná touto položkou představuje souhrn technických charakteristik stavebních prací, dodávek a služeb obsažených v projektové dokumentaci stavby nezbytných k úplné realizaci stavebního díla. Zahrnuje veškeré náklady spojené s objednatelem požadovanými pracemi, dodávkami a službami.
P | 72 | R764-K13 |  | Oplechování soklu podlahy v interiéru TiZn rš 100 mm | M | 21.33 | 0.00067 | 0.014291 |  |  | 0 | 0 | R | 0 | 2
PP |  |  |  | Oplechování soklu podlahy v interiéru TiZn rš 100 mm
VV |  |  |  | ozn.K 13 21.33=21.330 [A]
TS |  |  |  | Oplechování soklu podlahy v interiéru TiZn rš 100 mmSpecifikace daná touto položkou představuje souhrn technických charakteristik stavebních prací, dodávek a služeb obsažených v projektové dokumentaci stavby nezbytných k úplné realizaci stavebního díla. Zahrnuje veškeré náklady spojené s objednatelem požadovanými pracemi, dodávkami a službami.
P | 73 | R764-K14 |  | Oplechování ostění a nadpraží dveří v interiéru TiZn rš 200 mm | M | 30.99 | 0.00259 | 0.080264 |  |  | 0 | 0 | R | 0 | 2
PP |  |  |  | Oplechování ostění a nadpraží dveří v interiéru TiZn rš 200 mm
VV |  |  |  | ozn.K 1430.99=30.990 [A]
TS |  |  |  | Oplechování ostění a nadpraží dveří v interiéru TiZn rš 200 mmSpecifikace daná touto položkou představuje souhrn technických charakteristik stavebních prací, dodávek a služeb obsažených v projektové dokumentaci stavby nezbytných k úplné realizaci stavebního díla. Zahrnuje veškeré náklady spojené s objednatelem požadovanými pracemi, dodávkami a službami.
SD |  | 766 |  | Konstrukce truhlářské |  |  |  |  | 0 | 0 | 0 | 0
P | 74 | 61187141 |  | práh dveřní dřevěný dubový tl 20mm dl 720mm š 150mm | KUS | 3 | 0.00162 | 0.00486 |  |  | 0 | 0 | CS ÚRS 2023 02 | 0 | 2
PP |  |  |  | práh dveřní dřevěný dubový tl 20mm dl 720mm š 150mm
VV
TS |  |  |  | práh dveřní dřevěný dubový tl 20mm dl 720mm š 150mm
P | 75 | 61187161 |  | práh dveřní dřevěný dubový tl 20mm dl 820mm š 150mm | KUS | 4 | 0.00185 | 0.0074 |  |  | 0 | 0 | CS ÚRS 2023 02 | 0 | 2
PP |  |  |  | práh dveřní dřevěný dubový tl 20mm dl 820mm š 150mm
VV
TS |  |  |  | práh dveřní dřevěný dubový tl 20mm dl 820mm š 150mm
P | 76 | 61187181 |  | práh dveřní dřevěný dubový tl 20mm dl 920mm š 150mm | KUS | 1 | 0.00208 | 0.00208 |  |  | 0 | 0 | CS ÚRS 2023 02 | 0 | 2
PP |  |  |  | práh dveřní dřevěný dubový tl 20mm dl 920mm š 150mm
VV
TS |  |  |  | práh dveřní dřevěný dubový tl 20mm dl 920mm š 150mm
P | 77 | 61187261 |  | práh dveřní dřevěný dubový tl 20mm dl 1470mm š 150mm | KUS | 5 | 0.00335 | 0.01675 |  |  | 0 | 0 | CS ÚRS 2023 02 | 0 | 2
PP |  |  |  | práh dveřní dřevěný dubový tl 20mm dl 1470mm š 150mm
VV
TS |  |  |  | práh dveřní dřevěný dubový tl 20mm dl 1470mm š 150mm
P | 78 | 766695213 |  | Montáž ostatních truhlářských konstrukcí prahů dveří jednokřídlových, šířky přes 100 mm | KUS | 10 | 0 | 0 |  |  | 0 | 0 | CS ÚRS 2023 02 | 0 | 2
PP |  |  |  | Montáž ostatních truhlářských konstrukcí prahů dveří jednokřídlových, šířky přes 100 mm
VV |  |  |  | 2+4+3+1=10.000 [A]
TS |  |  |  | Montáž ostatních truhlářských konstrukcí prahů dveří jednokřídlových, šířky přes 100 mm1. Vcenách 766 69 - 3421 a 3422 jsou započteny i náklady na zaměření zřizovaných otvorů. 2. V cenách 766 69 - 4111 až 4125 jsou započteny i náklady na zaměření, vyklínování, horizontální i vertikální vyrovnání, ukotvení a vyplnění spáry mezi parapetem a ostěním polyuretanovou pěnou, včetně zednického začištění. 3. Cenami -97 . . nelze oceňovat venkovní krycí lišty balkónových dveří; tato montáž se oceňuje cenou -1610.
P | 79 | 766695233 |  | Montáž ostatních truhlářských konstrukcí prahů dveří dvoukřídlových, šířky přes 100 mm | KUS | 6 | 0 | 0 |  |  | 0 | 0 | CS ÚRS 2023 02 | 0 | 2
PP |  |  |  | Montáž ostatních truhlářských konstrukcí prahů dveří dvoukřídlových, šířky přes 100 mm
VV |  |  |  | 5+1=6.000 [A]
TS |  |  |  | Montáž ostatních truhlářských konstrukcí prahů dveří dvoukřídlových, šířky přes 100 mm1. Vcenách 766 69 - 3421 a 3422 jsou započteny i náklady na zaměření zřizovaných otvorů. 2. V cenách 766 69 - 4111 až 4125 jsou započteny i náklady na zaměření, vyklínování, horizontální i vertikální vyrovnání, ukotvení a vyplnění spáry mezi parapetem a ostěním polyuretanovou pěnou, včetně zednického začištění. 3. Cenami -97 . . nelze oceňovat venkovní krycí lišty balkónových dveří; tato montáž se oceňuje cenou -1610.
P | 80 | 998766103 |  | Přesun hmot pro konstrukce truhlářské stanovený z hmotnosti přesunovaného materiálu vodorovná dopravní vzdálenost do 50 m v objektech výšky přes 12 do 24 m | T | 0.038 | 0 | 0 |  |  | 0 | 0 | CS ÚRS 2023 02 | 0 | 2
PP |  |  |  | Přesun hmot pro konstrukce truhlářské stanovený z hmotnosti přesunovaného materiálu vodorovná dopravní vzdálenost do 50 m v objektech výšky přes 12 do 24 m
VV
TS |  |  |  | Přesun hmot pro konstrukce truhlářské stanovený zhmotnosti přesunovaného materiálu vodorovná dopravní vzdálenost do 50 m v objektech výšky přes 12 do 24 m1. Ceny pro přesun hmot stanovený zhmotnosti přesunovaného materiálu se používají tehdy, pokud je možné určit hmotnost za celý stavební díl. Do této hmotnosti se započítává i hmotnost materiálů oceňovaných ve specifikaci. 2. Pokud nelze jednoznačně stanovit hmotnost přesunovaných materiálů, lze pro výpočet přesunu hmot použít orientačně procentní sazbu. Touto sazbou se vynásobí rozpočtové náklady za celý stavební díl včetně nákladů na materiál ve specifikacích. 3. Příplatek kcenám -6181 pro přesun prováděný bez použití mechanizace, tj. za ztížených podmínek, lze použít pouze pro hmotnost materiálu, která se tímto způsobem skutečně přemísťuje.
P | 81 | R.pol.01-611 |  | práh dveřní dřevěný dubový tl 20mm dl 1000mm š 150mm | M | 2.42 | 0.00288 | 0.00697 |  |  | 0 | 0 | R | 0 | 2
PP |  |  |  | práh dveřní dřevěný dubový tl 20mm dl 1000mm š 150mm
VV
TS |  |  |  | práh dveřní dřevěný dubový tl 20mm dl 1000mm š 150mmSpecifikace daná touto položkou představuje souhrn technických charakteristik stavebních prací, dodávek a služeb obsažených v projektové dokumentaci stavby nezbytných k úplné realizaci stavebního díla. Zahrnuje veškeré náklady spojené s objednatelem požadovanými pracemi, dodávkami a službami.
SD |  | 767 |  | Konstrukce zámečnické |  |  |  |  | 0 | 0 | 0 | 0
P | 82 | 283Z09 |  | stříška vchodová oblouková, kotvená pomocí konzol nerezový rám s hliníkovým okapem, výplň akrylové sklo 1500x1000mm - DLE SPECIFIKACE PD - ozn.Z 09 | KUS | 1 | 0.015 | 0.015 |  |  | 0 | 0 | R | 0 | 2
PP |  |  |  | stříška vchodová oblouková, kotvená pomocí konzol nerezový rám s hliníkovým okapem, výplň akrylové sklo 1500x1000mm - DLE SPECIFIKACE PD - ozn.Z 09
VV
TS |  |  |  | stříška vchodová oblouková, kotvená pomocí konzol nerezový rám s hliníkovým okapem, výplň akrylové sklo 1500x1000mm - DLE SPECIFIKACE PD - ozn.Z 09
P | 83 | 44983046 |  | žebřík venkovní s přímým výstupem a ochranným košem bez suchovodu z pozinkované oceli celkem do dl 6m | M | 4.775 | 0.0531 | 0.25355 |  |  | 0 | 0 | CS ÚRS 2023 02 | 0 | 2
PP |  |  |  | žebřík venkovní s přímým výstupem a ochranným košem bez suchovodu z pozinkované oceli celkem do dl 6m
VV
TS |  |  |  | žebřík venkovní s přímým výstupem a ochranným košem bez suchovodu z pozinkované oceli celkem do dl 6m
P | 84 | 44983047 |  | žebřík venkovní s přímým výstupem a ochranným košem bez suchovodu z pozinkované oceli celkem dl 6,1-8,5m | M | 16.11 | 0.0603 | 0.97143 |  |  | 0 | 0 | CS ÚRS 2023 02 | 0 | 2
PP |  |  |  | žebřík venkovní s přímým výstupem a ochranným košem bez suchovodu z pozinkované oceli celkem dl 6,1-8,5m
VV
TS |  |  |  | žebřík venkovní s přímým výstupem a ochranným košem bez suchovodu z pozinkované oceli celkem dl 6,1-8,5m
P | 85 | 44983048 |  | žebřík venkovní s přímým výstupem a ochranným košem bez suchovodu z pozinkované oceli celkem dl 8,6-11m | M | 12.185 | 0.0963 | 1.1734 |  |  | 0 | 0 | CS ÚRS 2023 02 | 0 | 2
PP |  |  |  | žebřík venkovní s přímým výstupem a ochranným košem bez suchovodu z pozinkované oceli celkem dl 8,6-11m
VV
TS |  |  |  | žebřík venkovní s přímým výstupem a ochranným košem bez suchovodu z pozinkované oceli celkem dl 8,6-11m
P | 86 | 54917265 |  | samozavírač dveří hydraulický | KUS | 2 | 0.0024 | 0.0048 |  |  | 0 | 0 | CS ÚRS 2023 02 | 0 | 2
PP |  |  |  | samozavírač dveří hydraulický
VV
TS |  |  |  | samozavírač dveří hydraulický K214 č.14 zlatá bronz
P | 87 | 55324700 |  | panel sendvičový stěnový vnější, izolace PIR, viditelné kotvení, U 0,15W/m2K, modulová/celková š 1100/1120mm tl 150mm | M2 | 1612.31 | 0.0152 | 24.5071 |  |  | 0 | 0 | CS ÚRS 2023 02 | 0 | 2
PP |  |  |  | panel sendvičový stěnový vnější, izolace PIR, viditelné kotvení, U 0,15W/m2K, modulová/celková š 1100/1120mm tl 150mm
VV
TS |  |  |  | panel sendvičový stěnový vnější, izolace PIR, viditelné kotvení, U 0,15W/m2K, modulová/celková š 1100/1120mm tl 150mm
P | 88 | 55324735 |  | panel sendvičový střešní, izolace PIR, viditelné kotvení, U 0,13W/m2K, modulová/celková š 1000/1083mm tl 210/170mm | M2 | 1113.613 | 0.0149 | 16.5928 |  |  | 0 | 0 | CS ÚRS 2023 02 | 0 | 2
PP |  |  |  | panel sendvičový střešní, izolace PIR, viditelné kotvení, U 0,13W/m2K, modulová/celková š 1000/1083mm tl 210/170mm
VV
TS |  |  |  | panel sendvičový střešní, izolace PIR, viditelné kotvení, U 0,13W/m2K, modulová/celková š 1000/1083mm tl 210/170mm
P | 89 | 55341003 |  | okno Al s fixním zasklením trojsklo přes plochu 1m2 do v 1,5m | M2 | 35.532 | 0.026 | 0.92383 |  |  | 0 | 0 | CS ÚRS 2023 02 | 0 | 2
PP |  |  |  | okno Al s fixním zasklením trojsklo přes plochu 1m2 do v 1,5m
VV
TS |  |  |  | okno Al s fixním zasklením trojsklo přes plochu 1m2 do v 1,5m
P | 90 | 55341005 |  | okno Al s fixním zasklením trojsklo přes plochu 1m2 v 1,5-2,5m | M2 | 1.89 | 0.027 | 0.05103 |  |  | 0 | 0 | CS ÚRS 2023 02 | 0 | 2
PP |  |  |  | okno Al s fixním zasklením trojsklo přes plochu 1m2 v 1,5-2,5m
VV
TS |  |  |  | okno Al s fixním zasklením trojsklo přes plochu 1m2 v 1,5-2,5m
P | 91 | 55341005 | 1 | okno Al s fixním zasklením trojsklo přes plochu 1m2 v 1,5-2,5m | M2 | 72.275 | 0.027 | 1.9514 |  |  | 0 | 0 | CS ÚRS 2023 02 | 0 | 2
PP |  |  |  | okno Al s fixním zasklením trojsklo přes plochu 1m2 v 1,5-2,5m
VV
TS |  |  |  | okno Al s fixním zasklením trojsklo přes plochu 1m2 v 1,5-2,5m
P | 92 | 55341009 |  | okno Al otevíravé/sklopné trojsklo do plochy 1m2 | M2 | 2.326 | 0.02514 | 0.058476 |  |  | 0 | 0 | CS ÚRS 2023 02 | 0 | 2
PP |  |  |  | okno Al otevíravé/sklopné trojsklo do plochy 1m2
VV
TS |  |  |  | okno Al otevíravé/sklopné trojsklo do plochy 1m2
P | 93 | 55341009 | 1 | okno Al otevíravé/sklopné trojsklo do plochy 1m2 | M2 | 2.326 | 0.02514 | 0.058476 |  |  | 0 | 0 | CS ÚRS 2023 02 | 0 | 2
PP |  |  |  | okno Al otevíravé/sklopné trojsklo do plochy 1m2
VV
TS |  |  |  | okno Al otevíravé/sklopné trojsklo do plochy 1m2
P | 94 | 55341013 |  | okno Al otevíravé/sklopné trojsklo přes plochu 1m2 v 1,5-2,5m | M2 | 8.61 | 0.02741 | 0.236 |  |  | 0 | 0 | CS ÚRS 2023 02 | 0 | 2
PP |  |  |  | okno Al otevíravé/sklopné trojsklo přes plochu 1m2 v 1,5-2,5m
VV
TS |  |  |  | okno Al otevíravé/sklopné trojsklo přes plochu 1m2 v 1,5-2,5m
P | 95 | 55341014 |  | okno Al otevíravé/sklopné dvojsklo přes plochu 1m2 přes v 2,5m | M2 | 52.518 | 0.02019 | 1.0603 |  |  | 0 | 0 | CS ÚRS 2023 02 | 0 | 2
PP |  |  |  | okno Al otevíravé/sklopné dvojsklo přes plochu 1m2 přes v 2,5m
VV
TS |  |  |  | okno Al otevíravé/sklopné dvojsklo přes plochu 1m2 přes v 2,5m
P | 96 | 55345802 |  | vrata průmyslová sekční z ocelových lamel, zateplená PUR tl 67mm | M2 | 50 | 0.01351 | 0.6755 |  |  | 0 | 0 | CS ÚRS 2023 02 | 0 | 2
PP |  |  |  | vrata průmyslová sekční z ocelových lamel, zateplená PUR tl 67mm
VV |  |  |  | O 18 2*5.00*5.00=50.000 [A]
TS |  |  |  | vrata průmyslová sekční z ocelových lamel, zateplená PUR tl 67mm
P | 97 | 55345878 |  | pohon garážových sekčních a výklopných vrat o síle 1000N max. 50 cyklů denně | KUS | 2 | 0.012 | 0.024 |  |  | 0 | 0 | CS ÚRS 2023 02 | 0 | 2
PP |  |  |  | pohon garážových sekčních a výklopných vrat o síle 1000N max. 50 cyklů denně
VV
TS |  |  |  | pohon garážových sekčních a výklopných vrat o síle 1000N max. 50 cyklů denně
P | 98 | 55347057 |  | rošt podlahový svařovaný žárově zinkovaný velikost 30/3mm 1000x1000mm | KUS | 251.262 | 0.032 | 8.0404 |  |  | 0 | 0 | CS ÚRS 2023 02 | 0 | 2
PP |  |  |  | rošt podlahový svařovaný žárově zinkovaný velikost 30/3mm 1000x1000mm
VV
TS |  |  |  | rošt podlahový svařovaný žárově zinkovaný velikost 30/3mm 1000x1000mm
P | 99 | 767250111 |  | Montáž podest z oceli šroubováním | M2 | 228.42 | 0 | 0 |  |  | 0 | 0 | CS ÚRS 2023 02 | 0 | 2
PP |  |  |  | Montáž podest z oceli šroubováním
VV |  |  |  | 'Servisní lávka - nosná část viz.OK' 1P01114.21=114.210 [A] 1P02114.21=114.210 [B] Celkem: 114.21+114.21=228.420 [C]
TS |  |  |  | Montáž podest z oceli šroubováním1. V cenách nejsou započteny náklady na: a) vyřezání a úpravu otvoru; tyto práce se oceňují cenou 767 51-0191 Příplatek za vyřezání a úpravu otvoru, b) montáž zábradlí; tyto práce se oceňují cenami souboru cen 767 16- Montáž zábradlí rovného.
P | 100 | 767316317 |  | Montáž světlíků bodových přes 4 m2 | KUS | 8 | 0 | 0 |  |  | 0 | 0 | CS ÚRS 2023 02 | 0 | 2
PP |  |  |  | Montáž světlíků bodových přes 4 m2
VV |  |  |  | O 19 8=8.000 [A]
TS |  |  |  | Montáž světlíků bodových přes 4 m21. V cenách -3110 až -3152 je započtena i montáž krytiny. 2. V ceně -2737 je započteno i dokončení okování větracích křídel.
P | 101 | 767415513 |  | Montáž vnějšího obkladu pláště z kompozitních panelů typu BOND kazetové provedení s negativní spárou - skryté uchycení stěn výšky budovy přes 12 do 24 m | M2 | 1535.533 | 4e-05 | 0.061421 |  |  | 0 | 0 | CS ÚRS 2023 02 | 0 | 2
PP |  |  |  | Montáž vnějšího obkladu pláště z kompozitních panelů typu BOND kazetové provedení s negativní spárou - skryté uchycení stěn výšky budovy přes 12 do 24 m
VV |  |  |  | ozn.FAS - dle PD odměřeno Jih696.28-(13*4.374+6.48*2+1.71*2+0.66*3+3.42+2.565*3+2.052*3)=603.787 [A] Západ 171.20-44.69+39.24=165.750 [B] Sever 696.28-4.374*21=604.426 [C] Východ 39.35+122.22=161.570 [D] Celkem: 603.787+165.75+604.426+161.57=1 535.533 [E]
TS |  |  |  | Montáž vnějšího obkladu pláště z kompozitních panelů typu BOND kazetové provedení s negativní spárou - skryté uchycení stěn výšky budovy přes 12 do 24 m1. V cenách nejsou započteny náklady na: a) dodávku materiálu, tyto se oceňují ve specifikaci. b) oplechování prostupů; tyto práce lze oceňovat cenami katalogu 800-764 Konstrukce klempířské. 2. Množství měrných jednotek se určí v m2 z rozměru plochy stěny nebo podhledu podle projektu. 3. Ceny jsou určeny pouze pro montáž pravoúhlých panelů.
P | 102 | 767415523 |  | Montáž vnějšího obkladu pláště z kompozitních panelů typu BOND kazetové provedení s negativní spárou - skryté uchycení podhledů výšky budovy přes 12 do 24 m | M2 | 1060.584 | 6e-05 | 0.063635 |  |  | 0 | 0 | CS ÚRS 2023 02 | 0 | 2
PP |  |  |  | Montáž vnějšího obkladu pláště z kompozitních panelů typu BOND kazetové provedení s negativní spárou - skryté uchycení podhledů výšky budovy přes 12 do 24 m
VV |  |  |  | Ozn.S1 - Ral 7015 ''střecha' 2*7.615*65.475=997.184 [A] -8*2*1.85*4.00=- 118.400 [B] 5.05*11.86=59.893 [C] 5.05*24.14=121.907 [D] Celkem: 997.184+-118.4+59.893+121.907=1 060.584 [E]
TS |  |  |  | Montáž vnějšího obkladu pláště z kompozitních panelů typu BOND kazetové provedení s negativní spárou - skryté uchycení podhledů výšky budovy přes 12 do 24 m1. V cenách nejsou započteny náklady na: a) dodávku materiálu, tyto se oceňují ve specifikaci. b) oplechování prostupů; tyto práce lze oceňovat cenami katalogu 800-764 Konstrukce klempířské. 2. Množství měrných jednotek se určí v m2 z rozměru plochy stěny nebo podhledu podle projektu. 3. Ceny jsou určeny pouze pro montáž pravoúhlých panelů.
P | 103 | 767620113 |  | Montáž oken s izolačními skly z hliníkových nebo ocelových profilů na polyuretanovou pěnu s dvojskly pevných do celostěnových panelů nebo ocelové konstrukce, pl | M2 | 1.89 | 0.00032 | 0.000605 |  |  | 0 | 0 | CS ÚRS 2023 02 | 0 | 2
PP |  |  |  | Montáž oken s izolačními skly z hliníkových nebo ocelových profilů na polyuretanovou pěnu s dvojskly pevných do celostěnových panelů nebo ocelové konstrukce, plochy přes 1,5 do 2,5 m2
VV |  |  |  | O 10 1.08*1.75=1.890 [A]
TS |  |  |  | Montáž oken zdvojených zhliníkových nebo ocelových profilů na polyuretanovou pěnu pevných do celostěnových panelů nebo ocelové konstrukce, plochy přes 1,5 do 2,5 m21. V cenách montáže oken jsou započteny i náklady na zaměření, vyklínování, horizontální i vertikální vyrovnání okenního rámu, ukotvení a vyplnění spáry mezi rámem a ostěním polyuretanovou pěnou. 2. Cenami montáže oken otevíravých lze ocenit i montáž oken kyvných, otočných, výklopných. 3. V cenách není započtena montáž dokončení okování oken zdvojených pákovým uzávěrem; tyto práce se oceňují cenou 767 62-0718 Montáž okování pákového uzávěru. 4. Cenami -71 . . lze oceňovat montáž: a) oboustranného spojení dvou prvků (oken,stěn, dveří, vrat, zárubní a jiných) krycími lištami ocelovými před osazením prvků nebo dodatečně po jejich osazení, b) jednostranného spojení dvou prvků; množství se určí polovinou výměry, c) krycích lišt, které se montují jen na jeden prvek; množství se určí čtvrtinou výměry.
P | 104 | 767620113 | 1 | Montáž oken s izolačními skly z hliníkových nebo ocelových profilů na polyuretanovou pěnu s dvojskly pevných do celostěnových panelů nebo ocelové konstrukce, pl | M2 | 67.116 | 0.00032 | 0.021477 |  |  | 0 | 0 | CS ÚRS 2023 02 | 0 | 2
PP |  |  |  | Montáž oken s izolačními skly z hliníkových nebo ocelových profilů na polyuretanovou pěnu s dvojskly pevných do celostěnových panelů nebo ocelové konstrukce, plochy přes 1,5 do 2,5 m2
VV |  |  |  | O 01a +b 2.10*0.94*(6+10)=31.584 [A] O 02a +35.532 2.10*0.94*(7+11)=35.532 [B] Celkem: A+B=67.116 [C]
TS |  |  |  | Montáž oken zdvojených zhliníkových nebo ocelových profilů na polyuretanovou pěnu pevných do celostěnových panelů nebo ocelové konstrukce, plochy přes 1,5 do 2,5 m21. V cenách montáže oken jsou započteny i náklady na zaměření, vyklínování, horizontální i vertikální vyrovnání okenního rámu, ukotvení a vyplnění spáry mezi rámem a ostěním polyuretanovou pěnou. 2. Cenami montáže oken otevíravých lze ocenit i montáž oken kyvných, otočných, výklopných. 3. V cenách není započtena montáž dokončení okování oken zdvojených pákovým uzávěrem; tyto práce se oceňují cenou 767 62-0718 Montáž okování pákového uzávěru. 4. Cenami -71 . . lze oceňovat montáž: a) oboustranného spojení dvou prvků (oken,stěn, dveří, vrat, zárubní a jiných) krycími lištami ocelovými před osazením prvků nebo dodatečně po jejich osazení, b) jednostranného spojení dvou prvků; množství se určí polovinou výměry, c) krycích lišt, které se montují jen na jeden prvek; množství se určí čtvrtinou výměry.
P | 105 | 767620114 |  | Montáž oken s izolačními skly z hliníkových nebo ocelových profilů na polyuretanovou pěnu s dvojskly pevných do celostěnových panelů nebo ocelové konstrukce, pl | M2 | 72.275 | 0.00013 | 0.009396 |  |  | 0 | 0 | CS ÚRS 2023 02 | 0 | 2
PP |  |  |  | Montáž oken s izolačními skly z hliníkových nebo ocelových profilů na polyuretanovou pěnu s dvojskly pevných do celostěnových panelů nebo ocelové konstrukce, plochy přes 2,5 do 6 m2
VV |  |  |  | O 01b 1.47*1.75*10=25.725 [A] O 02b 1.48*1.75*11=28.490 [B] O 03a 1.58*1.75*1=2.765 [C] O 09 1.58*1.75*1=2.765 [D] O 11 4.08*1.75*1=7.140 [E] O 13 3.08*1.75*1=5.390 [F] Celkem: 25.725+28.49+2.765+2.765+7.14+5.39=72.275 [G]
TS |  |  |  | Montáž oken zdvojených zhliníkových nebo ocelových profilů na polyuretanovou pěnu pevných do celostěnových panelů nebo ocelové konstrukce, plochy přes 2,5 m21. V cenách montáže oken jsou započteny i náklady na zaměření, vyklínování, horizontální i vertikální vyrovnání okenního rámu, ukotvení a vyplnění spáry mezi rámem a ostěním polyuretanovou pěnou. 2. Cenami montáže oken otevíravých lze ocenit i montáž oken kyvných, otočných, výklopných. 3. V cenách není započtena montáž dokončení okování oken zdvojených pákovým uzávěrem; tyto práce se oceňují cenou 767 62-0718 Montáž okování pákového uzávěru. 4. Cenami -71 . . lze oceňovat montáž: a) oboustranného spojení dvou prvků (oken,stěn, dveří, vrat, zárubní a jiných) krycími lištami ocelovými před osazením prvků nebo dodatečně po jejich osazení, b) jednostranného spojení dvou prvků; množství se určí polovinou výměry, c) krycích lišt, které se montují jen na jeden prvek; množství se určí čtvrtinou výměry.
P | 106 | 767620118 |  | Montáž oken s izolačními skly z hliníkových nebo ocelových profilů na polyuretanovou pěnu s dvojskly pevných do zdiva, plochy přes 2,5 do 6 m2 | M2 | 44.69 | 0.00013 | 0.00581 |  |  | 0 | 0 | CS ÚRS 2023 02 | 0 | 2
PP |  |  |  | Montáž oken s izolačními skly z hliníkových nebo ocelových profilů na polyuretanovou pěnu s dvojskly pevných do zdiva, plochy přes 2,5 do 6 m2
VV |  |  |  | O 14 10.90*(4.58+3.62)/2=44.690 [A]
TS |  |  |  | Montáž oken zdvojených zhliníkových nebo ocelových profilů na polyuretanovou pěnu pevných do zdiva, plochy přes 2,5 m21. V cenách montáže oken jsou započteny i náklady na zaměření, vyklínování, horizontální i vertikální vyrovnání okenního rámu, ukotvení a vyplnění spáry mezi rámem a ostěním polyuretanovou pěnou. 2. Cenami montáže oken otevíravých lze ocenit i montáž oken kyvných, otočných, výklopných. 3. V cenách není započtena montáž dokončení okování oken zdvojených pákovým uzávěrem; tyto práce se oceňují cenou 767 62-0718 Montáž okování pákového uzávěru. 4. Cenami -71 . . lze oceňovat montáž: a) oboustranného spojení dvou prvků (oken,stěn, dveří, vrat, zárubní a jiných) krycími lištami ocelovými před osazením prvků nebo dodatečně po jejich osazení, b) jednostranného spojení dvou prvků; množství se určí polovinou výměry, c) krycích lišt, které se montují jen na jeden prvek; množství se určí čtvrtinou výměry.
P | 107 | 767620121 |  | Montáž oken s izolačními skly z hliníkových nebo ocelových profilů na polyuretanovou pěnu s dvojskly otevíravých do celostěnových panelů nebo ocelové konstrukce | M2 | 2.326 | 0.00078 | 0.001814 |  |  | 0 | 0 | CS ÚRS 2023 02 | 0 | 2
PP |  |  |  | Montáž oken s izolačními skly z hliníkových nebo ocelových profilů na polyuretanovou pěnu s dvojskly otevíravých do celostěnových panelů nebo ocelové konstrukce, plochy do 0,6 m2
VV |  |  |  | O 060.68*1.14*3=2.326 [A]
TS |  |  |  | Montáž oken zdvojených zhliníkových nebo ocelových profilů na polyuretanovou pěnu otevíravých do celostěnových panelů nebo ocelové konstrukce, plochy do 0,6 m2
P | 108 | 767620122 |  | Montáž oken s izolačními skly z hliníkových nebo ocelových profilů na polyuretanovou pěnu s dvojskly otevíravých do celostěnových panelů nebo ocelové konstrukce | M2 | 2.326 | 0.00055 | 0.001279 |  |  | 0 | 0 | CS ÚRS 2023 02 | 0 | 2
PP |  |  |  | Montáž oken s izolačními skly z hliníkových nebo ocelových profilů na polyuretanovou pěnu s dvojskly otevíravých do celostěnových panelů nebo ocelové konstrukce, plochy přes 0,6 do 1,5 m2
VV |  |  |  | O 060.68*1.14*3=2.326 [A]
TS |  |  |  | Montáž oken zdvojených zhliníkových nebo ocelových profilů na polyuretanovou pěnu otevíravých do celostěnových panelů nebo ocelové konstrukce, plochy přes 0,6 do 1,5 m21. V cenách montáže oken jsou započteny i náklady na zaměření, vyklínování, horizontální i vertikální vyrovnání okenního rámu, ukotvení a vyplnění spáry mezi rámem a ostěním polyuretanovou pěnou. 2. Cenami montáže oken otevíravých lze ocenit i montáž oken kyvných, otočných, výklopných. 3. V cenách není započtena montáž dokončení okování oken zdvojených pákovým uzávěrem; tyto práce se oceňují cenou 767 62-0718 Montáž okování pákového uzávěru. 4. Cenami -71 . . lze oceňovat montáž: a) oboustranného spojení dvou prvků (oken,stěn, dveří, vrat, zárubní a jiných) krycími lištami ocelovými před osazením prvků nebo dodatečně po jejich osazení, b) jednostranného spojení dvou prvků; množství se určí polovinou výměry, c) krycích lišt, které se montují jen na jeden prvek; množství se určí čtvrtinou výměry.
P | 109 | 767620123 |  | Montáž oken s izolačními skly z hliníkových nebo ocelových profilů na polyuretanovou pěnu s dvojskly otevíravých do celostěnových panelů nebo ocelové konstrukce | M2 | 8.61 | 0.00035 | 0.003014 |  |  | 0 | 0 | CS ÚRS 2023 02 | 0 | 2
PP |  |  |  | Montáž oken s izolačními skly z hliníkových nebo ocelových profilů na polyuretanovou pěnu s dvojskly otevíravých do celostěnových panelů nebo ocelové konstrukce, plochy přes 1,5 do 2,5 m2
VV |  |  |  | O 04a 1.28*1.75*1=2.240 [A] O 04b 1.28*1.75*2=4.480 [B] O 07 1.08*1.75*1=1.890 [C] Celkem: 2.24+4.48+1.89=8.610 [D]
TS |  |  |  | Montáž oken zdvojených zhliníkových nebo ocelových profilů na polyuretanovou pěnu otevíravých do celostěnových panelů nebo ocelové konstrukce, plochy přes 1,5 do 2,5 m21. V cenách montáže oken jsou započteny i náklady na zaměření, vyklínování, horizontální i vertikální vyrovnání okenního rámu, ukotvení a vyplnění spáry mezi rámem a ostěním polyuretanovou pěnou. 2. Cenami montáže oken otevíravých lze ocenit i montáž oken kyvných, otočných, výklopných. 3. V cenách není započtena montáž dokončení okování oken zdvojených pákovým uzávěrem; tyto práce se oceňují cenou 767 62-0718 Montáž okování pákového uzávěru. 4. Cenami -71 . . lze oceňovat montáž: a) oboustranného spojení dvou prvků (oken,stěn, dveří, vrat, zárubní a jiných) krycími lištami ocelovými před osazením prvků nebo dodatečně po jejich osazení, b) jednostranného spojení dvou prvků; množství se určí polovinou výměry, c) krycích lišt, které se montují jen na jeden prvek; množství se určí čtvrtinou výměry.
P | 110 | 767620124 |  | Montáž oken s izolačními skly z hliníkových nebo ocelových profilů na polyuretanovou pěnu s dvojskly otevíravých do celostěnových panelů nebo ocelové konstrukce | M2 | 52.518 | 0.00014 | 0.007353 |  |  | 0 | 0 | CS ÚRS 2023 02 | 0 | 2
PP |  |  |  | Montáž oken s izolačními skly z hliníkových nebo ocelových profilů na polyuretanovou pěnu s dvojskly otevíravých do celostěnových panelů nebo ocelové konstrukce, plochy přes 2,5 do 6 m2
VV |  |  |  | O 01a 1.47*1.75*6=15.435 [A] O 02a 1.48*1.75*7=18.130 [B] O 03b 1.58*1.75*1=2.765 [C] O 05 2.08*1.75*1=3.640 [D] O 08 4.08*1.75*1=7.140 [E] O 12 3.09*1.75=5.408 [F] Celkem: 15.435+18.13+2.765+3.64+7.14+5.408=52.518 [G]
TS |  |  |  | Montáž oken zdvojených zhliníkových nebo ocelových profilů na polyuretanovou pěnu otevíravých do celostěnových panelů nebo ocelové konstrukce, plochy přes 2,5 m21. V cenách montáže oken jsou započteny i náklady na zaměření, vyklínování, horizontální i vertikální vyrovnání okenního rámu, ukotvení a vyplnění spáry mezi rámem a ostěním polyuretanovou pěnou. 2. Cenami montáže oken otevíravých lze ocenit i montáž oken kyvných, otočných, výklopných. 3. V cenách není započtena montáž dokončení okování oken zdvojených pákovým uzávěrem; tyto práce se oceňují cenou 767 62-0718 Montáž okování pákového uzávěru. 4. Cenami -71 . . lze oceňovat montáž: a) oboustranného spojení dvou prvků (oken,stěn, dveří, vrat, zárubní a jiných) krycími lištami ocelovými před osazením prvků nebo dodatečně po jejich osazení, b) jednostranného spojení dvou prvků; množství se určí polovinou výměry, c) krycích lišt, které se montují jen na jeden prvek; množství se určí čtvrtinou výměry.
P | 111 | 767640111 |  | Montáž dveří ocelových nebo hliníkových vchodových jednokřídlových bez nadsvětlíku | KUS | 1 | 0 | 0 |  |  | 0 | 0 | CS ÚRS 2023 02 | 0 | 2
PP |  |  |  | Montáž dveří ocelových nebo hliníkových vchodových jednokřídlových bez nadsvětlíku
VV |  |  |  | O 17 1=1.000 [A]
TS |  |  |  | Montáž dveří ocelových nebo hliníkových vchodových jednokřídlových beznadsvětlíku1. Cenami nelze oceňovat montáž kompletu dveří s rámem charakteru stěny; tyto práce se oceňují cenami souborů cen 767 11- . . Montáž stěn a příček pro zasklení, 767 12- . . Montáž stěn a příček s výplní drátěnou sítí a 767 13- . . Montáž stěn a příček zhliníkového plechu. 2. V cenách nejsou započteny náklady na: a) montáž okopových plechů a hliníkových lišt; tyto práce se oceňují cenami souboru cen 767 89-61 Montáž lišt a okopových plechů, b) montáž těsnění dveří; tyto práce se oceňují cenami 767 62-6101 až -6104 Montáž těsnění oken. 3. Vcenách – 0111 až -0224 jsou započteny i náklady na montáž dveří včetně zárubní nebo ocelových rámů. 4. V ceně -8351 je započtena i montáž jednostranného spojení ocelovou lištou přivařením nebo oboustranným svařením dvou prvků (dveří, stěn, oken). 5. V ceně -8353 je započteno i provedení rohového spojení dvou prvků.
P | 112 | 767640113 |  | Montáž dveří ocelových nebo hliníkových vchodových jednokřídlových s pevným bočním dílem | KUS | 2 | 0 | 0 |  |  | 0 | 0 | CS ÚRS 2023 02 | 0 | 2
PP |  |  |  | Montáž dveří ocelových nebo hliníkových vchodových jednokřídlových s pevným bočním dílem
VV |  |  |  | O 15 2=2.000 [A]
TS |  |  |  | Montáž dveří ocelových nebo hliníkových vchodových jednokřídlových spevným bočním dílem1. Cenami nelze oceňovat montáž kompletu dveří s rámem charakteru stěny; tyto práce se oceňují cenami souborů cen 767 11- . . Montáž stěn a příček pro zasklení, 767 12- . . Montáž stěn a příček s výplní drátěnou sítí a 767 13- . . Montáž stěn a příček zhliníkového plechu. 2. V cenách nejsou započteny náklady na: a) montáž okopových plechů a hliníkových lišt; tyto práce se oceňují cenami souboru cen 767 89-61 Montáž lišt a okopových plechů, b) montáž těsnění dveří; tyto práce se oceňují cenami 767 62-6101 až -6104 Montáž těsnění oken. 3. Vcenách – 0111 až -0224 jsou započteny i náklady na montáž dveří včetně zárubní nebo ocelových rámů. 4. V ceně -8351 je započtena i montáž jednostranného spojení ocelovou lištou přivařením nebo oboustranným svařením dvou prvků (dveří, stěn, oken). 5. V ceně -8353 je započteno i provedení rohového spojení dvou prvků.
P | 113 | 767640114 |  | Montáž dveří ocelových nebo hliníkových vchodových jednokřídlových s pevným bočním dílem a nadsvětlíkem | KUS | 1 | 0 | 0 |  |  | 0 | 0 | CS ÚRS 2023 02 | 0 | 2
PP |  |  |  | Montáž dveří ocelových nebo hliníkových vchodových jednokřídlových s pevným bočním dílem a nadsvětlíkem
VV |  |  |  | O 161=1.000 [A]
TS |  |  |  | Montáž dveří ocelových nebo hliníkových vchodových jednokřídlových spevným bočním dílem a nadsvětlíkem1. Cenami nelze oceňovat montáž kompletu dveří s rámem charakteru stěny; tyto práce se oceňují cenami souborů cen 767 11- . . Montáž stěn a příček pro zasklení, 767 12- . . Montáž stěn a příček s výplní drátěnou sítí a 767 13- . . Montáž stěn a příček zhliníkového plechu. 2. V cenách nejsou započteny náklady na: a) montáž okopových plechů a hliníkových lišt; tyto práce se oceňují cenami souboru cen 767 89-61 Montáž lišt a okopových plechů, b) montáž těsnění dveří; tyto práce se oceňují cenami 767 62-6101 až -6104 Montáž těsnění oken. 3. Vcenách – 0111 až -0224 jsou započteny i náklady na montáž dveří včetně zárubní nebo ocelových rámů. 4. V ceně -8351 je započtena i montáž jednostranného spojení ocelovou lištou přivařením nebo oboustranným svařením dvou prvků (dveří, stěn, oken). 5. V ceně -8353 je započteno i provedení rohového spojení dvou prvků.
P | 114 | 767640311 |  | Montáž dveří ocelových nebo hliníkových vnitřních jednokřídlových | KUS | 10 | 0 | 0 |  |  | 0 | 0 | CS ÚRS 2023 02 | 0 | 2
PP |  |  |  | Montáž dveří ocelových nebo hliníkových vnitřních jednokřídlových
VV |  |  |  | 02 -1000/2100 1+1=2.000 [A] 04 - 800/2100 1+3=4.000 [B] 05 - 700/2100 1+2=3.000 [C] 07 - 900/21001=1.000 [D] Celkem: 2+4+3+1=10.000 [E]
TS |  |  |  | Montáž dveří ocelových nebo hliníkových vnitřních jednokřídlových1. Cenami nelze oceňovat montáž kompletu dveří s rámem charakteru stěny; tyto práce se oceňují cenami souborů cen 767 11- . . Montáž stěn a příček pro zasklení, 767 12- . . Montáž stěn a příček s výplní drátěnou sítí a 767 13- . . Montáž stěn a příček zhliníkového plechu. 2. V cenách nejsou započteny náklady na: a) montáž okopových plechů a hliníkových lišt; tyto práce se oceňují cenami souboru cen 767 89-61 Montáž lišt a okopových plechů, b) montáž těsnění dveří; tyto práce se oceňují cenami 767 62-6101 až -6104 Montáž těsnění oken. 3. Vcenách – 0111 až -0224 jsou započteny i náklady na montáž dveří včetně zárubní nebo ocelových rámů. 4. V ceně -8351 je započtena i montáž jednostranného spojení ocelovou lištou přivařením nebo oboustranným svařením dvou prvků (dveří, stěn, oken). 5. V ceně -8353 je započteno i provedení rohového spojení dvou prvků.
P | 115 | 767640322 |  | Montáž dveří ocelových nebo hliníkových vnitřních dvoukřídlových | KUS | 6 | 0 | 0 |  |  | 0 | 0 | CS ÚRS 2023 02 | 0 | 2
PP |  |  |  | Montáž dveří ocelových nebo hliníkových vnitřních dvoukřídlových
VV |  |  |  | 01 - 800+300/21003+1=4.000 [A] 03 - 1200+1200/25001=1.000 [B] 06 - 700+600/21001=1.000 [C] Celkem: 4+1+1=6.000 [D]
TS |  |  |  | Montáž dveří ocelových nebo hliníkových vnitřních dvoukřídlových1. Cenami nelze oceňovat montáž kompletu dveří s rámem charakteru stěny; tyto práce se oceňují cenami souborů cen 767 11- . . Montáž stěn a příček pro zasklení, 767 12- . . Montáž stěn a příček s výplní drátěnou sítí a 767 13- . . Montáž stěn a příček zhliníkového plechu. 2. V cenách nejsou započteny náklady na: a) montáž okopových plechů a hliníkových lišt; tyto práce se oceňují cenami souboru cen 767 89-61 Montáž lišt a okopových plechů, b) montáž těsnění dveří; tyto práce se oceňují cenami 767 62-6101 až -6104 Montáž těsnění oken. 3. Vcenách – 0111 až -0224 jsou započteny i náklady na montáž dveří včetně zárubní nebo ocelových rámů. 4. V ceně -8351 je započtena i montáž jednostranného spojení ocelovou lištou přivařením nebo oboustranným svařením dvou prvků (dveří, stěn, oken). 5. V ceně -8353 je započteno i provedení rohového spojení dvou prvků.
P | 116 | 767649191 |  | Montáž dveří ocelových nebo hliníkových doplňků dveří samozavírače hydraulického | KUS | 2 | 0 | 0 |  |  | 0 | 0 | CS ÚRS 2023 02 | 0 | 2
PP |  |  |  | Montáž dveří ocelových nebo hliníkových doplňků dveří samozavírače hydraulického
VV |  |  |  | 02P -1000/2100 1=1.000 [A] 07 - 900/21001=1.000 [B] Celkem: 1+1=2.000 [C]
TS |  |  |  | Montáž dveří ocelových nebo hliníkových doplňků dveří samozavírače hydraulického1. Cenami nelze oceňovat montáž kompletu dveří s rámem charakteru stěny; tyto práce se oceňují cenami souborů cen 767 11- . . Montáž stěn a příček pro zasklení, 767 12- . . Montáž stěn a příček s výplní drátěnou sítí a 767 13- . . Montáž stěn a příček zhliníkového plechu. 2. V cenách nejsou započteny náklady na: a) montáž okopových plechů a hliníkových lišt; tyto práce se oceňují cenami souboru cen 767 89-61 Montáž lišt a okopových plechů, b) montáž těsnění dveří; tyto práce se oceňují cenami 767 62-6101 až -6104 Montáž těsnění oken. 3. Vcenách – 0111 až -0224 jsou započteny i náklady na montáž dveří včetně zárubní nebo ocelových rámů. 4. V ceně -8351 je započtena i montáž jednostranného spojení ocelovou lištou přivařením nebo oboustranným svařením dvou prvků (dveří, stěn, oken). 5. V ceně -8353 je započteno i provedení rohového spojení dvou prvků.
P | 117 | 767651114 |  | Montáž vrat garážových nebo průmyslových sekčních zajížděcích pod strop, plochy přes 13 m2 | KUS | 2 | 0 | 0 |  |  | 0 | 0 | CS ÚRS 2023 02 | 0 | 2
PP |  |  |  | Montáž vrat garážových nebo průmyslových sekčních zajížděcích pod strop, plochy přes 13 m2
VV |  |  |  | O 18 2=2.000 [A]
TS |  |  |  | Montáž vrat garážových nebo průmyslových sekčních zajížděcích pod strop, plochy přes 13 m21. Vcenách -1126 a -1131 nejsou započteny náklady na zajištění přívodu elektrické energie; tyto se oceňují cenami katalogu 800-741 Elektroinstalace - silnoproud. 2. Cenami -7210 až -7340 nelze oceňovat montáž vrat s elektrickým, pneumatickým nebo hydraulickým ovládáním. 3. Vcenách -1210 až -7523 je započtena i montáž dokončení okování dvířek průchodových. 4. Vcenách -1210 až -7523 není započtena montáž elektromagnetického stavěče křídel vrat; tyto práce se oceňují cenou 767 64-6593 Montáž stavěče křídel.
P | 118 | 767651126 |  | Montáž vrat garážových nebo průmyslových příslušenství sekčních vrat elektrického pohonu | KUS | 2 | 0 | 0 |  |  | 0 | 0 | CS ÚRS 2023 02 | 0 | 2
PP |  |  |  | Montáž vrat garážových nebo průmyslových příslušenství sekčních vrat elektrického pohonu
VV
TS |  |  |  | Montáž vrat garážových nebo průmyslových příslušenství sekčních vrat elektrického pohonu1. Vcenách -1126 a -1131 nejsou započteny náklady na zajištění přívodu elektrické energie; tyto se oceňují cenami katalogu 800-741 Elektroinstalace - silnoproud. 2. Cenami -7210 až -7340 nelze oceňovat montáž vrat s elektrickým, pneumatickým nebo hydraulickým ovládáním. 3. Vcenách -1210 až -7523 je započtena i montáž dokončení okování dvířek průchodových. 4. Vcenách -1210 až -7523 není započtena montáž elektromagnetického stavěče křídel vrat; tyto práce se oceňují cenou 767 64-6593 Montáž stavěče křídel.
P | 119 | 767832132 |  | Montáž venkovních požárních žebříků do sendvičového panelu bez suchovodu | M | 4.775 | 0 | 0 |  |  | 0 | 0 | CS ÚRS 2023 02 | 0 | 2
PP |  |  |  | Montáž venkovních požárních žebříků do sendvičového panelu bez suchovodu
VV |  |  |  | Z.01 4.775=4.775 [A]
TS |  |  |  | Montáž venkovních požárních žebříků do sendvičového panelu bez suchovodu
P | 120 | 767832132 | 1 | Montáž venkovních požárních žebříků do sendvičového panelu bez suchovodu | M | 16.11 | 0 | 0 |  |  | 0 | 0 | CS ÚRS 2023 02 | 0 | 2
PP |  |  |  | Montáž venkovních požárních žebříků do sendvičového panelu bez suchovodu
VV |  |  |  | Z.028.11=8.110 [A] Z.158.00=8.000 [B] Celkem: 8.11+8=16.110 [C]
TS |  |  |  | Montáž venkovních požárních žebříků do sendvičového panelu bez suchovodu
P | 121 | 767832132 | 2 | Montáž venkovních požárních žebříků do sendvičového panelu bez suchovodu | M | 12.185 | 0 | 0 |  |  | 0 | 0 | CS ÚRS 2023 02 | 0 | 2
PP |  |  |  | Montáž venkovních požárních žebříků do sendvičového panelu bez suchovodu
VV |  |  |  | Z.0312.185=12.185 [A]
TS |  |  |  | Montáž venkovních požárních žebříků do sendvičového panelu bez suchovodu
P | 122 | 767834112 |  | Montáž venkovních požárních žebříků Příplatek k cenám za montáž ochranného koše, připevněného svařováním | M | 33.07 | 0 | 0 |  |  | 0 | 0 | CS ÚRS 2023 02 | 0 | 2
PP |  |  |  | Montáž venkovních požárních žebříků Příplatek k cenám za montáž ochranného koše, připevněného svařováním
VV |  |  |  | Z.01 4.775=4.775 [A] Z.028.11=8.110 [B] Z.0312.185=12.185 [C] Z.158.00=8.000 [D] Celkem: 4.775+8.11+12.185+8=33.070 [E]
TS |  |  |  | Montáž venkovních požárních žebříků Příplatek k cenám za montáž ochranného koše, připevněného svařováním
P | 123 | 767893112 |  | Montáž stříšek nad venkovními vstupy z kovových profilů kotvených k nosné konstrukci pomocí závěsů, výplň z umělých hmot rovná, šířky přes 1,50 do 2,00 m | KUS | 1 | 5e-05 | 5e-05 |  |  | 0 | 0 | CS ÚRS 2023 02 | 0 | 2
PP |  |  |  | Montáž stříšek nad venkovními vstupy z kovových profilů kotvených k nosné konstrukci pomocí závěsů, výplň z umělých hmot rovná, šířky přes 1,50 do 2,00 m
VV |  |  |  | ozn.Z 09 - DLE SPECIFIKACE PD 1=1.000 [A]
TS |  |  |  | Montáž stříšek nad venkovními vstupy z kovových profilů kotvených k nosné konstrukci pomocí závěsů, výplň z umělých hmot rovná, šířky přes 1,50 do 2,00 m1. Ceny -3111 až -3192 jsou učeny pro konstrukce bez vnější izolace.
P | 124 | 998767103 |  | Přesun hmot pro zámečnické konstrukce stanovený z hmotnosti přesunovaného materiálu vodorovná dopravní vzdálenost do 50 m v objektech výšky přes 12 do 24 m | T | 129.026 | 0 | 0 |  |  | 0 | 0 | CS ÚRS 2023 02 | 0 | 2
PP |  |  |  | Přesun hmot pro zámečnické konstrukce stanovený z hmotnosti přesunovaného materiálu vodorovná dopravní vzdálenost do 50 m v objektech výšky přes 12 do 24 m
VV
TS |  |  |  | Přesun hmot pro zámečnické konstrukce stanovený zhmotnosti přesunovaného materiálu vodorovná dopravní vzdálenost do 50 m v objektech výšky přes 12 do 24 m1. Ceny pro přesun hmot stanovený zhmotnosti přesunovaného materiálu se používají tehdy, pokud je možné určit hmotnost za celý stavební díl. Do této hmotnosti se započítává i hmotnost materiálů oceňovaných ve specifikaci. 2. Pokud nelze jednoznačně stanovit hmotnost přesunovaných materiálů, lze pro výpočet přesunu hmot použít orientačně procentní sazbu. Touto sazbou se vynásobí rozpočtové náklady za celý stavební díl včetně nákladů na materiál ve specifikacích. 3. Příplatek kcenám -7181 pro přesun prováděný bez použití mechanizace, tj. za ztížených podmínek, lze použít pouze pro hmotnost materiálu, která se tímto způsobem skutečně přemísťuje.
P | 125 | R.pol.01-562 |  | světlík bodový třívrstvá kopule, manžeta v 150mm 1,8x1,8m | KUS | 8 | 0.0327 | 0.2616 |  |  | 0 | 0 | R | 0 | 2
PP |  |  |  | světlík bodový třívrstvá kopule, manžeta v 150mm 1,8x1,8m
VV
TS |  |  |  | světlík bodový třívrstvá kopule, manžeta v 150mm 1,8x1,8mSpecifikace daná touto položkou představuje souhrn technických charakteristik stavebních prací, dodávek a služeb obsažených v projektové dokumentaci stavby nezbytných k úplné realizaci stavebního díla. Zahrnuje veškeré náklady spojené s objednatelem požadovanými pracemi, dodávkami a službami.
P | 126 | R553.pol.01 |  | dveře jednokřídlé ocelové atypický 600-1270x1970-2500mm EW15DP3-C2, vč.zárubně a kování - viz specifikace PD | KUS | 3 | 0.076 | 0.228 |  |  | 0 | 0 | R | 0 | 2
PP |  |  |  | dveře jednokřídlé ocelové atypický 600-1270x1970-2500mm EW15DP3-C2, vč.zárubně a kování - viz specifikace PD
VV |  |  |  | 02 -1000/2100 1+1=2.000 [A] 07 - 900/21001=1.000 [B] Celkem: 2+1=3.000 [C]
TS |  |  |  | dveře jednokřídlé ocelové atypický 600-1270x1970-2500mm EW15DP3-C2, vč.zárubně a kování - viz specifikace PDSpecifikace daná touto položkou představuje souhrn technických charakteristik stavebních prací, dodávek a služeb obsažených v projektové dokumentaci stavby nezbytných k úplné realizaci stavebního díla. Zahrnuje veškeré náklady spojené s objednatelem požadovanými pracemi, dodávkami a službami.
P | 127 | R553.pol.02 |  | dveře jednokřídlé ocelové interierové plné 800x2100mm, vč.zárubně a kování - dle specifikace PD | KUS | 4 | 0.048 | 0.192 |  |  | 0 | 0 | R | 0 | 2
PP |  |  |  | dveře jednokřídlé ocelové interierové plné 800x2100mm, vč.zárubně a kování - dle specifikace PD
VV |  |  |  | 04 - 800/2100 1+3=4.000 [A]
TS |  |  |  | dveře jednokřídlé ocelové interierové plné 800x2100mm, vč.zárubně a kování - dle specifikace PDSpecifikace daná touto položkou představuje souhrn technických charakteristik stavebních prací, dodávek a služeb obsažených v projektové dokumentaci stavby nezbytných k úplné realizaci stavebního díla. Zahrnuje veškeré náklady spojené s objednatelem požadovanými pracemi, dodávkami a službami.
P | 128 | R553.pol.03 |  | dveře jednokřídlé ocelové interierové plné 700x2100mm, vč.zárubně a kování - dle specifikace PD | KUS | 3 | 0.042 | 0.126 |  |  | 0 | 0 | R | 0 | 2
PP |  |  |  | dveře jednokřídlé ocelové interierové plné 700x2100mm, vč.zárubně a kování - dle specifikace PD
VV |  |  |  | 05 - 700/2100 1+2=3.000 [A]
TS |  |  |  | dveře jednokřídlé ocelové interierové plné 700x2100mm, vč.zárubně a kování - dle specifikace PDSpecifikace daná touto položkou představuje souhrn technických charakteristik stavebních prací, dodávek a služeb obsažených v projektové dokumentaci stavby nezbytných k úplné realizaci stavebního díla. Zahrnuje veškeré náklady spojené s objednatelem požadovanými pracemi, dodávkami a službami.
P | 129 | R553.pol.04 |  | dveře dvoukřídlé ocelové interierové protipožární RC3,vč. zárubeně a kování 2400x2500mm - dle specifikace PD | KUS | 1 | 0.2 | 0.2 |  |  | 0 | 0 | R | 0 | 2
PP |  |  |  | dveře dvoukřídlé ocelové interierové protipožární RC3,vč. zárubeně a kování 2400x2500mm - dle specifikace PD
VV |  |  |  | 03 - 1200+1200/25001=1.000 [A]
TS |  |  |  | dveře dvoukřídlé ocelové interierové protipožární RC3,vč. zárubeně a kování 2400x2500mm - dle specifikace PDSpecifikace daná touto položkou představuje souhrn technických charakteristik stavebních prací, dodávek a služeb obsažených v projektové dokumentaci stavby nezbytných k úplné realizaci stavebního díla. Zahrnuje veškeré náklady spojené s objednatelem požadovanými pracemi, dodávkami a službami.
P | 130 | R553.pol.05 |  | dveře dvoukřídlé ocelové interierové protipožární RC3, vč zárubeně a kováná 1300x2100mm - dle specifikace PD | KUS | 5 | 0.165 | 0.825 |  |  | 0 | 0 | R | 0 | 2
PP |  |  |  | dveře dvoukřídlé ocelové interierové protipožární RC3, vč zárubeně a kováná 1300x2100mm - dle specifikace PD
VV |  |  |  | 01 - 800+300/21003+1=4.000 [A] 06 - 700+600/21001=1.000 [B] Celkem: 4+1=5.000 [C]
TS |  |  |  | dveře dvoukřídlé ocelové interierové protipožární RC3, vč zárubeně a kováná 1300x2100mm - dle specifikace PDSpecifikace daná touto položkou představuje souhrn technických charakteristik stavebních prací, dodávek a služeb obsažených v projektové dokumentaci stavby nezbytných k úplné realizaci stavebního díla. Zahrnuje veškeré náklady spojené s objednatelem požadovanými pracemi, dodávkami a službami.
P | 131 | R55341007 |  | okno Al s fixním zasklením trojsklo přes plochu 1m2 přes v 2,5m- samozatmívací - DLE SPECIFIKACE PD | M2 | 44.69 | 0.02679 | 1.1972 |  |  | 0 | 0 | R | 0 | 2
PP |  |  |  | okno Al s fixním zasklením trojsklo přes plochu 1m2 přes v 2,5m- samozatmívací - DLE SPECIFIKACE PD
VV
TS |  |  |  | okno Al s fixním zasklením trojsklo přes plochu 1m2 přes v 2,5m- samozatmívací - DLE SPECIFIKACE PDSpecifikace daná touto položkou představuje souhrn technických charakteristik stavebních prací, dodávek a služeb obsažených v projektové dokumentaci stavby nezbytných k úplné realizaci stavebního díla. Zahrnuje veškeré náklady spojené s objednatelem požadovanými pracemi, dodávkami a službami.
P | 132 | R55341330 |  | dveře jednokřídlé Al plné max rozměru otvoru 2,42m2 bezpečnostní třídy RC3 DLE SPECIFIKACE PD | M2 | 2.47 | 0.02423 | 0.059848 |  |  | 0 | 0 | R | 0 | 2
PP |  |  |  | dveře jednokřídlé Al plné max rozměru otvoru 2,42m2 bezpečnostní třídy RC3 DLE SPECIFIKACE PD
VV |  |  |  | O 17 1.06*2.33=2.470 [A]
TS |  |  |  | dveře jednokřídlé Al plné max rozměru otvoru 2,42m2 bezpečnostní třídy RC3 DLE SPECIFIKACE PDSpecifikace daná touto položkou představuje souhrn technických charakteristik stavebních prací, dodávek a služeb obsažených v projektové dokumentaci stavby nezbytných k úplné realizaci stavebního díla. Zahrnuje veškeré náklady spojené s objednatelem požadovanými pracemi, dodávkami a službami.
P | 133 | R55341332 |  | dveře dvoukřídlé Al plné max rozměru otvoru 4,84m2 bezpečnostní třídy RC3 - DLE SPECIFIKACE PD | M2 | 4.047 | 0.02423 | 0.098059 |  |  | 0 | 0 | R | 0 | 2
PP |  |  |  | dveře dvoukřídlé Al plné max rozměru otvoru 4,84m2 bezpečnostní třídy RC3 - DLE SPECIFIKACE PD
VV |  |  |  | O 161.43*2.83=4.047 [A]
TS |  |  |  | dveře dvoukřídlé Al plné max rozměru otvoru 4,84m2 bezpečnostní třídy RC3 - DLE SPECIFIKACE PDSpecifikace daná touto položkou představuje souhrn technických charakteristik stavebních prací, dodávek a služeb obsažených v projektové dokumentaci stavby nezbytných k úplné realizaci stavebního díla. Zahrnuje veškeré náklady spojené s objednatelem požadovanými pracemi, dodávkami a službami.
P | 134 | R55341333 |  | dveře dvoukřídlé Al plné max rozměru otvoru 4,84m2 bezpečnostní třídy RC3 - DLE SPECIFIKACE PD | M2 | 6.897 | 0.02423 | 0.16711 |  |  | 0 | 0 | R | 0 | 2
PP |  |  |  | dveře dvoukřídlé Al plné max rozměru otvoru 4,84m2 bezpečnostní třídy RC3 - DLE SPECIFIKACE PD
VV |  |  |  | O 15 2*1.48*2.33=6.897 [A]
TS |  |  |  | dveře dvoukřídlé Al plné max rozměru otvoru 4,84m2 bezpečnostní třídy RC3 - DLE SPECIFIKACE PDSpecifikace daná touto položkou představuje souhrn technických charakteristik stavebních prací, dodávek a služeb obsažených v projektové dokumentaci stavby nezbytných k úplné realizaci stavebního díla. Zahrnuje veškeré náklady spojené s objednatelem požadovanými pracemi, dodávkami a službami.
P | 135 | R767-OK01 |  | Konstrukce pro panely a okna - DLE PD - ozn.01+02+03 | KG | 58013.01 | 0.001 | 58.013 |  |  | 0 | 0 | R | 0 | 2
PP |  |  |  | Konstrukce pro panely a okna - DLE PD - ozn.01+02+03
VV |  |  |  | ozn.01 jakl 120/120/1051088.30=51 088.300 [A] ozn. 02 L 100/100/10 3345.30=3 345.300 [B] ozn.03 L 150/100/10 3579.41=3 579.410 [C] Celkem: 51088.3+3345.3+3579.41=58 013.010 [D]
TS |  |  |  | Konstrukce pro panely a okna - DLE PD - ozn.01+02+03Specifikace daná touto položkou představuje souhrn technických charakteristik stavebních prací, dodávek a služeb obsažených v projektové dokumentaci stavby nezbytných k úplné realizaci stavebního díla. Zahrnuje veškeré náklady spojené s objednatelem požadovanými pracemi, dodávkami a službami.
P | 136 | R767-OK04 |  | Konstrukce příčky mezi OP14 a OP15 - DLE PD | KG | 761.98 | 0.001 | 0.76198 |  |  | 0 | 0 | R | 0 | 2
PP |  |  |  | Konstrukce příčky mezi OP14 a OP15 - DLE PD
VV |  |  |  | ozn.04 - jakl 120/120/3 761.98=761.980 [A]
TS |  |  |  | Konstrukce příčky mezi OP14 a OP15 - DLE PDSpecifikace daná touto položkou představuje souhrn technických charakteristik stavebních prací, dodávek a služeb obsažených v projektové dokumentaci stavby nezbytných k úplné realizaci stavebního díla. Zahrnuje veškeré náklady spojené s objednatelem požadovanými pracemi, dodávkami a službami.
P | 137 | R767-R01 |  | Dibomdová deska - logo dle manuálu SŽ - 3710/8500mm - ozn.R01 | KUS | 2 | 0 | 0 |  |  | 0 | 0 | R | 0 | 2
PP |  |  |  | Dibomdová deska - logo dle manuálu SŽ - 3710/8500mm - ozn.R01
VV
TS |  |  |  | Dibomdová deska - logo dle manuálu SŽ - 3710/8500mm - ozn.R01Specifikace daná touto položkou představuje souhrn technických charakteristik stavebních prací, dodávek a služeb obsažených v projektové dokumentaci stavby nezbytných k úplné realizaci stavebního díla. Zahrnuje veškeré náklady spojené s objednatelem požadovanými pracemi, dodávkami a službami.
P | 138 | R767-Z04 |  | Podesta k žebříku - DLE SPECIFIKACE PD - ozn.Z 04 | KG | 89.7 | 0.001 | 0.0897 |  |  | 0 | 0 | R | 0 | 2
PP |  |  |  | Podesta k žebříku - DLE SPECIFIKACE PD - ozn.Z 04
VV
TS |  |  |  | Podesta k žebříku - DLE SPECIFIKACE PD - ozn.Z 04Specifikace daná touto položkou představuje souhrn technických charakteristik stavebních prací, dodávek a služeb obsažených v projektové dokumentaci stavby nezbytných k úplné realizaci stavebního díla. Zahrnuje veškeré náklady spojené s objednatelem požadovanými pracemi, dodávkami a službami.
P | 139 | R767-Z05 |  | Zábradlí na montážní lávce - DLE SPECIFIKACE PD - ozn.Z 05 | KG | 2911 | 0.001 | 2.911 |  |  | 0 | 0 | R | 0 | 2
PP |  |  |  | Zábradlí na montážní lávce - DLE SPECIFIKACE PD - ozn.Z 05
VV
TS |  |  |  | Zábradlí na montážní lávce - DLE SPECIFIKACE PD - ozn.Z 05Specifikace daná touto položkou představuje souhrn technických charakteristik stavebních prací, dodávek a služeb obsažených v projektové dokumentaci stavby nezbytných k úplné realizaci stavebního díla. Zahrnuje veškeré náklady spojené s objednatelem požadovanými pracemi, dodávkami a službami.
P | 140 | R767-Z06 |  | Zábradlí na montážní lávce - DLE SPECIFIKACE PD - ozn.Z 06 | KG | 299.1 | 0.001 | 0.2991 |  |  | 0 | 0 | R | 0 | 2
PP |  |  |  | Zábradlí na montážní lávce - DLE SPECIFIKACE PD - ozn.Z 06
VV
TS |  |  |  | Zábradlí na montážní lávce - DLE SPECIFIKACE PD - ozn.Z 06Specifikace daná touto položkou představuje souhrn technických charakteristik stavebních prací, dodávek a služeb obsažených v projektové dokumentaci stavby nezbytných k úplné realizaci stavebního díla. Zahrnuje veškeré náklady spojené s objednatelem požadovanými pracemi, dodávkami a službami.
P | 141 | R767-Z07 |  | Zábradlí na montážní lávce - DLE SPECIFIKACE PD - ozn.Z 07 | KG | 384 | 0.001 | 0.384 |  |  | 0 | 0 | R | 0 | 2
PP |  |  |  | Zábradlí na montážní lávce - DLE SPECIFIKACE PD - ozn.Z 07
VV
TS |  |  |  | Zábradlí na montážní lávce - DLE SPECIFIKACE PD - ozn.Z 07Specifikace daná touto položkou představuje souhrn technických charakteristik stavebních prací, dodávek a služeb obsažených v projektové dokumentaci stavby nezbytných k úplné realizaci stavebního díla. Zahrnuje veškeré náklady spojené s objednatelem požadovanými pracemi, dodávkami a službami.
P | 142 | R767-Z08 |  | Přístřešek pro VZT - DLE SPECIFIKACE PD - ozn.Z 08 | KG | 990.1 | 0.001 | 0.9901 |  |  | 0 | 0 | R | 0 | 2
PP |  |  |  | Přístřešek pro VZT - DLE SPECIFIKACE PD - ozn.Z 08
VV
TS |  |  |  | Přístřešek pro VZT - DLE SPECIFIKACE PD - ozn.Z 08Specifikace daná touto položkou představuje souhrn technických charakteristik stavebních prací, dodávek a služeb obsažených v projektové dokumentaci stavby nezbytných k úplné realizaci stavebního díla. Zahrnuje veškeré náklady spojené s objednatelem požadovanými pracemi, dodávkami a službami.
P | 143 | R767-Z10 |  | Zaklopení kabelového kanálu - DLE SPECIFIKACE PD - ozn.Z 10 | KG | 381 | 0.001 | 0.381 |  |  | 0 | 0 | R | 0 | 2
PP |  |  |  | Zaklopení kabelového kanálu - DLE SPECIFIKACE PD - ozn.Z 10
VV
TS |  |  |  | Zaklopení kabelového kanálu - DLE SPECIFIKACE PD - ozn.Z 10Specifikace daná touto položkou představuje souhrn technických charakteristik stavebních prací, dodávek a služeb obsažených v projektové dokumentaci stavby nezbytných k úplné realizaci stavebního díla. Zahrnuje veškeré náklady spojené s objednatelem požadovanými pracemi, dodávkami a službami.
P | 144 | R767-Z11 |  | Schodišťové zábradlí - DLE SPECIFIKACE PD - ozn.Z 11 | KG | 964.4 | 0.001 | 0.9644 |  |  | 0 | 0 | R | 0 | 2
PP |  |  |  | Schodišťové zábradlí - DLE SPECIFIKACE PD - ozn.Z 11
VV
TS |  |  |  | Schodišťové zábradlí - DLE SPECIFIKACE PD - ozn.Z 11Specifikace daná touto položkou představuje souhrn technických charakteristik stavebních prací, dodávek a služeb obsažených v projektové dokumentaci stavby nezbytných k úplné realizaci stavebního díla. Zahrnuje veškeré náklady spojené s objednatelem požadovanými pracemi, dodávkami a službami.
P | 145 | R767-Z12 |  | Zábradlí na montážní lávce - DLE SPECIFIKACE PD - ozn.Z 12 | KG | 938.5 | 0.001 | 0.9385 |  |  | 0 | 0 | R | 0 | 2
PP |  |  |  | Zábradlí na montážní lávce - DLE SPECIFIKACE PD - ozn.Z 12
VV
TS |  |  |  | Zábradlí na montážní lávce - DLE SPECIFIKACE PD - ozn.Z 12Specifikace daná touto položkou představuje souhrn technických charakteristik stavebních prací, dodávek a služeb obsažených v projektové dokumentaci stavby nezbytných k úplné realizaci stavebního díla. Zahrnuje veškeré náklady spojené s objednatelem požadovanými pracemi, dodávkami a službami.
P | 146 | R767-Z13 |  | Zábradlí na montážní lávce - DLE SPECIFIKACE PD - ozn.Z 13 | KG | 102.7 | 0.001 | 0.1027 |  |  | 0 | 0 | R | 0 | 2
PP |  |  |  | Zábradlí na montážní lávce - DLE SPECIFIKACE PD - ozn.Z 13
VV
TS |  |  |  | Zábradlí na montážní lávce - DLE SPECIFIKACE PD - ozn.Z 13Specifikace daná touto položkou představuje souhrn technických charakteristik stavebních prací, dodávek a služeb obsažených v projektové dokumentaci stavby nezbytných k úplné realizaci stavebního díla. Zahrnuje veškeré náklady spojené s objednatelem požadovanými pracemi, dodávkami a službami.
P | 147 | R767-Z14 |  | Zábradlí na montážní lávce - DLE SPECIFIKACE PD - ozn.Z 14 | KG | 2925.9 | 0.001 | 2.9259 |  |  | 0 | 0 | R | 0 | 2
PP |  |  |  | Zábradlí na montážní lávce - DLE SPECIFIKACE PD - ozn.Z 14
VV
TS |  |  |  | Zábradlí na montážní lávce - DLE SPECIFIKACE PD - ozn.Z 14Specifikace daná touto položkou představuje souhrn technických charakteristik stavebních prací, dodávek a služeb obsažených v projektové dokumentaci stavby nezbytných k úplné realizaci stavebního díla. Zahrnuje veškeré náklady spojené s objednatelem požadovanými pracemi, dodávkami a službami.
P | 148 | R767-Z16 |  | Kabelová šachta v podlaze - DLE SPECIFIKACE PD - ozn.Z 16 | KG | 120 | 0.001 | 0.12 |  |  | 0 | 0 | R | 0 | 2
PP |  |  |  | Kabelová šachta v podlaze - DLE SPECIFIKACE PD - ozn.Z 16
VV
TS |  |  |  | Kabelová šachta v podlaze - DLE SPECIFIKACE PD - ozn.Z 16Specifikace daná touto položkou představuje souhrn technických charakteristik stavebních prací, dodávek a služeb obsažených v projektové dokumentaci stavby nezbytných k úplné realizaci stavebního díla. Zahrnuje veškeré náklady spojené s objednatelem požadovanými pracemi, dodávkami a službami.
SD |  | 771 |  | Podlahy z dlaždic |  |  |  |  | 0 | 0 | 0 | 0
P | 149 | 59761409 |  | dlažba keramická slinutá mrazuvzdorná do interiéru i exteriéru R10/A povrch reliéfní/matný tl do 10mm přes 9 do 12ks/m2 | M2 | 68.794 | 0.022 | 1.5135 |  |  | 0 | 0 | CS ÚRS 2023 02 | 0 | 2
PP |  |  |  | dlažba keramická slinutá mrazuvzdorná do interiéru i exteriéru R10/A povrch reliéfní/matný tl do 10mm přes 9 do 12ks/m2
VV
TS |  |  |  | dlažba keramická slinutá protiskluzná do interiéru i exteriéru pro vysoké mechanické namáhání přes 9 do 12ks/m2
P | 150 | 771111011 |  | Příprava podkladu před provedením dlažby vysátí podlah | M2 | 62.54 | 0 | 0 |  |  | 0 | 0 | CS ÚRS 2023 02 | 0 | 2
PP |  |  |  | Příprava podkladu před provedením dlažby vysátí podlah
VV |  |  |  | 54.88+7.66=62.540 [A]
TS |  |  |  | Příprava podkladu před provedením dlažby vysátí podlah1. V cenách 771 12-1011 až 771 12-1015 jsou započteny i náklady na dodání nátěru. 2. V cenách 771 15-1011 až 771 15-1026 jsou započteny i náklady na dodání stěrky. 3. V cenách 771 16-1011 až -1023 nejsou započteny náklady na materiál, tyto se oceňují ve specifikaci.
P | 151 | 771121011 |  | Příprava podkladu před provedením dlažby nátěr penetrační na podlahu | M2 | 62.54 | 0.0003 | 0.018762 |  |  | 0 | 0 | CS ÚRS 2023 02 | 0 | 2
PP |  |  |  | Příprava podkladu před provedením dlažby nátěr penetrační na podlahu
VV
TS |  |  |  | Příprava podkladu před provedením dlažby nátěr penetrační na podlahu1. V cenách 771 12-1011 až 771 12-1015 jsou započteny i náklady na dodání nátěru. 2. V cenách 771 15-1011 až 771 15-1026 jsou započteny i náklady na dodání stěrky. 3. V cenách 771 16-1011 až -1023 nejsou započteny náklady na materiál, tyto se oceňují ve specifikaci.
P | 152 | 771574263 |  | Montáž podlah z dlaždic keramických lepených cementovým flexibilním lepidlem reliéfních nebo z dekorů, tloušťky do 10 mm přes 9 do 12 ks/m2 | M2 | 62.54 | 0.0052 | 0.32521 |  |  | 0 | 0 | CS ÚRS 2023 02 | 0 | 2
PP |  |  |  | Montáž podlah z dlaždic keramických lepených cementovým flexibilním lepidlem reliéfních nebo z dekorů, tloušťky do 10 mm přes 9 do 12 ks/m2
VV |  |  |  | 54.88+7.66=62.540 [A]
TS |  |  |  | Montáž podlah z dlaždic keramických lepených flexibilním lepidlem maloformátových pro vysoké mechanické zatížení protiskluzných nebo reliéfních (bezbariérových) přes 9 do 12 ks/m21. Položky jsou učeny pro všechy druhy povrchových úprav.
P | 153 | 771591112 |  | Izolace podlahy pod dlažbu nátěrem nebo stěrkou ve dvou vrstvách | M2 | 7.66 | 0.0015 | 0.01149 |  |  | 0 | 0 | CS ÚRS 2023 02 | 0 | 2
PP |  |  |  | Izolace podlahy pod dlažbu nátěrem nebo stěrkou ve dvou vrstvách
VV |  |  |  | 7.66=7.660 [A]
TS |  |  |  | Izolace podlahy pod dlažbu nátěrem nebo stěrkou ve dvou vrstvách1. Položka 771 59-1112 se použije pro izolaci podlah zatížené přechodnou vlhkostí. 2. V ceně 771 59-1112 až -1212 jsou započteny i náklady na materiál. 3. V cenách 771 59-1207, 77159-1217 ,77159-1227, 77159-1237, 77159-1247, 77159-1257, nejsou započteny náklady na materiál, tyto se oceňují ve specifikaci.
P | 154 | 771591241 |  | Izolace podlahy pod dlažbu těsnícími izolačními pásy vnitřní kout | KUS | 9 | 0.00021 | 0.00189 |  |  | 0 | 0 | CS ÚRS 2023 02 | 0 | 2
PP |  |  |  | Izolace podlahy pod dlažbu těsnícími izolačními pásy vnitřní kout
VV
TS |  |  |  | Izolace podlahy pod dlažbu těsnícími izolačními pásy vnitřní kout1. Položka 771 59-1112 se použije pro izolaci podlah zatížené přechodnou vlhkostí. 2. V ceně 771 59-1112 až -1212 jsou započteny i náklady na materiál. 3. V cenách 771 59-1207, 77159-1217 ,77159-1227, 77159-1237, 77159-1247, 77159-1257, nejsou započteny náklady na materiál, tyto se oceňují ve specifikaci.
P | 155 | 771591242 |  | Izolace podlahy pod dlažbu těsnícími izolačními pásy vnější roh | KUS | 9 | 0.0002 | 0.0018 |  |  | 0 | 0 | CS ÚRS 2023 02 | 0 | 2
PP |  |  |  | Izolace podlahy pod dlažbu těsnícími izolačními pásy vnější roh
VV
TS |  |  |  | Izolace podlahy pod dlažbu těsnícími izolačními pásy vnější roh1. Položka 771 59-1112 se použije pro izolaci podlah zatížené přechodnou vlhkostí. 2. V ceně 771 59-1112 až -1212 jsou započteny i náklady na materiál. 3. V cenách 771 59-1207, 77159-1217 ,77159-1227, 77159-1237, 77159-1247, 77159-1257, nejsou započteny náklady na materiál, tyto se oceňují ve specifikaci.
P | 156 | 771591264 |  | Izolace podlahy pod dlažbu těsnícími izolačními pásy mezi podlahou a stěnu | M | 16.65 | 0.00032 | 0.005328 |  |  | 0 | 0 | CS ÚRS 2023 02 | 0 | 2
PP |  |  |  | Izolace podlahy pod dlažbu těsnícími izolačními pásy mezi podlahou a stěnu
VV |  |  |  | OP 07 (2.50+3.095+0.90+1.93)*2=16.850 [A] -0.80*2+0.70*2=-0.200 [B] Celkem: 16.85+-0.2=16.650 [C]
TS |  |  |  | Izolace podlahy pod dlažbu těsnícími izolačními pásy mezi podlahou a stěnu1. Položka 771 59-1112 se použije pro izolaci podlah zatížené přechodnou vlhkostí. 2. V ceně 771 59-1112 až -1212 jsou započteny i náklady na materiál. 3. V cenách 771 59-1207, 77159-1217 ,77159-1227, 77159-1237, 77159-1247, 77159-1257, nejsou započteny náklady na materiál, tyto se oceňují ve specifikaci.
P | 157 | 771592011 |  | Čištění vnitřních ploch po položení dlažby podlah nebo schodišť chemickými prostředky | M2 | 62.54 | 5e-05 | 0.003127 |  |  | 0 | 0 | CS ÚRS 2023 02 | 0 | 2
PP |  |  |  | Čištění vnitřních ploch po položení dlažby podlah nebo schodišť chemickými prostředky
VV |  |  |  | 7.66+54.88=62.540 [A]
TS |  |  |  | Čištění vnitřních ploch po položení dlažby podlah nebo schodišť chemickými prostředky
P | 158 | 998771103 |  | Přesun hmot pro podlahy z dlaždic stanovený z hmotnosti přesunovaného materiálu vodorovná dopravní vzdálenost do 50 m v objektech výšky přes 12 do 24 m | T | 1.794 | 0 | 0 |  |  | 0 | 0 | CS ÚRS 2023 02 | 0 | 2
PP |  |  |  | Přesun hmot pro podlahy z dlaždic stanovený z hmotnosti přesunovaného materiálu vodorovná dopravní vzdálenost do 50 m v objektech výšky přes 12 do 24 m
VV
TS |  |  |  | Přesun hmot pro podlahy z dlaždic stanovený zhmotnosti přesunovaného materiálu vodorovná dopravní vzdálenost do 50 m v objektech výšky přes 12 do 24 m1. Ceny pro přesun hmot stanovený zhmotnosti přesunovaného materiálu se používají tehdy, pokud je možné určit hmotnost za celý stavební díl. Do této hmotnosti se započítává i hmotnost materiálů oceňovaných ve specifikaci. 2. Pokud nelze jednoznačně stanovit hmotnost přesunovaných materiálů, lze pro výpočet přesunu hmot použít orientačně procentní sazbu. Touto sazbou se vynásobí rozpočtové náklady za celý stavební díl včetně nákladů na materiál ve specifikacích. 3. Příplatek kcenám -1181 pro přesun prováděný bez použití mechanizace, tj. za ztížených podmínek, lze použít pouze pro hmotnost materiálu, která se tímto způsobem skutečně přemísťuje.
SD |  | 777 |  | Podlahy lité |  |  |  |  | 0 | 0 | 0 | 0
P | 159 | 777131109 |  | Penetrační nátěr podlahy epoxidový odolný proti vzlínání olejů | M2 | 1054.03 | 0.00071 | 0.74836 |  |  | 0 | 0 | CS ÚRS 2023 02 | 0 | 2
PP |  |  |  | Penetrační nátěr podlahy epoxidový odolný proti vzlínání olejů
VV |  |  |  | 1054.03=1 054.030 [A]
TS |  |  |  | Penetrační nátěr podlahy epoxidový odolný proti vzlínání olejů
P | 160 | 777211713 |  | Podlahy z epoxidové pryskyřice a oblázků (kamenný koberec) ostatní práce nátěr pro vytvoření protiskluzového povrchu | M2 | 1054.23 | 0.00026 | 0.2741 |  |  | 0 | 0 | CS ÚRS 2023 02 | 0 | 2
PP |  |  |  | Podlahy z epoxidové pryskyřice a oblázků (kamenný koberec) ostatní práce nátěr pro vytvoření protiskluzového povrchu
VV
TS |  |  |  | Podlahy z epoxidové pryskyřice a oblázků (kamenný koberec) ostatní práce nátěr pro vytvoření protiskluzového povrchu
P | 161 | 777611151 |  | Krycí nátěr podlahy parkovacích ploch epoxidový | M2 | 1054.23 | 0.00024 | 0.25301 |  |  | 0 | 0 | CS ÚRS 2023 02 | 0 | 2
PP |  |  |  | Krycí nátěr podlahy parkovacích ploch epoxidový
VV
TS |  |  |  | Krycí nátěr podlahy parkovacích ploch epoxidový1. V ceně -1133 a -1134 nejsou započteny náklady na napojení na zemnící okruh. 2. V ceně -1135 a -1137 nejsou započteny náklady na změření odporu.
P | 162 | 777612103 |  | Uzavírací nátěr podlahy epoxidový transparentní | M2 | 1054.23 | 0.00025 | 0.26356 |  |  | 0 | 0 | CS ÚRS 2023 02 | 0 | 2
PP |  |  |  | Uzavírací nátěr podlahy epoxidový transparentní
VV
TS |  |  |  | Uzavírací nátěr podlahy epoxidový transparentní
P | 163 | 998777103 |  | Přesun hmot pro podlahy lité stanovený z hmotnosti přesunovaného materiálu vodorovná dopravní vzdálenost do 50 m v objektech výšky přes 12 do 24 m | T | 1.539 | 0 | 0 |  |  | 0 | 0 | CS ÚRS 2023 02 | 0 | 2
PP |  |  |  | Přesun hmot pro podlahy lité stanovený z hmotnosti přesunovaného materiálu vodorovná dopravní vzdálenost do 50 m v objektech výšky přes 12 do 24 m
VV
TS |  |  |  | Přesun hmot pro podlahy lité stanovený zhmotnosti přesunovaného materiálu vodorovná dopravní vzdálenost do 50 m v objektech výšky přes 12 do 24 m1. Ceny pro přesun hmot stanovený zhmotnosti přesunovaného materiálu se používají tehdy, pokud je možné určit hmotnost za celý stavební díl. Do této hmotnosti se započítává i hmotnost materiálů oceňovaných ve specifikaci. 2. Pokud nelze jednoznačně stanovit hmotnost přesunovaných materiálů, lze pro výpočet přesunu hmot použít orientačně procentní sazbu. Touto sazbou se vynásobí rozpočtové náklady za celý stavební díl včetně nákladů na materiál ve specifikacích. 3. Příplatek kcenám -7181 pro přesun prováděný bez použití mechanizace, tj. za ztížených podmínek, lze použít pouze pro hmotnost materiálu, která se tímto způsobem skutečně přemísťuje.
SD |  | 781 |  | Dokončovací práce - obklady |  |  |  |  | 0 | 0 | 0 | 0
P | 164 | 59761026 |  | obklad keramický hladký do 12ks/m2 | M2 | 68.768 | 0.0118 | 0.81146 |  |  | 0 | 0 | CS ÚRS 2023 02 | 0 | 2
PP |  |  |  | obklad keramický hladký do 12ks/m2
VV
TS |  |  |  | obklad keramický hladký do 12ks/m2
P | 165 | 781111011 |  | Příprava podkladu před provedením obkladu oprášení (ometení) stěny | M2 | 62.516 | 0 | 0 |  |  | 0 | 0 | CS ÚRS 2023 02 | 0 | 2
PP |  |  |  | Příprava podkladu před provedením obkladu oprášení (ometení) stěny
VV |  |  |  | OP 05 (2*0.60+3.00)*0.60-2.08*0.35=1.792 [A] OP 07(2.65+2.335+7.605)*2.15=27.069 [B] 1.28*1.08=1.382 [C] OP 08(2.45+0.10+0.275+0.325)*2.15=6.773 [D] OP 09(1.87+2.21)*2.15=8.772 [E] 0.68*1.68=1.142 [F] OP 10(1.995+2.085)*2.15=8.772 [G] 0.81*1.68=1.361 [H] OP 133.635*1.50=5.453 [I] Celkem: 1.792+27.069+1.382+6.773+8.772+1.142+8.772+1.361+5.453=62.516 [J]
TS |  |  |  | Příprava podkladu před provedením obkladu oprášení (ometení) stěny1. V cenách 781 12-1011 až -1015 jsou započteny i náklady na materiál. 2. V cenách 781 15-1011 až -1041 jsou započteny i náklady na materiál. 3. Lokalní vyrovnání podkladu tloušťky vetší než 3 mm se oceňuje cenami souboru cen Vyrovnání podkladu vnitřních omítaných ploch katalogu 801-4 Budovy a haly - opravy a údržba. 4. V cenách 781 16-1011 až -1023 nejsou započteny náklady na materiál, tyto se oceňují ve specifikaci.
P | 166 | 781121011 |  | Příprava podkladu před provedením obkladu nátěr penetrační na stěnu | M2 | 62.516 | 0.0003 | 0.018755 |  |  | 0 | 0 | CS ÚRS 2023 02 | 0 | 2
PP |  |  |  | Příprava podkladu před provedením obkladu nátěr penetrační na stěnu
VV
TS |  |  |  | Příprava podkladu před provedením obkladu nátěr penetrační na stěnu1. V cenách 781 12-1011 až -1015 jsou započteny i náklady na materiál. 2. V cenách 781 15-1011 až -1041 jsou započteny i náklady na materiál. 3. Lokalní vyrovnání podkladu tloušťky vetší než 3 mm se oceňuje cenami souboru cen Vyrovnání podkladu vnitřních omítaných ploch katalogu 801-4 Budovy a haly - opravy a údržba. 4. V cenách 781 16-1011 až -1023 nejsou započteny náklady na materiál, tyto se oceňují ve specifikaci.
P | 167 | 781131112 |  | Izolace stěny pod obklad izolace nátěrem nebo stěrkou ve dvou vrstvách | M2 | 28.451 | 0.0015 | 0.042677 |  |  | 0 | 0 | CS ÚRS 2023 02 | 0 | 2
PP |  |  |  | Izolace stěny pod obklad izolace nátěrem nebo stěrkou ve dvou vrstvách
VV |  |  |  | OP 07(2.65+2.335+7.605)*2.15=27.069 [A] 1.28*1.08=1.382 [B] Celkem: 27.069+1.382=28.451 [C]
TS |  |  |  | Izolace stěny pod obklad izolace nátěrem nebo stěrkou ve dvou vrstvách1. Položka 781 13-1112 se použije pro izolaci stěny zatížené přechodnou vlhkostí. 2. V cenách 781 13-1112 až -1262 jsou započteny i náklady na materiál. 3. V cenách 78113-1207,78113-1227, 78159-1237, 78159-1247, 78159-1257 nejsou započteny náklady na materiál, tyto se oceňují ve specifikaci.
P | 168 | 781131232 |  | Izolace stěny pod obklad izolace těsnícími izolačními pásy pro styčné nebo dilatační spáry | M | 15.9 | 0.00028 | 0.004452 |  |  | 0 | 0 | CS ÚRS 2023 02 | 0 | 2
PP |  |  |  | Izolace stěny pod obklad izolace těsnícími izolačními pásy pro styčné nebo dilatační spáry
VV |  |  |  | OP 07 6*2.15=12.900 [A] 12*0.25=3.000 [B] Celkem: 12.9+3=15.900 [C]
TS |  |  |  | Izolace stěny pod obklad izolace těsnícími izolačními pásy pro styčné nebo dilatační spáry1. Položka 781 13-1112 se použije pro izolaci stěny zatížené přechodnou vlhkostí. 2. V cenách 781 13-1112 až -1262 jsou započteny i náklady na materiál. 3. V cenách 78113-1207,78113-1227, 78159-1237, 78159-1247, 78159-1257 nejsou započteny náklady na materiál, tyto se oceňují ve specifikaci.
P | 169 | 781474112 |  | Montáž obkladů vnitřních stěn z dlaždic keramických lepených flexibilním lepidlem maloformátových hladkých přes 9 do 12 ks/m2 | M2 | 62.516 | 0.006 | 0.3751 |  |  | 0 | 0 | CS ÚRS 2023 02 | 0 | 2
PP |  |  |  | Montáž obkladů vnitřních stěn z dlaždic keramických lepených flexibilním lepidlem maloformátových hladkých přes 9 do 12 ks/m2
VV
TS |  |  |  | Montáž obkladů vnitřních stěn z dlaždic keramických lepených flexibilním lepidlem maloformátových hladkých přes 9 do 12 ks/m21. Položky jsou určeny pro všechny druhy povrchových úprav.
P | 170 | 998781103 |  | Přesun hmot pro obklady keramické stanovený z hmotnosti přesunovaného materiálu vodorovná dopravní vzdálenost do 50 m v objektech výšky přes 12 do 24 m | T | 1.252 | 0 | 0 |  |  | 0 | 0 | CS ÚRS 2023 02 | 0 | 2
PP |  |  |  | Přesun hmot pro obklady keramické stanovený z hmotnosti přesunovaného materiálu vodorovná dopravní vzdálenost do 50 m v objektech výšky přes 12 do 24 m
VV
TS |  |  |  | Přesun hmot pro obklady keramické stanovený zhmotnosti přesunovaného materiálu vodorovná dopravní vzdálenost do 50 m v objektech výšky přes 12 do 24 m1. Ceny pro přesun hmot stanovený zhmotnosti přesunovaného materiálu se používají tehdy, pokud je možné určit hmotnost za celý stavební díl. Do této hmotnosti se započítává i hmotnost materiálů oceňovaných ve specifikaci. 2. Pokud nelze jednoznačně stanovit hmotnost přesunovaných materiálů, lze pro výpočet přesunu hmot použít orientačně procentní sazbu. Touto sazbou se vynásobí rozpočtové náklady za celý stavební díl včetně nákladů na materiál ve specifikacích. 3. Příplatek kcenám -1181 pro přesun prováděný bez použití mechanizace, tj. za ztížených podmínek, lze použít pouze pro hmotnost materiálu, která se tímto způsobem skutečně přemísťuje.
SD |  | 784 |  | Dokončovací práce - malby a tapety |  |  |  |  | 0 | 0 | 0 | 0
P | 171 | 784111001 |  | Oprášení (ometení) podkladu v místnostech výšky do 3,80 m | M2 | 367.98 | 0 | 0 |  |  | 0 | 0 | CS ÚRS 2023 02 | 0 | 2
PP |  |  |  | Oprášení (ometení) podkladu v místnostech výšky do 3,80 m
VV |  |  |  | podhledy60.98+26.6=87.580 [A] OP 02 (4.72+3.35)*2.80=22.596 [B] OP 03 (2.50+2.275)*2*2.80=26.740 [C] OP 04(4.81*2+2.75)*2.80=34.636 [D] OP 05 (4.715*2+3.00)*2.80=34.804 [E] OP 06 (3.175+3.095)*2*2.80=35.112 [F] OP 07(2.55+3.095)*2*2.80=31.612 [G] OP 08(1.20+2.175)*2*2.80=18.900 [H] OP 09 (1.05+1.77)*2*2.80=15.792 [I] OP 10 (1.77+1.05)*2*2.80=15.792 [J] OP 11(9.30+1.50)*2*2.80=60.480 [K] OP 12 (0.90+1.55)*2*2.80=13.720 [L] OP 13 (0.90+1.42)*2*2.80=12.992 [M] OP 16(2.50+2.275*2)*2.80=19.740 [N] odpočet keramických obkladů -62.516=-62.516 [O] Celkem: 87.58+22.596+26.74+34.636+34.804+35.112+31.612+18.9+15.792+15.792+60.48+13.72+12.992+19.74+-62.516=367.980 [P]
TS |  |  |  | Oprášení (ometení) podkladu v místnostech výšky do 3,80 m
P | 172 | 784111005 |  | Oprášení (ometení) podkladu v místnostech výšky přes 5,00 m | M2 | 227.988 | 0 | 0 |  |  | 0 | 0 | CS ÚRS 2023 02 | 0 | 2
PP |  |  |  | Oprášení (ometení) podkladu v místnostech výšky přes 5,00 m
VV |  |  |  | OP 144.715*2*(7.75+7.15)/2+4.50*7.15=102.429 [A] OP 154.715*2*(7.75+7.15)/2+7.735*7.15=125.559 [B] Celkem: 102.429+125.559=227.988 [C]
TS |  |  |  | Oprášení (ometení) podkladu v místnostech výšky přes 5,00 m
P | 173 | 784181121 |  | Penetrace podkladu jednonásobná hloubková akrylátová bezbarvá v místnostech výšky do 3,80 m | M2 | 367.98 | 0.0002 | 0.073596 |  |  | 0 | 0 | CS ÚRS 2023 02 | 0 | 2
PP |  |  |  | Penetrace podkladu jednonásobná hloubková akrylátová bezbarvá v místnostech výšky do 3,80 m
VV
TS |  |  |  | Penetrace podkladu jednonásobná hloubková akrylátová bezbarvá v místnostech výšky do 3,80 m
P | 174 | 784181125 |  | Penetrace podkladu jednonásobná hloubková akrylátová bezbarvá v místnostech výšky přes 5,00 m | M2 | 227.988 | 0.0002 | 0.045598 |  |  | 0 | 0 | CS ÚRS 2023 02 | 0 | 2
PP |  |  |  | Penetrace podkladu jednonásobná hloubková akrylátová bezbarvá v místnostech výšky přes 5,00 m
VV
TS |  |  |  | Penetrace podkladu jednonásobná hloubková akrylátová bezbarvá v místnostech výšky přes 5,00 m
P | 175 | 784211101 |  | Malby z malířských směsí oděruvzdorných za mokra dvojnásobné, bílé za mokra oděruvzdorné výborně v místnostech výšky do 3,80 m | M2 | 367.98 | 0.00026 | 0.095675 |  |  | 0 | 0 | CS ÚRS 2023 02 | 0 | 2
PP |  |  |  | Malby z malířských směsí oděruvzdorných za mokra dvojnásobné, bílé za mokra oděruvzdorné výborně v místnostech výšky do 3,80 m
VV
TS |  |  |  | Malby z malířských směsí oděruvzdorných za mokra dvojnásobné, bílé za mokra oděruvzdorné výborně v místnostech výšky do 3,80 m
P | 176 | 784211105 |  | Malby z malířských směsí oděruvzdorných za mokra dvojnásobné, bílé za mokra oděruvzdorné výborně v místnostech výšky přes 5,00 m | M2 | 227.988 | 0.00026 | 0.059277 |  |  | 0 | 0 | CS ÚRS 2023 02 | 0 | 2
PP |  |  |  | Malby z malířských směsí oděruvzdorných za mokra dvojnásobné, bílé za mokra oděruvzdorné výborně v místnostech výšky přes 5,00 m
VV
TS |  |  |  | Malby z malířských směsí oděruvzdorných za mokra dvojnásobné, bílé za mokra oděruvzdorné výborně v místnostech výšky přes 5,00 m
SD |  | 94 |  | Lešení a stavební výtahy |  |  |  |  | 0 | 0 | 0 | 0
P | 177 | 943111111 |  | Lešení prostorové trubkové lehké pracovní bez podlah s provozním zatížením tř. 3 do 200 kg/m2 výšky do 10 m montáž | M3 | 430.641 | 0 | 0 |  |  | 0 | 0 | CS ÚRS 2023 02 | 0 | 2
PP |  |  |  | Lešení prostorové trubkové lehké pracovní bez podlah s provozním zatížením tř. 3 do 200 kg/m2 výšky do 10 m montáž
VV |  |  |  | OP 144.715*4.50*(7.15+7.78)/2=158.389 [A] OP 154.715*7.735*(7.15+7.78)/2=272.252 [B] Celkem: 158.389+272.252=430.641 [C]
TS |  |  |  | Montáž lešení prostorového trubkového lehkého pracovního bez podlah s provozním zatížením tř. 3 do 200 kg/m2, výšky do 10 m1. Montáž lešení prostorového trubkového lehkého výšky přes 30 m se oceňuje individuálně. 2. Montáž lešeňové podlahy se oceňuje cenami souboru cen 949 21 Montáž lešeňové podlahy pro trubková lešení.
P | 178 | 943111211 |  | Lešení prostorové trubkové lehké pracovní bez podlah s provozním zatížením tř. 3 do 200 kg/m2 výšky do 10 m příplatek k ceně za každý den použití | M3 | 12919.23 | 0 | 0 |  |  | 0 | 0 | CS ÚRS 2023 02 | 0 | 2
PP |  |  |  | Lešení prostorové trubkové lehké pracovní bez podlah s provozním zatížením tř. 3 do 200 kg/m2 výšky do 10 m příplatek k ceně za každý den použití
VV
TS |  |  |  | Montáž lešení prostorového trubkového lehkého pracovního bez podlah Příplatek za první a každý další den použití lešení k ceně -11111. Montáž lešení prostorového trubkového lehkého výšky přes 30 m se oceňuje individuálně. 2. Montáž lešeňové podlahy se oceňuje cenami souboru cen 949 21 Montáž lešeňové podlahy pro trubková lešení.
P | 179 | 943111811 |  | Lešení prostorové trubkové lehké pracovní bez podlah s provozním zatížením tř. 3 do 200 kg/m2 výšky do 10 m demontáž | M3 | 430.641 | 0 | 0 |  |  | 0 | 0 | CS ÚRS 2023 02 | 0 | 2
PP |  |  |  | Lešení prostorové trubkové lehké pracovní bez podlah s provozním zatížením tř. 3 do 200 kg/m2 výšky do 10 m demontáž
VV
TS |  |  |  | Demontáž lešení prostorového trubkového lehkého pracovního bez podlah s provozním zatížením tř. 3 do 200 kg/m2, výšky do 10 m1. Demontáž lešení prostorového trubkového lehkého výšky přes 30 m se oceňuje individuálně. 2. Demontáž lešeňové podlahy se oceňuje cenami souboru cen 949 21-18 Demontáž lešeňové podlahy pro trubková lešení.
P | 180 | 949101111 |  | Lešení pomocné pracovní pro objekty pozemních staveb pro zatížení do 150 kg/m2, o výšce lešeňové podlahy do 1,9 m | M2 | 103.57 | 0.00013 | 0.013464 |  |  | 0 | 0 | CS ÚRS 2023 02 | 0 | 2
PP |  |  |  | Lešení pomocné pracovní pro objekty pozemních staveb pro zatížení do 150 kg/m2, o výšce lešeňové podlahy do 1,9 m
VV |  |  |  | 15.99+5.82+13.25+14.33+9.94+7.66+2.98+1.66+1.71=73.340 [A] +21.42+1.56+1.28+5.97= Celkem: 73.34+30.23=103.570 [C]
TS |  |  |  | Lešení pomocné pracovní pro objekty pozemních staveb pro zatížení do 150 kg/m2, o výšce lešeňové podlahy do 1,9 m1. Vceně jsou započteny i náklady na montáž, opotřebení a demontáž lešení. 2. Vceně nejsou započteny náklady na manipulaci slešením; tyto jsou již zahrnuty vcenách příslušných stavebních prací. 3. Množství měrných jednotek se určuje m2 podlahové plochy, na které se práce provádí.
P | 181 | 949211111 |  | Lešeňová podlaha pro trubková lešení z fošen, prken nebo dřevěných sbíjených lešeňových dílců s příčníky nebo podélníky, ve výšce do 10 m montáž | M2 | 163.679 | 0 | 0 |  |  | 0 | 0 | CS ÚRS 2023 02 | 0 | 2
PP |  |  |  | Lešeňová podlaha pro trubková lešení z fošen, prken nebo dřevěných sbíjených lešeňových dílců s příčníky nebo podélníky, ve výšce do 10 m montáž
VV |  |  |  | OP 144.715*4.50=21.218 [A] (4.715+2.50)*2*1.00*3=43.290 [B] OP 154.715*7.735=36.471 [C] (4.715+5.735)*2*1.00*3=62.700 [D] Celkem: 21.218+43.29+36.471+62.7=163.679 [E]
TS |  |  |  | Montáž lešeňové podlahy pro trubková lešení zfošen, prken nebo dřevěných sbíjených lešeňových dílců s příčníky nebo podélníky, ve výšce do 10 m1. V cenách nejsou započteny náklady na vysekání otvorů ve zdivu, světlíku nebo šachtě; tyto stavební práce se oceňují příslušnými cenami katalogu 801-3 Budovy a haly - bourání konstrukcí. 2. Ceny -1111 až -1122 lze použít i pro montáž lešeňové podlahy ve světlíku nebo šachtě o půdorysné ploše přes 6 m2. 3. Množství měrných jednotek se určuje v m2 půdorysné plochy pracovní podlahy. 4. Montáž lešeňové podlahy ve výšce přes 25 m se oceňuje individuálně.
P | 182 | 949211211 |  | Lešeňová podlaha pro trubková lešení z fošen, prken nebo dřevěných sbíjených lešeňových dílců s příčníky nebo podélníky, ve výšce do 10 m příplatek k ceně za ka | M2 | 4910.37 | 0 | 0 |  |  | 0 | 0 | CS ÚRS 2023 02 | 0 | 2
PP |  |  |  | Lešeňová podlaha pro trubková lešení z fošen, prken nebo dřevěných sbíjených lešeňových dílců s příčníky nebo podélníky, ve výšce do 10 m příplatek k ceně za každý den použití
VV
TS |  |  |  | Montáž lešeňové podlahy pro trubková lešení Příplatek za první a každý další den použití lešení kceně -1111 nebo -11121. V cenách nejsou započteny náklady na vysekání otvorů ve zdivu, světlíku nebo šachtě; tyto stavební práce se oceňují příslušnými cenami katalogu 801-3 Budovy a haly - bourání konstrukcí. 2. Ceny -1111 až -1122 lze použít i pro montáž lešeňové podlahy ve světlíku nebo šachtě o půdorysné ploše přes 6 m2. 3. Množství měrných jednotek se určuje v m2 půdorysné plochy pracovní podlahy. 4. Montáž lešeňové podlahy ve výšce přes 25 m se oceňuje individuálně.
P | 183 | 949211811 |  | Lešeňová podlaha pro trubková lešení z fošen, prken nebo dřevěných sbíjených lešeňových dílců s příčníky nebo podélníky, ve výšce do 10 m demontáž | M2 | 163.679 | 0 | 0 |  |  | 0 | 0 | CS ÚRS 2023 02 | 0 | 2
PP |  |  |  | Lešeňová podlaha pro trubková lešení z fošen, prken nebo dřevěných sbíjených lešeňových dílců s příčníky nebo podélníky, ve výšce do 10 m demontáž
VV
TS |  |  |  | Demontáž lešeňové podlahy pro trubková lešení zfošen, prken nebo dřevěných sbíjených lešeňových dílců s příčníky nebo podélníky, ve výšce do 10 m1. Ceny -1811 až -1822 lze použít i pro demontáž lešeňové podlahy ve světlíku nebo šachtě o půdorysné ploše přes 6 m2. 2. Demontáž lešeňové podlahy ve výšce přes 25 m se oceňuje individuálně.
SD |  | 95 |  | Různé dokončovací konstrukce a práce pozemních staveb |  |  |  |  | 0 | 0 | 0 | 0
P | 184 | 44932114 |  | přístroj hasicí ruční práškový PG 6 LE | KUS | 7 | 0.012 | 0.084 |  |  | 0 | 0 | CS ÚRS 2023 02 | 0 | 2
PP |  |  |  | přístroj hasicí ruční práškový PG 6 LE
VV
TS |  |  |  | přístroj hasicí ruční práškový PG 6 LE
P | 185 | 44932211 |  | přístroj hasicí ruční sněhový KS 5 BG | KUS | 3 | 0.009 | 0.027 |  |  | 0 | 0 | CS ÚRS 2023 02 | 0 | 2
PP |  |  |  | přístroj hasicí ruční sněhový KS 5 BG
VV
TS |  |  |  | přístroj hasicí ruční sněhový KS 5 BG
P | 186 | 952901221 |  | Vyčištění budov nebo objektů před předáním do užívání průmyslových budov a objektů výrobních, skladovacích, garáží, dílen nebo hal apod. s nespalnou podlahou ja | M2 | 1172.193 | 3e-05 | 0.035166 |  |  | 0 | 0 | CS ÚRS 2023 02 | 0 | 2
PP |  |  |  | Vyčištění budov nebo objektů před předáním do užívání průmyslových budov a objektů výrobních, skladovacích, garáží, dílen nebo hal apod. s nespalnou podlahou jakékoliv výšky podlaží
VV |  |  |  | 65.20*15.00=978.000 [A] 36.00*5.00=180.000 [B] 2*3.735*1.90=14.193 [C] Celkem: 978+180+14.193=1 172.193 [D]
TS |  |  |  | Vyčištění budov nebo objektů před předáním do užívání průmyslových budov a objektů výrobních, skladovacích, garáží, dílen nebo hal apod. s nespalnou podlahou jakékoliv výšky podlaží1. Cenu -1111 lze použít i pro vyčištění půdy a rovné střechy budov, pokud definitivní úprava umožňuje, aby se ploché střechy používalo jako terasy, nebo tehdy, když je nutno čistit konstrukce na těchto střechách (světlíky, dveře apod.). Do výměry se započítávají jednou třetinou plochy. 2. Střešní plochy hal se světlíky nebo okny se oceňují jako podlaží cenou -1221. 3. Množství měrných jednotek se určuje v m2 půdorysné plochy každého podlaží, dané vnějším obrysem podlaží budovy. Plochy balkonů se přičítají. 4. v ceně -1111 a -1114 jsou započteny náklady na zametení a umytí podlah, dlažeb, obkladů, schodů v místnostech, chodbách a schodištích, vyčištění a umytí oken, dveří s rámy, zárubněmi, umytí a vyčištění jiných zasklených a natíraných ploch a zařizovacích předmětů. 5. V ceně -1221 jsou započteny náklady na zametení podlahy, umytí dlažeb nebo keramických podlah v přilehlých místnostech, chodbách a schodištích, umytí obkladů, schodů, vyčištění a umytí oken a dveří s rámy a zárubněmi, umytí a vyčištění jiných zasklených a natíraných ploch a zařizovacích předmětů. 6. V ceně -1311 jsou započteny náklady na zametení a čištění dlažeb, umytí, vyčištění okenních a dveřních rámů a zařizovacích předmětů. 7. V ceně -1411 jsou započteny náklady na vynesení zbytků stavebního rumu, kropení a 2x zametení podlah, oprášení stěn a výplní otvorů.
P | 187 | 953943211 |  | Osazování drobných kovových předmětů kotvených do stěny hasicího přístroje | KUS | 10 | 0.00018 | 0.0018 |  |  | 0 | 0 | CS ÚRS 2023 02 | 0 | 2
PP |  |  |  | Osazování drobných kovových předmětů kotvených do stěny hasicího přístroje
VV |  |  |  | 7+3=10.000 [A]
TS |  |  |  | Osazování drobných kovových předmětů kotvených do stěny hasicího přístroje1. Vcenách nejsou započteny náklady na dodávku kovových předmětů; tyto se oceňují ve specifikaci. Ztratné se nestanoví. 2. Cenu -2841 lze použít pro osazení rámu pod pružinový (roštový) ocelový základ např. domovních praček, odstředivek, ždímaček, motorových zařízení, ventilátorů apod. 3. Cena -2851 je určena pro zednické osazení zábradlí ze samostatných dílů nevyžadující samostatnou montáž. 4. Ceny platí za každé zalití.
P | 188 | R9999901 |  | Inženýrská činnost | KPL | 1 | 0.00018 | 0.00018 |  |  | 0 | 0 | R | 0 | 2
PP |  |  |  | Inženýrská činnost
VV |  |  |  | dozory, posudky, zkoušky a ostatní měření, revize, kompletační a koordinační činnost, veškerá ostatní inženýrská činnnost v rámci stavby 20-067-239 Celkem 1=1.000 [A]
TS |  |  |  | Specifikace daná touto položkou představuje souhrn technických charakteristik stavebních prací, dodávek a služeb obsažených v projektové dokumentaci stavby nezbytných k úplné realizaci stavebního díla. Zahrnuje veškeré náklady spojené s objednatelem požadovanými pracemi, dodávkami a službami.
SD |  | 995 |  | Poplatky za skládky |  |  |  |  | 0 | 0 | 0 | 0
P | 189 | R015111 | 901 | NEOCEŇOVAT - POPLATKY ZA LIKVIDACI ODPADŮ NEKONTAMINOVANÝCH - 17 05 04 VYTĚŽENÉ ZEMINY A HORNINY - I. TŘÍDA TĚŽITELNOSTI VČ. DOPRAVY NA SKLÁDKU A MANIPULACE | T | 4840.149 | 0 | 0 |  |  | 0 | 0 | R | 0 | 2
PP |  |  |  | Evidenční položka
VV |  |  |  | 2547.447*1.900=4 840.149 [A]
TS |  |  |  | 1. Položka obsahuje: - veškeré poplatky provozovateli skládky, recyklační linky nebo jiného zařízení na zpracování nebo likvidaci odpadů související s převzetím, uložením, zpracováním nebo likvidací odpadu - náklady spojené s dopravou odpadu z místa stavby na místo převzetí provozovatelem skládky, recyklační linky nebo jiného zařízení na zpracování a likvidaci odpadů, veškerou manipulaci s odpadem 2. Způsob měření: Tunou se rozumí hmotnost odpadu vytříděného v souladu se zákonem č. 541/2020 Sb., o nakládání s odpady, v platném znění.
SD |  | 998 |  | Přesun hmot |  |  |  |  | 0 | 0 | 0 | 0
P | 190 | 998014211 |  | Přesun hmot pro budovy a haly občanské výstavby, bydlení, výrobu a služby s nosnou svislou konstrukcí montovanou z dílců kovových vodorovná dopravní vzdálenost | T | 1076.403 | 0 | 0 |  |  | 0 | 0 | CS ÚRS 2023 02 | 0 | 2
PP |  |  |  | Přesun hmot pro budovy a haly občanské výstavby, bydlení, výrobu a služby s nosnou svislou konstrukcí montovanou z dílců kovových vodorovná dopravní vzdálenost do 100 m, pro budovy a haly jednopodlažní
VV
TS |  |  |  | Přesun hmot pro budovy a haly občanské výstavby, bydlení, výrobu a služby s nosnou svislou konstrukcí montovanou zdílců kovových vodorovná dopravní vzdálenost do 100 m, pro budovy a haly jednopodlažní1. Pokud se prefabrikáty složí přímo do prostoru technologické manipulace (pracovní zóna jeřábu), nezapočítává se jejich hmotnost do hmotnosti pro výpočet přesunu hmot.
O2 |  | 02.1 |  | Statika |  |  |  |  | 0 | 0 | 0 | 0
SD |  | 1 |  | Zemní práce |  |  |  |  | 0 | 0 | 0 | 0
P | 1 | 162351103 |  | Vodorovné přemístění výkopku nebo sypaniny po suchu na obvyklém dopravním prostředku, bez naložení výkopku, avšak se složením bez rozhrnutí z horniny třídy těži | M3 | 215.553 | 0 | 0 |  |  | 0 | 0 | CS ÚRS 2023 02 | 0 | 2
PP |  |  |  | Vodorovné přemístění výkopku nebo sypaniny po suchu na obvyklém dopravním prostředku, bez naložení výkopku, avšak se složením bez rozhrnutí z horniny třídy těžitelnosti I skupiny 1 až 3 na vzdálenost přes 50 do 500 m
VV |  |  |  | 'z pilot' 215.553=215.553 [A]
TS |  |  |  | Vodorovné přemístění výkopku nebo sypaniny po suchu na obvyklém dopravním prostředku, bez naložení výkopku, avšak se složením bez rozhrnutí z horniny třídy těžitelnosti I skupiny 1 až 3 na vzdálenost přes 50 do 500 m
SD |  | 2 |  | Zakládání |  |  |  |  | 0 | 0 | 0 | 0
P | 2 | 226113213 |  | Velkoprofilové vrty náběrovým vrtáním svislé nezapažené průměru přes 850 do 1050 mm, v hl přes 5 m v hornině tř. III | M | 339 | 4e-05 | 0.01356 |  |  | 0 | 0 | CS ÚRS 2023 02 | 0 | 2
PP |  |  |  | Velkoprofilové vrty náběrovým vrtáním svislé nezapažené průměru přes 850 do 1050 mm, v hl přes 5 m v hornině tř. III
VV |  |  |  | P17.00*21=147.000 [A] P28.00*24=192.000 [B] Celkem: 147+192=339.000 [C]
TS |  |  |  | Velkoprofilové vrty náběrovým vrtáním svislé nezapažené průměru přes 850 do 1050 mm, v hl přes 5 m v hornině tř. III
P | 3 | 231112113 |  | Zřízení výplně pilot bez vytažení pažnic nezapažených nebo zapažených bentonitovou suspenzí svislých z betonu železového, v hl od 0 do 10 m, při průměru piloty | M | 339 | 0 | 0 |  |  | 0 | 0 | CS ÚRS 2023 02 | 0 | 2
PP |  |  |  | Zřízení výplně pilot bez vytažení pažnic nezapažených nebo zapažených bentonitovou suspenzí svislých z betonu železového, v hl od 0 do 10 m, při průměru piloty přes 650 do 1250 mm
VV |  |  |  | P17.00*21=147.000 [A] P28.00*24=192.000 [B] Celkem: 147+192=339.000 [C]
TS |  |  |  | Zřízení výplně pilot bez vytažení pažnic nezapažených nebo zapažených bentonitovou suspenzí svislých z betonu železového, v hl od 0 do 10 m, při průměru piloty přes 650 do 1250 mm1. V cenách nejsou započteny náklady na dodání výplně, tyto se oceňují ve specifikaci. Objem výplně se určí pro: a) pilotu nezapaženou nebo zapaženou bentonitovou suspenzí jako součin délky piloty a projektem předepsané průřezové plochy zvětšené u pilot: - O do 450 mm . . . . . . . . . . . . . o 15 % - O přes 450 do 1050 mm . . . . . o 10 % - O přes 1050 mm . . . . . . . . . . . o 5 % b) nestejné velikosti průřezové plochy jedné piloty jako součet objemů jednotlivých částí piloty. 2. Množství měrných jednotek se u dodávky určuje vm3 objemu výplně piloty. 3. Do celkového množství se započítává i objem výplně pro nutné nadbetonování při betonování do suspenze. 4. Pokud je výplň dodávána přímo na místo zabudování nebo do prostoru technologické manipulace, její hmotnost se nezapočítává do přesunu hmot. 5. V cenách nejsou započteny náklady na provedení vrtu.
P | 4 | 231611114 |  | Výztuž pilot betonovaných do země z oceli 10 505 (R) | T | 30.442 | 1.1138 | 33.9066 |  |  | 0 | 0 | CS ÚRS 2023 02 | 0 | 2
PP |  |  |  | Výztuž pilot betonovaných do země z oceli 10 505 (R)
VV |  |  |  | dle PD30441.973/1000=30.442 [A]
TS |  |  |  | Výztuž pilot betonovaných do země z oceli 10 505 (R)1. Ceny lze použít i pro zřízení armokošů. 2. V cenách nejsou započteny náklady na uložení výztuže a nastavení armokošů; tyto náklady jsou započteny vcenách souboru cen 231 . . - Zřízení výplně pilot z betonu železového, části A01 Zvláštní zakládání objektů.
P | 5 | 273321511 |  | Základy z betonu železového (bez výztuže) desky z betonu bez zvláštních nároků na prostředí tř. C 25/30 | M3 | 58.3 | 2.5019 | 145.859 |  |  | 0 | 0 | CS ÚRS 2023 02 | 0 | 2
PP |  |  |  | Základy z betonu železového (bez výztuže) desky z betonu bez zvláštních nároků na prostředí tř. C 25/30
VV |  |  |  | 'dno na jam nad hydroizolaci' 2*58.30*2.00*0.25=58.300 [A]
TS |  |  |  | Základy z betonu železového (bez výztuže) desky z betonu bez zvláštních nároků na prostředí tř. C 25/301. V ceně příplatku -5911 jsou započteny náklady na technologické opatření a na ztíženou betonáž pod hladinou pažící bentonitové suspenze a na průběžné odčerpání suspenze s přepouštěním na určené místo do 20 m, popř. do vany nebo do kalové cisterny k odvozu. Odvoz se oceňuje cenami katalogu 800-2 Zvláštní zakládání objektů. 2. Hloubení s použitím bentonitové suspenze se oceňuje katalogem 800-1 Zemní práce. Bednění se neoceňuje. 3. V cenách nejsou započteny náklady na výztuž, tyto se oceňují cenami souboru cen 27* 36-.... Výztuž základů. 4. V cenách z betonu pro konstrukce bílých van 27. 32-3 nejsou započteny náklady na těsnění dilatačních a pracovních spar, tyto se oceňují cenami souborů cen 953 33 části A08 tohoto katalogu.
P | 6 | 273321511 | 1 | Základy z betonu železového (bez výztuže) desky z betonu bez zvláštních nároků na prostředí tř. C 25/30 | M3 | 177.076 | 2.5019 | 443.0211 |  |  | 0 | 0 | CS ÚRS 2023 02 | 0 | 2
PP |  |  |  | Základy z betonu železového (bez výztuže) desky z betonu bez zvláštních nároků na prostředí tř. C 25/30
VV |  |  |  | 'podlahová deska' 1132.00=1 132.000 [A] ''odpočet jámy' -2.00*58.55*2=- 234.200 [B] ''odpočet bloků SUDOP' -3.45*1.80*2=-12.420 [C] Mezisoučet: 1132+-234.2+-12.42=885.380 [D] 885.38*0.20=177.076 [E]
TS |  |  |  | Základy z betonu železového (bez výztuže) desky z betonu bez zvláštních nároků na prostředí tř. C 25/301. V ceně příplatku -5911 jsou započteny náklady na technologické opatření a na ztíženou betonáž pod hladinou pažící bentonitové suspenze a na průběžné odčerpání suspenze s přepouštěním na určené místo do 20 m, popř. do vany nebo do kalové cisterny k odvozu. Odvoz se oceňuje cenami katalogu 800-2 Zvláštní zakládání objektů. 2. Hloubení s použitím bentonitové suspenze se oceňuje katalogem 800-1 Zemní práce. Bednění se neoceňuje. 3. V cenách nejsou započteny náklady na výztuž, tyto se oceňují cenami souboru cen 27* 36-.... Výztuž základů. 4. V cenách z betonu pro konstrukce bílých van 27. 32-3 nejsou započteny náklady na těsnění dilatačních a pracovních spar, tyto se oceňují cenami souborů cen 953 33 části A08 tohoto katalogu.
P | 7 | 273322611 |  | Základy z betonu železového (bez výztuže) desky z betonu se zvýšenými nároky na prostředí tř. C 30/37 | M3 | 73.563 | 2.5019 | 184.0451 |  |  | 0 | 0 | CS ÚRS 2023 02 | 0 | 2
PP |  |  |  | Základy z betonu železového (bez výztuže) desky z betonu se zvýšenými nároky na prostředí tř. C 30/37
VV |  |  |  | 'dno na jam pod hydroizolaci' 2*58.85*2.50*0.25=73.563 [A]
TS |  |  |  | Základy z betonu železového (bez výztuže) desky z betonu se zvýšenými nároky na prostředí tř. C 30/371. V ceně příplatku -5911 jsou započteny náklady na technologické opatření a na ztíženou betonáž pod hladinou pažící bentonitové suspenze a na průběžné odčerpání suspenze s přepouštěním na určené místo do 20 m, popř. do vany nebo do kalové cisterny k odvozu. Odvoz se oceňuje cenami katalogu 800-2 Zvláštní zakládání objektů. 2. Hloubení s použitím bentonitové suspenze se oceňuje katalogem 800-1 Zemní práce. Bednění se neoceňuje. 3. V cenách nejsou započteny náklady na výztuž, tyto se oceňují cenami souboru cen 27* 36-.... Výztuž základů. 4. V cenách z betonu pro konstrukce bílých van 27. 32-3 nejsou započteny náklady na těsnění dilatačních a pracovních spar, tyto se oceňují cenami souborů cen 953 33 části A08 tohoto katalogu.
P | 8 | 273351121 |  | Bednění základů desek zřízení | M2 | 121.65 | 0.00247 | 0.30048 |  |  | 0 | 0 | CS ÚRS 2023 02 | 0 | 2
PP |  |  |  | Bednění základů desek zřízení
VV |  |  |  | 'dno na jam pod hydroizolaci' 2*(58.85+2.50)*2*0.25=61.350 [A] ''dno na jam nad hydroizolaci' 2*(58.30+2.00)*2*0.25=60.300 [B] Celkem: 61.35+60.3=121.650 [C]
TS |  |  |  | Bednění základů desek zřízení1. Ceny jsou určeny pro bednění ve volném prostranství, ve volných nebo zapažených jamách, rýhách a šachtách. 2. Kruhové nebo obloukové bednění poloměru do 1 m se oceňuje individuálně.
P | 9 | 273351121 | 1 | Bednění základů desek zřízení | M2 | 94.366 | 0.00247 | 0.23308 |  |  | 0 | 0 | CS ÚRS 2023 02 | 0 | 2
PP |  |  |  | Bednění základů desek zřízení
VV |  |  |  | 'podlahová deska' 169.23=169.230 [A] smršťovací pruh2*19.70=39.400 [B] '' jámy' (2.00+58.55)*2*2=242.200 [C] '' bloky SUDOP' (3.45+1.80)*2*2=21.000 [D] Mezisoučet: 169.23+39.4+242.2+21=471.830 [E] 471.83*0.20=94.366 [F]
TS |  |  |  | Bednění základů desek zřízení1. Ceny jsou určeny pro bednění ve volném prostranství, ve volných nebo zapažených jamách, rýhách a šachtách. 2. Kruhové nebo obloukové bednění poloměru do 1 m se oceňuje individuálně.
P | 10 | 273351122 |  | Bednění základů desek odstranění | M2 | 121.65 | 0 | 0 |  |  | 0 | 0 | CS ÚRS 2023 02 | 0 | 2
PP |  |  |  | Bednění základů desek odstranění
VV
TS |  |  |  | Bednění základů desek odstranění1. Ceny jsou určeny pro bednění ve volném prostranství, ve volných nebo zapažených jamách, rýhách a šachtách. 2. Kruhové nebo obloukové bednění poloměru do 1 m se oceňuje individuálně.
P | 11 | 273351122 | 1 | Bednění základů desek odstranění | M2 | 94.366 | 0 | 0 |  |  | 0 | 0 | CS ÚRS 2023 02 | 0 | 2
PP |  |  |  | Bednění základů desek odstranění
VV
TS |  |  |  | Bednění základů desek odstranění1. Ceny jsou určeny pro bednění ve volném prostranství, ve volných nebo zapažených jamách, rýhách a šachtách. 2. Kruhové nebo obloukové bednění poloměru do 1 m se oceňuje individuálně.
P | 12 | 273361821 |  | Výztuž základů desek z betonářské oceli 10 505 (R) nebo BSt 500 | T | 11.034 | 1.0606 | 11.7029 |  |  | 0 | 0 | CS ÚRS 2023 02 | 0 | 2
PP |  |  |  | Výztuž základů desek z betonářské oceli 10 505 (R) nebo BSt 500
VV
TS |  |  |  | Výztuž základů desek z betonářské oceli 10 505 (R) nebo BSt 5001. Ceny platí pro desky rovné, snáběhy, hřibové nebo upnuté do žeber včetně výztuže těchto žeber.
P | 13 | 273361821 | 1 | Výztuž základů desek z betonářské oceli 10 505 (R) nebo BSt 500 | T | 26.561 | 1.0606 | 28.1711 |  |  | 0 | 0 | CS ÚRS 2023 02 | 0 | 2
PP |  |  |  | Výztuž základů desek z betonářské oceli 10 505 (R) nebo BSt 500
VV
TS |  |  |  | Výztuž základů desek z betonářské oceli 10 505 (R) nebo BSt 5001. Ceny platí pro desky rovné, snáběhy, hřibové nebo upnuté do žeber včetně výztuže těchto žeber.
P | 14 | 274313511 |  | Základy z betonu prostého pasy betonu kamenem neprokládaného tř. C 12/15 | M3 | 42.945 | 2.301 | 98.8173 |  |  | 0 | 0 | CS ÚRS 2023 02 | 0 | 2
PP |  |  |  | Základy z betonu prostého pasy betonu kamenem neprokládaného tř. C 12/15
VV |  |  |  | 'hala' 4.20*4+1.05*4+2.25*4+4.90*6*2+1.65*4+1.125*2+4.935*2=107.520 [A] ''přístavek' 3.915*2+4.05+4.75*5=35.630 [B] Mezisoučet: 107.52+35.63=143.150 [C] 143.15*0.40*0.75=42.945 [D]
TS |  |  |  | Základy z betonu prostého pasy betonu kamenem neprokládaného tř. C 12/151. V ceně příplatku -5911 jsou započteny náklady na technologické opatření a na ztíženou betonáž pod hladinou pažící bentonitové suspenze a na průběžné odčerpání suspenze s přepouštěním na určené místo do 20 m, popř. do vany nebo do kalové cisterny k odvozu. Odvoz se oceňuje cenami katalogu 800-2 Zvláštní zakládání objektů. 2. Hloubení s použitím bentonitové suspenze se oceňuje katalogem 800-1 Zemní práce. Bednění se neoceňuje.
P | 15 | 274321511 |  | Základy z betonu železového (bez výztuže) pasy z betonu bez zvláštních nároků na prostředí tř. C 25/30 | M3 | 41.322 | 2.5019 | 103.3823 |  |  | 0 | 0 | CS ÚRS 2023 02 | 0 | 2
PP |  |  |  | Základy z betonu železového (bez výztuže) pasy z betonu bez zvláštních nároků na prostředí tř. C 25/30
VV |  |  |  | 'ztužující prahy' 2*1.875*1.10*0.30=1.238 [A] 18*2.35*1.10*0.30=13.959 [B] 20*2.50*0.95*0.55=26.125 [C] Celkem: 1.238+13.959+26.125=41.322 [D]
TS |  |  |  | Základy z betonu železového (bez výztuže) pasy z betonu bez zvláštních nároků na prostředí tř. C 25/301. V ceně příplatku -5911 jsou započteny náklady na technologické opatření a na ztíženou betonáž pod hladinou pažící bentonitové suspenze a na průběžné odčerpání suspenze s přepouštěním na určené místo do 20 m, popř. do vany nebo do kalové cisterny k odvozu. Odvoz se oceňuje cenami katalogu 800-2 Zvláštní zakládání objektů. 2. Hloubení s použitím bentonitové suspenze se oceňuje katalogem 800-1 Zemní práce. Bednění se neoceňuje. 3. V cenách nejsou započteny náklady na výztuž, tyto se oceňují cenami souboru cen 27* 36-.... Výztuž základů. 4. V cenách z betonu pro konstrukce bílých van 27. 32-3 nejsou započteny náklady na těsnění dilatačních a pracovních spar, tyto se oceňují cenami souborů cen 953 33 části A08 tohoto katalogu.
P | 16 | 274351121 |  | Bednění základů pasů rovné zřízení | M2 | 310.555 | 0.00269 | 0.83539 |  |  | 0 | 0 | CS ÚRS 2023 02 | 0 | 2
PP |  |  |  | Bednění základů pasů rovné zřízení
VV |  |  |  | 'hala' (4.20*4+1.05*4+2.25*4+4.90*6*2+1.65*4+1.125*2+4.935*2)*2*0.75=161.280 [A] ''přístavek' (3.915*2+4.05+4.75*5)*2*0.75=53.445 [B] Mezisoučet: 161.28+53.445=214.725 [C] ''ztužující prahy' 2*(1.875+1.10)*2*0.30=3.570 [D] 18*(2.35+1.10)*2*0.30=37.260 [E] 20*2.50*2*0.55=55.000 [F] Mezisoučet: 3.57+37.26+55=95.830 [G] Celkem: 161.28+53.445+3.57+37.26+55=310.555 [H]
TS |  |  |  | Bednění základů pasů rovné zřízení1. Ceny jsou určeny pro bednění ve volném prostranství, ve volných nebo zapažených jamách, rýhách a šachtách. 2. Kruhové nebo obloukové bednění poloměru do 1 m se oceňuje individuálně.
P | 17 | 274351122 |  | Bednění základů pasů rovné odstranění | M2 | 310.555 | 0 | 0 |  |  | 0 | 0 | CS ÚRS 2023 02 | 0 | 2
PP |  |  |  | Bednění základů pasů rovné odstranění
VV
TS |  |  |  | Bednění základů pasů rovné odstranění1. Ceny jsou určeny pro bednění ve volném prostranství, ve volných nebo zapažených jamách, rýhách a šachtách. 2. Kruhové nebo obloukové bednění poloměru do 1 m se oceňuje individuálně.
P | 18 | 274361821 |  | Výztuž základů pasů z betonářské oceli 10 505 (R) nebo BSt 500 | T | 7.222 | 1.0606 | 7.6598 |  |  | 0 | 0 | CS ÚRS 2023 02 | 0 | 2
PP |  |  |  | Výztuž základů pasů z betonářské oceli 10 505 (R) nebo BSt 500
VV |  |  |  | 'dle PD' (4475.818+2746.594)/1000=7.222 [A]
TS |  |  |  | Výztuž základů pasů z betonářské oceli 10 505 (R) nebo BSt 5001. Ceny platí pro desky rovné, snáběhy, hřibové nebo upnuté do žeber včetně výztuže těchto žeber.
P | 19 | 275313511 |  | Základy z betonu prostého patky a bloky z betonu kamenem neprokládaného tř. C 12/15 | M3 | 45.483 | 2.301 | 104.6573 |  |  | 0 | 0 | CS ÚRS 2023 02 | 0 | 2
PP |  |  |  | Základy z betonu prostého patky a bloky z betonu kamenem neprokládaného tř. C 12/15
VV |  |  |  | 'hala' 6*1.60*1.60*0.75=11.520 [A] 2*1.58*1.10*0.75=2.607 [B] 2*1.25*1.25*0.75=2.344 [C] 2*(1.48*1.60+1.20*0.87+0.50*0.35)*0.75=5.381 [D] 17*1.10*1.10*0.75=15.428 [E] ''přístavek' 7*1.25*1.25*0.75=8.203 [F] Celkem: 11.52+2.607+2.344+5.381+15.428+8.203=45.483 [G]
TS |  |  |  | Základy z betonu prostého patky a bloky z betonu kamenem neprokládaného tř. C 12/151. V ceně příplatku -5911 jsou započteny náklady na technologické opatření a na ztíženou betonáž pod hladinou pažící bentonitové suspenze a na průběžné odčerpání suspenze s přepouštěním na určené místo do 20 m, popř. do vany nebo do kalové cisterny k odvozu. Odvoz se oceňuje cenami katalogu 800-2 Zvláštní zakládání objektů. 2. Hloubení s použitím bentonitové suspenze se oceňuje katalogem 800-1 Zemní práce. Bednění se neoceňuje.
P | 20 | 275313611 |  | Základy z betonu prostého patky a bloky z betonu kamenem neprokládaného tř. C 16/20 | M3 | 35.722 | 2.301 | 82.197 |  |  | 0 | 0 | CS ÚRS 2023 02 | 0 | 2
PP |  |  |  | Základy z betonu prostého patky a bloky z betonu kamenem neprokládaného tř. C 16/20
VV |  |  |  | 'zarážedlo' 3.45*1.80*3.35=20.804 [A] -3.45*(0.80+0.175)/2*1.75=-2.943 [B] Mezisoučet: 20.804+-2.943=17.861 [C] 17.861*2=35.722 [D]
TS |  |  |  | Základy z betonu prostého patky a bloky z betonu kamenem neprokládaného tř. C 16/201. V ceně příplatku -5911 jsou započteny náklady na technologické opatření a na ztíženou betonáž pod hladinou pažící bentonitové suspenze a na průběžné odčerpání suspenze s přepouštěním na určené místo do 20 m, popř. do vany nebo do kalové cisterny k odvozu. Odvoz se oceňuje cenami katalogu 800-2 Zvláštní zakládání objektů. 2. Hloubení s použitím bentonitové suspenze se oceňuje katalogem 800-1 Zemní práce. Bednění se neoceňuje.
P | 21 | 275322611 |  | Základy z betonu železového (bez výztuže) patky z betonu se zvýšenými nároky na prostředí tř. C 30/37 | M3 | 54.45 | 2.5019 | 136.2268 |  |  | 0 | 0 | CS ÚRS 2023 02 | 0 | 2
PP |  |  |  | Základy z betonu železového (bez výztuže) patky z betonu se zvýšenými nároky na prostředí tř. C 30/37
VV |  |  |  | 'hlavice' 45*1.10*1.10*1.00=54.450 [A]
TS |  |  |  | Základy z betonu železového (bez výztuže) patky z betonu se zvýšenými nároky na prostředí tř. C 30/371. V ceně příplatku -5911 jsou započteny náklady na technologické opatření a na ztíženou betonáž pod hladinou pažící bentonitové suspenze a na průběžné odčerpání suspenze s přepouštěním na určené místo do 20 m, popř. do vany nebo do kalové cisterny k odvozu. Odvoz se oceňuje cenami katalogu 800-2 Zvláštní zakládání objektů. 2. Hloubení s použitím bentonitové suspenze se oceňuje katalogem 800-1 Zemní práce. Bednění se neoceňuje. 3. V cenách nejsou započteny náklady na výztuž, tyto se oceňují cenami souboru cen 27* 36-.... Výztuž základů. 4. V cenách z betonu pro konstrukce bílých van 27. 32-3 nejsou započteny náklady na těsnění dilatačních a pracovních spar, tyto se oceňují cenami souborů cen 953 33 části A08 tohoto katalogu.
P | 22 | 275351121 |  | Bednění základů patek zřízení | M2 | 337.59 | 0.00264 | 0.89124 |  |  | 0 | 0 | CS ÚRS 2023 02 | 0 | 2
PP |  |  |  | Bednění základů patek zřízení
VV |  |  |  | 'hala' 6*1.60*4*0.75=28.800 [A] 2*(1.58+1.10)*2*0.75=8.040 [B] 2*1.25*4*0.75=7.500 [C] 2*(2.70+1.60)*2*0.75=12.900 [D] 17*1.10*4*0.75=56.100 [E] Mezisoučet: 28.8+8.04+7.5+12.9+56.1=113.340 [F] ''přístavek' 7*1.25*4*0.75=26.250 [G] Mezisoučet: 26.25=26.250 [H] ''hlavice' (21+24)*1.10*4*1.00=198.000 [I] Mezisoučet: 198=198.000 [J] Celkem: 28.8+8.04+7.5+12.9+56.1+26.25+198=337.590 [K]
TS |  |  |  | Bednění základů patek zřízení1. Ceny jsou určeny pro bednění ve volném prostranství, ve volných nebo zapažených jamách, rýhách a šachtách. 2. Kruhové nebo obloukové bednění poloměru do 1 m se oceňuje individuálně.
P | 23 | 275351121 | 1 | Bednění základů patek zřízení | M2 | 70.35 | 0.00264 | 0.18572 |  |  | 0 | 0 | CS ÚRS 2023 02 | 0 | 2
PP |  |  |  | Bednění základů patek zřízení
VV |  |  |  | 'zarážedlo' 2*(3.45+1.80)*2*3.35=70.350 [A]
TS |  |  |  | Bednění základů patek zřízení1. Ceny jsou určeny pro bednění ve volném prostranství, ve volných nebo zapažených jamách, rýhách a šachtách. 2. Kruhové nebo obloukové bednění poloměru do 1 m se oceňuje individuálně.
P | 24 | 275351122 |  | Bednění základů patek odstranění | M2 | 337.59 | 0 | 0 |  |  | 0 | 0 | CS ÚRS 2023 02 | 0 | 2
PP |  |  |  | Bednění základů patek odstranění
VV
TS |  |  |  | Bednění základů patek odstranění1. Ceny jsou určeny pro bednění ve volném prostranství, ve volných nebo zapažených jamách, rýhách a šachtách. 2. Kruhové nebo obloukové bednění poloměru do 1 m se oceňuje individuálně.
P | 25 | 275351122 | 1 | Bednění základů patek odstranění | M2 | 70.35 | 0 | 0 |  |  | 0 | 0 | CS ÚRS 2023 02 | 0 | 2
PP |  |  |  | Bednění základů patek odstranění
VV
TS |  |  |  | Bednění základů patek odstranění1. Ceny jsou určeny pro bednění ve volném prostranství, ve volných nebo zapažených jamách, rýhách a šachtách. 2. Kruhové nebo obloukové bednění poloměru do 1 m se oceňuje individuálně.
P | 26 | 275361821 |  | Výztuž základů patek z betonářské oceli 10 505 (R) | T | 0.447 | 1.0606 | 0.4741 |  |  | 0 | 0 | CS ÚRS 2023 02 | 0 | 2
PP |  |  |  | Výztuž základů patek z betonářské oceli 10 505 (R)
VV |  |  |  | 'svařence pod sloupy - dle statika' detail 324.71 - 24svařenců 324.71=324.710 [A] detail D - 7 svařenců 3.38=3.380 [B] detail G - 21 svařenců 81.18=81.180 [C] detail O - 6 svařenců5.80=5.800 [D] detail P - 1 svařenec 0.97=0.970 [E] detail S - 8 svařenců 30.93=30.930 [F] Mezisoučet: 324.71+3.38+81.18+5.8+0.97+30.93=446.970 [G] 446.97/1000=0.447 [H]
TS |  |  |  | Výztuž základů patek z betonářské oceli 10 505 (R)1. Ceny platí pro desky rovné, snáběhy, hřibové nebo upnuté do žeber včetně výztuže těchto žeber.
P | 27 | 279321347 |  | Základové zdi z betonu železového (bez výztuže) bez zvláštních nároků na prostředí tř. C 25/30 | M3 | 142.481 | 2.5019 | 356.4689 |  |  | 0 | 0 | CS ÚRS 2023 02 | 0 | 2
PP |  |  |  | Základové zdi z betonu železového (bez výztuže) bez zvláštních nároků na prostředí tř. C 25/30
VV |  |  |  | 'stěny jam nad hydroizolaci' 2*(58.30*2*0.55)*1.10=141.086 [A] 2*(0.90*2*0.25)*1.10=0.990 [B] 2*0.90*0.25*0.90=0.405 [C] Celkem: 141.086+0.99+0.405=142.481 [D]
TS |  |  |  | Základové zdi zbetonu železového (bez výztuže) bez zvláštních nároků na prostředí tř. C 25/301. V ceně příplatku -5911 jsou započteny náklady na technologické opatření a na ztíženou betonáž pod hladinou pažící bentonitové suspenze a na průběžné odčerpávání suspenze s přepouštěním na určité místo do 20 m, popř. do vany nebo do kalové cisterny k odvozu. Odvoz se oceňuje cenami katalogu 800-2 Zvláštní zakládání objektů. 2. Hloubení s použitím bentonitové suspenze se oceňuje katalogem 800-1 Zemní práce. Bednění se neoceňuje. 3. Vcenách nejsou započteny náklady na: a) bednění; tyto se oceňují cenami souboru cen 279 35-11 Bednění základových zdí, b) dodání a uložení výztuže; tyto se oceňují cenami souboru cen 279 36- . . Výztuž základových zdí nosných.
P | 28 | 279322512 |  | Základové zdi z betonu železového (bez výztuže) se zvýšenými nároky na prostředí tř. C 30/37 | M3 | 71.82 | 2.5019 | 179.6843 |  |  | 0 | 0 | CS ÚRS 2023 02 | 0 | 2
PP |  |  |  | Základové zdi z betonu železového (bez výztuže) se zvýšenými nároky na prostředí tř. C 30/37
VV |  |  |  | 'stěny jam pod hydroizolaci' 2*58.85*1.195*0.25*2=70.326 [A] 2*2.50*1.195*0.25=1.494 [B] Celkem: 70.326+1.494=71.820 [C]
TS |  |  |  | Základové zdi zbetonu železového (bez výztuže) se zvýšenými nároky na prostředí tř. C 30/371. V ceně příplatku -5911 jsou započteny náklady na technologické opatření a na ztíženou betonáž pod hladinou pažící bentonitové suspenze a na průběžné odčerpávání suspenze s přepouštěním na určité místo do 20 m, popř. do vany nebo do kalové cisterny k odvozu. Odvoz se oceňuje cenami katalogu 800-2 Zvláštní zakládání objektů. 2. Hloubení s použitím bentonitové suspenze se oceňuje katalogem 800-1 Zemní práce. Bednění se neoceňuje. 3. Vcenách nejsou započteny náklady na: a) bednění; tyto se oceňují cenami souboru cen 279 35-11 Bednění základových zdí, b) dodání a uložení výztuže; tyto se oceňují cenami souboru cen 279 36- . . Výztuž základových zdí nosných.
P | 29 | 279351121 |  | Bednění základových zdí rovné oboustranné za každou stranu zřízení | M2 | 3.24 | 0.00275 | 0.00891 |  |  | 0 | 0 | CS ÚRS 2023 02 | 0 | 2
PP |  |  |  | Bednění základových zdí rovné oboustranné za každou stranu zřízení
VV |  |  |  | 2*0.90*2*0.90=3.240 [A]
TS |  |  |  | Bednění základových zdí rovné oboustranné za každou stranu zřízení1. Ceny jsou určeny pro bednění svislé nebo šikmé (odkloněné), půdorysně přímé nebo zalomené ve volném prostranství, ve volných nebo zapažených jamách a rýhách. 2. Kruhové nebo obloukové bednění poloměru do 1 m se oceňuje individuálně.
P | 30 | 279351121 | 1 | Bednění základových zdí rovné oboustranné za každou stranu zřízení | M2 | 574.556 | 0.00275 | 1.58 |  |  | 0 | 0 | CS ÚRS 2023 02 | 0 | 2
PP |  |  |  | Bednění základových zdí rovné oboustranné za každou stranu zřízení
VV |  |  |  | 'stěny jam pod hydroizolaci' 2*58.85*1.195*2*2=562.606 [A] 2*2.50*1.195*2=11.950 [B] Celkem: 562.606+11.95=574.556 [C]
TS |  |  |  | Bednění základových zdí rovné oboustranné za každou stranu zřízení1. Ceny jsou určeny pro bednění svislé nebo šikmé (odkloněné), půdorysně přímé nebo zalomené ve volném prostranství, ve volných nebo zapažených jamách a rýhách. 2. Kruhové nebo obloukové bednění poloměru do 1 m se oceňuje individuálně.
P | 31 | 279351122 |  | Bednění základových zdí rovné oboustranné za každou stranu odstranění | M2 | 3.24 | 0 | 0 |  |  | 0 | 0 | CS ÚRS 2023 02 | 0 | 2
PP |  |  |  | Bednění základových zdí rovné oboustranné za každou stranu odstranění
VV
TS |  |  |  | Bednění základových zdí rovné oboustranné za každou stranu odstranění1. Ceny jsou určeny pro bednění svislé nebo šikmé (odkloněné), půdorysně přímé nebo zalomené ve volném prostranství, ve volných nebo zapažených jamách a rýhách. 2. Kruhové nebo obloukové bednění poloměru do 1 m se oceňuje individuálně.
P | 32 | 279351122 | 1 | Bednění základových zdí rovné oboustranné za každou stranu odstranění | M2 | 574.556 | 0 | 0 |  |  | 0 | 0 | CS ÚRS 2023 02 | 0 | 2
PP |  |  |  | Bednění základových zdí rovné oboustranné za každou stranu odstranění
VV
TS |  |  |  | Bednění základových zdí rovné oboustranné za každou stranu odstranění1. Ceny jsou určeny pro bednění svislé nebo šikmé (odkloněné), půdorysně přímé nebo zalomené ve volném prostranství, ve volných nebo zapažených jamách a rýhách. 2. Kruhové nebo obloukové bednění poloměru do 1 m se oceňuje individuálně.
P | 33 | 279351311 |  | Bednění základových zdí rovné jednostranné zřízení | M2 | 260.48 | 0.00346 | 0.90126 |  |  | 0 | 0 | CS ÚRS 2023 02 | 0 | 2
PP |  |  |  | Bednění základových zdí rovné jednostranné zřízení
VV |  |  |  | 'stěny jam nad hydroizolaci' 2*58.30*2*1.10=256.520 [A] 2*0.90*2*1.10=3.960 [B] Celkem: 256.52+3.96=260.480 [C]
TS |  |  |  | Bednění základových zdí rovné jednostranné zřízení1. Ceny jsou určeny pro bednění svislé nebo šikmé (odkloněné), půdorysně přímé nebo zalomené ve volném prostranství, ve volných nebo zapažených jamách a rýhách. 2. Kruhové nebo obloukové bednění poloměru do 1 m se oceňuje individuálně.
P | 34 | 279351312 |  | Bednění základových zdí rovné jednostranné odstranění | M2 | 260.48 | 0 | 0 |  |  | 0 | 0 | CS ÚRS 2023 02 | 0 | 2
PP |  |  |  | Bednění základových zdí rovné jednostranné odstranění
VV
TS |  |  |  | Bednění základových zdí rovné jednostranné odstranění1. Ceny jsou určeny pro bednění svislé nebo šikmé (odkloněné), půdorysně přímé nebo zalomené ve volném prostranství, ve volných nebo zapažených jamách a rýhách. 2. Kruhové nebo obloukové bednění poloměru do 1 m se oceňuje individuálně.
P | 35 | 279361821 |  | Výztuž základových zdí nosných svislých nebo odkloněných od svislice, rovinných nebo oblých, deskových nebo žebrových, včetně výztuže jejich žeber z betonářské | T | 38.478 | 1.0594 | 40.7636 |  |  | 0 | 0 | CS ÚRS 2023 02 | 0 | 2
PP |  |  |  | Výztuž základových zdí nosných svislých nebo odkloněných od svislice, rovinných nebo oblých, deskových nebo žebrových, včetně výztuže jejich žeber z betonářské oceli 10 505 (R) nebo BSt 500
VV
TS |  |  |  | Výztuž základových zdí nosných svislých nebo odkloněných od svislice, rovinných nebo oblých, deskových nebo žebrových, včetně výztuže jejich žeber z betonářské oceli 10 505 (R) nebo BSt 500
P | 36 | 279361821 | 1 | Výztuž základových zdí nosných svislých nebo odkloněných od svislice, rovinných nebo oblých, deskových nebo žebrových, včetně výztuže jejich žeber z betonářské | T | 10.773 | 1.0594 | 11.4129 |  |  | 0 | 0 | CS ÚRS 2023 02 | 0 | 2
PP |  |  |  | Výztuž základových zdí nosných svislých nebo odkloněných od svislice, rovinných nebo oblých, deskových nebo žebrových, včetně výztuže jejich žeber z betonářské oceli 10 505 (R) nebo BSt 500
VV
TS |  |  |  | Výztuž základových zdí nosných svislých nebo odkloněných od svislice, rovinných nebo oblých, deskových nebo žebrových, včetně výztuže jejich žeber z betonářské oceli 10 505 (R) nebo BSt 500
P | 37 | 58933332 |  | beton C 30/37 XF3 kamenivo frakce 0/16 | M3 | 215.553 | 2.429 | 523.5782 |  |  | 0 | 0 | CS ÚRS 2023 02 | 0 | 2
PP |  |  |  | beton C 30/37 XF3 kamenivo frakce 0/16
VV |  |  |  | 'výztuž pilot vč.hlavic' P17.00*21=147.000 [A] P28.00*24=192.000 [B] Mezisoučet: 147+192=339.000 [C] 3.14*0.45*0.45*339.00=215.553 [D]
TS |  |  |  | beton C 30/37 XF3 kamenivo frakce 0/16
SD |  | 4 |  | Vodorovné konstrukce |  |  |  |  | 0 | 0 | 0 | 0
P | 38 | 411321414 |  | Stropy z betonu železového (bez výztuže) stropů deskových, plochých střech, desek balkonových, desek hřibových stropů včetně hlavic hřibových sloupů tř. C 25/30 | M3 | 1.008 | 2.502 | 2.522 |  |  | 0 | 0 | CS ÚRS 2023 02 | 0 | 2
PP |  |  |  | Stropy z betonu železového (bez výztuže) stropů deskových, plochých střech, desek balkonových, desek hřibových stropů včetně hlavic hřibových sloupů tř. C 25/30
VV |  |  |  | 2*2.80*0.90*0.20=1.008 [A]
TS |  |  |  | Stropy zbetonu železového (bez výztuže) stropů deskových, plochých střech, desek balkonových, desek hřibových stropů včetně hlavic hřibových sloupů tř. C 25/301. V cenách pohledového betonu 411 35-4 a 411 35-5 jsou započteny i náklady na pečlivé hutnění zejména při líci konstrukce pro docílení neporušeného maltového povrchu bez vzhledových kazů.
P | 39 | 411354214 |  | Bednění stropů ztracené ocelové žebrované ze širokých tenkostěnných ohýbaných profilů (hraněných trapézových vln), bez úpravy povrchu otevřeného podhledu, bez p | M2 | 5.04 | 0.01 | 0.0504 |  |  | 0 | 0 | CS ÚRS 2023 02 | 0 | 2
PP |  |  |  | Bednění stropů ztracené ocelové žebrované ze širokých tenkostěnných ohýbaných profilů (hraněných trapézových vln), bez úpravy povrchu otevřeného podhledu, bez podpěrné konstrukce, s osazením nasucho na zdech do připravených ozubů, popř. na rovných zdech, trámech, průvlacích, do traverz s povrchem lesklým, výšky vln 60 mm, tl. plechu 0,88 mm
VV |  |  |  | 2*2.80*0.90=5.040 [A]
TS |  |  |  | Bednění stropů ztracené ocelové žebrované ze širokých tenkostěnných ohýbaných profilů (hraněných trapézových vln), bez úpravy povrchu otevřeného podhledu, bez podpěrné konstrukce, s osazením nasucho na zdech do připravených ozubů, popř. na rovných zdech, trámech, průvlacích, do traverz s povrchem lesklým, výšky vln 60 mm, tl. plechu 0,88 mm1. Konstrukce ocelového profilovaného bednění (ceny -4203 až -4271 za m2 půdorysu shora včetně uložení) vytváří monolitický žebrovaný strop, pro který jsou určeny ceny betonů 411 32-.... - Stropy zbetonu železového (bez výztuže) , ceny výztuže stropů 411 36-21..Výztuž stropů , je-li předepsána u této spřažené konstrukce, a ceny podpěrné konstrukce.
P | 40 | 411361821 |  | Výztuž stropů prostě uložených, vetknutých, spojitých, deskových, trámových (žebrových, kazetových), s keramickými a jinými vložkami, konsolových nebo balkonový | T | 0.151 | 1.0555 | 0.15939 |  |  | 0 | 0 | CS ÚRS 2023 02 | 0 | 2
PP |  |  |  | Výztuž stropů prostě uložených, vetknutých, spojitých, deskových, trámových (žebrových, kazetových), s keramickými a jinými vložkami, konsolových nebo balkonových, hřibových včetně hlavic hřibových sloupů, plochých střech a pro zavěšení železobetonových podhledů z betonářské oceli 10 505 (R) nebo BSt 500
VV
TS |  |  |  | Výztuž stropů prostě uložených, vetknutých, spojitých, deskových, trámových (žebrových, kazetových), s keramickými a jinými vložkami, konsolových nebo balkonových, hřibových včetně hlavic hřibových sloupů, plochých střech a pro zavěšení železobetonových podhledů z betonářské oceli 10 505 (R) nebo BSt 500
SD |  | 767 |  | Konstrukce zámečnické |  |  |  |  | 0 | 0 | 0 | 0
P | 41 | 13010422 |  | úhelník ocelový rovnostranný jakost S235JR (11 375) 50x50x6mm | T | 2.371 | 1 | 2.371 |  |  | 0 | 0 | CS ÚRS 2023 02 | 0 | 2
PP |  |  |  | úhelník ocelový rovnostranný jakost S235JR (11 375) 50x50x6mm
VV |  |  |  | 'viz. PD - statika' Lem montážních jam1975.74=1 975.740 [A] Mezisoučet: 1975.74=1 975.740 [B] 1975.74/1000=1.976 [C] 1.976 * 1.2Koeficient množství=2.371 [D]
TS |  |  |  | úhelník ocelový rovnostranný jakost S235JR (11 375) 50x50x6mm
P | 42 | 13010828 |  | ocel profilová jakost S235JR (11 375) průřez U (UPN) 220 | T | 11.614 | 1 | 11.614 |  |  | 0 | 0 | CS ÚRS 2023 02 | 0 | 2
PP |  |  |  | ocel profilová jakost S235JR (11 375) průřez U (UPN) 220
VV |  |  |  | 'viz. PD - statika' stáhnutí rámu 7702.80=7 702.800 [A] Schodnice na ochoz1975.68=1 975.680 [B] Mezisoučet: 7702.8+1975.68=9 678.480 [C] 9678.48/1000=9.678 [D] 9.678 * 1.2Koeficient množství=11.614 [E]
TS |  |  |  | ocel profilová jakost S235JR (11 375) průřez U (UPN) 220
P | 43 | 13010834 |  | ocel profilová jakost S235JR (11 375) průřez U (UPN) 280 | T | 13.537 | 1 | 13.537 |  |  | 0 | 0 | CS ÚRS 2023 02 | 0 | 2
PP |  |  |  | ocel profilová jakost S235JR (11 375) průřez U (UPN) 280
VV |  |  |  | 'viz. PD - statika' Štítový sloup 23604.83=3 604.830 [A] Štítový sloup 31957.91=1 957.910 [B] Sloup kce diag.5718.24=5 718.240 [C] Mezisoučet: 3604.83+1957.91+5718.24=11 280.980 [D] 11280.98/1000=11.281 [E] 11.281 * 1.2Koeficient množství=13.537 [F]
TS |  |  |  | ocel profilová jakost S235JR (11 375) průřez U (UPN) 280
P | 44 | 13010956 |  | ocel profilová jakost S235JR (11 375) průřez HEA 160 | T | 20.808 | 1 | 20.808 |  |  | 0 | 0 | CS ÚRS 2023 02 | 0 | 2
PP |  |  |  | ocel profilová jakost S235JR (11 375) průřez HEA 160
VV |  |  |  | 'viz. PD - statika' Nosník lávky 1 15321.60=15 321.600 [A] Nosník lávky 2 364.80=364.800 [B] Nosník kce diag. 1 729.60=729.600 [C] Nosník kce diag. 2 924.16=924.160 [D] Mezisoučet: 15321.6+364.8+729.6+924.16=17 340.160 [E] 17340.16/1000=17.340 [F] 17.34 * 1.2Koeficient množství=20.808 [G]
TS |  |  |  | ocel profilová jakost S235JR (11 375) průřez HEA 160
P | 45 | 13010958 |  | ocel profilová jakost S235JR (11 375) průřez HEA 180 | T | 2.707 | 1 | 2.707 |  |  | 0 | 0 | CS ÚRS 2023 02 | 0 | 2
PP |  |  |  | ocel profilová jakost S235JR (11 375) průřez HEA 180
VV |  |  |  | 'viz. PD - statika' Konzola láv. ochozu 1473.25=1 473.250 [A] Konzola střed. lávky 782.78=782.780 [B] Mezisoučet: 1473.25+782.78=2 256.030 [C] 2256.030/1000=2.256 [D] 2.256 * 1.2Koeficient množství=2.707 [E]
TS |  |  |  | ocel profilová jakost S235JR (11 375) průřez HEA 180
P | 46 | 13010960 |  | ocel profilová jakost S235JR (11 375) průřez HEA 200 | T | 36.085 | 1 | 36.085 |  |  | 0 | 0 | CS ÚRS 2023 02 | 0 | 2
PP |  |  |  | ocel profilová jakost S235JR (11 375) průřez HEA 200
VV |  |  |  | 'viz. PD - statika' Sloup střed.lávky3553.20=3 553.200 [A] Vaznice 1 19796.40=19 796.400 [B] Vaznice 2 2341.31=2 341.310 [C] Vaznice 34380.17=4 380.170 [D] Mezisoučet: 3553.2+19796.4+2341.31+4380.17=30 071.080 [E] 30071.08/1000=30.071 [F] 30.071 * 1.2Koeficient množství=36.085 [G]
TS |  |  |  | ocel profilová jakost S235JR (11 375) průřez HEA 200
P | 47 | 13010962 |  | ocel profilová jakost S235JR (11 375) průřez HEA 220 | T | 2.824 | 1 | 2.824 |  |  | 0 | 0 | CS ÚRS 2023 02 | 0 | 2
PP |  |  |  | ocel profilová jakost S235JR (11 375) průřez HEA 220
VV |  |  |  | 'viz. PD - statika' Nosník lávek diag. 1 1818.00=1 818.000 [A] Nosník lávek diag. 2 535.30=535.300 [B] Mezisoučet: 1818+535.3=2 353.300 [C] 2353.30/1000=2.353 [D] 2.353 * 1.2Koeficient množství=2.824 [E]
TS |  |  |  | ocel profilová jakost S235JR (11 375) průřez HEA 220
P | 48 | 13010974 |  | ocel profilová jakost S235JR (11 375) průřez HEB 140 | T | 11.562 | 1 | 11.562 |  |  | 0 | 0 | CS ÚRS 2023 02 | 0 | 2
PP |  |  |  | ocel profilová jakost S235JR (11 375) průřez HEB 140
VV |  |  |  | 'viz. PD - statika' Ztužení 1 4448.40=4 448.400 [A] Ztužení 2 1071.66=1 071.660 [B] Ztužení 3 367.33=367.330 [C] Ztužení 4 1011.00=1 011.000 [D] Ztužení 5 2129.84=2 129.840 [E] Ztužení jeřábu606.60=606.600 [F] Mezisoučet: 4448.4+1071.66+367.33+1011+2129.84+606.6=9 634.830 [G] 9634.83/1000=9.635 [H] 9.635 * 1.2Koeficient množství=11.562 [I]
TS |  |  |  | ocel profilová jakost S235JR (11 375) průřez HEB 140
P | 49 | 13010976 |  | ocel profilová jakost S235JR (11 375) průřez HEB 160 | T | 0.466 | 1 | 0.466 |  |  | 0 | 0 | CS ÚRS 2023 02 | 0 | 2
PP |  |  |  | ocel profilová jakost S235JR (11 375) průřez HEB 160
VV |  |  |  | 'viz. PD - statika' Hlava štít. sloupů387.66=387.660 [A] Mezisoučet: 387.66=387.660 [B] 387.66/1000=0.388 [C] 0.388 * 1.2Koeficient množství=0.466 [D]
TS |  |  |  | ocel profilová jakost S235JR (11 375) průřez HEB 160
P | 50 | 13010978 |  | ocel profilová jakost S235JR (11 375) průřez HEB 180 | T | 1.296 | 1 | 1.296 |  |  | 0 | 0 | CS ÚRS 2023 02 | 0 | 2
PP |  |  |  | ocel profilová jakost S235JR (11 375) průřez HEB 180
VV |  |  |  | 'viz. PD - statika' Ztužení 61080.32=1 080.320 [A] Mezisoučet: 1080.32=1 080.320 [B] 1080.32/1000=1.080 [C] 1.08 * 1.2Koeficient množství=1.296 [D]
TS |  |  |  | ocel profilová jakost S235JR (11 375) průřez HEB 180
P | 51 | 13010982 |  | ocel profilová jakost S235JR (11 375) průřez HEB 220 | T | 6.449 | 1 | 6.449 |  |  | 0 | 0 | CS ÚRS 2023 02 | 0 | 2
PP |  |  |  | ocel profilová jakost S235JR (11 375) průřez HEB 220
VV |  |  |  | 'viz. PD - statika' Vazník přístavku2757.04=2 757.040 [A] Sloup přístavku 11012.44=1 012.440 [B] Sloup přístavku 21604.46=1 604.460 [C] Mezisoučet: 2757.04+1012.44+1604.46=5 373.940 [D] 5373.94/1000=5.374 [E] 5.374 * 1.2Koeficient množství=6.449 [F]
TS |  |  |  | ocel profilová jakost S235JR (11 375) průřez HEB 220
P | 52 | 13010988 |  | ocel profilová jakost S235JR (11 375) průřez HEB 280 | T | 6.887 | 1 | 6.887 |  |  | 0 | 0 | CS ÚRS 2023 02 | 0 | 2
PP |  |  |  | ocel profilová jakost S235JR (11 375) průřez HEB 280
VV |  |  |  | 'viz. PD - statika' Příčle kce diag. 1 4449.60=4 449.600 [A] Příčle kce diag. 2 1289.56=1 289.560 [B] Mezisoučet: 4449.6+1289.56=5 739.160 [C] 5739.16/1000=5.739 [D] 5.739 * 1.2Koeficient množství=6.887 [E]
TS |  |  |  | ocel profilová jakost S235JR (11 375) průřez HEB 280
P | 53 | 13010990 |  | ocel profilová jakost S235JR (11 375) průřez HEB 300 | T | 1.65 | 1 | 1.65 |  |  | 0 | 0 | CS ÚRS 2023 02 | 0 | 2
PP |  |  |  | ocel profilová jakost S235JR (11 375) průřez HEB 300
VV |  |  |  | 'viz. PD - statika' Štítový sloup 11374.75=1 374.750 [A] Mezisoučet: 1374.75=1 374.750 [B] 1374.75/1000=1.375 [C] 1.375 * 1.2Koeficient množství=1.650 [D]
TS |  |  |  | ocel profilová jakost S235JR (11 375) průřez HEB 300
P | 54 | 13011002 |  | ocel profilová jakost S235JR (11 375) průřez HEA 320 | T | 16.326 | 1 | 16.326 |  |  | 0 | 0 | CS ÚRS 2023 02 | 0 | 2
PP |  |  |  | ocel profilová jakost S235JR (11 375) průřez HEA 320
VV |  |  |  | 'viz. PD - statika' Konzola jeřábu 936.96=936.960 [A] Nosník jeřábu 1 10540.80=10 540.800 [B] Nosník jeřábu 2 2127.68=2 127.680 [C] Mezisoučet: 936.96+10540.8+2127.68=13 605.440 [D] 13605.44/1000=13.605 [E] 13.605 * 1.2Koeficient množství=16.326 [F]
TS |  |  |  | ocel profilová jakost S235JR (11 375) průřez HEA 320
P | 55 | 13011011 |  | ocel profilová jakost S235JR (11 375) průřez HEB 400 | T | 80.887 | 1 | 80.887 |  |  | 0 | 0 | CS ÚRS 2023 02 | 0 | 2
PP |  |  |  | ocel profilová jakost S235JR (11 375) průřez HEB 400
VV |  |  |  | 'viz. PD - statika' Sloup 40920.00=40 920.000 [A] Rámová příčle26486.40=26 486.400 [B] Mezisoučet: 40920+26486.4=67 406.400 [C] 67406.40/1000=67.406 [D] 67.406 * 1.2Koeficient množství=80.887 [E]
TS |  |  |  | ocel profilová jakost S235JR (11 375) průřez HEB 400
P | 56 | 13011070 |  | úhelník ocelový rovnostranný jakost S235JR (11 375) 120x120x12mm | T | 3.821 | 1 | 3.821 |  |  | 0 | 0 | CS ÚRS 2023 02 | 0 | 2
PP |  |  |  | úhelník ocelový rovnostranný jakost S235JR (11 375) 120x120x12mm
VV |  |  |  | 'viz. PD - statika' Střešní ztužení 1 522.72=522.720 [A] Střešní ztužení 2 505.44=505.440 [B] Střešní ztužení 3 483.84=483.840 [C] Střešní ztužení 4 574.56=574.560 [D] Střešní ztužení 5 557.28=557.280 [E] Střešní ztužení 6 540.00=540.000 [F] Mezisoučet: 522.72+505.44+483.84+574.56+557.28+540=3 183.840 [G] 3183.84/1000=3.184 [H] 3.184 * 1.2Koeficient množství=3.821 [I]
TS |  |  |  | úhelník ocelový rovnostranný jakost S235JR (11 375) 120x120x12mm
P | 57 | 14550302 |  | profil ocelový svařovaný jakost S235 průřez čtvercový 100x100x6mm | T | 0.862 | 1 | 0.862 |  |  | 0 | 0 | CS ÚRS 2023 02 | 0 | 2
PP |  |  |  | profil ocelový svařovaný jakost S235 průřez čtvercový 100x100x6mm
VV |  |  |  | 'viz. PD - statika' Ztužení kce diag. 1 108.90=108.900 [A] Ztužení kce diag. 2 107.25=107.250 [B] Ztužení kce diag. 3 105.60=105.600 [C] Ztužení kce diag. 4 130.35=130.350 [D] Ztužení kce diag. 5 133.65=133.650 [E] Ztužení kce diag. 6 132.00=132.000 [F] Mezisoučet: 108.9+107.25+105.6+130.35+133.65+132=717.750 [G] 717.75/1000=0.718 [H] 0.718 * 1.2Koeficient množství=0.862 [I]
TS |  |  |  | profil ocelový svařovaný jakost S235 průřez čtvercový 100x100x6mm
P | 58 | 31197009 |  | tyč závitová Zn bílý DIN 975 8.8 M20 | M | 87.6 | 0.0025 | 0.219 |  |  | 0 | 0 | CS ÚRS 2023 02 | 0 | 2
PP |  |  |  | tyč závitová Zn bílý DIN 975 8.8 M20
VV |  |  |  | 'viz. PD - statika' 73*1.00=73.000 [A] 73 * 1.2Koeficient množství=87.600 [B]
TS |  |  |  | tyč závitová Zn bílý DIN 975 8.8 M20
P | 59 | 31197019 |  | tyč závitová Zn bílý DIN 975 8.8 M36 | M | 288 | 0.008 | 2.304 |  |  | 0 | 0 | CS ÚRS 2023 02 | 0 | 2
PP |  |  |  | tyč závitová Zn bílý DIN 975 8.8 M36
VV |  |  |  | 'viz. PD - statika' 240*1.00=240.000 [A] 240 * 1.2Koeficient množství=288.000 [B]
TS |  |  |  | tyč závitová Zn bílý DIN 975 8.8 M36
P | 60 | 767995117 |  | Montáž ostatních atypických zámečnických konstrukcí hmotnosti přes 250 do 500 kg | KG | 184832.46 | 5e-05 | 9.2416 |  |  | 0 | 0 | CS ÚRS 2023 02 | 0 | 2
PP |  |  |  | Montáž ostatních atypických zámečnických konstrukcí hmotnosti přes 250 do 500 kg
VV |  |  |  | 'viz. PD - statika' 90908.19+93924.27=184 832.460 [A]
TS |  |  |  | Montáž ostatních atypických zámečnických konstrukcí hmotnosti přes 250 do 500 kg1. Určení cen se řídí hmotností jednotlivě montovaného dílu konstrukce.
P | 61 | 998767103 |  | Přesun hmot pro zámečnické konstrukce stanovený z hmotnosti přesunovaného materiálu vodorovná dopravní vzdálenost do 50 m v objektech výšky přes 12 do 24 m | T | 233.576 | 0 | 0 |  |  | 0 | 0 | CS ÚRS 2023 02 | 0 | 2
PP |  |  |  | Přesun hmot pro zámečnické konstrukce stanovený z hmotnosti přesunovaného materiálu vodorovná dopravní vzdálenost do 50 m v objektech výšky přes 12 do 24 m
VV
TS |  |  |  | Přesun hmot pro zámečnické konstrukce stanovený zhmotnosti přesunovaného materiálu vodorovná dopravní vzdálenost do 50 m v objektech výšky přes 12 do 24 m1. Ceny pro přesun hmot stanovený zhmotnosti přesunovaného materiálu se používají tehdy, pokud je možné určit hmotnost za celý stavební díl. Do této hmotnosti se započítává i hmotnost materiálů oceňovaných ve specifikaci. 2. Pokud nelze jednoznačně stanovit hmotnost přesunovaných materiálů, lze pro výpočet přesunu hmot použít orientačně procentní sazbu. Touto sazbou se vynásobí rozpočtové náklady za celý stavební díl včetně nákladů na materiál ve specifikacích. 3. Příplatek kcenám -7181 pro přesun prováděný bez použití mechanizace, tj. za ztížených podmínek, lze použít pouze pro hmotnost materiálu, která se tímto způsobem skutečně přemísťuje.
P | 62 | R145503 |  | profil ocelový obdélníkový svařovaný 120x80x8mm | T | 1.648 | 1 | 1.648 |  |  | 0 | 0 | R | 0 | 2
PP |  |  |  | profil ocelový obdélníkový svařovaný 120x80x8mm
VV |  |  |  | 'viz. PD - statika' Ztužení 7 747.00=747.000 [A] Ztužení 8 219.95=219.950 [B] Ztužení 9 141.10=141.100 [C] Ztužení 10 128.65=128.650 [D] Ztužení 11 135.91=135.910 [E] Mezisoučet: 747+219.95+141.1+128.65+135.91=1 372.610 [F] 1372.61/1000=1.373 [G] 1.373 * 1.2Koeficient množství=1.648 [H]
TS |  |  |  | profil ocelový obdélníkový svařovaný 120x80x8mmSpecifikace daná touto položkou představuje souhrn technických charakteristik stavebních prací, dodávek a služeb obsažených v projektové dokumentaci stavby nezbytných k úplné realizaci stavebního díla. Zahrnuje veškeré náklady spojené s objednatelem požadovanými pracemi, dodávkami a službami.
P | 63 | R31197006 |  | tyč závitová Zn bílý DIN 975 8.8 M16 | M | 8.4 | 0.0013 | 0.01092 |  |  | 0 | 0 | R | 0 | 2
PP |  |  |  | tyč závitová Zn bílý DIN 975 8.8 M16
VV |  |  |  | viz. PD - statika 7*1.00=7.000 [A] 7 * 1.2Koeficient množství=8.400 [B]
TS |  |  |  | tyč závitová Zn bílý DIN 975 8.8 M16Specifikace daná touto položkou představuje souhrn technických charakteristik stavebních prací, dodávek a služeb obsažených v projektové dokumentaci stavby nezbytných k úplné realizaci stavebního díla. Zahrnuje veškeré náklady spojené s objednatelem požadovanými pracemi, dodávkami a službami.
SD |  | 783 |  | Dokončovací práce - nátěry |  |  |  |  | 0 | 0 | 0 | 0
P | 64 | 783301401 |  | Příprava podkladu zámečnických konstrukcí před provedením nátěru ometení | M2 | 3442.103 | 0 | 0 |  |  | 0 | 0 | CS ÚRS 2023 02 | 0 | 2
PP |  |  |  | Příprava podkladu zámečnických konstrukcí před provedením nátěru ometení
VV |  |  |  | 'P= (23*H)-(7*H1)' (23*(93.92427+76.66576))-(7*(1.37475+40.920+26.4864))=3 442.103 [A]
TS |  |  |  | Příprava podkladu zámečnických konstrukcí před provedením nátěru ometení
P | 65 | 783314201 |  | Základní antikorozní nátěr zámečnických konstrukcí jednonásobný syntetický standardní | M2 | 3442.103 | 0.00017 | 0.58516 |  |  | 0 | 0 | CS ÚRS 2023 02 | 0 | 2
PP |  |  |  | Základní antikorozní nátěr zámečnických konstrukcí jednonásobný syntetický standardní
VV
TS |  |  |  | Základní antikorozní nátěr zámečnických konstrukcí jednonásobný syntetický standardní
SD |  | 995 |  | Poplatky za skládky |  |  |  |  | 0 | 0 | 0 | 0
P | 66 | R015111 | 901 | NEOCEŇOVAT - POPLATKY ZA LIKVIDACI ODPADŮ NEKONTAMINOVANÝCH - 17 05 04 VYTĚŽENÉ ZEMINY A HORNINY - I. TŘÍDA TĚŽITELNOSTI VČ. DOPRAVY NA SKLÁDKU A MANIPULACE | T | 409.551 | 0 | 0 |  |  | 0 | 0 | R | 0 | 2
PP |  |  |  | Evidenční položka
VV |  |  |  | 'SO 11-61-01' 215.553*1.900=409.551 [A]
TS |  |  |  | 1. Položka obsahuje: - veškeré poplatky provozovateli skládky, recyklační linky nebo jiného zařízení na zpracování nebo likvidaci odpadů související s převzetím, uložením, zpracováním nebo likvidací odpadu - náklady spojené s dopravou odpadu z místa stavby na místo převzetí provozovatelem skládky, recyklační linky nebo jiného zařízení na zpracování a likvidaci odpadů, veškerou manipulaci s odpadem 2. Způsob měření: Tunou se rozumí hmotnost odpadu vytříděného v souladu se zákonem č. 541/2020 Sb., o nakládání s odpady, v platném znění.
SD |  | 998 |  | Přesun hmot |  |  |  |  | 0 | 0 | 0 | 0
P | 67 | 998014211 |  | Přesun hmot pro budovy a haly občanské výstavby, bydlení, výrobu a služby s nosnou svislou konstrukcí montovanou z dílců kovových vodorovná dopravní vzdálenost | T | 2499.71 | 0 | 0 |  |  | 0 | 0 | CS ÚRS 2023 02 | 0 | 2
PP |  |  |  | Přesun hmot pro budovy a haly občanské výstavby, bydlení, výrobu a služby s nosnou svislou konstrukcí montovanou z dílců kovových vodorovná dopravní vzdálenost do 100 m, pro budovy a haly jednopodlažní
VV
TS |  |  |  | Přesun hmot pro budovy a haly občanské výstavby, bydlení, výrobu a služby s nosnou svislou konstrukcí montovanou zdílců kovových vodorovná dopravní vzdálenost do 100 m, pro budovy a haly jednopodlažní1. Pokud se prefabrikáty složí přímo do prostoru technologické manipulace (pracovní zóna jeřábu), nezapočítává se jejich hmotnost do hmotnosti pro výpočet přesunu hmot.
O2 |  | 03.1 |  | Zdravotechnika |  |  |  |  | 0 | 0 | 0 | 0
SD |  | 1 |  | Zemní práce |  |  |  |  | 0 | 0 | 0 | 0
P | 1 | 132254204 |  | Hloubení zapažených rýh šířky přes 800 do 2 000 mm strojně s urovnáním dna do předepsaného profilu a spádu v hornině třídy těžitelnosti I skupiny 3 přes 100 do | M3 | 190 | 0 | 0 |  |  | 0 | 0 | CS ÚRS 2023 02 | 0 | 2
PP |  |  |  | Hloubení zapažených rýh šířky přes 800 do 2 000 mm strojně s urovnáním dna do předepsaného profilu a spádu v hornině třídy těžitelnosti I skupiny 3 přes 100 do 500 m3
VV
TS
P | 2 | 151101102 |  | Zřízení pažení a rozepření stěn rýh pro podzemní vedení příložné pro jakoukoliv mezerovitost, hloubky přes 2 do 4 m | M2 | 112 | 0.00085 | 0.0952 |  |  | 0 | 0 | CS ÚRS 2023 02 | 0 | 2
PP |  |  |  | Zřízení pažení a rozepření stěn rýh pro podzemní vedení příložné pro jakoukoliv mezerovitost, hloubky přes 2 do 4 m
VV
TS
P | 3 | 151101112 |  | Odstranění pažení a rozepření stěn rýh pro podzemní vedení s uložením materiálu na vzdálenost do 3 m od kraje výkopu příložné, hloubky přes 2 do 4 m | M2 | 112 | 0 | 0 |  |  | 0 | 0 | CS ÚRS 2023 02 | 0 | 2
PP |  |  |  | Odstranění pažení a rozepření stěn rýh pro podzemní vedení s uložením materiálu na vzdálenost do 3 m od kraje výkopu příložné, hloubky přes 2 do 4 m
VV
TS
P | 4 | 175151101 |  | Obsypání potrubí strojně sypaninou z vhodných třídy těžitelnosti I a II, skupiny 1 až 4 nebo materiálem připraveným podél výkopu ve vzdálenosti do 3 m od jeho k | M3 | 64 | 0 | 0 |  |  | 0 | 0 | CS ÚRS 2023 02 | 0 | 2
PP |  |  |  | Obsypání potrubí strojně sypaninou z vhodných třídy těžitelnosti I a II, skupiny 1 až 4 nebo materiálem připraveným podél výkopu ve vzdálenosti do 3 m od jeho kraje, pro jakoukoliv hloubku výkopu a míru zhutnění bez prohození sypaniny
VV
TS
P | 5 | 58331200 |  | štěrkopísek netříděný | T | 128 | 1 | 128 |  |  | 0 | 0 | CS ÚRS 2023 02 | 0 | 2
PP |  |  |  | štěrkopísek netříděný
VV
TS |  |  |  | štěrkopísek netříděný
SD |  | 23-M |  | Montáže potrubí |  |  |  |  | 0 | 0 | 0 | 0
P | 6 | 230170002 |  | Příprava pro zkoušku těsnosti potrubí DN přes 40 do 80 | SADA | 1 | 0 | 0 |  |  | 0 | 0 | CS ÚRS 2023 02 | 0 | 2
PP |  |  |  | Příprava pro zkoušku těsnosti potrubí DN přes 40 do 80
VV
TS
P | 7 | 230170012 |  | Zkouška těsnosti potrubí DN přes 40 do 80 | M | 174 | 0 | 0 |  |  | 0 | 0 | CS ÚRS 2023 02 | 0 | 2
PP |  |  |  | Zkouška těsnosti potrubí DN přes 40 do 80
VV
TS
SD |  | 4 |  | Vodorovné konstrukce |  |  |  |  | 0 | 0 | 0 | 0
P | 8 | 451573111 |  | Lože pod potrubí, stoky a drobné objekty v otevřeném výkopu z písku a štěrkopísku do 63 mm | M3 | 15 | 1.8908 | 28.3616 |  |  | 0 | 0 | CS ÚRS 2023 02 | 0 | 2
PP |  |  |  | Lože pod potrubí, stoky a drobné objekty v otevřeném výkopu z písku a štěrkopísku do 63 mm
VV
TS
P | 9 | R349-pol.01 |  | Montáž plastové skříně , včetně dodávky skříně PP1V 700x600x1200 cm | KUS | 1 | 0.00349 | 0.00349 |  |  | 0 | 0 | R | 0 | 2
PP |  |  |  | Montáž plastové skříně , včetně dodávky skříně PP1V 700x600x1200 cm
VV
TS |  |  |  | Montáž plastové skříně , včetně dodávky skříně PP1V 700x600x1200 cmSpecifikace daná touto položkou představuje souhrn technických charakteristik stavebních prací, dodávek a služeb obsažených v projektové dokumentaci stavby nezbytných k úplné realizaci stavebního díla. Zahrnuje veškeré náklady spojené s objednatelem požadovanými pracemi, dodávkami a službami.
SD |  | 721 |  | Zdravotechnika - vnitřní kanalizace |  |  |  |  | 0 | 0 | 0 | 0
P | 10 | 28614461 |  | čistící kus PP kanalizační třívrstvý vysoká zvuková izolace DN 110 | KUS | 8 | 0.00113 | 0.00904 |  |  | 0 | 0 | CS ÚRS 2023 02 | 0 | 2
PP |  |  |  | čistící kus PP kanalizační třívrstvý vysoká zvuková izolace DN 110
VV
TS |  |  |  | čistící kus PP kanalizační třívrstvý vysoká zvuková izolace DN 110
P | 11 | 28614462 |  | čistící kus PP kanalizační třívrstvý vysoká zvuková izolace DN 125 | KUS | 4 | 0.00131 | 0.00524 |  |  | 0 | 0 | CS ÚRS 2023 02 | 0 | 2
PP |  |  |  | čistící kus PP kanalizační třívrstvý vysoká zvuková izolace DN 125
VV
TS |  |  |  | čistící kus PP kanalizační třívrstvý vysoká zvuková izolace DN 125
P | 12 | 721173401 |  | Potrubí z trub PVC SN4 svodné (ležaté) DN 110 | M | 20 | 0.00142 | 0.0284 |  |  | 0 | 0 | CS ÚRS 2023 02 | 0 | 2
PP |  |  |  | Potrubí z trub PVC SN4 svodné (ležaté) DN 110
VV
TS
P | 13 | 721173402 |  | Potrubí z trub PVC SN4 svodné (ležaté) DN 125 | M | 4 | 0.00197 | 0.00788 |  |  | 0 | 0 | CS ÚRS 2023 02 | 0 | 2
PP |  |  |  | Potrubí z trub PVC SN4 svodné (ležaté) DN 125
VV
TS
P | 14 | 721173403 |  | Potrubí z trub PVC SN4 svodné (ležaté) DN 160 | M | 90 | 0.00304 | 0.2736 |  |  | 0 | 0 | CS ÚRS 2023 02 | 0 | 2
PP |  |  |  | Potrubí z trub PVC SN4 svodné (ležaté) DN 160
VV
TS
P | 15 | 721173403 | 1 | Potrubí z trub PVC SN4 svodné (ležaté) DN 160 | M | 8 | 0.00304 | 0.02432 |  |  | 0 | 0 | CS ÚRS 2023 02 | 0 | 2
PP |  |  |  | Potrubí z trub PVC SN4 svodné (ležaté) DN 160
VV
TS
P | 16 | 721173404 |  | Potrubí z trub PVC SN4 svodné (ležaté) DN 200 | M | 10 | 0.00492 | 0.0492 |  |  | 0 | 0 | CS ÚRS 2023 02 | 0 | 2
PP |  |  |  | Potrubí z trub PVC SN4 svodné (ležaté) DN 200
VV
TS
P | 17 | 721174006 |  | Potrubí z trub polypropylenových svodné (ležaté) DN 125 | M | 25 | 0.00155 | 0.03875 |  |  | 0 | 0 | CS ÚRS 2023 02 | 0 | 2
PP |  |  |  | Potrubí z trub polypropylenových svodné (ležaté) DN 125
VV
TS
P | 18 | 721174025 |  | Potrubí z trub polypropylenových odpadní (svislé) DN 110 | M | 5 | 0.00201 | 0.01005 |  |  | 0 | 0 | CS ÚRS 2023 02 | 0 | 2
PP |  |  |  | Potrubí z trub polypropylenových odpadní (svislé) DN 110
VV
TS
P | 19 | 721174042 |  | Potrubí z trub polypropylenových připojovací DN 40 | M | 8 | 0.00041 | 0.00328 |  |  | 0 | 0 | CS ÚRS 2023 02 | 0 | 2
PP |  |  |  | Potrubí z trub polypropylenových připojovací DN 40
VV
TS
P | 20 | 721174043 |  | Potrubí z trub polypropylenových připojovací DN 50 | M | 6 | 0.00048 | 0.00288 |  |  | 0 | 0 | CS ÚRS 2023 02 | 0 | 2
PP |  |  |  | Potrubí z trub polypropylenových připojovací DN 50
VV
TS
P | 21 | 721174044 |  | Potrubí z trub polypropylenových připojovací DN 75 | M | 2 | 0.00071 | 0.00142 |  |  | 0 | 0 | CS ÚRS 2023 02 | 0 | 2
PP |  |  |  | Potrubí z trub polypropylenových připojovací DN 75
VV
TS
P | 22 | 721174045 |  | Potrubí z trub polypropylenových připojovací DN 110 | M | 4 | 0.00224 | 0.00896 |  |  | 0 | 0 | CS ÚRS 2023 02 | 0 | 2
PP |  |  |  | Potrubí z trub polypropylenových připojovací DN 110
VV
TS
P | 23 | 721174055 |  | Potrubí z trub polypropylenových dešťové DN 110 | M | 145 | 0.00193 | 0.27985 |  |  | 0 | 0 | CS ÚRS 2023 02 | 0 | 2
PP |  |  |  | Potrubí z trub polypropylenových dešťové DN 110
VV
TS
P | 24 | 721194104 |  | Vyměření přípojek na potrubí vyvedení a upevnění odpadních výpustek DN 40 | KUS | 5 | 0 | 0 |  |  | 0 | 0 | CS ÚRS 2023 02 | 0 | 2
PP |  |  |  | Vyměření přípojek na potrubí vyvedení a upevnění odpadních výpustek DN 40
VV
TS
P | 25 | 721194105 |  | Vyměření přípojek na potrubí vyvedení a upevnění odpadních výpustek DN 50 | KUS | 2 | 0 | 0 |  |  | 0 | 0 | CS ÚRS 2023 02 | 0 | 2
PP |  |  |  | Vyměření přípojek na potrubí vyvedení a upevnění odpadních výpustek DN 50
VV
TS
P | 26 | 721194109 |  | Vyměření přípojek na potrubí vyvedení a upevnění odpadních výpustek DN 110 | KUS | 2 | 0 | 0 |  |  | 0 | 0 | CS ÚRS 2023 02 | 0 | 2
PP |  |  |  | Vyměření přípojek na potrubí vyvedení a upevnění odpadních výpustek DN 110
VV
TS
P | 27 | 721211421 |  | Podlahové vpusti se svislým odtokem DN 50/75/110 mřížka nerez 115x115 | KUS | 1 | 0.00101 | 0.00101 |  |  | 0 | 0 | CS ÚRS 2023 02 | 0 | 2
PP |  |  |  | Podlahové vpusti se svislým odtokem DN 50/75/110 mřížka nerez 115x115
VV
TS
P | 28 | 721273153 |  | Ventilační hlavice z polypropylenu (PP) DN 110 | KUS | 1 | 0.00029 | 0.00029 |  |  | 0 | 0 | CS ÚRS 2023 02 | 0 | 2
PP |  |  |  | Ventilační hlavice z polypropylenu (PP) DN 110
VV
TS
P | 29 | 721290112 |  | Zkouška těsnosti kanalizace v objektech vodou DN 150 nebo DN 200 | M | 140 | 0 | 0 |  |  | 0 | 0 | CS ÚRS 2023 02 | 0 | 2
PP |  |  |  | Zkouška těsnosti kanalizace v objektech vodou DN 150 nebo DN 200
VV
TS
P | 30 | 877265211 |  | Montáž tvarovek na kanalizačním plastovém potrubí z polypropylenu PP nebo tvrdého PVC hladkého plnostěnného kolen, víček nebo hrdlových uzávěrů DN 100 | KUS | 8 | 0 | 0 |  |  | 0 | 0 | CS ÚRS 2023 02 | 0 | 2
PP |  |  |  | Montáž tvarovek na kanalizačním plastovém potrubí z polypropylenu PP nebo tvrdého PVC hladkého plnostěnného kolen, víček nebo hrdlových uzávěrů DN 100
VV
TS
P | 31 | 877275211 |  | Montáž tvarovek na kanalizačním plastovém potrubí z polypropylenu PP nebo tvrdého PVC hladkého plnostěnného kolen, víček nebo hrdlových uzávěrů DN 125 | KUS | 4 | 0 | 0 |  |  | 0 | 0 | CS ÚRS 2023 02 | 0 | 2
PP |  |  |  | Montáž tvarovek na kanalizačním plastovém potrubí z polypropylenu PP nebo tvrdého PVC hladkého plnostěnného kolen, víček nebo hrdlových uzávěrů DN 125
VV
TS
P | 32 | 998721103 |  | Přesun hmot pro vnitřní kanalizace stanovený z hmotnosti přesunovaného materiálu vodorovná dopravní vzdálenost do 50 m v objektech výšky přes 12 do 24 m | T | 1.819 | 0 | 0 |  |  | 0 | 0 | CS ÚRS 2023 02 | 0 | 2
PP |  |  |  | Přesun hmot pro vnitřní kanalizace stanovený z hmotnosti přesunovaného materiálu vodorovná dopravní vzdálenost do 50 m v objektech výšky přes 12 do 24 m
VV
TS
P | 33 | 998721181 |  | Přesun hmot pro vnitřní kanalizace stanovený z hmotnosti přesunovaného materiálu Příplatek k ceně za přesun prováděný bez použití mechanizace pro jakoukoliv výš | T | 1.819 | 0 | 0 |  |  | 0 | 0 | CS ÚRS 2023 02 | 0 | 2
PP |  |  |  | Přesun hmot pro vnitřní kanalizace stanovený z hmotnosti přesunovaného materiálu Příplatek k ceně za přesun prováděný bez použití mechanizace pro jakoukoliv výšku objektu
VV
TS
SD |  | 722 |  | Zdravotechnika - vnitřní vodovod |  |  |  |  | 0 | 0 | 0 | 0
P | 34 | 55190004 |  | flexi hadice ohebná k baterii D 8x12mm F 3/8"xM10 500mm | M | 9 | 0.00018 | 0.00162 |  |  | 0 | 0 | CS ÚRS 2023 02 | 0 | 2
PP |  |  |  | flexi hadice ohebná k baterii D 8x12mm F 3/8"xM10 500mm
VV |  |  |  | 18*0.50=9.000 [A]
TS |  |  |  | flexi hadice ohebná k baterii D 8x12mm F 3/8'xM10 500mm
P | 35 | 722130231 |  | Potrubí z ocelových trubek pozinkovaných závitových svařovaných běžných DN 15 | M | 50 | 0.00157 | 0.0785 |  |  | 0 | 0 | CS ÚRS 2023 02 | 0 | 2
PP |  |  |  | Potrubí z ocelových trubek pozinkovaných závitových svařovaných běžných DN 15
VV
TS
P | 36 | 722130232 |  | Potrubí z ocelových trubek pozinkovaných závitových svařovaných běžných DN 20 | M | 45 | 0.00245 | 0.11025 |  |  | 0 | 0 | CS ÚRS 2023 02 | 0 | 2
PP |  |  |  | Potrubí z ocelových trubek pozinkovaných závitových svařovaných běžných DN 20
VV
TS
P | 37 | 722130233 |  | Potrubí z ocelových trubek pozinkovaných závitových svařovaných běžných DN 25 | M | 68 | 0.00309 | 0.21012 |  |  | 0 | 0 | CS ÚRS 2023 02 | 0 | 2
PP |  |  |  | Potrubí z ocelových trubek pozinkovaných závitových svařovaných běžných DN 25
VV
TS
P | 38 | 722130234 |  | Potrubí z ocelových trubek pozinkovaných závitových svařovaných běžných DN 32 | M | 16 | 0.00451 | 0.07216 |  |  | 0 | 0 | CS ÚRS 2023 02 | 0 | 2
PP |  |  |  | Potrubí z ocelových trubek pozinkovaných závitových svařovaných běžných DN 32
VV
TS
P | 39 | 722130235 |  | Potrubí z ocelových trubek pozinkovaných závitových svařovaných běžných DN 40 | M | 9 | 0.00518 | 0.04662 |  |  | 0 | 0 | CS ÚRS 2023 02 | 0 | 2
PP |  |  |  | Potrubí z ocelových trubek pozinkovaných závitových svařovaných běžných DN 40
VV
TS
P | 40 | 722173108 |  | Potrubí z plastových trubek ze síťovaného polyethylenu (PE-Xa) spojované mechanicky násuvnou objímkou kovovou D 63/8,6 | M | 2 | 0.00305 | 0.0061 |  |  | 0 | 0 | CS ÚRS 2023 02 | 0 | 2
PP |  |  |  | Potrubí z plastových trubek ze síťovaného polyethylenu (PE-Xa) spojované mechanicky násuvnou objímkou kovovou D 63/8,6
VV
TS |  |  |  | Potrubí zplastových trubek ze síťovaného polyethylenu (PE-Xa) spojované mechanicky násuvnou objímkou plastovou D 63/8,6
P | 41 | 722174001 |  | Potrubí z plastových trubek z polypropylenu PPR svařovaných polyfúzně PN 16 (SDR 7,4) D 16 x 2,2 | M | 78 | 0.00051 | 0.03978 |  |  | 0 | 0 | CS ÚRS 2023 02 | 0 | 2
PP |  |  |  | Potrubí z plastových trubek z polypropylenu PPR svařovaných polyfúzně PN 16 (SDR 7,4) D 16 x 2,2
VV
TS
P | 42 | 722174002 |  | Potrubí z plastových trubek z polypropylenu PPR svařovaných polyfúzně PN 16 (SDR 7,4) D 20 x 2,8 | M | 6 | 0.00084 | 0.00504 |  |  | 0 | 0 | CS ÚRS 2023 02 | 0 | 2
PP |  |  |  | Potrubí z plastových trubek z polypropylenu PPR svařovaných polyfúzně PN 16 (SDR 7,4) D 20 x 2,8
VV
TS
P | 43 | 722174003 |  | Potrubí z plastových trubek z polypropylenu PPR svařovaných polyfúzně PN 16 (SDR 7,4) D 25 x 3,5 | M | 65 | 0.00116 | 0.0754 |  |  | 0 | 0 | CS ÚRS 2023 02 | 0 | 2
PP |  |  |  | Potrubí z plastových trubek z polypropylenu PPR svařovaných polyfúzně PN 16 (SDR 7,4) D 25 x 3,5
VV
TS
P | 44 | 722174004 |  | Potrubí z plastových trubek z polypropylenu PPR svařovaných polyfúzně PN 16 (SDR 7,4) D 32 x 4,4 | M | 22 | 0.00144 | 0.03168 |  |  | 0 | 0 | CS ÚRS 2023 02 | 0 | 2
PP |  |  |  | Potrubí z plastových trubek z polypropylenu PPR svařovaných polyfúzně PN 16 (SDR 7,4) D 32 x 4,4
VV
TS
P | 45 | 722181213 |  | Ochrana potrubí termoizolačními trubicemi z pěnového polyetylenu PE přilepenými v příčných a podélných spojích, tloušťky izolace do 6 mm, vnitřního průměru izol | M | 52 | 4e-05 | 0.00208 |  |  | 0 | 0 | CS ÚRS 2023 02 | 0 | 2
PP |  |  |  | Ochrana potrubí termoizolačními trubicemi z pěnového polyetylenu PE přilepenými v příčných a podélných spojích, tloušťky izolace do 6 mm, vnitřního průměru izolace DN přes 32 mm
VV
TS
P | 46 | 722181231 |  | Ochrana potrubí termoizolačními trubicemi z pěnového polyetylenu PE přilepenými v příčných a podélných spojích, tloušťky izolace přes 9 do 13 mm, vnitřního prům | M | 180 | 7e-05 | 0.0126 |  |  | 0 | 0 | CS ÚRS 2023 02 | 0 | 2
PP |  |  |  | Ochrana potrubí termoizolačními trubicemi z pěnového polyetylenu PE přilepenými v příčných a podélných spojích, tloušťky izolace přes 9 do 13 mm, vnitřního průměru izolace DN do 22 mm
VV |  |  |  | DN 18 128.00=128.000 [A] DN 2252.00=52.000 [B] Celkem: 128+52=180.000 [C]
TS
P | 47 | 722181232 |  | Ochrana potrubí termoizolačními trubicemi z pěnového polyetylenu PE přilepenými v příčných a podélných spojích, tloušťky izolace přes 9 do 13 mm, vnitřního prům | M | 95 | 9e-05 | 0.00855 |  |  | 0 | 0 | CS ÚRS 2023 02 | 0 | 2
PP |  |  |  | Ochrana potrubí termoizolačními trubicemi z pěnového polyetylenu PE přilepenými v příčných a podélných spojích, tloušťky izolace přes 9 do 13 mm, vnitřního průměru izolace DN přes 22 do 45 mm
VV |  |  |  | DN 28 48.00=48.000 [A] DN 32 38.00=38.000 [B] DN 45 9.00=9.000 [C] Celkem: 48+38+9=95.000 [D]
TS
P | 48 | 722190401 |  | Zřízení přípojek na potrubí vyvedení a upevnění výpustek do DN 25 | KUS | 30 | 0 | 0 |  |  | 0 | 0 | CS ÚRS 2023 02 | 0 | 2
PP |  |  |  | Zřízení přípojek na potrubí vyvedení a upevnění výpustek do DN 25
VV |  |  |  | DN 15 30=30.000 [A]
TS
P | 49 | 722213311 |  | Armatury přírubové zařízení pro magnetickou úpravu vody PN 16 do 100°C DN 25 | KUS | 1 | 0.00801 | 0.00801 |  |  | 0 | 0 | CS ÚRS 2023 02 | 0 | 2
PP |  |  |  | Armatury přírubové zařízení pro magnetickou úpravu vody PN 16 do 100°C DN 25
VV |  |  |  | DN 20 1=1.000 [A]
TS
P | 50 | 722220111 |  | Armatury s jedním závitem nástěnky pro výtokový ventil G 1/2" | KUS | 3 | 0.00013 | 0.00039 |  |  | 0 | 0 | CS ÚRS 2023 02 | 0 | 2
PP |  |  |  | Armatury s jedním závitem nástěnky pro výtokový ventil G 1/2"
VV
TS
P | 51 | 722220161 |  | Armatury s jedním závitem plastové (PPR) PN 20 (SDR 6) DN 20 x G 1/2" (nástěnný komplet) | SOUBOR | 8 | 0.00021 | 0.00168 |  |  | 0 | 0 | CS ÚRS 2023 02 | 0 | 2
PP |  |  |  | Armatury s jedním závitem plastové (PPR) PN 20 (SDR 6) DN 20 x G 1/2" (nástěnný komplet)
VV
TS
P | 52 | 722231073 |  | Armatury se dvěma závity ventily zpětné mosazné PN 10 do 110°C G 3/4" | KUS | 1 | 0.00017 | 0.00017 |  |  | 0 | 0 | CS ÚRS 2023 02 | 0 | 2
PP |  |  |  | Armatury se dvěma závity ventily zpětné mosazné PN 10 do 110°C G 3/4"
VV
TS
P | 53 | 722231074 |  | Armatury se dvěma závity ventily zpětné mosazné PN 10 do 110°C G 1" | KUS | 1 | 0.00052 | 0.00052 |  |  | 0 | 0 | CS ÚRS 2023 02 | 0 | 2
PP |  |  |  | Armatury se dvěma závity ventily zpětné mosazné PN 10 do 110°C G 1"
VV
TS
P | 54 | 722232044 |  | Armatury se dvěma závity kulové kohouty PN 42 do 185 °C přímé vnitřní závit G 3/4" | KUS | 1 | 0.00034 | 0.00034 |  |  | 0 | 0 | CS ÚRS 2023 02 | 0 | 2
PP |  |  |  | Armatury se dvěma závity kulové kohouty PN 42 do 185 °C přímé vnitřní závit G 3/4"
VV
TS
P | 55 | 722232045 |  | Armatury se dvěma závity kulové kohouty PN 42 do 185 °C přímé vnitřní závit G 1" | KUS | 3 | 0.0005 | 0.0015 |  |  | 0 | 0 | CS ÚRS 2023 02 | 0 | 2
PP |  |  |  | Armatury se dvěma závity kulové kohouty PN 42 do 185 °C přímé vnitřní závit G 1"
VV
TS
P | 56 | 722232046 |  | Armatury se dvěma závity kulové kohouty PN 42 do 185 °C přímé vnitřní závit G 5/4" | KUS | 1 | 0.0007 | 0.0007 |  |  | 0 | 0 | CS ÚRS 2023 02 | 0 | 2
PP |  |  |  | Armatury se dvěma závity kulové kohouty PN 42 do 185 °C přímé vnitřní závit G 5/4"
VV
TS
P | 57 | 722232061 |  | Armatury se dvěma závity kulové kohouty PN 42 do 185 °C přímé vnitřní závit s vypouštěním G 1/2" | KUS | 12 | 0.00027 | 0.00324 |  |  | 0 | 0 | CS ÚRS 2023 02 | 0 | 2
PP |  |  |  | Armatury se dvěma závity kulové kohouty PN 42 do 185 °C přímé vnitřní závit s vypouštěním G 1/2"
VV
TS
P | 58 | 722234264 |  | Armatury se dvěma závity filtry mosazný PN 20 do 80 °C G 3/4" | KUS | 1 | 0.00022 | 0.00022 |  |  | 0 | 0 | CS ÚRS 2023 02 | 0 | 2
PP |  |  |  | Armatury se dvěma závity filtry mosazný PN 20 do 80 °C G 3/4"
VV
TS
P | 59 | 722250101 |  | Požární příslušenství a armatury hydrantové ventily s hadicovou přípojkou G 1" | KUS | 3 | 0.00069 | 0.00207 |  |  | 0 | 0 | CS ÚRS 2023 02 | 0 | 2
PP |  |  |  | Požární příslušenství a armatury hydrantové ventily s hadicovou přípojkou G 1"
VV
TS
P | 60 | 722250133 |  | Požární příslušenství a armatury hydrantový systém s tvarově stálou hadicí celoplechový D 25 x 30 m | SOUBOR | 3 | 0.0292 | 0.0876 |  |  | 0 | 0 | CS ÚRS 2023 02 | 0 | 2
PP |  |  |  | Požární příslušenství a armatury hydrantový systém s tvarově stálou hadicí celoplechový D 25 x 30 m
VV
TS
P | 61 | 722250143 |  | Požární příslušenství a armatury hydrantový systém s tvarově stálou hadicí prosklený D 25 x 30 m | SOUBOR | 3 | 0.0302 | 0.0906 |  |  | 0 | 0 | CS ÚRS 2023 02 | 0 | 2
PP |  |  |  | Požární příslušenství a armatury hydrantový systém s tvarově stálou hadicí prosklený D 25 x 30 m
VV
TS
P | 62 | 722254115 |  | Požární příslušenství a armatury hydrantové skříně vnitřní s výzbrojí D 25 (polyesterová hadice) | SOUBOR | 3 | 0.01188 | 0.03564 |  |  | 0 | 0 | CS ÚRS 2023 02 | 0 | 2
PP |  |  |  | Požární příslušenství a armatury hydrantové skříně vnitřní s výzbrojí D 25 (polyesterová hadice)
VV
TS
P | 63 | 722270102 |  | Vodoměrové sestavy závitové G 1" | SOUBOR | 1 | 0.002 | 0.002 |  |  | 0 | 0 | CS ÚRS 2023 02 | 0 | 2
PP |  |  |  | Vodoměrové sestavy závitové G 1"
VV
TS
P | 64 | 722290215 |  | Zkoušky, proplach a desinfekce vodovodního potrubí zkoušky těsnosti vodovodního potrubí hrdlového nebo přírubového do DN 100 | M | 187 | 0.0004 | 0.0748 |  |  | 0 | 0 | CS ÚRS 2023 02 | 0 | 2
PP |  |  |  | Zkoušky, proplach a desinfekce vodovodního potrubí zkoušky těsnosti vodovodního potrubí hrdlového nebo přírubového do DN 100
VV
TS
P | 65 | 722290234 |  | Zkoušky, proplach a desinfekce vodovodního potrubí proplach a desinfekce vodovodního potrubí do DN 80 | M | 187 | 1e-05 | 0.00187 |  |  | 0 | 0 | CS ÚRS 2023 02 | 0 | 2
PP |  |  |  | Zkoušky, proplach a desinfekce vodovodního potrubí proplach a desinfekce vodovodního potrubí do DN 80
VV
TS
P | 66 | 725813111 |  | Ventily rohové bez připojovací trubičky nebo flexi hadičky G 1/2" | SOUBOR | 18 | 0.00024 | 0.00432 |  |  | 0 | 0 | CS ÚRS 2023 02 | 0 | 2
PP |  |  |  | Ventily rohové bez připojovací trubičky nebo flexi hadičky G 1/2"
VV
TS
P | 67 | 998722102 |  | Přesun hmot pro vnitřní vodovod stanovený z hmotnosti přesunovaného materiálu vodorovná dopravní vzdálenost do 50 m v objektech výšky přes 6 do 12 m | T | 1.188 | 0 | 0 |  |  | 0 | 0 | CS ÚRS 2023 02 | 0 | 2
PP |  |  |  | Přesun hmot pro vnitřní vodovod stanovený z hmotnosti přesunovaného materiálu vodorovná dopravní vzdálenost do 50 m v objektech výšky přes 6 do 12 m
VV
TS
P | 68 | 998722181 |  | Přesun hmot pro vnitřní vodovod stanovený z hmotnosti přesunovaného materiálu Příplatek k ceně za přesun prováděný bez použití mechanizace pro jakoukoliv výšku | T | 1.188 | 0 | 0 |  |  | 0 | 0 | CS ÚRS 2023 02 | 0 | 2
PP |  |  |  | Přesun hmot pro vnitřní vodovod stanovený z hmotnosti přesunovaného materiálu Příplatek k ceně za přesun prováděný bez použití mechanizace pro jakoukoliv výšku objektu
VV
TS
P | 69 | R722190221 |  | Přípojky vodovodní pro pevné připojení DN 15 | SOUBOR | 30 | 0.00541 | 0.1623 |  |  | 0 | 0 | R | 0 | 2
PP |  |  |  | Přípojky vodovodní pro pevné připojení DN 15
VV
TS |  |  |  | Přípojky vodovodní pro pevné připojení DN 15Specifikace daná touto položkou představuje souhrn technických charakteristik stavebních prací, dodávek a služeb obsažených v projektové dokumentaci stavby nezbytných k úplné realizaci stavebního díla. Zahrnuje veškeré náklady spojené s objednatelem požadovanými pracemi, dodávkami a službami.
P | 70 | R722216521 |  | Klapka uzavírací,regulační 500x 500 | KUS | 1 | 0.01188 | 0.01188 |  |  | 0 | 0 | R | 0 | 2
PP |  |  |  | Klapka uzavírací,regulační 500x 500
VV
TS |  |  |  | Klapka uzavírací,regulační 500x 500Specifikace daná touto položkou představuje souhrn technických charakteristik stavebních prací, dodávek a služeb obsažených v projektové dokumentaci stavby nezbytných k úplné realizaci stavebního díla. Zahrnuje veškeré náklady spojené s objednatelem požadovanými pracemi, dodávkami a službami.
SD |  | 723 |  | Zdravotechnika - vnitřní plynovod |  |  |  |  | 0 | 0 | 0 | 0
P | 71 | 723111203 |  | Potrubí z ocelových trubek závitových černých spojovaných svařováním, bezešvých běžných DN 20 | M | 32 | 0.00185 | 0.0592 |  |  | 0 | 0 | CS ÚRS 2023 02 | 0 | 2
PP |  |  |  | Potrubí z ocelových trubek závitových černých spojovaných svařováním, bezešvých běžných DN 20
VV
TS
P | 72 | 723111204 |  | Potrubí z ocelových trubek závitových černých spojovaných svařováním, bezešvých běžných DN 25 | M | 42 | 0.0027 | 0.1134 |  |  | 0 | 0 | CS ÚRS 2023 02 | 0 | 2
PP |  |  |  | Potrubí z ocelových trubek závitových černých spojovaných svařováním, bezešvých běžných DN 25
VV
TS
P | 73 | 723150303 |  | Potrubí z ocelových trubek hladkých černých spojovaných svařováním tvářených za tepla O 28/2,6 | M | 32 | 0.0022 | 0.0704 |  |  | 0 | 0 | CS ÚRS 2023 02 | 0 | 2
PP |  |  |  | Potrubí z ocelových trubek hladkých černých spojovaných svařováním tvářených za tepla O 28/2,6
VV
TS
P | 74 | 723150313 |  | Potrubí z ocelových trubek hladkých černých spojovaných svařováním tvářených za tepla O 76/3,2 | M | 54 | 0.0068 | 0.3672 |  |  | 0 | 0 | CS ÚRS 2023 02 | 0 | 2
PP |  |  |  | Potrubí z ocelových trubek hladkých černých spojovaných svařováním tvářených za tepla O 76/3,2
VV
TS
P | 75 | 723150314 |  | Potrubí z ocelových trubek hladkých černých spojovaných svařováním tvářených za tepla O 89/3,6 | M | 25 | 0.00888 | 0.222 |  |  | 0 | 0 | CS ÚRS 2023 02 | 0 | 2
PP |  |  |  | Potrubí z ocelových trubek hladkých černých spojovaných svařováním tvářených za tepla O 89/3,6
VV
TS
P | 76 | 723190105 |  | Přípojky plynovodní ke spotřebičům z hadic nerezových vnitřní závit G 1/2" FF, délky 100 cm | SOUBOR | 5 | 0.00035 | 0.00175 |  |  | 0 | 0 | CS ÚRS 2023 02 | 0 | 2
PP |  |  |  | Přípojky plynovodní ke spotřebičům z hadic nerezových vnitřní závit G 1/2" FF, délky 100 cm
VV
TS
P | 77 | 723190252 |  | Přípojky plynovodní ke strojům a zařízením z trubek vyvedení a upevnění plynovodních výpustek na potrubí DN 20 | KUS | 5 | 0.00023 | 0.00115 |  |  | 0 | 0 | CS ÚRS 2023 02 | 0 | 2
PP |  |  |  | Přípojky plynovodní ke strojům a zařízením z trubek vyvedení a upevnění plynovodních výpustek na potrubí DN 20
VV
TS
P | 78 | 723190252 | 1 | Přípojky plynovodní ke strojům a zařízením z trubek vyvedení a upevnění plynovodních výpustek na potrubí DN 20 | KUS | 5 | 0.00023 | 0.00115 |  |  | 0 | 0 | CS ÚRS 2023 02 | 0 | 2
PP |  |  |  | Přípojky plynovodní ke strojům a zařízením z trubek vyvedení a upevnění plynovodních výpustek na potrubí DN 20
VV
TS
P | 79 | 723190907 |  | Opravy plynovodního potrubí odvzdušnění a napuštění potrubí | M | 39 | 0 | 0 |  |  | 0 | 0 | CS ÚRS 2023 02 | 0 | 2
PP |  |  |  | Opravy plynovodního potrubí odvzdušnění a napuštění potrubí
VV
TS
P | 80 | 723230113 |  | Armatury se dvěma závity s protipožární armaturou PN 5 kulové uzávěry rohové vnější a vnitřní závit G 3/4" MF | KUS | 7 | 0.0005 | 0.0035 |  |  | 0 | 0 | CS ÚRS 2023 02 | 0 | 2
PP |  |  |  | Armatury se dvěma závity s protipožární armaturou PN 5 kulové uzávěry rohové vnější a vnitřní závit G 3/4" MF
VV
TS
P | 81 | 723239102 |  | Armatury se dvěma závity montáž armatur se dvěma závity ostatních typů G 3/4" | KUS | 7 | 0 | 0 |  |  | 0 | 0 | CS ÚRS 2023 02 | 0 | 2
PP |  |  |  | Armatury se dvěma závity montáž armatur se dvěma závity ostatních typů G 3/4"
VV
TS
P | 82 | 723239108 |  | Armatury se dvěma závity montáž armatur se dvěma závity ostatních typů G 3" | KUS | 1 | 0 | 0 |  |  | 0 | 0 | CS ÚRS 2023 02 | 0 | 2
PP |  |  |  | Armatury se dvěma závity montáž armatur se dvěma závity ostatních typů G 3"
VV
TS
P | 83 | 725619101 |  | Plynové sporáky a vařidlové desky bez regulátoru tlaku montáž sporáků na zemní plyn | KUS | 5 | 0.00198 | 0.0099 |  |  | 0 | 0 | CS ÚRS 2023 02 | 0 | 2
PP |  |  |  | Plynové sporáky a vařidlové desky bez regulátoru tlaku montáž sporáků na zemní plyn
VV
TS
P | 84 | 998723102 |  | Přesun hmot pro vnitřní plynovod stanovený z hmotnosti přesunovaného materiálu vodorovná dopravní vzdálenost do 50 m v objektech výšky přes 6 do 12 m | T | 0.85 | 0 | 0 |  |  | 0 | 0 | CS ÚRS 2023 02 | 0 | 2
PP |  |  |  | Přesun hmot pro vnitřní plynovod stanovený z hmotnosti přesunovaného materiálu vodorovná dopravní vzdálenost do 50 m v objektech výšky přes 6 do 12 m
VV
TS
P | 85 | 998723181 |  | Přesun hmot pro vnitřní plynovod stanovený z hmotnosti přesunovaného materiálu Příplatek k ceně za přesun prováděný bez použití mechanizace pro jakoukoliv výšku | T | 0.85 | 0 | 0 |  |  | 0 | 0 | CS ÚRS 2023 02 | 0 | 2
PP |  |  |  | Přesun hmot pro vnitřní plynovod stanovený z hmotnosti přesunovaného materiálu Příplatek k ceně za přesun prováděný bez použití mechanizace pro jakoukoliv výšku objektu
VV
TS
P | 86 | R723225114 |  | Ventil vzorkov.přímý.vnější DN15 | KUS | 1 | 0.0002 | 0.0002 |  |  | 0 | 0 | R | 0 | 2
PP |  |  |  | Ventil vzorkov.přímý.vnější DN15
VV
TS |  |  |  | Ventil vzorkov.přímý.vnější DN15Specifikace daná touto položkou představuje souhrn technických charakteristik stavebních prací, dodávek a služeb obsažených v projektové dokumentaci stavby nezbytných k úplné realizaci stavebního díla. Zahrnuje veškeré náklady spojené s objednatelem požadovanými pracemi, dodávkami a službami.
P | 87 | R723235117 |  | BAP, DN 80 | KUS | 1 | 0 | 0 |  |  | 0 | 0 | R | 0 | 2
PP |  |  |  | BAP, DN 80
VV
TS |  |  |  | BAP, DN 80Specifikace daná touto položkou představuje souhrn technických charakteristik stavebních prací, dodávek a služeb obsažených v projektové dokumentaci stavby nezbytných k úplné realizaci stavebního díla. Zahrnuje veškeré náklady spojené s objednatelem požadovanými pracemi, dodávkami a službami.
P | 88 | R723237214 |  | Spojkový kohout AKH pravý | KUS | 12 | 0 | 0 |  |  | 0 | 0 | R | 0 | 2
PP |  |  |  | Spojkový kohout AKH pravý
VV
TS |  |  |  | Spojkový kohout AKH pravýSpecifikace daná touto položkou představuje souhrn technických charakteristik stavebních prací, dodávek a služeb obsažených v projektové dokumentaci stavby nezbytných k úplné realizaci stavebního díla. Zahrnuje veškeré náklady spojené s objednatelem požadovanými pracemi, dodávkami a službami.
SD |  | 724 |  | Zdravotechnika - strojní vybavení |  |  |  |  | 0 | 0 | 0 | 0
P | 89 | 724411102 |  | Kompresor pístový | SOUBOR | 1 | 0.02764 | 0.02764 |  |  | 0 | 0 | CS ÚRS 2023 02 | 0 | 2
PP |  |  |  | Kompresor pístový
VV
TS
P | 90 | 998724102 |  | Přesun hmot pro strojní vybavení stanovený z hmotnosti přesunovaného materiálu vodorovná dopravní vzdálenost do 50 m v objektech výšky přes 6 do 12 m | T | 0.028 | 0 | 0 |  |  | 0 | 0 | CS ÚRS 2023 02 | 0 | 2
PP |  |  |  | Přesun hmot pro strojní vybavení stanovený z hmotnosti přesunovaného materiálu vodorovná dopravní vzdálenost do 50 m v objektech výšky přes 6 do 12 m
VV
TS
P | 91 | 998724181 |  | Přesun hmot pro strojní vybavení stanovený z hmotnosti přesunovaného materiálu Příplatek k ceně za přesun prováděný bez použití mechanizace pro jakoukoliv výšku | T | 0.028 | 0 | 0 |  |  | 0 | 0 | CS ÚRS 2023 02 | 0 | 2
PP |  |  |  | Přesun hmot pro strojní vybavení stanovený z hmotnosti přesunovaného materiálu Příplatek k ceně za přesun prováděný bez použití mechanizace pro jakoukoliv výšku objektu
VV
TS
P | 92 | R724231172 |  | Teploměr D 100 mm | SOUBOR | 3 | 0 | 0 |  |  | 0 | 0 | R | 0 | 2
PP |  |  |  | Teploměr D 100 mm
VV
TS |  |  |  | Teploměr D 100 mmSpecifikace daná touto položkou představuje souhrn technických charakteristik stavebních prací, dodávek a služeb obsažených v projektové dokumentaci stavby nezbytných k úplné realizaci stavebního díla. Zahrnuje veškeré náklady spojené s objednatelem požadovanými pracemi, dodávkami a službami.
SD |  | 725 |  | Zdravotechnika - zařizovací předměty |  |  |  |  | 0 | 0 | 0 | 0
P | 93 | 55231082 |  | dřez nerez s odkládací ploškou vestavný matný 560x480mm | KUS | 1 | 0.0045 | 0.0045 |  |  | 0 | 0 | CS ÚRS 2023 02 | 0 | 2
PP |  |  |  | dřez nerez s odkládací ploškou vestavný matný 560x480mm
VV
TS |  |  |  | dřez nerez s odkládací ploškou vestavný matný 560x480mm
P | 94 | 55231110 |  | umyvadlo nerezové pro stojánkovou baterii 560x435x185mm | KUS | 2 | 0.0062 | 0.0124 |  |  | 0 | 0 | CS ÚRS 2023 02 | 0 | 2
PP |  |  |  | umyvadlo nerezové pro stojánkovou baterii 560x435x185mm
VV
TS |  |  |  | umyvadlo nerezové pro stojánkovou baterii 560x435x185mm
P | 95 | 64211005 |  | umyvadlo keramické závěsné bílé 550x420mm | KUS | 3 | 0.012 | 0.036 |  |  | 0 | 0 | CS ÚRS 2023 02 | 0 | 2
PP |  |  |  | umyvadlo keramické závěsné bílé 550x420mm
VV
TS |  |  |  | umyvadlo keramické závěsné bílé 550x420mm
P | 96 | 722234263 |  | Armatury se dvěma závity filtry mosazný PN 20 do 80 °C G 1/2" | KUS | 15 | 0.00015 | 0.00225 |  |  | 0 | 0 | CS ÚRS 2023 02 | 0 | 2
PP |  |  |  | Armatury se dvěma závity filtry mosazný PN 20 do 80 °C G 1/2"
VV
TS
P | 97 | 725112022 |  | Zařízení záchodů klozety keramické závěsné na nosné stěny s hlubokým splachováním odpad vodorovný | SOUBOR | 1 | 0.01697 | 0.01697 |  |  | 0 | 0 | CS ÚRS 2023 02 | 0 | 2
PP |  |  |  | Zařízení záchodů klozety keramické závěsné na nosné stěny s hlubokým splachováním odpad vodorovný
VV
TS
P | 98 | 725121525 |  | Pisoárové záchodky keramické automatické s radarovým senzorem | SOUBOR | 1 | 0.01808 | 0.01808 |  |  | 0 | 0 | CS ÚRS 2023 02 | 0 | 2
PP |  |  |  | Pisoárové záchodky keramické automatické s radarovým senzorem
VV
TS
P | 99 | 725219102 |  | Umyvadla montáž umyvadel ostatních typů na šrouby | SOUBOR | 5 | 0.00173 | 0.00865 |  |  | 0 | 0 | CS ÚRS 2023 02 | 0 | 2
PP |  |  |  | Umyvadla montáž umyvadel ostatních typů na šrouby
VV
TS
P | 100 | 725319111 |  | Dřezy bez výtokových armatur montáž dřezů ostatních typů | SOUBOR | 1 | 0.00043 | 0.00043 |  |  | 0 | 0 | CS ÚRS 2023 02 | 0 | 2
PP |  |  |  | Dřezy bez výtokových armatur montáž dřezů ostatních typů
VV
TS
P | 101 | 725331111 |  | Výlevky bez výtokových armatur a splachovací nádrže keramické se sklopnou plastovou mřížkou 425 mm | SOUBOR | 1 | 0.01475 | 0.01475 |  |  | 0 | 0 | CS ÚRS 2023 02 | 0 | 2
PP |  |  |  | Výlevky bez výtokových armatur a splachovací nádrže keramické se sklopnou plastovou mřížkou 425 mm
VV
TS
P | 102 | 725532118 |  | Elektrické ohřívače zásobníkové beztlakové přepadové akumulační s pojistným ventilem závěsné svislé objem nádrže (příkon) 120 l (3,0 kW) rychloohřev 220 V | SOUBOR | 1 | 0.04634 | 0.04634 |  |  | 0 | 0 | CS ÚRS 2023 02 | 0 | 2
PP |  |  |  | Elektrické ohřívače zásobníkové beztlakové přepadové akumulační s pojistným ventilem závěsné svislé objem nádrže (příkon) 120 l (3,0 kW) rychloohřev 220 V
VV
TS
P | 103 | 725813111 |  | Ventily rohové bez připojovací trubičky nebo flexi hadičky G 1/2" | SOUBOR | 15 | 0.00024 | 0.0036 |  |  | 0 | 0 | CS ÚRS 2023 02 | 0 | 2
PP |  |  |  | Ventily rohové bez připojovací trubičky nebo flexi hadičky G 1/2"
VV
TS
P | 104 | 725821312 |  | Baterie dřezové nástěnné pákové s otáčivým kulatým ústím a délkou ramínka 300 mm | SOUBOR | 1 | 0.00172 | 0.00172 |  |  | 0 | 0 | CS ÚRS 2023 02 | 0 | 2
PP |  |  |  | Baterie dřezové nástěnné pákové s otáčivým kulatým ústím a délkou ramínka 300 mm
VV |  |  |  | výlevka1=1.000 [A]
TS
P | 105 | 725821325 |  | Baterie dřezové stojánkové pákové s otáčivým ústím a délkou ramínka 220 mm | SOUBOR | 1 | 0.0018 | 0.0018 |  |  | 0 | 0 | CS ÚRS 2023 02 | 0 | 2
PP |  |  |  | Baterie dřezové stojánkové pákové s otáčivým ústím a délkou ramínka 220 mm
VV
TS
P | 106 | 725822611 |  | Baterie umyvadlové stojánkové pákové bez výpusti | SOUBOR | 5 | 0.0018 | 0.009 |  |  | 0 | 0 | CS ÚRS 2023 02 | 0 | 2
PP |  |  |  | Baterie umyvadlové stojánkové pákové bez výpusti
VV
TS
P | 107 | 725841332 |  | Baterie sprchové podomítkové (zápustné) s přepínačem a pohyblivým držákem | SOUBOR | 1 | 0.00184 | 0.00184 |  |  | 0 | 0 | CS ÚRS 2023 02 | 0 | 2
PP |  |  |  | Baterie sprchové podomítkové (zápustné) s přepínačem a pohyblivým držákem
VV
TS
P | 108 | 725861102 |  | Zápachové uzávěrky zařizovacích předmětů pro umyvadla DN 40 | KUS | 5 | 0.00024 | 0.0012 |  |  | 0 | 0 | CS ÚRS 2023 02 | 0 | 2
PP |  |  |  | Zápachové uzávěrky zařizovacích předmětů pro umyvadla DN 40
VV
TS
P | 109 | 725862113 |  | Zápachové uzávěrky zařizovacích předmětů pro dřezy s přípojkou pro pračku nebo myčku DN 40/50 | KUS | 1 | 0.00047 | 0.00047 |  |  | 0 | 0 | CS ÚRS 2023 02 | 0 | 2
PP |  |  |  | Zápachové uzávěrky zařizovacích předmětů pro dřezy s přípojkou pro pračku nebo myčku DN 40/50
VV
TS
P | 110 | 725980123 |  | Dvířka 30/30 | KUS | 10 | 0.00031 | 0.0031 |  |  | 0 | 0 | CS ÚRS 2023 02 | 0 | 2
PP |  |  |  | Dvířka 30/30
VV |  |  |  | Plastová dvířka 150/30010=10.000 [A]
TS
P | 111 | 998725102 |  | Přesun hmot pro zařizovací předměty stanovený z hmotnosti přesunovaného materiálu vodorovná dopravní vzdálenost do 50 m v objektech výšky přes 6 do 12 m | T | 0.183 | 0 | 0 |  |  | 0 | 0 | CS ÚRS 2023 02 | 0 | 2
PP |  |  |  | Přesun hmot pro zařizovací předměty stanovený z hmotnosti přesunovaného materiálu vodorovná dopravní vzdálenost do 50 m v objektech výšky přes 6 do 12 m
VV
TS
P | 112 | 998725181 |  | Přesun hmot pro zařizovací předměty stanovený z hmotnosti přesunovaného materiálu Příplatek k cenám za přesun prováděný bez použití mechanizace pro jakoukoliv v | T | 0.183 | 0 | 0 |  |  | 0 | 0 | CS ÚRS 2023 02 | 0 | 2
PP |  |  |  | Přesun hmot pro zařizovací předměty stanovený z hmotnosti přesunovaného materiálu Příplatek k cenám za přesun prováděný bez použití mechanizace pro jakoukoliv výšku objektu
VV
TS
SD |  | 726 |  | Zdravotechnika - předstěnové instalace |  |  |  |  | 0 | 0 | 0 | 0
P | 113 | 55281795 |  | tlačítko pro ovládání WC shora/zepředu plast dvě množství vody 213x142mm | KUS | 1 | 0.0005 | 0.0005 |  |  | 0 | 0 | CS ÚRS 2023 02 | 0 | 2
PP |  |  |  | tlačítko pro ovládání WC shora/zepředu plast dvě množství vody 213x142mm
VV
TS |  |  |  | tlačítko pro ovládání WC shora/zepředu plast dvě množství vody 213x142mm
P | 114 | 726131001 |  | Předstěnové instalační systémy do lehkých stěn s kovovou konstrukcí pro umyvadla stavební výšky do 1120 mm se stojánkovou baterií | SOUBOR | 5 | 0.012 | 0.06 |  |  | 0 | 0 | CS ÚRS 2023 02 | 0 | 2
PP |  |  |  | Předstěnové instalační systémy do lehkých stěn s kovovou konstrukcí pro umyvadla stavební výšky do 1120 mm se stojánkovou baterií
VV
TS
P | 115 | 726131021 |  | Předstěnové instalační systémy do lehkých stěn s kovovou konstrukcí pro pisoáry stavební výška 1300 mm | SOUBOR | 1 | 0.0156 | 0.0156 |  |  | 0 | 0 | CS ÚRS 2023 02 | 0 | 2
PP |  |  |  | Předstěnové instalační systémy do lehkých stěn s kovovou konstrukcí pro pisoáry stavební výška 1300 mm
VV
TS
P | 116 | 726131041 |  | Předstěnové instalační systémy do lehkých stěn s kovovou konstrukcí pro závěsné klozety ovládání zepředu, stavební výšky 1120 mm | SOUBOR | 1 | 0.01665 | 0.01665 |  |  | 0 | 0 | CS ÚRS 2023 02 | 0 | 2
PP |  |  |  | Předstěnové instalační systémy do lehkých stěn s kovovou konstrukcí pro závěsné klozety ovládání zepředu, stavební výšky 1120 mm
VV
TS
P | 117 | 726191001 |  | Ostatní příslušenství instalačních systémů zvukoizolační souprava pro WC a bidet | SOUBOR | 2 | 0.00015 | 0.0003 |  |  | 0 | 0 | CS ÚRS 2023 02 | 0 | 2
PP |  |  |  | Ostatní příslušenství instalačních systémů zvukoizolační souprava pro WC a bidet
VV
TS
P | 118 | 998726112 |  | Přesun hmot pro instalační prefabrikáty stanovený z hmotnosti přesunovaného materiálu vodorovná dopravní vzdálenost do 50 m v objektech výšky přes 6 m do 12 m | T | 0.113 | 0 | 0 |  |  | 0 | 0 | CS ÚRS 2023 02 | 0 | 2
PP |  |  |  | Přesun hmot pro instalační prefabrikáty stanovený z hmotnosti přesunovaného materiálu vodorovná dopravní vzdálenost do 50 m v objektech výšky přes 6 m do 12 m
VV
TS
P | 119 | 998726181 |  | Přesun hmot pro instalační prefabrikáty stanovený z hmotnosti přesunovaného materiálu Příplatek k cenám za přesun prováděný bez použití mechanizace pro jakoukol | T | 0.113 | 0 | 0 |  |  | 0 | 0 | CS ÚRS 2023 02 | 0 | 2
PP |  |  |  | Přesun hmot pro instalační prefabrikáty stanovený z hmotnosti přesunovaného materiálu Příplatek k cenám za přesun prováděný bez použití mechanizace pro jakoukoliv výšku objektu
VV
TS
P | 120 | R726211367 |  | Modul-výlevka, h 130 cm | SOUBOR | 1 | 0.012 | 0.012 |  |  | 0 | 0 | R | 0 | 2
PP |  |  |  | Modul-výlevka, h 130 cm
VV
TS |  |  |  | Modul-výlevka, h 130 cmSpecifikace daná touto položkou představuje souhrn technických charakteristik stavebních prací, dodávek a služeb obsažených v projektové dokumentaci stavby nezbytných k úplné realizaci stavebního díla. Zahrnuje veškeré náklady spojené s objednatelem požadovanými pracemi, dodávkami a službami.
P | 121 | R726211373 |  | Modul-sprcha h 112 cm | SOUBOR | 1 | 0.008 | 0.008 |  |  | 0 | 0 | R | 0 | 2
PP |  |  |  | Modul-sprcha h 112 cm
VV
TS |  |  |  | Modul-sprcha h 112 cmSpecifikace daná touto položkou představuje souhrn technických charakteristik stavebních prací, dodávek a služeb obsažených v projektové dokumentaci stavby nezbytných k úplné realizaci stavebního díla. Zahrnuje veškeré náklady spojené s objednatelem požadovanými pracemi, dodávkami a službami.
SD |  | 732 |  | Ústřední vytápění - strojovny |  |  |  |  | 0 | 0 | 0 | 0
P | 122 | 732330102 |  | Nádoby expanzní tlakové pro solární, topné a chladicí soustavy s membránou bez pojistného ventilu se závitovým připojením PN 0,8 o objemu 12 l | SOUBOR | 1 | 0.00392 | 0.00392 |  |  | 0 | 0 | CS ÚRS 2023 02 | 0 | 2
PP |  |  |  | Nádoby expanzní tlakové pro solární, topné a chladicí soustavy s membránou bez pojistného ventilu se závitovým připojením PN 0,8 o objemu 12 l
VV
TS
P | 123 | 998732102 |  | Přesun hmot pro strojovny stanovený z hmotnosti přesunovaného materiálu vodorovná dopravní vzdálenost do 50 m v objektech výšky přes 6 do 12 m | T | 0.004 | 0 | 0 |  |  | 0 | 0 | CS ÚRS 2023 02 | 0 | 2
PP |  |  |  | Přesun hmot pro strojovny stanovený z hmotnosti přesunovaného materiálu vodorovná dopravní vzdálenost do 50 m v objektech výšky přes 6 do 12 m
VV
TS
P | 124 | 998732181 |  | Přesun hmot pro strojovny stanovený z hmotnosti přesunovaného materiálu Příplatek k cenám za přesun prováděný bez použití mechanizace pro jakoukoliv výšku objek | T | 0.004 | 0 | 0 |  |  | 0 | 0 | CS ÚRS 2023 02 | 0 | 2
PP |  |  |  | Přesun hmot pro strojovny stanovený z hmotnosti přesunovaného materiálu Příplatek k cenám za přesun prováděný bez použití mechanizace pro jakoukoliv výšku objektu
VV
TS
SD |  | 734 |  | Ústřední vytápění - armatury |  |  |  |  | 0 | 0 | 0 | 0
P | 125 | 734251211 |  | Ventily pojistné závitové a čepové rohové provozní tlak od 2,5 do 6 bar G 1/2 | KUS | 1 | 0.00025 | 0.00025 |  |  | 0 | 0 | CS ÚRS 2023 02 | 0 | 2
PP |  |  |  | Ventily pojistné závitové a čepové rohové provozní tlak od 2,5 do 6 bar G 1/2
VV
TS
P | 126 | 998734102 |  | Přesun hmot pro armatury stanovený z hmotnosti přesunovaného materiálu vodorovná dopravní vzdálenost do 50 m v objektech výšky přes 6 do 12 m | T | 0.012 | 0 | 0 |  |  | 0 | 0 | CS ÚRS 2023 02 | 0 | 2
PP |  |  |  | Přesun hmot pro armatury stanovený z hmotnosti přesunovaného materiálu vodorovná dopravní vzdálenost do 50 m v objektech výšky přes 6 do 12 m
VV
TS
P | 127 | 998734181 |  | Přesun hmot pro armatury stanovený z hmotnosti přesunovaného materiálu Příplatek k cenám za přesun prováděný bez použití mechanizace pro jakoukoliv výšku objekt | T | 0.012 | 0 | 0 |  |  | 0 | 0 | CS ÚRS 2023 02 | 0 | 2
PP |  |  |  | Přesun hmot pro armatury stanovený z hmotnosti přesunovaného materiálu Příplatek k cenám za přesun prováděný bez použití mechanizace pro jakoukoliv výšku objektu
VV
TS
P | 128 | R734421130 |  | Tlakoměr deformační 0-10 MPa č. 03313, D 160 | KUS | 4 | 0.00297 | 0.01188 |  |  | 0 | 0 | R | 0 | 2
PP |  |  |  | Tlakoměr deformační 0-10 MPa č. 03313, D 160
VV
TS |  |  |  | Tlakoměr deformační 0-10 MPa č. 03313, D 160Specifikace daná touto položkou představuje souhrn technických charakteristik stavebních prací, dodávek a služeb obsažených v projektové dokumentaci stavby nezbytných k úplné realizaci stavebního díla. Zahrnuje veškeré náklady spojené s objednatelem požadovanými pracemi, dodávkami a službami.
SD |  | 751 |  | Vzduchotechnika |  |  |  |  | 0 | 0 | 0 | 0
P | 129 | 42982464 |  | klapka čtyřhranná regulační Pz 500x500mm | KUS | 1 | 0.0102 | 0.0102 |  |  | 0 | 0 | CS ÚRS 2023 02 | 0 | 2
PP |  |  |  | klapka čtyřhranná regulační Pz 500x500mm
VV
TS |  |  |  | klapka čtyřhranná regulační Pz 500x500mm
P | 130 | 55117891 |  | rychlospojka 1/2“ se stopem a nastavitelným úlem | KUS | 2 | 7e-05 | 0.00014 |  |  | 0 | 0 | R | 0 | 2
PP |  |  |  | rychlospojka 1/2“ se stopem a nastavitelným úlem
VV
TS |  |  |  | rychlospojka 1/2“ se stopem a nastavitelným úlem
P | 131 | 751512161 |  | Montáž potrubí plechového skupiny II kruhového s přírubou tloušťky plechu 1,0 mm, průměru do 100 mm | M | 174 | 0 | 0 |  |  | 0 | 0 | CS ÚRS 2023 02 | 0 | 2
PP |  |  |  | Montáž potrubí plechového skupiny II kruhového s přírubou tloušťky plechu 1,0 mm, průměru do 100 mm
VV |  |  |  | DN 20105.00=105.000 [A] DN 2569=69.000 [B] Celkem: 105+69=174.000 [C]
TS
P | 132 | 998751102 |  | Přesun hmot pro vzduchotechniku stanovený z hmotnosti přesunovaného materiálu vodorovná dopravní vzdálenost do 100 m v objektech výšky přes 12 do 24 m | T | 0.055 | 0 | 0 |  |  | 0 | 0 | CS ÚRS 2023 02 | 0 | 2
PP |  |  |  | Přesun hmot pro vzduchotechniku stanovený z hmotnosti přesunovaného materiálu vodorovná dopravní vzdálenost do 100 m v objektech výšky přes 12 do 24 m
VV
TS
P | 133 | 998751181 |  | Přesun hmot pro vzduchotechniku stanovený z hmotnosti přesunovaného materiálu Příplatek k cenám za přesun prováděný bez použití mechanizace pro jakoukoliv výšku | T | 0.055 | 0 | 0 |  |  | 0 | 0 | CS ÚRS 2023 02 | 0 | 2
PP |  |  |  | Přesun hmot pro vzduchotechniku stanovený z hmotnosti přesunovaného materiálu Příplatek k cenám za přesun prováděný bez použití mechanizace pro jakoukoliv výšku objektu
VV
TS
P | 134 | R19431116 |  | Trubka hliníková DN 20x1,5 | M | 105 | 0.00023 | 0.02415 |  |  | 0 | 0 | R | 0 | 2
PP |  |  |  | Trubka hliníková DN 20x1,5
VV
TS |  |  |  | Trubka hliníková DN 20x1,5Specifikace daná touto položkou představuje souhrn technických charakteristik stavebních prací, dodávek a služeb obsažených v projektové dokumentaci stavby nezbytných k úplné realizaci stavebního díla. Zahrnuje veškeré náklady spojené s objednatelem požadovanými pracemi, dodávkami a službami.
P | 135 | R19431124 |  | Trubka hliníková DN25x1,5 | M | 69 | 0.0003 | 0.0207 |  |  | 0 | 0 | R | 0 | 2
PP |  |  |  | Trubka hliníková DN25x1,5
VV
TS |  |  |  | Trubka hliníková DN25x1,5Specifikace daná touto položkou představuje souhrn technických charakteristik stavebních prací, dodávek a služeb obsažených v projektové dokumentaci stavby nezbytných k úplné realizaci stavebního díla. Zahrnuje veškeré náklady spojené s objednatelem požadovanými pracemi, dodávkami a službami.
SD |  | 783 |  | Dokončovací práce - nátěry |  |  |  |  | 0 | 0 | 0 | 0
P | 136 | 783601731 |  | Příprava podkladu armatur a kovových potrubí před provedením nátěru potrubí přes DN 50 do DN 100 mm odmaštěním, odmašťovačem vodou ředitelným | M | 189 | 3e-05 | 0.00567 |  |  | 0 | 0 | CS ÚRS 2023 02 | 0 | 2
PP |  |  |  | Příprava podkladu armatur a kovových potrubí před provedením nátěru potrubí přes DN 50 do DN 100 mm odmaštěním, odmašťovačem vodou ředitelným
VV
TS
P | 137 | 783614561 |  | Základní nátěr armatur a kovových potrubí jednonásobný potrubí přes DN 50 do DN 100 mm syntetický | M | 189 | 4e-05 | 0.00756 |  |  | 0 | 0 | CS ÚRS 2023 02 | 0 | 2
PP |  |  |  | Základní nátěr armatur a kovových potrubí jednonásobný potrubí přes DN 50 do DN 100 mm syntetický
VV
TS
P | 138 | 783617631 |  | Krycí nátěr (email) armatur a kovových potrubí potrubí přes DN 50 do DN 100 mm dvojnásobný syntetický standardní | M | 189 | 8e-05 | 0.01512 |  |  | 0 | 0 | CS ÚRS 2023 02 | 0 | 2
PP |  |  |  | Krycí nátěr (email) armatur a kovových potrubí potrubí přes DN 50 do DN 100 mm dvojnásobný syntetický standardní
VV
TS
SD |  | 94 |  | Lešení a stavební výtahy |  |  |  |  | 0 | 0 | 0 | 0
P | 139 | 949101112 |  | Lešení pomocné pracovní pro objekty pozemních staveb pro zatížení do 150 kg/m2, o výšce lešeňové podlahy přes 1,9 do 3,5 m | M2 | 112 | 0.00021 | 0.02352 |  |  | 0 | 0 | CS ÚRS 2023 02 | 0 | 2
PP |  |  |  | Lešení pomocné pracovní pro objekty pozemních staveb pro zatížení do 150 kg/m2, o výšce lešeňové podlahy přes 1,9 do 3,5 m
VV
TS
SD |  | 998 |  | Přesun hmot |  |  |  |  | 0 | 0 | 0 | 0
P | 140 | 998014221 |  | Přesun hmot pro budovy a haly občanské výstavby, bydlení, výrobu a služby s nosnou svislou konstrukcí montovanou z dílců kovových vodorovná dopravní vzdálenost | T | 156.489 | 0 | 0 |  |  | 0 | 0 | CS ÚRS 2023 02 | 0 | 2
PP |  |  |  | Přesun hmot pro budovy a haly občanské výstavby, bydlení, výrobu a služby s nosnou svislou konstrukcí montovanou z dílců kovových vodorovná dopravní vzdálenost do 100 m, pro budovy a haly vícepodlažní, výšky do 18 m
VV
TS
SD |  | HZS |  | Hodinové zúčtovací sazby |  |  |  |  | 0 | 0 | 0 | 0
P | 141 | HZS2212 |  | Hodinové zúčtovací sazby profesí PSV provádění stavebních instalací instalatér odborný | HOD | 8 | 0 | 0 |  |  | 0 | 0 | CS ÚRS 2023 02 | 0 | 2
PP |  |  |  | Hodinové zúčtovací sazby profesí PSV provádění stavebních instalací instalatér odborný
VV
TS
P | 142 | HZS2491 |  | Hodinové zúčtovací sazby profesí PSV zednické výpomoci a pomocné práce PSV dělník zednických výpomocí | HOD | 16 | 0 | 0 |  |  | 0 | 0 | CS ÚRS 2023 02 | 0 | 2
PP |  |  |  | Hodinové zúčtovací sazby profesí PSV zednické výpomoci a pomocné práce PSV dělník zednických výpomocí
VV
TS
O2 |  | 04.1 |  | Vytápění |  |  |  |  | 0 | 0 | 0 | 0
SD |  | 731 |  | Ústřední vytápění - kotelny |  |  |  |  | 0 | 0 | 0 | 0
P | 1 | 731244492 |  | Kotle ocelové teplovodní plynové stacionární kondenzační montáž kotlů kondenzačních ostatních typů o výkonu přes 14 do 20 kW | SOUBOR | 1 | 0.00249 | 0.00249 |  |  | 0 | 0 | CS ÚRS 2023 02 | 0 | 2
PP |  |  |  | Kotle ocelové teplovodní plynové stacionární kondenzační montáž kotlů kondenzačních ostatních typů o výkonu přes 14 do 20 kW
VV |  |  |  | m.č.0P02 1=1.000 [A]
TS
P | 2 | 998731202 |  | Přesun hmot pro kotelny stanovený procentní sazbou (%) z ceny vodorovná dopravní vzdálenost do 50 m v objektech výšky přes 6 do 12 m | % | 611.5 | 0 | 0 |  |  | 0 | 0 | CS ÚRS 2023 02 | 0 | 2
PP |  |  |  | Přesun hmot pro kotelny stanovený procentní sazbou (%) z ceny vodorovná dopravní vzdálenost do 50 m v objektech výšky přes 6 do 12 m
VV
TS
P | 3 | 998731293 |  | Přesun hmot pro kotelny stanovený procentní sazbou (%) z ceny Příplatek k cenám za zvětšený přesun přes vymezenou největší dopravní vzdálenost do 500 m | % | 611.5 | 0 | 0 |  |  | 0 | 0 | CS ÚRS 2023 02 | 0 | 2
PP |  |  |  | Přesun hmot pro kotelny stanovený procentní sazbou (%) z ceny Příplatek k cenám za zvětšený přesun přes vymezenou největší dopravní vzdálenost do 500 m
VV
TS
P | 4 | R731-pol.01 |  | Nástěnný kondenzační kotel o výkonu 5-15 kW včetně ekvitermního regulátoru a venkovního čidla, EN 6 l, PV 3 bary | SOUBOR | 1 | 0.00261 | 0.00261 |  |  | 0 | 0 | R | 0 | 2
PP |  |  |  | Nástěnný kondenzační kotel o výkonu 5-15 kW včetně ekvitermního regulátoru a venkovního čidla, EN 6 l, PV 3 bary
VV |  |  |  | m.č.0P02 1=1.000 [A]
TS |  |  |  | Nástěnný kondenzační kotel o výkonu 5-15 kW včetně ekvitermního regulátoru a venkovního čidla, EN 6 l, PV 3 barySpecifikace daná touto položkou představuje souhrn technických charakteristik stavebních prací, dodávek a služeb obsažených v projektové dokumentaci stavby nezbytných k úplné realizaci stavebního díla. Zahrnuje veškeré náklady spojené s objednatelem požadovanými pracemi, dodávkami a službami.
P | 5 | R731-pol.02 |  | Magnetický odlučovač nečistot 3/4" vč.izolace | SOUBOR | 1 | 0.00261 | 0.00261 |  |  | 0 | 0 | R | 0 | 2
PP |  |  |  | Magnetický odlučovač nečistot 3/4" vč.izolace
VV |  |  |  | m.č.0P02 1=1.000 [A]
TS |  |  |  | Magnetický odlučovač nečistot 3/4' vč.izolaceSpecifikace daná touto položkou představuje souhrn technických charakteristik stavebních prací, dodávek a služeb obsažených v projektové dokumentaci stavby nezbytných k úplné realizaci stavebního díla. Zahrnuje veškeré náklady spojené s objednatelem požadovanými pracemi, dodávkami a službami.
P | 6 | R731-pol.03 |  | Sada sifonu pro kotel | SOUBOR | 1 | 0.00261 | 0.00261 |  |  | 0 | 0 | R | 0 | 2
PP |  |  |  | Sada sifonu pro kotel
VV |  |  |  | m.č.0P02 1=1.000 [A]
TS |  |  |  | Sada sifonu pro kotelSpecifikace daná touto položkou představuje souhrn technických charakteristik stavebních prací, dodávek a služeb obsažených v projektové dokumentaci stavby nezbytných k úplné realizaci stavebního díla. Zahrnuje veškeré náklady spojené s objednatelem požadovanými pracemi, dodávkami a službami.
P | 7 | R731-pol.04 |  | Uvedení kotle do provozu a zapojení M+R | SOUBOR | 1 | 0.00261 | 0.00261 |  |  | 0 | 0 | R | 0 | 2
PP |  |  |  | Uvedení kotle do provozu a zapojení M+R
VV |  |  |  | m.č.0P02 1=1.000 [A]
TS |  |  |  | Uvedení kotle do provozu a zapojení M+RSpecifikace daná touto položkou představuje souhrn technických charakteristik stavebních prací, dodávek a služeb obsažených v projektové dokumentaci stavby nezbytných k úplné realizaci stavebního díla. Zahrnuje veškeré náklady spojené s objednatelem požadovanými pracemi, dodávkami a službami.
P | 8 | R731-pol.05 |  | Odkouření - trubka revizní DN80/125 - 250 mm | SOUBOR | 1 | 0.00261 | 0.00261 |  |  | 0 | 0 | R | 0 | 2
PP |  |  |  | Odkouření - trubka revizní DN80/125 - 250 mm
VV |  |  |  | m.č.0P02 1=1.000 [A]
TS |  |  |  | Odkouření - trubka revizní DN80/125 - 250 mmSpecifikace daná touto položkou představuje souhrn technických charakteristik stavebních prací, dodávek a služeb obsažených v projektové dokumentaci stavby nezbytných k úplné realizaci stavebního díla. Zahrnuje veškeré náklady spojené s objednatelem požadovanými pracemi, dodávkami a službami.
P | 9 | R731-pol.06 |  | Odkouření - trubka DN80/125 - 1000 mm | SOUBOR | 1 | 0.00261 | 0.00261 |  |  | 0 | 0 | R | 0 | 2
PP |  |  |  | Odkouření - trubka DN80/125 - 1000 mm
VV |  |  |  | m.č.0P02 1=1.000 [A]
TS |  |  |  | Odkouření - trubka DN80/125 - 1000 mmSpecifikace daná touto položkou představuje souhrn technických charakteristik stavebních prací, dodávek a služeb obsažených v projektové dokumentaci stavby nezbytných k úplné realizaci stavebního díla. Zahrnuje veškeré náklady spojené s objednatelem požadovanými pracemi, dodávkami a službami.
P | 10 | R731-pol.07 |  | Odkouření - trubka DN80/125 - 2000 mm | SOUBOR | 1 | 0.00261 | 0.00261 |  |  | 0 | 0 | R | 0 | 2
PP |  |  |  | Odkouření - trubka DN80/125 - 2000 mm
VV |  |  |  | m.č.0P02 1=1.000 [A]
TS |  |  |  | Odkouření - trubka DN80/125 - 2000 mmSpecifikace daná touto položkou představuje souhrn technických charakteristik stavebních prací, dodávek a služeb obsažených v projektové dokumentaci stavby nezbytných k úplné realizaci stavebního díla. Zahrnuje veškeré náklady spojené s objednatelem požadovanými pracemi, dodávkami a službami.
P | 11 | R731-pol.08 |  | Odkouření - sada odkouření přes střechu 80/125 včetně hlavice | SOUBOR | 1 | 0.00261 | 0.00261 |  |  | 0 | 0 | R | 0 | 2
PP |  |  |  | Odkouření - sada odkouření přes střechu 80/125 včetně hlavice
VV |  |  |  | m.č.0P02 1=1.000 [A]
TS |  |  |  | Odkouření - sada odkouření přes střechu 80/125 včetně hlaviceSpecifikace daná touto položkou představuje souhrn technických charakteristik stavebních prací, dodávek a služeb obsažených v projektové dokumentaci stavby nezbytných k úplné realizaci stavebního díla. Zahrnuje veškeré náklady spojené s objednatelem požadovanými pracemi, dodávkami a službami.
P | 12 | R731-pol.09 |  | Revize spalinových cest | SOUBOR | 1 | 0.00261 | 0.00261 |  |  | 0 | 0 | R | 0 | 2
PP |  |  |  | Revize spalinových cest
VV |  |  |  | m.č.0P02 1=1.000 [A]
TS |  |  |  | Revize spalinových cestSpecifikace daná touto položkou představuje souhrn technických charakteristik stavebních prací, dodávek a služeb obsažených v projektové dokumentaci stavby nezbytných k úplné realizaci stavebního díla. Zahrnuje veškeré náklady spojené s objednatelem požadovanými pracemi, dodávkami a službami.
P | 13 | R731-pol.10 |  | Montáž odkouření | SOUBOR | 1 | 0.00261 | 0.00261 |  |  | 0 | 0 | R | 0 | 2
PP |  |  |  | Montáž odkouření
VV |  |  |  | m.č.0P02 1=1.000 [A]
TS |  |  |  | Montáž odkouřeníSpecifikace daná touto položkou představuje souhrn technických charakteristik stavebních prací, dodávek a služeb obsažených v projektové dokumentaci stavby nezbytných k úplné realizaci stavebního díla. Zahrnuje veškeré náklady spojené s objednatelem požadovanými pracemi, dodávkami a službami.
SD |  | 732 |  | Ústřední vytápění - strojovny |  |  |  |  | 0 | 0 | 0 | 0
P | 14 | 732219301 |  | Montáž ohříváků vody zásobníkových stojatých kombinovaných do 200 l | SOUBOR | 1 | 0.00124 | 0.00124 |  |  | 0 | 0 | CS ÚRS 2023 02 | 0 | 2
PP |  |  |  | Montáž ohříváků vody zásobníkových stojatých kombinovaných do 200 l
VV |  |  |  | m.č.0P02 1=1.000 [A]
TS
P | 15 | 998732202 |  | Přesun hmot pro strojovny stanovený procentní sazbou (%) z ceny vodorovná dopravní vzdálenost do 50 m v objektech výšky přes 6 do 12 m | % | 155.7 | 0 | 0 |  |  | 0 | 0 | CS ÚRS 2023 02 | 0 | 2
PP |  |  |  | Přesun hmot pro strojovny stanovený procentní sazbou (%) z ceny vodorovná dopravní vzdálenost do 50 m v objektech výšky přes 6 do 12 m
VV
TS
P | 16 | 998732293 |  | Přesun hmot pro strojovny stanovený procentní sazbou (%) z ceny Příplatek k cenám za zvětšený přesun přes vymezenou největší dopravní vzdálenost do 500 m | % | 155.7 | 0 | 0 |  |  | 0 | 0 | CS ÚRS 2023 02 | 0 | 2
PP |  |  |  | Přesun hmot pro strojovny stanovený procentní sazbou (%) z ceny Příplatek k cenám za zvětšený přesun přes vymezenou největší dopravní vzdálenost do 500 m
VV
TS
P | 17 | R732-pol.01 |  | Zásobník teplé vody včetně teplotního čidla a propojení - 120 l | SOUBOR | 1 | 0.0824 | 0.0824 |  |  | 0 | 0 | R | 0 | 2
PP |  |  |  | Zásobník teplé vody včetně teplotního čidla a propojení - 120 l
VV |  |  |  | m.č.0P02 1=1.000 [A]
TS |  |  |  | Zásobník teplé vody včetně teplotního čidla a propojení - 120 lSpecifikace daná touto položkou představuje souhrn technických charakteristik stavebních prací, dodávek a služeb obsažených v projektové dokumentaci stavby nezbytných k úplné realizaci stavebního díla. Zahrnuje veškeré náklady spojené s objednatelem požadovanými pracemi, dodávkami a službami.
SD |  | 733 |  | Ústřední vytápění - rozvodné potrubí |  |  |  |  | 0 | 0 | 0 | 0
P | 18 | 733223202 |  | Potrubí z trubek měděných tvrdých spojovaných tvrdým pájením O 15/1 | M | 60 | 0.00048 | 0.0288 |  |  | 0 | 0 | CS ÚRS 2023 02 | 0 | 2
PP |  |  |  | Potrubí z trubek měděných tvrdých spojovaných tvrdým pájením O 15/1
VV |  |  |  | 1.NP odměřeno z výkresu 60.00=60.000 [A]
TS
P | 19 | 733223203 |  | Potrubí z trubek měděných tvrdých spojovaných tvrdým pájením O 18/1 | M | 38 | 0.00059 | 0.02242 |  |  | 0 | 0 | CS ÚRS 2023 02 | 0 | 2
PP |  |  |  | Potrubí z trubek měděných tvrdých spojovaných tvrdým pájením O 18/1
VV |  |  |  | 1.NP odměřeno z výkresu 38.00=38.000 [A]
TS
P | 20 | 733223204 |  | Potrubí z trubek měděných tvrdých spojovaných tvrdým pájením O 22/1 | M | 12 | 0.00075 | 0.009 |  |  | 0 | 0 | CS ÚRS 2023 02 | 0 | 2
PP |  |  |  | Potrubí z trubek měděných tvrdých spojovaných tvrdým pájením O 22/1
VV |  |  |  | 1.NP odměřeno z výkresu 12.00=12.000 [A]
TS
P | 21 | 733223205 |  | Potrubí z trubek měděných tvrdých spojovaných tvrdým pájením O 28/1,5 | M | 34 | 0.00129 | 0.04386 |  |  | 0 | 0 | CS ÚRS 2023 02 | 0 | 2
PP |  |  |  | Potrubí z trubek měděných tvrdých spojovaných tvrdým pájením O 28/1,5
VV |  |  |  | 1.NP odměřeno z výkresu 34.00=34.000 [A]
TS
P | 22 | 733224222 |  | Potrubí z trubek měděných Příplatek k cenám za zhotovení přípojky z trubek měděných O 15/1 | KUS | 24 | 1e-05 | 0.00024 |  |  | 0 | 0 | CS ÚRS 2023 02 | 0 | 2
PP |  |  |  | Potrubí z trubek měděných Příplatek k cenám za zhotovení přípojky z trubek měděných O 15/1
VV |  |  |  | 1.NP u všech otopných těles 24.00=24.000 [A]
TS
P | 23 | 733291101 |  | Zkoušky těsnosti potrubí z trubek měděných O do 35/1,5 | M | 144 | 0 | 0 |  |  | 0 | 0 | CS ÚRS 2023 02 | 0 | 2
PP |  |  |  | Zkoušky těsnosti potrubí z trubek měděných O do 35/1,5
VV |  |  |  | dle délky potrubí 144.00=144.000 [A]
TS
P | 24 | 733811251 |  | Ochrana potrubí termoizolačními trubicemi z pěnového polyetylenu PE přilepenými v příčných a podélných spojích, tloušťky izolace přes 20 do 25 mm, vnitřního prů | M | 98 | 0.0002 | 0.0196 |  |  | 0 | 0 | CS ÚRS 2023 02 | 0 | 2
PP |  |  |  | Ochrana potrubí termoizolačními trubicemi z pěnového polyetylenu PE přilepenými v příčných a podélných spojích, tloušťky izolace přes 20 do 25 mm, vnitřního průměru izolace DN do 22 mm
VV |  |  |  | dle délky potrubí 60.00+38.00=98.000 [A]
TS
P | 25 | 733811252 |  | Ochrana potrubí termoizolačními trubicemi z pěnového polyetylenu PE přilepenými v příčných a podélných spojích, tloušťky izolace přes 20 do 25 mm, vnitřního prů | M | 46 | 0.00024 | 0.01104 |  |  | 0 | 0 | CS ÚRS 2023 02 | 0 | 2
PP |  |  |  | Ochrana potrubí termoizolačními trubicemi z pěnového polyetylenu PE přilepenými v příčných a podélných spojích, tloušťky izolace přes 20 do 25 mm, vnitřního průměru izolace DN přes 22 do 45 mm
VV |  |  |  | dle délky potrubí 12.00+34.00=46.000 [A]
TS
P | 26 | 998733102 |  | Přesun hmot pro rozvody potrubí stanovený z hmotnosti přesunovaného materiálu vodorovná dopravní vzdálenost do 50 m v objektech výšky přes 6 do 12 m | T | 0.135 | 0 | 0 |  |  | 0 | 0 | CS ÚRS 2023 02 | 0 | 2
PP |  |  |  | Přesun hmot pro rozvody potrubí stanovený z hmotnosti přesunovaného materiálu vodorovná dopravní vzdálenost do 50 m v objektech výšky přes 6 do 12 m
VV
TS
P | 27 | 998733193 |  | Přesun hmot pro rozvody potrubí stanovený z hmotnosti přesunovaného materiálu Příplatek k cenám za zvětšený přesun přes vymezenou největší dopravní vzdálenost d | T | 0.135 | 0 | 0 |  |  | 0 | 0 | CS ÚRS 2023 02 | 0 | 2
PP |  |  |  | Přesun hmot pro rozvody potrubí stanovený z hmotnosti přesunovaného materiálu Příplatek k cenám za zvětšený přesun přes vymezenou největší dopravní vzdálenost do 500 m
VV
TS
SD |  | 734 |  | Ústřední vytápění - armatury |  |  |  |  | 0 | 0 | 0 | 0
P | 28 | 734211119 |  | Ventily odvzdušňovací závitové automatické PN 14 do 120°C G 3/8 | KUS | 2 | 0.00023 | 0.00046 |  |  | 0 | 0 | CS ÚRS 2023 02 | 0 | 2
PP |  |  |  | Ventily odvzdušňovací závitové automatické PN 14 do 120°C G 3/8
VV |  |  |  | m.č.OP02 1+1=2.000 [A]
TS
P | 29 | 734221536 |  | Ventily regulační závitové termostatické, bez hlavice ovládání PN 16 do 110°C rohové dvouregulační G 1/2 | KUS | 1 | 0.00028 | 0.00028 |  |  | 0 | 0 | CS ÚRS 2023 02 | 0 | 2
PP |  |  |  | Ventily regulační závitové termostatické, bez hlavice ovládání PN 16 do 110°C rohové dvouregulační G 1/2
VV
TS
P | 30 | 734221682 |  | Ventily regulační závitové hlavice termostatické, pro ovládání ventilů PN 10 do 110°C kapalinové otopných těles VK | KUS | 11 | 0.00014 | 0.00154 |  |  | 0 | 0 | CS ÚRS 2023 02 | 0 | 2
PP |  |  |  | Ventily regulační závitové hlavice termostatické, pro ovládání ventilů PN 10 do 110°C kapalinové otopných těles VK
VV |  |  |  | Na všech otopných tělesech dle počtu 11=11.000 [A]
TS
P | 31 | 734261235 |  | Šroubení topenářské PN 16 do 120°C přímé G 1 | KUS | 2 | 0.00044 | 0.00088 |  |  | 0 | 0 | CS ÚRS 2023 02 | 0 | 2
PP |  |  |  | Šroubení topenářské PN 16 do 120°C přímé G 1
VV |  |  |  | m.č.OP072=2.000 [A]
TS
P | 32 | 734261417 |  | Šroubení regulační radiátorové rohové s vypouštěním G 1/2 | KUS | 1 | 0.00024 | 0.00024 |  |  | 0 | 0 | CS ÚRS 2023 02 | 0 | 2
PP |  |  |  | Šroubení regulační radiátorové rohové s vypouštěním G 1/2
VV |  |  |  | m.č.OP071=1.000 [A]
TS
P | 33 | 734291123 |  | Ostatní armatury kohouty plnicí a vypouštěcí PN 10 do 90°C G 1/2 | KUS | 2 | 0.00022 | 0.00044 |  |  | 0 | 0 | CS ÚRS 2023 02 | 0 | 2
PP |  |  |  | Ostatní armatury kohouty plnicí a vypouštěcí PN 10 do 90°C G 1/2
VV |  |  |  | m.č.OP022=2.000 [A]
TS
P | 34 | 734291274 |  | Ostatní armatury filtry závitové pro topné a chladicí systémy PN 30 do 110°C přímé s vnitřními závity a integrovaným magnetem G 1 | KUS | 1 | 0.00057 | 0.00057 |  |  | 0 | 0 | CS ÚRS 2023 02 | 0 | 2
PP |  |  |  | Ostatní armatury filtry závitové pro topné a chladicí systémy PN 30 do 110°C přímé s vnitřními závity a integrovaným magnetem G 1
VV |  |  |  | m.č.OP021=1.000 [A]
TS
P | 35 | 734292715 |  | Ostatní armatury kulové kohouty PN 42 do 185°C přímé vnitřní závit G 1 | KUS | 6 | 0.0005 | 0.003 |  |  | 0 | 0 | CS ÚRS 2023 02 | 0 | 2
PP |  |  |  | Ostatní armatury kulové kohouty PN 42 do 185°C přímé vnitřní závit G 1
VV |  |  |  | m.č.OP026=6.000 [A]
TS
P | 36 | 998734102 |  | Přesun hmot pro armatury stanovený z hmotnosti přesunovaného materiálu vodorovná dopravní vzdálenost do 50 m v objektech výšky přes 6 do 12 m | T | 0.018 | 0 | 0 |  |  | 0 | 0 | CS ÚRS 2023 02 | 0 | 2
PP |  |  |  | Přesun hmot pro armatury stanovený z hmotnosti přesunovaného materiálu vodorovná dopravní vzdálenost do 50 m v objektech výšky přes 6 do 12 m
VV
TS
P | 37 | 998734193 |  | Přesun hmot pro armatury stanovený z hmotnosti přesunovaného materiálu Příplatek k cenám za zvětšený přesun přes vymezenou největší dopravní vzdálenost do 500 m | T | 0.018 | 0 | 0 |  |  | 0 | 0 | CS ÚRS 2023 02 | 0 | 2
PP |  |  |  | Přesun hmot pro armatury stanovený z hmotnosti přesunovaného materiálu Příplatek k cenám za zvětšený přesun přes vymezenou největší dopravní vzdálenost do 500 m
VV
TS
P | 38 | R734221682 |  | Ventily regulační závitové hlavice termostatické, pro ovládání ventilů PN 10 do 110°C kapalinové otopných těles VK | KUS | 1 | 0.00014 | 0.00014 |  |  | 0 | 0 | R | 0 | 2
PP |  |  |  | Ventily regulační závitové hlavice termostatické, pro ovládání ventilů PN 10 do 110°C kapalinové otopných těles VK
VV |  |  |  | m.č.OP071=1.000 [A]
TS
P | 39 | R734261406 |  | Šroubení připojovací armatury radiátorů VK PN 10 do 110°C, regulační uzavíratelné přímé G 1/2 x 15 | KUS | 12 | 0.00086 | 0.01032 |  |  | 0 | 0 | R | 0 | 2
PP |  |  |  | Šroubení připojovací armatury radiátorů VK PN 10 do 110°C, regulační uzavíratelné přímé G 1/2 x 15
VV |  |  |  | Na všech otopných tělesech dle počtu 12=12.000 [A]
TS |  |  |  | Šroubení připojovací armatury radiátorů VK PN 10 do 110°C, regulační uzavíratelné přímé G 1/2 x 15Specifikace daná touto položkou představuje souhrn technických charakteristik stavebních prací, dodávek a služeb obsažených v projektové dokumentaci stavby nezbytných k úplné realizaci stavebního díla. Zahrnuje veškeré náklady spojené s objednatelem požadovanými pracemi, dodávkami a službami.
SD |  | 735 |  | Ústřední vytápění - otopná tělesa |  |  |  |  | 0 | 0 | 0 | 0
P | 40 | 735152473 |  | Otopná tělesa panelová VK dvoudesková PN 1,0 MPa, T do 110°C s jednou přídavnou přestupní plochou výšky tělesa 600 mm stavební délky / výkonu 600 mm / 773 W | KUS | 1 | 0.01942 | 0.01942 |  |  | 0 | 0 | CS ÚRS 2023 02 | 0 | 2
PP |  |  |  | Otopná tělesa panelová VK dvoudesková PN 1,0 MPa, T do 110°C s jednou přídavnou přestupní plochou výšky tělesa 600 mm stavební délky / výkonu 600 mm / 773 W
VV |  |  |  | m.č.OP11 1=1.000 [A]
TS
P | 41 | 735152474 |  | Otopná tělesa panelová VK dvoudesková PN 1,0 MPa, T do 110°C s jednou přídavnou přestupní plochou výšky tělesa 600 mm stavební délky / výkonu 700 mm / 902 W | KUS | 2 | 0.02229 | 0.04458 |  |  | 0 | 0 | CS ÚRS 2023 02 | 0 | 2
PP |  |  |  | Otopná tělesa panelová VK dvoudesková PN 1,0 MPa, T do 110°C s jednou přídavnou přestupní plochou výšky tělesa 600 mm stavební délky / výkonu 700 mm / 902 W
VV |  |  |  | m.č.OP03 2 OP16 1+1=2.000 [A]
TS
P | 42 | 735152476 |  | Otopná tělesa panelová VK dvoudesková PN 1,0 MPa, T do 110°C s jednou přídavnou přestupní plochou výšky tělesa 600 mm stavební délky / výkonu 900 mm / 1159 W | KUS | 2 | 0.02803 | 0.05606 |  |  | 0 | 0 | CS ÚRS 2023 02 | 0 | 2
PP |  |  |  | Otopná tělesa panelová VK dvoudesková PN 1,0 MPa, T do 110°C s jednou přídavnou přestupní plochou výšky tělesa 600 mm stavební délky / výkonu 900 mm / 1159 W
VV |  |  |  | m.č.OP6 2 OP2 1+1=2.000 [A]
TS
P | 43 | 735152478 |  | Otopná tělesa panelová VK dvoudesková PN 1,0 MPa, T do 110°C s jednou přídavnou přestupní plochou výšky tělesa 600 mm stavební délky / výkonu 1100 mm / 1417 W | KUS | 2 | 0.0332 | 0.0664 |  |  | 0 | 0 | CS ÚRS 2023 02 | 0 | 2
PP |  |  |  | Otopná tělesa panelová VK dvoudesková PN 1,0 MPa, T do 110°C s jednou přídavnou přestupní plochou výšky tělesa 600 mm stavební délky / výkonu 1100 mm / 1417 W
VV |  |  |  | m.č.OP5 2 OP11 1+1=2.000 [A]
TS
P | 44 | 735152572 |  | Otopná tělesa panelová VK dvoudesková PN 1,0 MPa, T do 110°C se dvěma přídavnými přestupními plochami výšky tělesa 600 mm stavební délky / výkonu 500 mm / 840 W | KUS | 2 | 0.0185 | 0.037 |  |  | 0 | 0 | CS ÚRS 2023 02 | 0 | 2
PP |  |  |  | Otopná tělesa panelová VK dvoudesková PN 1,0 MPa, T do 110°C se dvěma přídavnými přestupními plochami výšky tělesa 600 mm stavební délky / výkonu 500 mm / 840 W
VV |  |  |  | m.č.OP05 2 OP11 1+1=2.000 [A]
TS
P | 45 | 735152573 |  | Otopná tělesa panelová VK dvoudesková PN 1,0 MPa, T do 110°C se dvěma přídavnými přestupními plochami výšky tělesa 600 mm stavební délky / výkonu 600 mm / 1007 | KUS | 1 | 0.02176 | 0.02176 |  |  | 0 | 0 | CS ÚRS 2023 02 | 0 | 2
PP |  |  |  | Otopná tělesa panelová VK dvoudesková PN 1,0 MPa, T do 110°C se dvěma přídavnými přestupními plochami výšky tělesa 600 mm stavební délky / výkonu 600 mm / 1007 W
VV |  |  |  | m.č.OP08 1=1.000 [A]
TS
P | 46 | 735152579 |  | Otopná tělesa panelová VK dvoudesková PN 1,0 MPa, T do 110°C se dvěma přídavnými přestupními plochami výšky tělesa 600 mm stavební délky / výkonu 1200 mm / 2015 | KUS | 3 | 0.04132 | 0.12396 |  |  | 0 | 0 | CS ÚRS 2023 02 | 0 | 2
PP |  |  |  | Otopná tělesa panelová VK dvoudesková PN 1,0 MPa, T do 110°C se dvěma přídavnými přestupními plochami výšky tělesa 600 mm stavební délky / výkonu 1200 mm / 2015 W
VV |  |  |  | m.č.OP15 3 OP14 1+2=3.000 [A]
TS
P | 47 | 735164512 |  | Otopná tělesa trubková montáž těles na stěnu výšky tělesa přes 1500 mm | KUS | 1 | 0 | 0 |  |  | 0 | 0 | CS ÚRS 2023 02 | 0 | 2
PP |  |  |  | Otopná tělesa trubková montáž těles na stěnu výšky tělesa přes 1500 mm
VV |  |  |  | m.č.OP07 1=1.000 [A]
TS
P | 48 | 998735202 |  | Přesun hmot pro otopná tělesa stanovený procentní sazbou (%) z ceny vodorovná dopravní vzdálenost do 50 m v objektech výšky přes 6 do 12 m | % | 3194.76 | 0 | 0 |  |  | 0 | 0 | CS ÚRS 2023 02 | 0 | 2
PP |  |  |  | Přesun hmot pro otopná tělesa stanovený procentní sazbou (%) z ceny vodorovná dopravní vzdálenost do 50 m v objektech výšky přes 6 do 12 m
VV
TS
P | 49 | 998735293 |  | Přesun hmot pro otopná tělesa stanovený procentní sazbou (%) z ceny Příplatek k cenám za zvětšený přesun přes vymezenou největší dopravní vzdálenost do 500 m | % | 3194.76 | 0 | 0 |  |  | 0 | 0 | CS ÚRS 2023 02 | 0 | 2
PP |  |  |  | Přesun hmot pro otopná tělesa stanovený procentní sazbou (%) z ceny Příplatek k cenám za zvětšený přesun přes vymezenou největší dopravní vzdálenost do 500 m
VV
TS
P | 50 | R541530261 |  | těleso trubkové přímotopné 1800x750mm 600W | KUS | 1 | 0.0327 | 0.0327 |  |  | 0 | 0 | R | 0 | 2
PP |  |  |  | těleso trubkové přímotopné 1800x750mm 600W
VV
TS |  |  |  | těleso trubkové přímotopné 1800x750mm 600WSpecifikace daná touto položkou představuje souhrn technických charakteristik stavebních prací, dodávek a služeb obsažených v projektové dokumentaci stavby nezbytných k úplné realizaci stavebního díla. Zahrnuje veškeré náklady spojené s objednatelem požadovanými pracemi, dodávkami a službami.
P | 51 | R541530262 |  | Elektrické topné těleso s termostatem - 1000 W | KUS | 1 | 0.0327 | 0.0327 |  |  | 0 | 0 | R | 0 | 2
PP |  |  |  | Elektrické topné těleso s termostatem - 1000 W
VV
TS |  |  |  | Elektrické topné těleso s termostatem - 1000 WSpecifikace daná touto položkou představuje souhrn technických charakteristik stavebních prací, dodávek a služeb obsažených v projektové dokumentaci stavby nezbytných k úplné realizaci stavebního díla. Zahrnuje veškeré náklady spojené s objednatelem požadovanými pracemi, dodávkami a službami.
P | 52 | R7355110061 |  | Tmavý plynový infrazářič o tepelném výkonu 15,3 kW s trubicemi tvaru U, neizolovaný s nerez zákrytem, jednostupňový na zemní plyn o celkové délce infrazářiče 6 | KUS | 4 | 0 | 0 |  |  | 0 | 0 | R | 0 | 2
PP |  |  |  | Tmavý plynový infrazářič o tepelném výkonu 15,3 kW s trubicemi tvaru U, neizolovaný s nerez zákrytem, jednostupňový na zemní plyn o celkové délce infrazářiče 6 530 mm
VV |  |  |  | m.č.OP01 4=4.000 [A]
TS |  |  |  | Tmavý plynový infrazářič o tepelném výkonu 15,3 kW s trubicemi tvaru U, neizolovaný s nerez zákrytem, jednostupňový na zemní plyn o celkové délce infrazářiče 6 530 mmSpecifikace daná touto položkou představuje souhrn technických charakteristik stavebních prací, dodávek a služeb obsažených v projektové dokumentaci stavby nezbytných k úplné realizaci stavebního díla. Zahrnuje veškeré náklady spojené s objednatelem požadovanými pracemi, dodávkami a službami.
P | 53 | R7355110062 |  | Uvedení do provozu a seřízení | KUS | 4 | 0 | 0 |  |  | 0 | 0 | R | 0 | 2
PP |  |  |  | Uvedení do provozu a seřízení
VV |  |  |  | m.č.OP01 4=4.000 [A]
TS |  |  |  | Uvedení do provozu a seřízeníSpecifikace daná touto položkou představuje souhrn technických charakteristik stavebních prací, dodávek a služeb obsažených v projektové dokumentaci stavby nezbytných k úplné realizaci stavebního díla. Zahrnuje veškeré náklady spojené s objednatelem požadovanými pracemi, dodávkami a službami.
P | 54 | R7355110063 |  | Plynová připojovací hadice o délce 1000 mm | KUS | 4 | 0 | 0 |  |  | 0 | 0 | R | 0 | 2
PP |  |  |  | Plynová připojovací hadice o délce 1000 mm
VV |  |  |  | m.č.OP01 4*1=4.000 [A]
TS |  |  |  | Plynová připojovací hadice o délce 1000 mmSpecifikace daná touto položkou představuje souhrn technických charakteristik stavebních prací, dodávek a služeb obsažených v projektové dokumentaci stavby nezbytných k úplné realizaci stavebního díla. Zahrnuje veškeré náklady spojené s objednatelem požadovanými pracemi, dodávkami a službami.
P | 55 | R7355110064 |  | Odvod spalin/přívod spalovacího vzduchu základní vertikální provedení AL střechou | KUS | 4 | 0 | 0 |  |  | 0 | 0 | R | 0 | 2
PP |  |  |  | Odvod spalin/přívod spalovacího vzduchu základní vertikální provedení AL střechou
VV |  |  |  | m.č.OP01 4=4.000 [A]
TS |  |  |  | Odvod spalin/přívod spalovacího vzduchu základní vertikální provedení AL střechouSpecifikace daná touto položkou představuje souhrn technických charakteristik stavebních prací, dodávek a služeb obsažených v projektové dokumentaci stavby nezbytných k úplné realizaci stavebního díla. Zahrnuje veškeré náklady spojené s objednatelem požadovanými pracemi, dodávkami a službami.
P | 56 | R7355110065 |  | Uzlový řetízek pro zavěšení infrazářiče a společného odvodu spalin/přívodu vzduchu | M | 80 | 0 | 0 |  |  | 0 | 0 | R | 0 | 2
PP |  |  |  | Uzlový řetízek pro zavěšení infrazářiče a společného odvodu spalin/přívodu vzduchu
VV |  |  |  | m.č.OP01 4*20.00=80.000 [A]
TS |  |  |  | Uzlový řetízek pro zavěšení infrazářiče a společného odvodu spalin/přívodu vzduchuSpecifikace daná touto položkou představuje souhrn technických charakteristik stavebních prací, dodávek a služeb obsažených v projektové dokumentaci stavby nezbytných k úplné realizaci stavebního díla. Zahrnuje veškeré náklady spojené s objednatelem požadovanými pracemi, dodávkami a službami.
P | 57 | R7355110066 |  | Ovládací skříň infrazářičů | KOMPL | 1 | 0 | 0 |  |  | 0 | 0 | R | 0 | 2
PP |  |  |  | Ovládací skříň infrazářičů
VV |  |  |  | m.č.OP01 1=1.000 [A]
TS |  |  |  | Ovládací skříň infrazářičůSpecifikace daná touto položkou představuje souhrn technických charakteristik stavebních prací, dodávek a služeb obsažených v projektové dokumentaci stavby nezbytných k úplné realizaci stavebního díla. Zahrnuje veškeré náklady spojené s objednatelem požadovanými pracemi, dodávkami a službami.
P | 58 | R7355110067 |  | Prostorový programovatelný termostat | KOMPL | 1 | 0 | 0 |  |  | 0 | 0 | R | 0 | 2
PP |  |  |  | Prostorový programovatelný termostat
VV |  |  |  | m.č.OP01 1=1.000 [A]
TS |  |  |  | Prostorový programovatelný termostatSpecifikace daná touto položkou představuje souhrn technických charakteristik stavebních prací, dodávek a služeb obsažených v projektové dokumentaci stavby nezbytných k úplné realizaci stavebního díla. Zahrnuje veškeré náklady spojené s objednatelem požadovanými pracemi, dodávkami a službami.
P | 59 | R7355110068 |  | Doprava na staveniště | KOMPL | 1 | 0 | 0 |  |  | 0 | 0 | R | 0 | 2
PP |  |  |  | Doprava na staveniště
VV |  |  |  | m.č.OP01 1=1.000 [A]
TS |  |  |  | Doprava na staveništěSpecifikace daná touto položkou představuje souhrn technických charakteristik stavebních prací, dodávek a služeb obsažených v projektové dokumentaci stavby nezbytných k úplné realizaci stavebního díla. Zahrnuje veškeré náklady spojené s objednatelem požadovanými pracemi, dodávkami a službami.
P | 60 | R7355110069 |  | Montáž zářičů včetně montážní plošiny | KOMPL | 1 | 0 | 0 |  |  | 0 | 0 | R | 0 | 2
PP |  |  |  | Montáž zářičů včetně montážní plošiny
VV |  |  |  | m.č.OP01 1=1.000 [A]
TS |  |  |  | Montáž zářičů včetně montážní plošinySpecifikace daná touto položkou představuje souhrn technických charakteristik stavebních prací, dodávek a služeb obsažených v projektové dokumentaci stavby nezbytných k úplné realizaci stavebního díla. Zahrnuje veškeré náklady spojené s objednatelem požadovanými pracemi, dodávkami a službami.
O2 |  | 05.1 |  | Vzduchotechnika |  |  |  |  | 0 | 0 | 0 | 0
SD |  | 751 |  | Vzduchotechnika |  |  |  |  | 0 | 0 | 0 | 0
P | 1 | 1.01a |  | VZT jednotka pro přívod a odvod vzduchu ve venkovním svislém provedení Průtok +5500 m3/h, -5000 m3/h, 300 Pa - filtrace F7 - deskový rekuperátor - elektrický oh | KUS | 1 | 0 | 0 |  |  | 0 | 0 | 2023_vlastní | 0 | 2
PP |  |  |  | VZT jednotka pro přívod a odvod vzduchu ve venkovním svislém provedení Průtok +5500 m3/h, -5000 m3/h, 300 Pa - filtrace F7 - deskový rekuperátor - elektrický ohřívač - výparník přímého chlazení /
VV
TS |  |  |  | Specifikace daná touto položkou představuje souhrn technických charakteristik stavebních prací, dodávek a služeb obsažených v projektové dokumentaci stavby nezbytných k úplné realizaci stavebního díla. Zahrnuje veškeré náklady spojené s objednatelem požadovanými pracemi, dodávkami a službami.
P | 2 | 1.01b |  | VZT jednotka pro přívod a odvod vzduchu ve venkovním svislém provedení Průtok +5500 m3/h, -5000 m3/h, 300 Pa - filtrace F7 - deskový rekuperátor - elektrický oh | KUS | 1 | 0 | 0 |  |  | 0 | 0 | 2023_vlastní | 0 | 2
PP |  |  |  | VZT jednotka pro přívod a odvod vzduchu ve venkovním svislém provedení Průtok +5500 m3/h, -5000 m3/h, 300 Pa - filtrace F7 - deskový rekuperátor - elektrický ohřívač - výparník přímého chlazení /
VV
TS |  |  |  | Specifikace daná touto položkou představuje souhrn technických charakteristik stavebních prací, dodávek a služeb obsažených v projektové dokumentaci stavby nezbytných k úplné realizaci stavebního díla. Zahrnuje veškeré náklady spojené s objednatelem požadovanými pracemi, dodávkami a službami.
P | 3 | 1.02a |  | Zdroj chladu / tepla pro VZT jednotku - kondenzační jednotka systému přímého chlazení / topení, Qch = 10 kW Včetně 8 bm potrubí, chladiva a veškerého příslušent | KUS | 1 | 0 | 0 |  |  | 0 | 0 | 2023_vlastní | 0 | 2
PP |  |  |  | Zdroj chladu / tepla pro VZT jednotku - kondenzační jednotka systému přímého chlazení / topení, Qch = 10 kW Včetně 8 bm potrubí, chladiva a veškerého příslušentví pro napojení na VZT jednotku Včetně r
VV
TS |  |  |  | Specifikace daná touto položkou představuje souhrn technických charakteristik stavebních prací, dodávek a služeb obsažených v projektové dokumentaci stavby nezbytných k úplné realizaci stavebního díla. Zahrnuje veškeré náklady spojené s objednatelem požadovanými pracemi, dodávkami a službami.
P | 4 | 1.02b |  | Zdroj chladu / tepla pro VZT jednotku - kondenzační jednotka systému přímého chlazení / topení, Qch = 10 kW Včetně 8 bm potrubí, chladiva a veškerého příslušent | KUS | 1 | 0 | 0 |  |  | 0 | 0 | 2023_vlastní | 0 | 2
PP |  |  |  | Zdroj chladu / tepla pro VZT jednotku - kondenzační jednotka systému přímého chlazení / topení, Qch = 10 kW Včetně 8 bm potrubí, chladiva a veškerého příslušentví pro napojení na VZT jednotku Včetně r
VV
TS |  |  |  | Specifikace daná touto položkou představuje souhrn technických charakteristik stavebních prací, dodávek a služeb obsažených v projektové dokumentaci stavby nezbytných k úplné realizaci stavebního díla. Zahrnuje veškeré náklady spojené s objednatelem požadovanými pracemi, dodávkami a službami.
P | 5 | 1.07a |  | Čtyřhranná vyústka do kruhového potrubí odvodní s regulací R1 rozměr 425x125 | KUS | 34 | 0 | 0 |  |  | 0 | 0 | 2023_vlastní | 0 | 2
PP |  |  |  | Čtyřhranná vyústka do kruhového potrubí odvodní s regulací R1 rozměr 425x125
VV
TS |  |  |  | Specifikace daná touto položkou představuje souhrn technických charakteristik stavebních prací, dodávek a služeb obsažených v projektové dokumentaci stavby nezbytných k úplné realizaci stavebního díla. Zahrnuje veškeré náklady spojené s objednatelem požadovanými pracemi, dodávkami a službami.
P | 6 | 1.07b |  | Čtyřhranná vyústka do kruhového potrubí přívodní s regulací R2 rozměr 425x75 | KUS | 42 | 0 | 0 |  |  | 0 | 0 | 2023_vlastní | 0 | 2
PP |  |  |  | Čtyřhranná vyústka do kruhového potrubí přívodní s regulací R2 rozměr 425x75
VV
TS |  |  |  | Specifikace daná touto položkou představuje souhrn technických charakteristik stavebních prací, dodávek a služeb obsažených v projektové dokumentaci stavby nezbytných k úplné realizaci stavebního díla. Zahrnuje veškeré náklady spojené s objednatelem požadovanými pracemi, dodávkami a službami.
P | 7 | 1.07c |  | Talířový ventil kovový přívodní pr. 125 | KUS | 30 | 0 | 0 |  |  | 0 | 0 | 2023_vlastní | 0 | 2
PP |  |  |  | Talířový ventil kovový přívodní pr. 125
VV
TS |  |  |  | Specifikace daná touto položkou představuje souhrn technických charakteristik stavebních prací, dodávek a služeb obsažených v projektové dokumentaci stavby nezbytných k úplné realizaci stavebního díla. Zahrnuje veškeré náklady spojené s objednatelem požadovanými pracemi, dodávkami a službami.
P | 8 | 1.08a |  | Protidešťová žaluzie nasávací s ochranným sítem rozměr 630x900 | KUS | 2 | 0 | 0 |  |  | 0 | 0 | 2023_vlastní | 0 | 2
PP |  |  |  | Protidešťová žaluzie nasávací s ochranným sítem rozměr 630x900
VV
TS |  |  |  | Specifikace daná touto položkou představuje souhrn technických charakteristik stavebních prací, dodávek a služeb obsažených v projektové dokumentaci stavby nezbytných k úplné realizaci stavebního díla. Zahrnuje veškeré náklady spojené s objednatelem požadovanými pracemi, dodávkami a službami.
P | 9 | 1.08b |  | Protidešťová žaluzie výfuková rozměr 630x900 | KUS | 2 | 0 | 0 |  |  | 0 | 0 | 2023_vlastní | 0 | 2
PP |  |  |  | Protidešťová žaluzie výfuková rozměr 630x900
VV
TS |  |  |  | Specifikace daná touto položkou představuje souhrn technických charakteristik stavebních prací, dodávek a služeb obsažených v projektové dokumentaci stavby nezbytných k úplné realizaci stavebního díla. Zahrnuje veškeré náklady spojené s objednatelem požadovanými pracemi, dodávkami a službami.
P | 10 | 1.10a |  | Kulisový tlumič hluku 400x900-1500, Včetně 2ks kulis 100x900-1500 | KUS | 4 | 0 | 0 |  |  | 0 | 0 | 2023_vlastní | 0 | 2
PP |  |  |  | Kulisový tlumič hluku 400x900-1500, Včetně 2ks kulis 100x900-1500
VV
TS |  |  |  | Specifikace daná touto položkou představuje souhrn technických charakteristik stavebních prací, dodávek a služeb obsažených v projektové dokumentaci stavby nezbytných k úplné realizaci stavebního díla. Zahrnuje veškeré náklady spojené s objednatelem požadovanými pracemi, dodávkami a službami.
P | 11 | 1.10b |  | Kulisový tlumič hluku 400x900-1000, Včetně 2ks kulis 100x900-1000 | KUS | 4 | 0 | 0 |  |  | 0 | 0 | 2023_vlastní | 0 | 2
PP |  |  |  | Kulisový tlumič hluku 400x900-1000, Včetně 2ks kulis 100x900-1000
VV
TS |  |  |  | Specifikace daná touto položkou představuje souhrn technických charakteristik stavebních prací, dodávek a služeb obsažených v projektové dokumentaci stavby nezbytných k úplné realizaci stavebního díla. Zahrnuje veškeré náklady spojené s objednatelem požadovanými pracemi, dodávkami a službami.
P | 12 | 1.16.1 |  | Průměr 500 | M | 170 | 0 | 0 |  |  | 0 | 0 | 2023_vlastní | 0 | 2
PP |  |  |  | Průměr 500
VV
TS |  |  |  | Specifikace daná touto položkou představuje souhrn technických charakteristik stavebních prací, dodávek a služeb obsažených v projektové dokumentaci stavby nezbytných k úplné realizaci stavebního díla. Zahrnuje veškeré náklady spojené s objednatelem požadovanými pracemi, dodávkami a službami.
P | 13 | 1.16.2 |  | Průměr 400 | M | 40 | 0 | 0 |  |  | 0 | 0 | 2023_vlastní | 0 | 2
PP |  |  |  | Průměr 400
VV
TS |  |  |  | Specifikace daná touto položkou představuje souhrn technických charakteristik stavebních prací, dodávek a služeb obsažených v projektové dokumentaci stavby nezbytných k úplné realizaci stavebního díla. Zahrnuje veškeré náklady spojené s objednatelem požadovanými pracemi, dodávkami a službami.
P | 14 | 1.16.3 |  | Průměr 315 | M | 40 | 0 | 0 |  |  | 0 | 0 | 2023_vlastní | 0 | 2
PP |  |  |  | Průměr 315
VV
TS |  |  |  | Specifikace daná touto položkou představuje souhrn technických charakteristik stavebních prací, dodávek a služeb obsažených v projektové dokumentaci stavby nezbytných k úplné realizaci stavebního díla. Zahrnuje veškeré náklady spojené s objednatelem požadovanými pracemi, dodávkami a službami.
P | 15 | 1.16.4 |  | Průměr 250 | M | 20 | 0 | 0 |  |  | 0 | 0 | 2023_vlastní | 0 | 2
PP |  |  |  | Průměr 250
VV
TS |  |  |  | Specifikace daná touto položkou představuje souhrn technických charakteristik stavebních prací, dodávek a služeb obsažených v projektové dokumentaci stavby nezbytných k úplné realizaci stavebního díla. Zahrnuje veškeré náklady spojené s objednatelem požadovanými pracemi, dodávkami a službami.
P | 16 | 1.16.5 |  | Průměr 200 | M | 210 | 0 | 0 |  |  | 0 | 0 | 2023_vlastní | 0 | 2
PP |  |  |  | Průměr 200
VV
TS |  |  |  | Specifikace daná touto položkou představuje souhrn technických charakteristik stavebních prací, dodávek a služeb obsažených v projektové dokumentaci stavby nezbytných k úplné realizaci stavebního díla. Zahrnuje veškeré náklady spojené s objednatelem požadovanými pracemi, dodávkami a službami.
P | 17 | 1.16.6 |  | Průměr 125 | M | 40 | 0 | 0 |  |  | 0 | 0 | 2023_vlastní | 0 | 2
PP |  |  |  | Průměr 125
VV
TS |  |  |  | Specifikace daná touto položkou představuje souhrn technických charakteristik stavebních prací, dodávek a služeb obsažených v projektové dokumentaci stavby nezbytných k úplné realizaci stavebního díla. Zahrnuje veškeré náklady spojené s objednatelem požadovanými pracemi, dodávkami a službami.
P | 18 | 1.17 |  | Čtyřhranné potrubí z ocel. pozink. plechu spojovaného přírubami do vnitřního i vnějšího prostředí, včetně závěsů, spojovacího materiálu a požárních ucpávek pro | M2 | 30 | 0 | 0 |  |  | 0 | 0 | 2023_vlastní | 0 | 2
PP |  |  |  | Čtyřhranné potrubí z ocel. pozink. plechu spojovaného přírubami do vnitřního i vnějšího prostředí, včetně závěsů, spojovacího materiálu a požárních ucpávek pro dotěsnění prostupů
VV
TS |  |  |  | Specifikace daná touto položkou představuje souhrn technických charakteristik stavebních prací, dodávek a služeb obsažených v projektové dokumentaci stavby nezbytných k úplné realizaci stavebního díla. Zahrnuje veškeré náklady spojené s objednatelem požadovanými pracemi, dodávkami a službami.
P | 19 | 1.18 |  | Protihluková izolace s oplechováním - na rozvody od VZT jednotek až po tlumiče hluku včetně | M2 | 35 | 0 | 0 |  |  | 0 | 0 | 2023_vlastní | 0 | 2
PP |  |  |  | Protihluková izolace s oplechováním - na rozvody od VZT jednotek až po tlumiče hluku včetně
VV
TS |  |  |  | Specifikace daná touto položkou představuje souhrn technických charakteristik stavebních prací, dodávek a služeb obsažených v projektové dokumentaci stavby nezbytných k úplné realizaci stavebního díla. Zahrnuje veškeré náklady spojené s objednatelem požadovanými pracemi, dodávkami a službami.
P | 20 | 1.19a |  | Tepelná izolace do venkovního prostředí, tl. 60 mm, včetně oplechování | M2 | 50 | 0 | 0 |  |  | 0 | 0 | 2023_vlastní | 0 | 2
PP |  |  |  | Tepelná izolace do venkovního prostředí, tl. 60 mm, včetně oplechování
VV
TS |  |  |  | Specifikace daná touto položkou představuje souhrn technických charakteristik stavebních prací, dodávek a služeb obsažených v projektové dokumentaci stavby nezbytných k úplné realizaci stavebního díla. Zahrnuje veškeré náklady spojené s objednatelem požadovanými pracemi, dodávkami a službami.
P | 21 | 1.19b |  | Tepelná izolace do vnitřního prostředí, tl. 20 mm - na rozvody v podlahovém kanálu | M2 | 90 | 0 | 0 |  |  | 0 | 0 | 2023_vlastní | 0 | 2
PP |  |  |  | Tepelná izolace do vnitřního prostředí, tl. 20 mm - na rozvody v podlahovém kanálu
VV
TS |  |  |  | Specifikace daná touto položkou představuje souhrn technických charakteristik stavebních prací, dodávek a služeb obsažených v projektové dokumentaci stavby nezbytných k úplné realizaci stavebního díla. Zahrnuje veškeré náklady spojené s objednatelem požadovanými pracemi, dodávkami a službami.
P | 22 | 2.01a |  | VZT jednotka pro přívod a odvod vzduchu ve venkovním svislém provedení Průtok +5500 m3/h, -5000 m3/h, 300 Pa - filtrace F7 - deskový rekuperátor - elektrický oh | KUS | 1 | 0 | 0 |  |  | 0 | 0 | 2023_vlastní | 0 | 2
PP |  |  |  | VZT jednotka pro přívod a odvod vzduchu ve venkovním svislém provedení Průtok +5500 m3/h, -5000 m3/h, 300 Pa - filtrace F7 - deskový rekuperátor - elektrický ohřívač - výparník přímého chlazení /
VV
TS |  |  |  | Specifikace daná touto položkou představuje souhrn technických charakteristik stavebních prací, dodávek a služeb obsažených v projektové dokumentaci stavby nezbytných k úplné realizaci stavebního díla. Zahrnuje veškeré náklady spojené s objednatelem požadovanými pracemi, dodávkami a službami.
P | 23 | 2.02a |  | Zdroj chladu / tepla pro VZT jednotku - kondenzační jednotka systému přímého chlazení / topení, Qch = 6 kW Včetně 5 bm potrubí, chladiva a veškerého příslušentv | KUS | 1 | 0 | 0 |  |  | 0 | 0 | 2023_vlastní | 0 | 2
PP |  |  |  | Zdroj chladu / tepla pro VZT jednotku - kondenzační jednotka systému přímého chlazení / topení, Qch = 6 kW Včetně 5 bm potrubí, chladiva a veškerého příslušentví pro napojení na VZT jednotku Včetně re
VV
TS |  |  |  | Specifikace daná touto položkou představuje souhrn technických charakteristik stavebních prací, dodávek a služeb obsažených v projektové dokumentaci stavby nezbytných k úplné realizaci stavebního díla. Zahrnuje veškeré náklady spojené s objednatelem požadovanými pracemi, dodávkami a službami.
P | 24 | 2.07a |  | Vířivý anemostat vel. 600 pro průtok 500 m3/h, vč.napojovacího boxu s regulační klapkou | KUS | 2 | 0 | 0 |  |  | 0 | 0 | 2023_vlastní | 0 | 2
PP |  |  |  | Vířivý anemostat vel. 600 pro průtok 500 m3/h, vč.napojovacího boxu s regulační klapkou
VV
TS |  |  |  | Specifikace daná touto položkou představuje souhrn technických charakteristik stavebních prací, dodávek a služeb obsažených v projektové dokumentaci stavby nezbytných k úplné realizaci stavebního díla. Zahrnuje veškeré náklady spojené s objednatelem požadovanými pracemi, dodávkami a službami.
P | 25 | 2.07b |  | Čtyřhranná vyústka odvodní s regulací rozměr 500x200 | KUS | 2 | 0 | 0 |  |  | 0 | 0 | 2023_vlastní | 0 | 2
PP |  |  |  | Čtyřhranná vyústka odvodní s regulací rozměr 500x200
VV
TS |  |  |  | Specifikace daná touto položkou představuje souhrn technických charakteristik stavebních prací, dodávek a služeb obsažených v projektové dokumentaci stavby nezbytných k úplné realizaci stavebního díla. Zahrnuje veškeré náklady spojené s objednatelem požadovanými pracemi, dodávkami a službami.
P | 26 | 2.07c |  | Talířový ventil kovový přívodní pr. 200 | KUS | 3 | 0 | 0 |  |  | 0 | 0 | 2023_vlastní | 0 | 2
PP |  |  |  | Talířový ventil kovový přívodní pr. 200
VV
TS |  |  |  | Specifikace daná touto položkou představuje souhrn technických charakteristik stavebních prací, dodávek a služeb obsažených v projektové dokumentaci stavby nezbytných k úplné realizaci stavebního díla. Zahrnuje veškeré náklady spojené s objednatelem požadovanými pracemi, dodávkami a službami.
P | 27 | 2.07d |  | Talířový ventil kovový přívodní pr. 200 | KUS | 2 | 0 | 0 |  |  | 0 | 0 | 2023_vlastní | 0 | 2
PP |  |  |  | Talířový ventil kovový přívodní pr. 200
VV
TS |  |  |  | Specifikace daná touto položkou představuje souhrn technických charakteristik stavebních prací, dodávek a služeb obsažených v projektové dokumentaci stavby nezbytných k úplné realizaci stavebního díla. Zahrnuje veškeré náklady spojené s objednatelem požadovanými pracemi, dodávkami a službami.
P | 28 | 2.07e |  | Talířový ventil kovový přívodní pr. 160 | KUS | 2 | 0 | 0 |  |  | 0 | 0 | 2023_vlastní | 0 | 2
PP |  |  |  | Talířový ventil kovový přívodní pr. 160
VV
TS |  |  |  | Specifikace daná touto položkou představuje souhrn technických charakteristik stavebních prací, dodávek a služeb obsažených v projektové dokumentaci stavby nezbytných k úplné realizaci stavebního díla. Zahrnuje veškeré náklady spojené s objednatelem požadovanými pracemi, dodávkami a službami.
P | 29 | 2.07f |  | Talířový ventil kovový přívodní pr. 160 | KUS | 2 | 0 | 0 |  |  | 0 | 0 | 2023_vlastní | 0 | 2
PP |  |  |  | Talířový ventil kovový přívodní pr. 160
VV
TS |  |  |  | Specifikace daná touto položkou představuje souhrn technických charakteristik stavebních prací, dodávek a služeb obsažených v projektové dokumentaci stavby nezbytných k úplné realizaci stavebního díla. Zahrnuje veškeré náklady spojené s objednatelem požadovanými pracemi, dodávkami a službami.
P | 30 | 2.07g |  | Talířový ventil kovový přívodní pr. 125 | KUS | 7 | 0 | 0 |  |  | 0 | 0 | 2023_vlastní | 0 | 2
PP |  |  |  | Talířový ventil kovový přívodní pr. 125
VV
TS |  |  |  | Specifikace daná touto položkou představuje souhrn technických charakteristik stavebních prací, dodávek a služeb obsažených v projektové dokumentaci stavby nezbytných k úplné realizaci stavebního díla. Zahrnuje veškeré náklady spojené s objednatelem požadovanými pracemi, dodávkami a službami.
P | 31 | 2.07h |  | Talířový ventil kovový přívodní pr. 125 | KUS | 8 | 0 | 0 |  |  | 0 | 0 | 2023_vlastní | 0 | 2
PP |  |  |  | Talířový ventil kovový přívodní pr. 125
VV
TS |  |  |  | Specifikace daná touto položkou představuje souhrn technických charakteristik stavebních prací, dodávek a služeb obsažených v projektové dokumentaci stavby nezbytných k úplné realizaci stavebního díla. Zahrnuje veškeré náklady spojené s objednatelem požadovanými pracemi, dodávkami a službami.
P | 32 | 2.08a |  | Protidešťová žaluzie nasávací s ochranným sítem rozměr 500x400 | KUS | 1 | 0 | 0 |  |  | 0 | 0 | 2023_vlastní | 0 | 2
PP |  |  |  | Protidešťová žaluzie nasávací s ochranným sítem rozměr 500x400
VV
TS |  |  |  | Specifikace daná touto položkou představuje souhrn technických charakteristik stavebních prací, dodávek a služeb obsažených v projektové dokumentaci stavby nezbytných k úplné realizaci stavebního díla. Zahrnuje veškeré náklady spojené s objednatelem požadovanými pracemi, dodávkami a službami.
P | 33 | 2.08b |  | Výfuková hlavice na potrubí pr. 400 | KUS | 2 | 0 | 0 |  |  | 0 | 0 | 2023_vlastní | 0 | 2
PP |  |  |  | Výfuková hlavice na potrubí pr. 400
VV
TS |  |  |  | Specifikace daná touto položkou představuje souhrn technických charakteristik stavebních prací, dodávek a služeb obsažených v projektové dokumentaci stavby nezbytných k úplné realizaci stavebního díla. Zahrnuje veškeré náklady spojené s objednatelem požadovanými pracemi, dodávkami a službami.
P | 34 | 2.10a |  | Kulisový tlumič hluku 400x400-1500, vč.2ks kulis 100x400-1500 | KUS | 2 | 0 | 0 |  |  | 0 | 0 | 2023_vlastní | 0 | 2
PP |  |  |  | Kulisový tlumič hluku 400x400-1500, vč.2ks kulis 100x400-1500
VV
TS |  |  |  | Specifikace daná touto položkou představuje souhrn technických charakteristik stavebních prací, dodávek a služeb obsažených v projektové dokumentaci stavby nezbytných k úplné realizaci stavebního díla. Zahrnuje veškeré náklady spojené s objednatelem požadovanými pracemi, dodávkami a službami.
P | 35 | 2.10b |  | Kulisový tlumič hluku 400x400-1000, vč.2ks kulis 100x400-1000 | KUS | 3 | 0 | 0 |  |  | 0 | 0 | 2023_vlastní | 0 | 2
PP |  |  |  | Kulisový tlumič hluku 400x400-1000, vč.2ks kulis 100x400-1000
VV
TS |  |  |  | Specifikace daná touto položkou představuje souhrn technických charakteristik stavebních prací, dodávek a služeb obsažených v projektové dokumentaci stavby nezbytných k úplné realizaci stavebního díla. Zahrnuje veškeré náklady spojené s objednatelem požadovanými pracemi, dodávkami a službami.
P | 36 | 2.15.1 |  | pr. 200 | M | 3 | 0 | 0 |  |  | 0 | 0 | 2023_vlastní | 0 | 2
PP |  |  |  | pr. 200
VV
TS |  |  |  | Specifikace daná touto položkou představuje souhrn technických charakteristik stavebních prací, dodávek a služeb obsažených v projektové dokumentaci stavby nezbytných k úplné realizaci stavebního díla. Zahrnuje veškeré náklady spojené s objednatelem požadovanými pracemi, dodávkami a službami.
P | 37 | 2.15.2 |  | pr. 160 | M | 4 | 0 | 0 |  |  | 0 | 0 | 2023_vlastní | 0 | 2
PP |  |  |  | pr. 160
VV
TS |  |  |  | Specifikace daná touto položkou představuje souhrn technických charakteristik stavebních prací, dodávek a služeb obsažených v projektové dokumentaci stavby nezbytných k úplné realizaci stavebního díla. Zahrnuje veškeré náklady spojené s objednatelem požadovanými pracemi, dodávkami a službami.
P | 38 | 2.15.3 |  | pr. 125 | M | 15 | 0 | 0 |  |  | 0 | 0 | 2023_vlastní | 0 | 2
PP |  |  |  | pr. 125
VV
TS |  |  |  | Specifikace daná touto položkou představuje souhrn technických charakteristik stavebních prací, dodávek a služeb obsažených v projektové dokumentaci stavby nezbytných k úplné realizaci stavebního díla. Zahrnuje veškeré náklady spojené s objednatelem požadovanými pracemi, dodávkami a službami.
P | 39 | 2.16.1 |  | pr. 250 | M | 10 | 0 | 0 |  |  | 0 | 0 | 2023_vlastní | 0 | 2
PP |  |  |  | pr. 250
VV
TS |  |  |  | Specifikace daná touto položkou představuje souhrn technických charakteristik stavebních prací, dodávek a služeb obsažených v projektové dokumentaci stavby nezbytných k úplné realizaci stavebního díla. Zahrnuje veškeré náklady spojené s objednatelem požadovanými pracemi, dodávkami a službami.
P | 40 | 2.16.2 |  | pr. 200 | M | 15 | 0 | 0 |  |  | 0 | 0 | 2023_vlastní | 0 | 2
PP |  |  |  | pr. 200
VV
TS |  |  |  | Specifikace daná touto položkou představuje souhrn technických charakteristik stavebních prací, dodávek a služeb obsažených v projektové dokumentaci stavby nezbytných k úplné realizaci stavebního díla. Zahrnuje veškeré náklady spojené s objednatelem požadovanými pracemi, dodávkami a službami.
P | 41 | 2.16.3 |  | pr. 160 | M | 5 | 0 | 0 |  |  | 0 | 0 | 2023_vlastní | 0 | 2
PP |  |  |  | pr. 160
VV
TS |  |  |  | Specifikace daná touto položkou představuje souhrn technických charakteristik stavebních prací, dodávek a služeb obsažených v projektové dokumentaci stavby nezbytných k úplné realizaci stavebního díla. Zahrnuje veškeré náklady spojené s objednatelem požadovanými pracemi, dodávkami a službami.
P | 42 | 2.16.4 |  | pr. 125 | M | 30 | 0 | 0 |  |  | 0 | 0 | 2023_vlastní | 0 | 2
PP |  |  |  | pr. 125
VV
TS |  |  |  | Specifikace daná touto položkou představuje souhrn technických charakteristik stavebních prací, dodávek a služeb obsažených v projektové dokumentaci stavby nezbytných k úplné realizaci stavebního díla. Zahrnuje veškeré náklady spojené s objednatelem požadovanými pracemi, dodávkami a službami.
P | 43 | 2.17 |  | Čtyřhranné potrubí z ocel. pozink. plechu spojovaného přírubami do vnitřního prostředí, včetně závěsů, spojovacího materiálu a požárních ucpávek pro dotěsnění p | M2 | 130 | 0 | 0 |  |  | 0 | 0 | 2023_vlastní | 0 | 2
PP |  |  |  | Čtyřhranné potrubí z ocel. pozink. plechu spojovaného přírubami do vnitřního prostředí, včetně závěsů, spojovacího materiálu a požárních ucpávek pro dotěsnění prostupů
VV
TS |  |  |  | Specifikace daná touto položkou představuje souhrn technických charakteristik stavebních prací, dodávek a služeb obsažených v projektové dokumentaci stavby nezbytných k úplné realizaci stavebního díla. Zahrnuje veškeré náklady spojené s objednatelem požadovanými pracemi, dodávkami a službami.
P | 44 | 2.18 |  | Protihluková izolace s oplechováním - na rozvody od VZT jednotky až po tlumiče hluku včetně | M2 | 15 | 0 | 0 |  |  | 0 | 0 | 2023_vlastní | 0 | 2
PP |  |  |  | Protihluková izolace s oplechováním - na rozvody od VZT jednotky až po tlumiče hluku včetně
VV
TS |  |  |  | Specifikace daná touto položkou představuje souhrn technických charakteristik stavebních prací, dodávek a služeb obsažených v projektové dokumentaci stavby nezbytných k úplné realizaci stavebního díla. Zahrnuje veškeré náklady spojené s objednatelem požadovanými pracemi, dodávkami a službami.
P | 45 | 2.19a |  | Tepelná izolace do vnitřního prostředí, tl. 20 mm - veškeré přívodní a odvodní rozvody | M2 | 150 | 0 | 0 |  |  | 0 | 0 | 2023_vlastní | 0 | 2
PP |  |  |  | Tepelná izolace do vnitřního prostředí, tl. 20 mm - veškeré přívodní a odvodní rozvody
VV
TS |  |  |  | Specifikace daná touto položkou představuje souhrn technických charakteristik stavebních prací, dodávek a služeb obsažených v projektové dokumentaci stavby nezbytných k úplné realizaci stavebního díla. Zahrnuje veškeré náklady spojené s objednatelem požadovanými pracemi, dodávkami a službami.
P | 46 | 2.19b |  | Parotěsná izolace do vnitřního prostředí, tl. 20 mm - na rozvody sání a výfuku za VZT jednotkou | M2 | 4 | 0 | 0 |  |  | 0 | 0 | 2023_vlastní | 0 | 2
PP |  |  |  | Parotěsná izolace do vnitřního prostředí, tl. 20 mm - na rozvody sání a výfuku za VZT jednotkou
VV
TS |  |  |  | Specifikace daná touto položkou představuje souhrn technických charakteristik stavebních prací, dodávek a služeb obsažených v projektové dokumentaci stavby nezbytných k úplné realizaci stavebního díla. Zahrnuje veškeré náklady spojené s objednatelem požadovanými pracemi, dodávkami a službami.
P | 47 | 2.20 |  | Požární izolace oboustranná s odolností 30 minut | M2 | 25 | 0 | 0 |  |  | 0 | 0 | 2023_vlastní | 0 | 2
PP |  |  |  | Požární izolace oboustranná s odolností 30 minut
VV
TS |  |  |  | Specifikace daná touto položkou představuje souhrn technických charakteristik stavebních prací, dodávek a služeb obsažených v projektové dokumentaci stavby nezbytných k úplné realizaci stavebního díla. Zahrnuje veškeré náklady spojené s objednatelem požadovanými pracemi, dodávkami a službami.
P | 48 | N.1 |  | Jemné zaregulování | KOMPL | 1 | 0 | 0 |  |  | 0 | 0 | 2023_vlastní | 0 | 2
PP |  |  |  | Jemné zaregulování
VV
TS |  |  |  | Specifikace daná touto položkou představuje souhrn technických charakteristik stavebních prací, dodávek a služeb obsažených v projektové dokumentaci stavby nezbytných k úplné realizaci stavebního díla. Zahrnuje veškeré náklady spojené s objednatelem požadovanými pracemi, dodávkami a službami.
P | 49 | N.2 |  | Zaškolení obsluhy | KOMPL | 1 | 0 | 0 |  |  | 0 | 0 | 2023_vlastní | 0 | 2
PP |  |  |  | Zaškolení obsluhy
VV
TS |  |  |  | Specifikace daná touto položkou představuje souhrn technických charakteristik stavebních prací, dodávek a služeb obsažených v projektové dokumentaci stavby nezbytných k úplné realizaci stavebního díla. Zahrnuje veškeré náklady spojené s objednatelem požadovanými pracemi, dodávkami a službami.
P | 50 | N.3 |  | Provozní přepisy a řády | KOMPL | 1 | 0 | 0 |  |  | 0 | 0 | 2023_vlastní | 0 | 2
PP |  |  |  | Provozní přepisy a řády
VV
TS |  |  |  | Specifikace daná touto položkou představuje souhrn technických charakteristik stavebních prací, dodávek a služeb obsažených v projektové dokumentaci stavby nezbytných k úplné realizaci stavebního díla. Zahrnuje veškeré náklady spojené s objednatelem požadovanými pracemi, dodávkami a službami.
P | 51 | N.4 |  | Montáž | KOMPL | 1 | 0 | 0 |  |  | 0 | 0 | 2023_vlastní | 0 | 2
PP |  |  |  | Montáž
VV
TS |  |  |  | Specifikace daná touto položkou představuje souhrn technických charakteristik stavebních prací, dodávek a služeb obsažených v projektové dokumentaci stavby nezbytných k úplné realizaci stavebního díla. Zahrnuje veškeré náklady spojené s objednatelem požadovanými pracemi, dodávkami a službami.
P | 52 | N.5 |  | Štítky a označení potrubí | KOMPL | 1 | 0 | 0 |  |  | 0 | 0 | 2023_vlastní | 0 | 2
PP |  |  |  | Štítky a označení potrubí
VV
TS |  |  |  | Specifikace daná touto položkou představuje souhrn technických charakteristik stavebních prací, dodávek a služeb obsažených v projektové dokumentaci stavby nezbytných k úplné realizaci stavebního díla. Zahrnuje veškeré náklady spojené s objednatelem požadovanými pracemi, dodávkami a službami.
O2 |  | 06.1 |  | Chlazení |  |  |  |  | 0 | 0 | 0 | 0
SD |  | D1 |  | Zařízení CH.01.00 |  |  |  |  | 0 | 0 | 0 | 0
P | 1 | 1.01 |  | Venkovní kondenzační jednotka, chladící výkon nominální 5,00 kW, příkon: 1,66 kW, akustický tlak v 1m: 48 db(A), rozměry: 550*780*290 V*Š*H, hmotnost: 40 kg, el | KUS | 1 | 0 | 0 |  |  | 0 | 0 | 2023_vlastní | 0 | 2
PP |  |  |  | Venkovní kondenzační jednotka, chladící výkon nominální 5,00 kW, příkon: 1,66 kW, akustický tlak v 1m: 48 db(A), rozměry: 550*780*290 V*Š*H, hmotnost: 40 kg, el. připojení: 1x230, doporučené jištění 1
VV
TS |  |  |  | Specifikace daná touto položkou představuje souhrn technických charakteristik stavebních prací, dodávek a služeb obsažených v projektové dokumentaci stavby nezbytných k úplné realizaci stavebního díla. Zahrnuje veškeré náklady spojené s objednatelem požadovanými pracemi, dodávkami a službami.
P | 2 | 1.02 |  | Vnitřní jednotka nástěnná, Qch=5,0 kW, Qv=2400 m3/h, akustický tlak v 1,5 m: 41 dB(A), rozměry: 1050*320*250 Š*V*H, připojení kapalina 6,4 mm, připojení plyn 12 | KUS | 1 | 0 | 0 |  |  | 0 | 0 | 2023_vlastní | 0 | 2
PP |  |  |  | Vnitřní jednotka nástěnná, Qch=5,0 kW, Qv=2400 m3/h, akustický tlak v 1,5 m: 41 dB(A), rozměry: 1050*320*250 Š*V*H, připojení kapalina 6,4 mm, připojení plyn 12,7 mm, hmotnost 14 kg
VV
TS |  |  |  | Specifikace daná touto položkou představuje souhrn technických charakteristik stavebních prací, dodávek a služeb obsažených v projektové dokumentaci stavby nezbytných k úplné realizaci stavebního díla. Zahrnuje veškeré náklady spojené s objednatelem požadovanými pracemi, dodávkami a službami.
P | 3 | 1.03 |  | Nástěnný kabelový ovladač | KUS | 1 | 0 | 0 |  |  | 0 | 0 | 2023_vlastní | 0 | 2
PP |  |  |  | Nástěnný kabelový ovladač
VV
TS |  |  |  | Specifikace daná touto položkou představuje souhrn technických charakteristik stavebních prací, dodávek a služeb obsažených v projektové dokumentaci stavby nezbytných k úplné realizaci stavebního díla. Zahrnuje veškeré náklady spojené s objednatelem požadovanými pracemi, dodávkami a službami.
P | 4 | 1.04 |  | Předizolované potrubí pro vedení chladiva O 6,4 mm | M | 25 | 0 | 0 |  |  | 0 | 0 | 2023_vlastní | 0 | 2
PP |  |  |  | Předizolované potrubí pro vedení chladiva O 6,4 mm
VV
TS |  |  |  | Specifikace daná touto položkou představuje souhrn technických charakteristik stavebních prací, dodávek a služeb obsažených v projektové dokumentaci stavby nezbytných k úplné realizaci stavebního díla. Zahrnuje veškeré náklady spojené s objednatelem požadovanými pracemi, dodávkami a službami.
P | 5 | 1.05 |  | Předizolované potrubí pro vedení chladiva O 12,7 mm | M | 25 | 0 | 0 |  |  | 0 | 0 | 2023_vlastní | 0 | 2
PP |  |  |  | Předizolované potrubí pro vedení chladiva O 12,7 mm
VV
TS |  |  |  | Specifikace daná touto položkou představuje souhrn technických charakteristik stavebních prací, dodávek a služeb obsažených v projektové dokumentaci stavby nezbytných k úplné realizaci stavebního díla. Zahrnuje veškeré náklady spojené s objednatelem požadovanými pracemi, dodávkami a službami.
P | 6 | 1.06 |  | Komunikační kabel pro připojení vnitřních jednotek JYTY 5x1,5 | M | 26 | 0 | 0 |  |  | 0 | 0 | 2023_vlastní | 0 | 2
PP |  |  |  | Komunikační kabel pro připojení vnitřních jednotek JYTY 5x1,5
VV
TS |  |  |  | Specifikace daná touto položkou představuje souhrn technických charakteristik stavebních prací, dodávek a služeb obsažených v projektové dokumentaci stavby nezbytných k úplné realizaci stavebního díla. Zahrnuje veškeré náklady spojené s objednatelem požadovanými pracemi, dodávkami a službami.
SD |  | D2 |  | Zařízení CH.02.00 |  |  |  |  | 0 | 0 | 0 | 0
P | 7 | 2.01 |  | Venkovní kondenzační jednotka, chladící výkon nominální 5,00 kW, příkon: 1,66 kW, akustický tlak v 1m: 48 db(A), rozměry: 550*780*290 V*Š*H, hmotnost: 40 kg, el | KUS | 1 | 0 | 0 |  |  | 0 | 0 | 2023_vlastní | 0 | 2
PP |  |  |  | Venkovní kondenzační jednotka, chladící výkon nominální 5,00 kW, příkon: 1,66 kW, akustický tlak v 1m: 48 db(A), rozměry: 550*780*290 V*Š*H, hmotnost: 40 kg, el. připojení: 1x230, doporučené jištění 1
VV
TS |  |  |  | Specifikace daná touto položkou představuje souhrn technických charakteristik stavebních prací, dodávek a služeb obsažených v projektové dokumentaci stavby nezbytných k úplné realizaci stavebního díla. Zahrnuje veškeré náklady spojené s objednatelem požadovanými pracemi, dodávkami a službami.
P | 8 | 2.02 |  | Vnitřní jednotka nástěnná, Qch=5,0 kW, Qv=2400 m3/h, akustický tlak v 1,5 m: 41 dB(A), rozměry: 1050*320*250 Š*V*H, připojení kapalina 6,4 mm, připojení plyn 12 | KUS | 1 | 0 | 0 |  |  | 0 | 0 | 2023_vlastní | 0 | 2
PP |  |  |  | Vnitřní jednotka nástěnná, Qch=5,0 kW, Qv=2400 m3/h, akustický tlak v 1,5 m: 41 dB(A), rozměry: 1050*320*250 Š*V*H, připojení kapalina 6,4 mm, připojení plyn 12,7 mm, hmotnost 14 kg
VV
TS |  |  |  | Specifikace daná touto položkou představuje souhrn technických charakteristik stavebních prací, dodávek a služeb obsažených v projektové dokumentaci stavby nezbytných k úplné realizaci stavebního díla. Zahrnuje veškeré náklady spojené s objednatelem požadovanými pracemi, dodávkami a službami.
P | 9 | 2.03 |  | Nástěnný kabelový ovladač | KUS | 1 | 0 | 0 |  |  | 0 | 0 | 2023_vlastní | 0 | 2
PP |  |  |  | Nástěnný kabelový ovladač
VV
TS |  |  |  | Specifikace daná touto položkou představuje souhrn technických charakteristik stavebních prací, dodávek a služeb obsažených v projektové dokumentaci stavby nezbytných k úplné realizaci stavebního díla. Zahrnuje veškeré náklady spojené s objednatelem požadovanými pracemi, dodávkami a službami.
P | 10 | 2.04 |  | Předizolované potrubí pro vedení chladiva O 6,4 mm | M | 25 | 0 | 0 |  |  | 0 | 0 | 2023_vlastní | 0 | 2
PP |  |  |  | Předizolované potrubí pro vedení chladiva O 6,4 mm
VV
TS |  |  |  | Specifikace daná touto položkou představuje souhrn technických charakteristik stavebních prací, dodávek a služeb obsažených v projektové dokumentaci stavby nezbytných k úplné realizaci stavebního díla. Zahrnuje veškeré náklady spojené s objednatelem požadovanými pracemi, dodávkami a službami.
P | 11 | 2.05 |  | Předizolované potrubí pro vedení chladiva O 12,7 mm | M | 25 | 0 | 0 |  |  | 0 | 0 | 2023_vlastní | 0 | 2
PP |  |  |  | Předizolované potrubí pro vedení chladiva O 12,7 mm
VV
TS |  |  |  | Specifikace daná touto položkou představuje souhrn technických charakteristik stavebních prací, dodávek a služeb obsažených v projektové dokumentaci stavby nezbytných k úplné realizaci stavebního díla. Zahrnuje veškeré náklady spojené s objednatelem požadovanými pracemi, dodávkami a službami.
P | 12 | 2.06 |  | Komunikační kabel pro připojení vnitřních jednotek JYTY 5x1,5 | M | 26 | 0 | 0 |  |  | 0 | 0 | 2023_vlastní | 0 | 2
PP |  |  |  | Komunikační kabel pro připojení vnitřních jednotek JYTY 5x1,5
VV
TS |  |  |  | Specifikace daná touto položkou představuje souhrn technických charakteristik stavebních prací, dodávek a služeb obsažených v projektové dokumentaci stavby nezbytných k úplné realizaci stavebního díla. Zahrnuje veškeré náklady spojené s objednatelem požadovanými pracemi, dodávkami a službami.
SD |  | D3 |  | Zařízení CH.03.00 |  |  |  |  | 0 | 0 | 0 | 0
P | 13 | 3.01 |  | Venkovní jednotka multisplit, chladící výkon nominální 7,50 kW, příkon: 2,00 kW, akustický tlak v 1m: 48 db(A), rozměry: 890*900*320 V*Š*H, hmotnost: 72 kg, el. | KUS | 1 | 0 | 0 |  |  | 0 | 0 | 2023_vlastní | 0 | 2
PP |  |  |  | Venkovní jednotka multisplit, chladící výkon nominální 7,50 kW, příkon: 2,00 kW, akustický tlak v 1m: 48 db(A), rozměry: 890*900*320 V*Š*H, hmotnost: 72 kg, el. připojení: 1x230, doporučené jištění 16
VV
TS |  |  |  | Specifikace daná touto položkou představuje souhrn technických charakteristik stavebních prací, dodávek a služeb obsažených v projektové dokumentaci stavby nezbytných k úplné realizaci stavebního díla. Zahrnuje veškeré náklady spojené s objednatelem požadovanými pracemi, dodávkami a službami.
P | 14 | 3.02 |  | Vnitřní jednotka nástěnná, Qch=2,5 kW; Qt=3,2 kW, Qv=570 m3/h, akustický tlak v 1,5 m: 23 dB(A), rozměry: 798*293*230 Š*V*H, připojení kapalina 6,4 mm, připojen | KUS | 3 | 0 | 0 |  |  | 0 | 0 | 2023_vlastní | 0 | 2
PP |  |  |  | Vnitřní jednotka nástěnná, Qch=2,5 kW; Qt=3,2 kW, Qv=570 m3/h, akustický tlak v 1,5 m: 23 dB(A), rozměry: 798*293*230 Š*V*H, připojení kapalina 6,4 mm, připojení plyn 9,5 mm, hmotnost 9 kg vč. dálkové
VV
TS |  |  |  | Specifikace daná touto položkou představuje souhrn technických charakteristik stavebních prací, dodávek a služeb obsažených v projektové dokumentaci stavby nezbytných k úplné realizaci stavebního díla. Zahrnuje veškeré náklady spojené s objednatelem požadovanými pracemi, dodávkami a službami.
P | 15 | 3.03 |  | Předizolované potrubí pro vedení chladiva O 6,4 mm | M | 45 | 0 | 0 |  |  | 0 | 0 | 2023_vlastní | 0 | 2
PP |  |  |  | Předizolované potrubí pro vedení chladiva O 6,4 mm
VV
TS |  |  |  | Specifikace daná touto položkou představuje souhrn technických charakteristik stavebních prací, dodávek a služeb obsažených v projektové dokumentaci stavby nezbytných k úplné realizaci stavebního díla. Zahrnuje veškeré náklady spojené s objednatelem požadovanými pracemi, dodávkami a službami.
P | 16 | 3.04 |  | Předizolované potrubí pro vedení chladiva O 9,5 mm | M | 45 | 0 | 0 |  |  | 0 | 0 | 2023_vlastní | 0 | 2
PP |  |  |  | Předizolované potrubí pro vedení chladiva O 9,5 mm
VV
TS |  |  |  | Specifikace daná touto položkou představuje souhrn technických charakteristik stavebních prací, dodávek a služeb obsažených v projektové dokumentaci stavby nezbytných k úplné realizaci stavebního díla. Zahrnuje veškeré náklady spojené s objednatelem požadovanými pracemi, dodávkami a službami.
P | 17 | 3.05 |  | Komunikační kabel pro připojení vnitřních jednotek JYTY 5x1,5 | M | 48 | 0 | 0 |  |  | 0 | 0 | 2023_vlastní | 0 | 2
PP |  |  |  | Komunikační kabel pro připojení vnitřních jednotek JYTY 5x1,5
VV
TS |  |  |  | Specifikace daná touto položkou představuje souhrn technických charakteristik stavebních prací, dodávek a služeb obsažených v projektové dokumentaci stavby nezbytných k úplné realizaci stavebního díla. Zahrnuje veškeré náklady spojené s objednatelem požadovanými pracemi, dodávkami a službami.
SD |  | D4 |  | Společné položky |  |  |  |  | 0 | 0 | 0 | 0
P | 18 | 4.02 |  | Doplnění chladiva R32 | KOMPL | 1 | 0 | 0 |  |  | 0 | 0 | 2023_vlastní | 0 | 2
PP |  |  |  | Doplnění chladiva R32
VV
TS |  |  |  | Specifikace daná touto položkou představuje souhrn technických charakteristik stavebních prací, dodávek a služeb obsažených v projektové dokumentaci stavby nezbytných k úplné realizaci stavebního díla. Zahrnuje veškeré náklady spojené s objednatelem požadovanými pracemi, dodávkami a službami.
P | 19 | 4.03 |  | Doprava materiálu, doprava vlastní | KOMPL | 1 | 0 | 0 |  |  | 0 | 0 | 2023_vlastní | 0 | 2
PP |  |  |  | Doprava materiálu, doprava vlastní
VV
TS |  |  |  | Specifikace daná touto položkou představuje souhrn technických charakteristik stavebních prací, dodávek a služeb obsažených v projektové dokumentaci stavby nezbytných k úplné realizaci stavebního díla. Zahrnuje veškeré náklady spojené s objednatelem požadovanými pracemi, dodávkami a službami.
P | 20 | 4.04 |  | Pomocné ocelové konstrukce | KOMPL | 1 | 0 | 0 |  |  | 0 | 0 | 2023_vlastní | 0 | 2
PP |  |  |  | Pomocné ocelové konstrukce
VV
TS |  |  |  | Specifikace daná touto položkou představuje souhrn technických charakteristik stavebních prací, dodávek a služeb obsažených v projektové dokumentaci stavby nezbytných k úplné realizaci stavebního díla. Zahrnuje veškeré náklady spojené s objednatelem požadovanými pracemi, dodávkami a službami.
P | 21 | 4.05 |  | Štítky a popisy potrubí a zařízení | KOMPL | 1 | 0 | 0 |  |  | 0 | 0 | 2023_vlastní | 0 | 2
PP |  |  |  | Štítky a popisy potrubí a zařízení
VV
TS |  |  |  | Specifikace daná touto položkou představuje souhrn technických charakteristik stavebních prací, dodávek a služeb obsažených v projektové dokumentaci stavby nezbytných k úplné realizaci stavebního díla. Zahrnuje veškeré náklady spojené s objednatelem požadovanými pracemi, dodávkami a službami.
P | 22 | 4.08 |  | Montážní, spojovací, těsnící a kotvící materiál | KOMPL | 1 | 0 | 0 |  |  | 0 | 0 | 2023_vlastní | 0 | 2
PP |  |  |  | Montážní, spojovací, těsnící a kotvící materiál
VV
TS |  |  |  | Specifikace daná touto položkou představuje souhrn technických charakteristik stavebních prací, dodávek a služeb obsažených v projektové dokumentaci stavby nezbytných k úplné realizaci stavebního díla. Zahrnuje veškeré náklady spojené s objednatelem požadovanými pracemi, dodávkami a službami.
O2 |  | 07.1 |  | Elektroinstalace |  |  |  |  | 0 | 0 | 0 | 0
SD |  | 46-M |  | Zemní práce při extr.mont.pracích |  |  |  |  | 0 | 0 | 0 | 0
P | 1 | 460-01 |  | Rýhy 35x80cm | M | 100 | 0 | 0 |  |  | 0 | 0 | 2023_vlastní | 0 | 2
PP |  |  |  | Rýhy 35x80cm
VV
TS |  |  |  | Specifikace daná touto položkou představuje souhrn technických charakteristik stavebních prací, dodávek a služeb obsažených v projektové dokumentaci stavby nezbytných k úplné realizaci stavebního díla. Zahrnuje veškeré náklady spojené s objednatelem požadovanými pracemi, dodávkami a službami.
P | 2 | 460-02 |  | Rýhy 50x120cm | M | 100 | 0 | 0 |  |  | 0 | 0 | 2023_vlastní | 0 | 2
PP |  |  |  | Rýhy 50x120cm
VV
TS |  |  |  | Specifikace daná touto položkou představuje souhrn technických charakteristik stavebních prací, dodávek a služeb obsažených v projektové dokumentaci stavby nezbytných k úplné realizaci stavebního díla. Zahrnuje veškeré náklady spojené s objednatelem požadovanými pracemi, dodávkami a službami.
P | 3 | 460-03 |  | Příplatek na zátah kabelu v trubce | M | 200 | 0 | 0 |  |  | 0 | 0 | 2023_vlastní | 0 | 2
PP |  |  |  | Příplatek na zátah kabelu v trubce
VV
TS |  |  |  | Specifikace daná touto položkou představuje souhrn technických charakteristik stavebních prací, dodávek a služeb obsažených v projektové dokumentaci stavby nezbytných k úplné realizaci stavebního díla. Zahrnuje veškeré náklady spojené s objednatelem požadovanými pracemi, dodávkami a službami.
P | 4 | 460-04 |  | Pískové lože | M | 200 | 0 | 0 |  |  | 0 | 0 | 2023_vlastní | 0 | 2
PP |  |  |  | Pískové lože
VV
TS |  |  |  | Specifikace daná touto položkou představuje souhrn technických charakteristik stavebních prací, dodávek a služeb obsažených v projektové dokumentaci stavby nezbytných k úplné realizaci stavebního díla. Zahrnuje veškeré náklady spojené s objednatelem požadovanými pracemi, dodávkami a službami.
P | 5 | 460-05 |  | Trubka 63mm | M | 200 | 0 | 0 |  |  | 0 | 0 | 2023_vlastní | 0 | 2
PP |  |  |  | Trubka 63mm
VV
TS |  |  |  | Specifikace daná touto položkou představuje souhrn technických charakteristik stavebních prací, dodávek a služeb obsažených v projektové dokumentaci stavby nezbytných k úplné realizaci stavebního díla. Zahrnuje veškeré náklady spojené s objednatelem požadovanými pracemi, dodávkami a službami.
SD |  | D2 |  | Kabely |  |  |  |  | 0 | 0 | 0 | 0
P | 6 | 741-1001 |  | 1-CYKY-J 5x35mm2 | M | 445 | 0 | 0 |  |  | 0 | 0 | 2023_vlastní | 0 | 2
PP |  |  |  | 1-CYKY-J 5x35mm2
VV
TS |  |  |  | Specifikace daná touto položkou představuje souhrn technických charakteristik stavebních prací, dodávek a služeb obsažených v projektové dokumentaci stavby nezbytných k úplné realizaci stavebního díla. Zahrnuje veškeré náklady spojené s objednatelem požadovanými pracemi, dodávkami a službami.
P | 7 | 741-1002 |  | 1-CYKY-J 5x70mm2 | M | 50 | 0 | 0 |  |  | 0 | 0 | 2023_vlastní | 0 | 2
PP |  |  |  | 1-CYKY-J 5x70mm2
VV
TS |  |  |  | Specifikace daná touto položkou představuje souhrn technických charakteristik stavebních prací, dodávek a služeb obsažených v projektové dokumentaci stavby nezbytných k úplné realizaci stavebního díla. Zahrnuje veškeré náklady spojené s objednatelem požadovanými pracemi, dodávkami a službami.
P | 8 | 741-1003 |  | 1-CYKY-J 5x6mm2 | M | 890 | 0 | 0 |  |  | 0 | 0 | 2023_vlastní | 0 | 2
PP |  |  |  | 1-CYKY-J 5x6mm2
VV
TS |  |  |  | Specifikace daná touto položkou představuje souhrn technických charakteristik stavebních prací, dodávek a služeb obsažených v projektové dokumentaci stavby nezbytných k úplné realizaci stavebního díla. Zahrnuje veškeré náklady spojené s objednatelem požadovanými pracemi, dodávkami a službami.
P | 9 | 741-1004 |  | 1-CYKY-J 5x16mm2 | M | 850 | 0 | 0 |  |  | 0 | 0 | 2023_vlastní | 0 | 2
PP |  |  |  | 1-CYKY-J 5x16mm2
VV
TS |  |  |  | Specifikace daná touto položkou představuje souhrn technických charakteristik stavebních prací, dodávek a služeb obsažených v projektové dokumentaci stavby nezbytných k úplné realizaci stavebního díla. Zahrnuje veškeré náklady spojené s objednatelem požadovanými pracemi, dodávkami a službami.
P | 10 | 741-1005 |  | PRAFlaDur-J 3x2,5 RE P60-R | M | 85 | 0 | 0 |  |  | 0 | 0 | 2023_vlastní | 0 | 2
PP |  |  |  | PRAFlaDur-J 3x2,5 RE P60-R
VV
TS |  |  |  | Specifikace daná touto položkou představuje souhrn technických charakteristik stavebních prací, dodávek a služeb obsažených v projektové dokumentaci stavby nezbytných k úplné realizaci stavebního díla. Zahrnuje veškeré náklady spojené s objednatelem požadovanými pracemi, dodávkami a službami.
P | 11 | 741-1006 |  | PRAFlaDur-J 3x1,5 RE P60-R | M | 35 | 0 | 0 |  |  | 0 | 0 | 2023_vlastní | 0 | 2
PP |  |  |  | PRAFlaDur-J 3x1,5 RE P60-R
VV
TS |  |  |  | Specifikace daná touto položkou představuje souhrn technických charakteristik stavebních prací, dodávek a služeb obsažených v projektové dokumentaci stavby nezbytných k úplné realizaci stavebního díla. Zahrnuje veškeré náklady spojené s objednatelem požadovanými pracemi, dodávkami a službami.
P | 12 | 741-1007 |  | CYKY-J 3x2,5mm2 | M | 1000 | 0 | 0 |  |  | 0 | 0 | 2023_vlastní | 0 | 2
PP |  |  |  | CYKY-J 3x2,5mm2
VV
TS |  |  |  | Specifikace daná touto položkou představuje souhrn technických charakteristik stavebních prací, dodávek a služeb obsažených v projektové dokumentaci stavby nezbytných k úplné realizaci stavebního díla. Zahrnuje veškeré náklady spojené s objednatelem požadovanými pracemi, dodávkami a službami.
P | 13 | 741-1008 |  | CYKY-J 5x2,5mm2 | M | 150 | 0 | 0 |  |  | 0 | 0 | 2023_vlastní | 0 | 2
PP |  |  |  | CYKY-J 5x2,5mm2
VV
TS |  |  |  | Specifikace daná touto položkou představuje souhrn technických charakteristik stavebních prací, dodávek a služeb obsažených v projektové dokumentaci stavby nezbytných k úplné realizaci stavebního díla. Zahrnuje veškeré náklady spojené s objednatelem požadovanými pracemi, dodávkami a službami.
P | 14 | 741-1009 |  | CYKY-J 3x1,5mm2 | M | 650 | 0 | 0 |  |  | 0 | 0 | 2023_vlastní | 0 | 2
PP |  |  |  | CYKY-J 3x1,5mm2
VV
TS |  |  |  | Specifikace daná touto položkou představuje souhrn technických charakteristik stavebních prací, dodávek a služeb obsažených v projektové dokumentaci stavby nezbytných k úplné realizaci stavebního díla. Zahrnuje veškeré náklady spojené s objednatelem požadovanými pracemi, dodávkami a službami.
P | 15 | 741-1010 |  | CYKY-J 5x1,5mm2 | M | 120 | 0 | 0 |  |  | 0 | 0 | 2023_vlastní | 0 | 2
PP |  |  |  | CYKY-J 5x1,5mm2
VV
TS |  |  |  | Specifikace daná touto položkou představuje souhrn technických charakteristik stavebních prací, dodávek a služeb obsažených v projektové dokumentaci stavby nezbytných k úplné realizaci stavebního díla. Zahrnuje veškeré náklady spojené s objednatelem požadovanými pracemi, dodávkami a službami.
P | 16 | 741-1011 |  | Elektromontážní práce kabely silové | M | 2235 | 0 | 0 |  |  | 0 | 0 | 2023_vlastní | 0 | 2
PP |  |  |  | Elektromontážní práce kabely silové
VV
TS |  |  |  | Specifikace daná touto položkou představuje souhrn technických charakteristik stavebních prací, dodávek a služeb obsažených v projektové dokumentaci stavby nezbytných k úplné realizaci stavebního díla. Zahrnuje veškeré náklady spojené s objednatelem požadovanými pracemi, dodávkami a službami.
P | 17 | 741-1012 |  | Elektromontážní práce kabely podružné | M | 2040 | 0 | 0 |  |  | 0 | 0 | 2023_vlastní | 0 | 2
PP |  |  |  | Elektromontážní práce kabely podružné
VV
TS |  |  |  | Specifikace daná touto položkou představuje souhrn technických charakteristik stavebních prací, dodávek a služeb obsažených v projektové dokumentaci stavby nezbytných k úplné realizaci stavebního díla. Zahrnuje veškeré náklady spojené s objednatelem požadovanými pracemi, dodávkami a službami.
P | 18 | 741-1013 |  | Kabelový žlab Merkur 300/50 | M | 440 | 0 | 0 |  |  | 0 | 0 | 2023_vlastní | 0 | 2
PP |  |  |  | Kabelový žlab Merkur 300/50
VV
TS |  |  |  | Specifikace daná touto položkou představuje souhrn technických charakteristik stavebních prací, dodávek a služeb obsažených v projektové dokumentaci stavby nezbytných k úplné realizaci stavebního díla. Zahrnuje veškeré náklady spojené s objednatelem požadovanými pracemi, dodávkami a službami.
P | 19 | 741-1014 |  | Kabelový žlab Merkur 50/50 | M | 75 | 0 | 0 |  |  | 0 | 0 | 2023_vlastní | 0 | 2
PP |  |  |  | Kabelový žlab Merkur 50/50
VV
TS |  |  |  | Specifikace daná touto položkou představuje souhrn technických charakteristik stavebních prací, dodávek a služeb obsažených v projektové dokumentaci stavby nezbytných k úplné realizaci stavebního díla. Zahrnuje veškeré náklady spojené s objednatelem požadovanými pracemi, dodávkami a službami.
P | 20 | 741-1015 |  | Montáž žlab Merkur | M | 515 | 0 | 0 |  |  | 0 | 0 | 2023_vlastní | 0 | 2
PP |  |  |  | Montáž žlab Merkur
VV
TS |  |  |  | Specifikace daná touto položkou představuje souhrn technických charakteristik stavebních prací, dodávek a služeb obsažených v projektové dokumentaci stavby nezbytných k úplné realizaci stavebního díla. Zahrnuje veškeré náklady spojené s objednatelem požadovanými pracemi, dodávkami a službami.
P | 21 | 741-1016 |  | doprava materiálu 3% | KOMPL | 1 | 0 | 0 |  |  | 0 | 0 | 2023_vlastní | 0 | 2
PP |  |  |  | doprava materiálu 3%
VV
TS |  |  |  | Specifikace daná touto položkou představuje souhrn technických charakteristik stavebních prací, dodávek a služeb obsažených v projektové dokumentaci stavby nezbytných k úplné realizaci stavebního díla. Zahrnuje veškeré náklady spojené s objednatelem požadovanými pracemi, dodávkami a službami.
SD |  | D3 |  | Instalační materiál |  |  |  |  | 0 | 0 | 0 | 0
P | 22 | 741-1021 |  | Krabice rozvodné | KUS | 85 | 0 | 0 |  |  | 0 | 0 | 2023_vlastní | 0 | 2
PP |  |  |  | Krabice rozvodné
VV
TS |  |  |  | Specifikace daná touto položkou představuje souhrn technických charakteristik stavebních prací, dodávek a služeb obsažených v projektové dokumentaci stavby nezbytných k úplné realizaci stavebního díla. Zahrnuje veškeré náklady spojené s objednatelem požadovanými pracemi, dodávkami a službami.
P | 23 | 741-1022 |  | Vypínače+ krabička na povrch | KUS | 65 | 0 | 0 |  |  | 0 | 0 | 2023_vlastní | 0 | 2
PP |  |  |  | Vypínače+ krabička na povrch
VV
TS |  |  |  | Specifikace daná touto položkou představuje souhrn technických charakteristik stavebních prací, dodávek a služeb obsažených v projektové dokumentaci stavby nezbytných k úplné realizaci stavebního díla. Zahrnuje veškeré náklady spojené s objednatelem požadovanými pracemi, dodávkami a službami.
P | 24 | 741-1023 |  | Zásuvka 1f + krabička na povrch | KUS | 25 | 0 | 0 |  |  | 0 | 0 | 2023_vlastní | 0 | 2
PP |  |  |  | Zásuvka 1f + krabička na povrch
VV
TS |  |  |  | Specifikace daná touto položkou představuje souhrn technických charakteristik stavebních prací, dodávek a služeb obsažených v projektové dokumentaci stavby nezbytných k úplné realizaci stavebního díla. Zahrnuje veškeré náklady spojené s objednatelem požadovanými pracemi, dodávkami a službami.
P | 25 | 741-1024.1 |  | Zásuvka 3f 16A kombi | KUS | 2 | 0 | 0 |  |  | 0 | 0 | 2023_vlastní | 0 | 2
PP |  |  |  | Zásuvka 3f 16A kombi
VV
TS |  |  |  | Specifikace daná touto položkou představuje souhrn technických charakteristik stavebních prací, dodávek a služeb obsažených v projektové dokumentaci stavby nezbytných k úplné realizaci stavebního díla. Zahrnuje veškeré náklady spojené s objednatelem požadovanými pracemi, dodávkami a službami.
P | 26 | 741-1024.2 |  | Zásuvka 3f 16A | KUS | 7 | 0 | 0 |  |  | 0 | 0 | 2023_vlastní | 0 | 2
PP |  |  |  | Zásuvka 3f 16A
VV
TS |  |  |  | Specifikace daná touto položkou představuje souhrn technických charakteristik stavebních prací, dodávek a služeb obsažených v projektové dokumentaci stavby nezbytných k úplné realizaci stavebního díla. Zahrnuje veškeré náklady spojené s objednatelem požadovanými pracemi, dodávkami a službami.
P | 27 | 741-1025 |  | Zásuvka 3f 32A | KUS | 12 | 0 | 0 |  |  | 0 | 0 | 2023_vlastní | 0 | 2
PP |  |  |  | Zásuvka 3f 32A
VV
TS |  |  |  | Specifikace daná touto položkou představuje souhrn technických charakteristik stavebních prací, dodávek a služeb obsažených v projektové dokumentaci stavby nezbytných k úplné realizaci stavebního díla. Zahrnuje veškeré náklady spojené s objednatelem požadovanými pracemi, dodávkami a službami.
P | 28 | 741-1026 |  | Zásuvka 3f 63A | KUS | 3 | 0 | 0 |  |  | 0 | 0 | 2023_vlastní | 0 | 2
PP |  |  |  | Zásuvka 3f 63A
VV
TS |  |  |  | Specifikace daná touto položkou představuje souhrn technických charakteristik stavebních prací, dodávek a služeb obsažených v projektové dokumentaci stavby nezbytných k úplné realizaci stavebního díla. Zahrnuje veškeré náklady spojené s objednatelem požadovanými pracemi, dodávkami a službami.
P | 29 | 741-1027 |  | Zásuvka 3f 125A | KUS | 1 | 0 | 0 |  |  | 0 | 0 | 2023_vlastní | 0 | 2
PP |  |  |  | Zásuvka 3f 125A
VV
TS |  |  |  | Specifikace daná touto položkou představuje souhrn technických charakteristik stavebních prací, dodávek a služeb obsažených v projektové dokumentaci stavby nezbytných k úplné realizaci stavebního díla. Zahrnuje veškeré náklady spojené s objednatelem požadovanými pracemi, dodávkami a službami.
P | 30 | 741-1028 |  | HL Rozvaděč 250A - IP43 | KUS | 2 | 0 | 0 |  |  | 0 | 0 | 2023_vlastní | 0 | 2
PP |  |  |  | HL Rozvaděč 250A - IP43
VV
TS |  |  |  | Specifikace daná touto položkou představuje souhrn technických charakteristik stavebních prací, dodávek a služeb obsažených v projektové dokumentaci stavby nezbytných k úplné realizaci stavebního díla. Zahrnuje veškeré náklady spojené s objednatelem požadovanými pracemi, dodávkami a službami.
P | 31 | 741-1029.1 |  | HL Jistič BD250NE305 + Spoušť + připojení | KUS | 1 | 0 | 0 |  |  | 0 | 0 | 2023_vlastní | 0 | 2
PP |  |  |  | HL Jistič BD250NE305 + Spoušť + připojení
VV
TS |  |  |  | Specifikace daná touto položkou představuje souhrn technických charakteristik stavebních prací, dodávek a služeb obsažených v projektové dokumentaci stavby nezbytných k úplné realizaci stavebního díla. Zahrnuje veškeré náklady spojené s objednatelem požadovanými pracemi, dodávkami a službami.
P | 32 | 741-1029.2 |  | Jistič BC160NT305 + Spoušť + připojení | KUS | 2 | 0 | 0 |  |  | 0 | 0 | 2023_vlastní | 0 | 2
PP |  |  |  | Jistič BC160NT305 + Spoušť + připojení
VV
TS |  |  |  | Specifikace daná touto položkou představuje souhrn technických charakteristik stavebních prací, dodávek a služeb obsažených v projektové dokumentaci stavby nezbytných k úplné realizaci stavebního díla. Zahrnuje veškeré náklady spojené s objednatelem požadovanými pracemi, dodávkami a službami.
P | 33 | 741-1041 |  | Elektroměr + transformátory proudu 200/5 | KUS | 1 | 0 | 0 |  |  | 0 | 0 | 2023_vlastní | 0 | 2
PP |  |  |  | Elektroměr + transformátory proudu 200/5
VV
TS |  |  |  | Specifikace daná touto položkou představuje souhrn technických charakteristik stavebních prací, dodávek a služeb obsažených v projektové dokumentaci stavby nezbytných k úplné realizaci stavebního díla. Zahrnuje veškeré náklady spojené s objednatelem požadovanými pracemi, dodávkami a službami.
P | 34 | 741-1042 |  | Pomálý náběh pro kompresor 40kW | KUS | 1 | 0 | 0 |  |  | 0 | 0 | 2023_vlastní | 0 | 2
PP |  |  |  | Pomálý náběh pro kompresor 40kW
VV
TS |  |  |  | Specifikace daná touto položkou představuje souhrn technických charakteristik stavebních prací, dodávek a služeb obsažených v projektové dokumentaci stavby nezbytných k úplné realizaci stavebního díla. Zahrnuje veškeré náklady spojené s objednatelem požadovanými pracemi, dodávkami a službami.
P | 35 | 741-1043 |  | Skříň přepěťové ochrany SPO B1 | KUS | 1 | 0 | 0 |  |  | 0 | 0 | 2023_vlastní | 0 | 2
PP |  |  |  | Skříň přepěťové ochrany SPO B1
VV
TS |  |  |  | Specifikace daná touto položkou představuje souhrn technických charakteristik stavebních prací, dodávek a služeb obsažených v projektové dokumentaci stavby nezbytných k úplné realizaci stavebního díla. Zahrnuje veškeré náklady spojené s objednatelem požadovanými pracemi, dodávkami a službami.
P | 36 | 741-1044 |  | Přepěťové ochrany Podružné | KUS | 11 | 0 | 0 |  |  | 0 | 0 | 2023_vlastní | 0 | 2
PP |  |  |  | Přepěťové ochrany Podružné
VV
TS |  |  |  | Specifikace daná touto položkou představuje souhrn technických charakteristik stavebních prací, dodávek a služeb obsažených v projektové dokumentaci stavby nezbytných k úplné realizaci stavebního díla. Zahrnuje veškeré náklady spojené s objednatelem požadovanými pracemi, dodávkami a službami.
P | 37 | 741-1047 |  | Proudový chránič 80A | KUS | 8 | 0 | 0 |  |  | 0 | 0 | 2023_vlastní | 0 | 2
PP |  |  |  | Proudový chránič 80A
VV
TS |  |  |  | Specifikace daná touto položkou představuje souhrn technických charakteristik stavebních prací, dodávek a služeb obsažených v projektové dokumentaci stavby nezbytných k úplné realizaci stavebního díla. Zahrnuje veškeré náklady spojené s objednatelem požadovanými pracemi, dodávkami a službami.
P | 38 | 741-1049 |  | Proudový chránič 25A | KUS | 1 | 0 | 0 |  |  | 0 | 0 | 2023_vlastní | 0 | 2
PP |  |  |  | Proudový chránič 25A
VV
TS |  |  |  | Specifikace daná touto položkou představuje souhrn technických charakteristik stavebních prací, dodávek a služeb obsažených v projektové dokumentaci stavby nezbytných k úplné realizaci stavebního díla. Zahrnuje veškeré náklady spojené s objednatelem požadovanými pracemi, dodávkami a službami.
P | 39 | 741-1050 |  | Jistič 3f 125A - C | KUS | 1 | 0 | 0 |  |  | 0 | 0 | 2023_vlastní | 0 | 2
PP |  |  |  | Jistič 3f 125A - C
VV
TS |  |  |  | Specifikace daná touto položkou představuje souhrn technických charakteristik stavebních prací, dodávek a služeb obsažených v projektové dokumentaci stavby nezbytných k úplné realizaci stavebního díla. Zahrnuje veškeré náklady spojené s objednatelem požadovanými pracemi, dodávkami a službami.
P | 40 | 741-1051 |  | Jistič 3f 100A - B | KUS | 7 | 0 | 0 |  |  | 0 | 0 | 2023_vlastní | 0 | 2
PP |  |  |  | Jistič 3f 100A - B
VV
TS |  |  |  | Specifikace daná touto položkou představuje souhrn technických charakteristik stavebních prací, dodávek a služeb obsažených v projektové dokumentaci stavby nezbytných k úplné realizaci stavebního díla. Zahrnuje veškeré náklady spojené s objednatelem požadovanými pracemi, dodávkami a službami.
P | 41 | 741-1052.1 |  | Jistič 3f 80A - C | KUS | 10 | 0 | 0 |  |  | 0 | 0 | 2023_vlastní | 0 | 2
PP |  |  |  | Jistič 3f 80A - C
VV
TS |  |  |  | Specifikace daná touto položkou představuje souhrn technických charakteristik stavebních prací, dodávek a služeb obsažených v projektové dokumentaci stavby nezbytných k úplné realizaci stavebního díla. Zahrnuje veškeré náklady spojené s objednatelem požadovanými pracemi, dodávkami a službami.
P | 42 | 741-1052.2 |  | Jistič 3f 80A - B | KUS | 1 | 0 | 0 |  |  | 0 | 0 | 2023_vlastní | 0 | 2
PP |  |  |  | Jistič 3f 80A - B
VV
TS |  |  |  | Specifikace daná touto položkou představuje souhrn technických charakteristik stavebních prací, dodávek a služeb obsažených v projektové dokumentaci stavby nezbytných k úplné realizaci stavebního díla. Zahrnuje veškeré náklady spojené s objednatelem požadovanými pracemi, dodávkami a službami.
P | 43 | 741-1053 |  | Jistič 3f 63A - C | KUS | 13 | 0 | 0 |  |  | 0 | 0 | 2023_vlastní | 0 | 2
PP |  |  |  | Jistič 3f 63A - C
VV
TS |  |  |  | Specifikace daná touto položkou představuje souhrn technických charakteristik stavebních prací, dodávek a služeb obsažených v projektové dokumentaci stavby nezbytných k úplné realizaci stavebního díla. Zahrnuje veškeré náklady spojené s objednatelem požadovanými pracemi, dodávkami a službami.
P | 44 | 741-1054 |  | Jistič 3f 40A - B | KUS | 2 | 0 | 0 |  |  | 0 | 0 | 2023_vlastní | 0 | 2
PP |  |  |  | Jistič 3f 40A - B
VV
TS |  |  |  | Specifikace daná touto položkou představuje souhrn technických charakteristik stavebních prací, dodávek a služeb obsažených v projektové dokumentaci stavby nezbytných k úplné realizaci stavebního díla. Zahrnuje veškeré náklady spojené s objednatelem požadovanými pracemi, dodávkami a službami.
P | 45 | 741-1055 |  | Jistič 3f 32A - C | KUS | 12 | 0 | 0 |  |  | 0 | 0 | 2023_vlastní | 0 | 2
PP |  |  |  | Jistič 3f 32A - C
VV
TS |  |  |  | Specifikace daná touto položkou představuje souhrn technických charakteristik stavebních prací, dodávek a služeb obsažených v projektové dokumentaci stavby nezbytných k úplné realizaci stavebního díla. Zahrnuje veškeré náklady spojené s objednatelem požadovanými pracemi, dodávkami a službami.
P | 46 | 741-1056 |  | Jistič 3f 16A - C | KUS | 12 | 0 | 0 |  |  | 0 | 0 | 2023_vlastní | 0 | 2
PP |  |  |  | Jistič 3f 16A - C
VV
TS |  |  |  | Specifikace daná touto položkou představuje souhrn technických charakteristik stavebních prací, dodávek a služeb obsažených v projektové dokumentaci stavby nezbytných k úplné realizaci stavebního díla. Zahrnuje veškeré náklady spojené s objednatelem požadovanými pracemi, dodávkami a službami.
P | 47 | 741-1057 |  | Jistič 3f 10A - B | KUS | 3 | 0 | 0 |  |  | 0 | 0 | 2023_vlastní | 0 | 2
PP |  |  |  | Jistič 3f 10A - B
VV
TS |  |  |  | Specifikace daná touto položkou představuje souhrn technických charakteristik stavebních prací, dodávek a služeb obsažených v projektové dokumentaci stavby nezbytných k úplné realizaci stavebního díla. Zahrnuje veškeré náklady spojené s objednatelem požadovanými pracemi, dodávkami a službami.
P | 48 | 741-1058 |  | Jistič 3f 25A - B | KUS | 1 | 0 | 0 |  |  | 0 | 0 | 2023_vlastní | 0 | 2
PP |  |  |  | Jistič 3f 25A - B
VV
TS |  |  |  | Specifikace daná touto položkou představuje souhrn technických charakteristik stavebních prací, dodávek a služeb obsažených v projektové dokumentaci stavby nezbytných k úplné realizaci stavebního díla. Zahrnuje veškeré náklady spojené s objednatelem požadovanými pracemi, dodávkami a službami.
P | 49 | 741-1059 |  | Jistič 1f 16A - C | KUS | 4 | 0 | 0 |  |  | 0 | 0 | 2023_vlastní | 0 | 2
PP |  |  |  | Jistič 1f 16A - C
VV
TS |  |  |  | Specifikace daná touto položkou představuje souhrn technických charakteristik stavebních prací, dodávek a služeb obsažených v projektové dokumentaci stavby nezbytných k úplné realizaci stavebního díla. Zahrnuje veškeré náklady spojené s objednatelem požadovanými pracemi, dodávkami a službami.
P | 50 | 741-1060 |  | Jistič 1f 16A - B | KUS | 31 | 0 | 0 |  |  | 0 | 0 | 2023_vlastní | 0 | 2
PP |  |  |  | Jistič 1f 16A - B
VV
TS |  |  |  | Specifikace daná touto položkou představuje souhrn technických charakteristik stavebních prací, dodávek a služeb obsažených v projektové dokumentaci stavby nezbytných k úplné realizaci stavebního díla. Zahrnuje veškeré náklady spojené s objednatelem požadovanými pracemi, dodávkami a službami.
P | 51 | 741-1061 |  | Jistič 1f 10A - B | KUS | 4 | 0 | 0 |  |  | 0 | 0 | 2023_vlastní | 0 | 2
PP |  |  |  | Jistič 1f 10A - B
VV
TS |  |  |  | Specifikace daná touto položkou představuje souhrn technických charakteristik stavebních prací, dodávek a služeb obsažených v projektové dokumentaci stavby nezbytných k úplné realizaci stavebního díla. Zahrnuje veškeré náklady spojené s objednatelem požadovanými pracemi, dodávkami a službami.
P | 52 | 741-1062 |  | Jistič 1f 32A - B | KUS | 1 | 0 | 0 |  |  | 0 | 0 | 2023_vlastní | 0 | 2
PP |  |  |  | Jistič 1f 32A - B
VV
TS |  |  |  | Specifikace daná touto položkou představuje souhrn technických charakteristik stavebních prací, dodávek a služeb obsažených v projektové dokumentaci stavby nezbytných k úplné realizaci stavebního díla. Zahrnuje veškeré náklady spojené s objednatelem požadovanými pracemi, dodávkami a službami.
P | 53 | 741-1063 |  | Jistič 1f 2A - B | KUS | 5 | 0 | 0 |  |  | 0 | 0 | 2023_vlastní | 0 | 2
PP |  |  |  | Jistič 1f 2A - B
VV
TS |  |  |  | Specifikace daná touto položkou představuje souhrn technických charakteristik stavebních prací, dodávek a služeb obsažených v projektové dokumentaci stavby nezbytných k úplné realizaci stavebního díla. Zahrnuje veškeré náklady spojené s objednatelem požadovanými pracemi, dodávkami a službami.
P | 54 | 741-1064 |  | Pojistky GG 00 125A | KUS | 3 | 0 | 0 |  |  | 0 | 0 | 2023_vlastní | 0 | 2
PP |  |  |  | Pojistky GG 00 125A
VV
TS |  |  |  | Specifikace daná touto položkou představuje souhrn technických charakteristik stavebních prací, dodávek a služeb obsažených v projektové dokumentaci stavby nezbytných k úplné realizaci stavebního díla. Zahrnuje veškeré náklady spojené s objednatelem požadovanými pracemi, dodávkami a službami.
P | 55 | 741-1066 |  | podružný materiál, Wago, sponky | MJ | 1 | 0 | 0 |  |  | 0 | 0 | 2023_vlastní | 0 | 2
PP |  |  |  | podružný materiál, Wago, sponky
VV
TS |  |  |  | Specifikace daná touto položkou představuje souhrn technických charakteristik stavebních prací, dodávek a služeb obsažených v projektové dokumentaci stavby nezbytných k úplné realizaci stavebního díla. Zahrnuje veškeré náklady spojené s objednatelem požadovanými pracemi, dodávkami a službami.
P | 56 | 741-1067 |  | Stykač TESYST F 250A | KUS | 1 | 0 | 0 |  |  | 0 | 0 | 2023_vlastní | 0 | 2
PP |  |  |  | Stykač TESYST F 250A
VV
TS |  |  |  | Specifikace daná touto položkou představuje souhrn technických charakteristik stavebních prací, dodávek a služeb obsažených v projektové dokumentaci stavby nezbytných k úplné realizaci stavebního díla. Zahrnuje veškeré náklady spojené s objednatelem požadovanými pracemi, dodávkami a službami.
P | 57 | 741-1068 |  | Vačkový přepínač 1-0-2 250A ABB OT250E04WCP | KUS | 1 | 0 | 0 |  |  | 0 | 0 | 2023_vlastní | 0 | 2
PP |  |  |  | Vačkový přepínač 1-0-2 250A ABB OT250E04WCP
VV
TS |  |  |  | Specifikace daná touto položkou představuje souhrn technických charakteristik stavebních prací, dodávek a služeb obsažených v projektové dokumentaci stavby nezbytných k úplné realizaci stavebního díla. Zahrnuje veškeré náklady spojené s objednatelem požadovanými pracemi, dodávkami a službami.
P | 58 | 741-1069 |  | Vačkový přepínač 1-0-2 160A ABB OT160E04WCP | KUS | 1 | 0 | 0 |  |  | 0 | 0 | 2023_vlastní | 0 | 2
PP |  |  |  | Vačkový přepínač 1-0-2 160A ABB OT160E04WCP
VV
TS |  |  |  | Specifikace daná touto položkou představuje souhrn technických charakteristik stavebních prací, dodávek a služeb obsažených v projektové dokumentaci stavby nezbytných k úplné realizaci stavebního díla. Zahrnuje veškeré náklady spojené s objednatelem požadovanými pracemi, dodávkami a službami.
P | 59 | 741-1070 |  | Trubka 125mm | M | 20 | 0 | 0 |  |  | 0 | 0 | 2023_vlastní | 0 | 2
PP |  |  |  | Trubka 125mm
VV
TS |  |  |  | Specifikace daná touto položkou představuje souhrn technických charakteristik stavebních prací, dodávek a služeb obsažených v projektové dokumentaci stavby nezbytných k úplné realizaci stavebního díla. Zahrnuje veškeré náklady spojené s objednatelem požadovanými pracemi, dodávkami a službami.
P | 60 | 741-1071 |  | Elektroinstalační lišta 20x20mm + montáž | M | 100 | 0 | 0 |  |  | 0 | 0 | 2023_vlastní | 0 | 2
PP |  |  |  | Elektroinstalační lišta 20x20mm + montáž
VV
TS |  |  |  | Specifikace daná touto položkou představuje souhrn technických charakteristik stavebních prací, dodávek a služeb obsažených v projektové dokumentaci stavby nezbytných k úplné realizaci stavebního díla. Zahrnuje veškeré náklady spojené s objednatelem požadovanými pracemi, dodávkami a službami.
P | 61 | 741-1072 |  | Pordužné rozvodnice vnitřní | KUS | 9 | 0 | 0 |  |  | 0 | 0 | 2023_vlastní | 0 | 2
PP |  |  |  | Pordužné rozvodnice vnitřní
VV
TS |  |  |  | Specifikace daná touto položkou představuje souhrn technických charakteristik stavebních prací, dodávek a služeb obsažených v projektové dokumentaci stavby nezbytných k úplné realizaci stavebního díla. Zahrnuje veškeré náklady spojené s objednatelem požadovanými pracemi, dodávkami a službami.
P | 62 | 741-1073 |  | Pordužné rozvodnice venkovní | KUS | 1 | 0 | 0 |  |  | 0 | 0 | 2023_vlastní | 0 | 2
PP |  |  |  | Pordužné rozvodnice venkovní
VV
TS |  |  |  | Specifikace daná touto položkou představuje souhrn technických charakteristik stavebních prací, dodávek a služeb obsažených v projektové dokumentaci stavby nezbytných k úplné realizaci stavebního díla. Zahrnuje veškeré náklady spojené s objednatelem požadovanými pracemi, dodávkami a službami.
P | 63 | 741-1074.1 |  | Protipožární ucpávky malá DN 50-63 | KUS | 10 | 0 | 0 |  |  | 0 | 0 | 2023_vlastní | 0 | 2
PP |  |  |  | Protipožární ucpávky malá DN 50-63
VV
TS |  |  |  | Specifikace daná touto položkou představuje souhrn technických charakteristik stavebních prací, dodávek a služeb obsažených v projektové dokumentaci stavby nezbytných k úplné realizaci stavebního díla. Zahrnuje veškeré náklady spojené s objednatelem požadovanými pracemi, dodávkami a službami.
P | 64 | 741-1074.2 |  | Protipožární ucpávky malá DN 160 | KUS | 2 | 0 | 0 |  |  | 0 | 0 | 2023_vlastní | 0 | 2
PP |  |  |  | Protipožární ucpávky malá DN 160
VV
TS |  |  |  | Specifikace daná touto položkou představuje souhrn technických charakteristik stavebních prací, dodávek a služeb obsažených v projektové dokumentaci stavby nezbytných k úplné realizaci stavebního díla. Zahrnuje veškeré náklady spojené s objednatelem požadovanými pracemi, dodávkami a službami.
P | 65 | 741-1074.3 |  | Protipožární ucpávky malá 400x250 | KUS | 2 | 0 | 0 |  |  | 0 | 0 | 2023_vlastní | 0 | 2
PP |  |  |  | Protipožární ucpávky malá 400x250
VV
TS |  |  |  | Specifikace daná touto položkou představuje souhrn technických charakteristik stavebních prací, dodávek a služeb obsažených v projektové dokumentaci stavby nezbytných k úplné realizaci stavebního díla. Zahrnuje veškeré náklady spojené s objednatelem požadovanými pracemi, dodávkami a službami.
P | 66 | 741-1075 |  | Elektromontážní práce osazení - zapojení | h | 490 | 0 | 0 |  |  | 0 | 0 | 2023_vlastní | 0 | 2
PP |  |  |  | Elektromontážní práce osazení - zapojení
VV
TS |  |  |  | Specifikace daná touto položkou představuje souhrn technických charakteristik stavebních prací, dodávek a služeb obsažených v projektové dokumentaci stavby nezbytných k úplné realizaci stavebního díla. Zahrnuje veškeré náklady spojené s objednatelem požadovanými pracemi, dodávkami a službami.
P | 67 | 741-1076 |  | Elektromontážní práce osvětlení | h | 195 | 0 | 0 |  |  | 0 | 0 | 2023_vlastní | 0 | 2
PP |  |  |  | Elektromontážní práce osvětlení
VV
TS |  |  |  | Specifikace daná touto položkou představuje souhrn technických charakteristik stavebních prací, dodávek a služeb obsažených v projektové dokumentaci stavby nezbytných k úplné realizaci stavebního díla. Zahrnuje veškeré náklady spojené s objednatelem požadovanými pracemi, dodávkami a službami.
P | 68 | 741-1077.1 |  | Revize | KUS | 20 | 0 | 0 |  |  | 0 | 0 | 2023_vlastní | 0 | 2
PP |  |  |  | Revize
VV
TS |  |  |  | Specifikace daná touto položkou představuje souhrn technických charakteristik stavebních prací, dodávek a služeb obsažených v projektové dokumentaci stavby nezbytných k úplné realizaci stavebního díla. Zahrnuje veškeré náklady spojené s objednatelem požadovanými pracemi, dodávkami a službami.
P | 69 | 741-1077.2 |  | doprava materiálu 2% | KOMPL | 1 | 0 | 0 |  |  | 0 | 0 | 2023_vlastní | 0 | 2
PP |  |  |  | doprava materiálu 2%
VV
TS |  |  |  | Specifikace daná touto položkou představuje souhrn technických charakteristik stavebních prací, dodávek a služeb obsažených v projektové dokumentaci stavby nezbytných k úplné realizaci stavebního díla. Zahrnuje veškeré náklady spojené s objednatelem požadovanými pracemi, dodávkami a službami.
SD |  | D4 |  | Hromosvody |  |  |  |  | 0 | 0 | 0 | 0
P | 70 | 741-1031 |  | Jímač 1,5m + patka | KUS | 20 | 0 | 0 |  |  | 0 | 0 | 2023_vlastní | 0 | 2
PP |  |  |  | Jímač 1,5m + patka
VV
TS |  |  |  | Specifikace daná touto položkou představuje souhrn technických charakteristik stavebních prací, dodávek a služeb obsažených v projektové dokumentaci stavby nezbytných k úplné realizaci stavebního díla. Zahrnuje veškeré náklady spojené s objednatelem požadovanými pracemi, dodávkami a službami.
P | 71 | 741-1032 |  | podpěry | KUS | 170 | 0 | 0 |  |  | 0 | 0 | 2023_vlastní | 0 | 2
PP |  |  |  | podpěry
VV
TS |  |  |  | Specifikace daná touto položkou představuje souhrn technických charakteristik stavebních prací, dodávek a služeb obsažených v projektové dokumentaci stavby nezbytných k úplné realizaci stavebního díla. Zahrnuje veškeré náklady spojené s objednatelem požadovanými pracemi, dodávkami a službami.
P | 72 | 741-1033 |  | svorky | KUS | 94 | 0 | 0 |  |  | 0 | 0 | 2023_vlastní | 0 | 2
PP |  |  |  | svorky
VV
TS |  |  |  | Specifikace daná touto položkou představuje souhrn technických charakteristik stavebních prací, dodávek a služeb obsažených v projektové dokumentaci stavby nezbytných k úplné realizaci stavebního díla. Zahrnuje veškeré náklady spojené s objednatelem požadovanými pracemi, dodávkami a službami.
P | 73 | 741-1034 |  | FEZN 30/4 | M | 250 | 0 | 0 |  |  | 0 | 0 | 2023_vlastní | 0 | 2
PP |  |  |  | FEZN 30/4
VV
TS |  |  |  | Specifikace daná touto položkou představuje souhrn technických charakteristik stavebních prací, dodávek a služeb obsažených v projektové dokumentaci stavby nezbytných k úplné realizaci stavebního díla. Zahrnuje veškeré náklady spojené s objednatelem požadovanými pracemi, dodávkami a službami.
P | 74 | 741-1035 |  | drát 8mm | M | 540 | 0 | 0 |  |  | 0 | 0 | 2023_vlastní | 0 | 2
PP |  |  |  | drát 8mm
VV
TS |  |  |  | Specifikace daná touto položkou představuje souhrn technických charakteristik stavebních prací, dodávek a služeb obsažených v projektové dokumentaci stavby nezbytných k úplné realizaci stavebního díla. Zahrnuje veškeré náklady spojené s objednatelem požadovanými pracemi, dodávkami a službami.
P | 75 | 741-1036 |  | drát 10mm | M | 120 | 0 | 0 |  |  | 0 | 0 | 2023_vlastní | 0 | 2
PP |  |  |  | drát 10mm
VV
TS |  |  |  | Specifikace daná touto položkou představuje souhrn technických charakteristik stavebních prací, dodávek a služeb obsažených v projektové dokumentaci stavby nezbytných k úplné realizaci stavebního díla. Zahrnuje veškeré náklady spojené s objednatelem požadovanými pracemi, dodávkami a službami.
P | 76 | 741-1037 |  | podružný materiál | MJ | 1 | 0 | 0 |  |  | 0 | 0 | 2023_vlastní | 0 | 2
PP |  |  |  | podružný materiál
VV
TS |  |  |  | Specifikace daná touto položkou představuje souhrn technických charakteristik stavebních prací, dodávek a služeb obsažených v projektové dokumentaci stavby nezbytných k úplné realizaci stavebního díla. Zahrnuje veškeré náklady spojené s objednatelem požadovanými pracemi, dodávkami a službami.
P | 77 | 741-1038.1 |  | doprava materiálu 3% | KOMPL | 1 | 0 | 0 |  |  | 0 | 0 | 2023_vlastní | 0 | 2
PP |  |  |  | doprava materiálu 3%
VV
TS |  |  |  | Specifikace daná touto položkou představuje souhrn technických charakteristik stavebních prací, dodávek a služeb obsažených v projektové dokumentaci stavby nezbytných k úplné realizaci stavebního díla. Zahrnuje veškeré náklady spojené s objednatelem požadovanými pracemi, dodávkami a službami.
P | 78 | 741-1038.2 |  | revize hromosvodu 12x svod + uzemnění | KUS | 2 | 0 | 0 |  |  | 0 | 0 | 2023_vlastní | 0 | 2
PP |  |  |  | revize hromosvodu 12x svod + uzemnění
VV
TS |  |  |  | Specifikace daná touto položkou představuje souhrn technických charakteristik stavebních prací, dodávek a služeb obsažených v projektové dokumentaci stavby nezbytných k úplné realizaci stavebního díla. Zahrnuje veškeré náklady spojené s objednatelem požadovanými pracemi, dodávkami a službami.
P | 79 | 741-1039 |  | Elektromontážní práce hromosvod + uzemění | h | 180 | 0 | 0 |  |  | 0 | 0 | 2023_vlastní | 0 | 2
PP |  |  |  | Elektromontážní práce hromosvod + uzemění
VV
TS |  |  |  | Specifikace daná touto položkou představuje souhrn technických charakteristik stavebních prací, dodávek a služeb obsažených v projektové dokumentaci stavby nezbytných k úplné realizaci stavebního díla. Zahrnuje veškeré náklady spojené s objednatelem požadovanými pracemi, dodávkami a službami.
O2 |  | 08.1 |  | Záchytný systém - vnější |  |  |  |  | 0 | 0 | 0 | 0
SD |  | 767 |  | Konstrukce zámečnické |  |  |  |  | 0 | 0 | 0 | 0
P | 1 | 767-Z001 |  | Kotvicí zařízení typu C dle ČSN EN 795 | KUS | 34 | 0 | 0 |  |  | 0 | 0 | 2023_vlastní | 0 | 2
PP |  |  |  | Kotvicí zařízení typu C dle ČSN EN 795
VV
TS |  |  |  | Specifikace daná touto položkou představuje souhrn technických charakteristik stavebních prací, dodávek a služeb obsažených v projektové dokumentaci stavby nezbytných k úplné realizaci stavebního díla. Zahrnuje veškeré náklady spojené s objednatelem požadovanými pracemi, dodávkami a službami.
P | 2 | 767-Z002 |  | Koncový prvek | KUS | 6 | 0 | 0 |  |  | 0 | 0 | 2023_vlastní | 0 | 2
PP |  |  |  | Koncový prvek
VV
TS |  |  |  | Specifikace daná touto položkou představuje souhrn technických charakteristik stavebních prací, dodávek a služeb obsažených v projektové dokumentaci stavby nezbytných k úplné realizaci stavebního díla. Zahrnuje veškeré náklady spojené s objednatelem požadovanými pracemi, dodávkami a službami.
P | 3 | 767-Z003 |  | Středový prvek | KUS | 15 | 0 | 0 |  |  | 0 | 0 | 2023_vlastní | 0 | 2
PP |  |  |  | Středový prvek
VV
TS |  |  |  | Specifikace daná touto položkou představuje souhrn technických charakteristik stavebních prací, dodávek a služeb obsažených v projektové dokumentaci stavby nezbytných k úplné realizaci stavebního díla. Zahrnuje veškeré náklady spojené s objednatelem požadovanými pracemi, dodávkami a službami.
P | 4 | 767-Z004 |  | Rohový prvek | KUS | 5 | 0 | 0 |  |  | 0 | 0 | 2023_vlastní | 0 | 2
PP |  |  |  | Rohový prvek
VV
TS |  |  |  | Specifikace daná touto položkou představuje souhrn technických charakteristik stavebních prací, dodávek a služeb obsažených v projektové dokumentaci stavby nezbytných k úplné realizaci stavebního díla. Zahrnuje veškeré náklady spojené s objednatelem požadovanými pracemi, dodávkami a službami.
P | 5 | 767-Z005 |  | Koncový tlumič | PÁR | 4 | 0 | 0 |  |  | 0 | 0 | 2023_vlastní | 0 | 2
PP |  |  |  | Koncový tlumič
VV
TS |  |  |  | Specifikace daná touto položkou představuje souhrn technických charakteristik stavebních prací, dodávek a služeb obsažených v projektové dokumentaci stavby nezbytných k úplné realizaci stavebního díla. Zahrnuje veškeré náklady spojené s objednatelem požadovanými pracemi, dodávkami a službami.
P | 6 | 767-Z006 |  | Nerezové lano 8 mm | M | 153 | 0 | 0 |  |  | 0 | 0 | 2023_vlastní | 0 | 2
PP |  |  |  | Nerezové lano 8 mm
VV
TS |  |  |  | Specifikace daná touto položkou představuje souhrn technických charakteristik stavebních prací, dodávek a služeb obsažených v projektové dokumentaci stavby nezbytných k úplné realizaci stavebního díla. Zahrnuje veškeré náklady spojené s objednatelem požadovanými pracemi, dodávkami a službami.
P | 7 | 767-Z007 |  | ID štítek | KOMPL | 1 | 0 | 0 |  |  | 0 | 0 | 2023_vlastní | 0 | 2
PP |  |  |  | ID štítek
VV
TS |  |  |  | Specifikace daná touto položkou představuje souhrn technických charakteristik stavebních prací, dodávek a služeb obsažených v projektové dokumentaci stavby nezbytných k úplné realizaci stavebního díla. Zahrnuje veškeré náklady spojené s objednatelem požadovanými pracemi, dodávkami a službami.
P | 8 | 767-Z008 |  | Výchozí prohlídka | KUS | 1 | 0 | 0 |  |  | 0 | 0 | 2023_vlastní | 0 | 2
PP |  |  |  | Výchozí prohlídka
VV
TS |  |  |  | Specifikace daná touto položkou představuje souhrn technických charakteristik stavebních prací, dodávek a služeb obsažených v projektové dokumentaci stavby nezbytných k úplné realizaci stavebního díla. Zahrnuje veškeré náklady spojené s objednatelem požadovanými pracemi, dodávkami a službami.
P | 9 | 767-Z009 |  | Montážní práce | KOMPL | 1 | 0 | 0 |  |  | 0 | 0 | 2023_vlastní | 0 | 2
PP |  |  |  | Montážní práce
VV
TS |  |  |  | Specifikace daná touto položkou představuje souhrn technických charakteristik stavebních prací, dodávek a služeb obsažených v projektové dokumentaci stavby nezbytných k úplné realizaci stavebního díla. Zahrnuje veškeré náklady spojené s objednatelem požadovanými pracemi, dodávkami a službami.
O2 |  | 09.1 |  | Záchytný systém - vnitřní |  |  |  |  | 0 | 0 | 0 | 0
SD |  | 1 |  | Zemní práce |  |  |  |  | 0 | 0 | 0 | 0
P | 1 | R.pol.01 |  | Doprava 3cesty 120km x 2 x 3 cesty x 9,-Kč/km | KOMPL | 1 | 0 | 0 |  |  | 0 | 0 | R | 0 | 2
PP |  |  |  | Doprava 3cesty 120km x 2 x 3 cesty x 9,-Kč/km
VV
TS |  |  |  | Specifikace daná touto položkou představuje souhrn technických charakteristik stavebních prací, dodávek a služeb obsažených v projektové dokumentaci stavby nezbytných k úplné realizaci stavebního díla. Zahrnuje veškeré náklady spojené s objednatelem požadovanými pracemi, dodávkami a službami.
P | 2 | R.pol.02 |  | Pronájem kloubové plošiny | KOMPL | 1 | 0 | 0 |  |  | 0 | 0 | R | 0 | 2
PP |  |  |  | Pronájem kloubové plošiny
VV
TS |  |  |  | Specifikace daná touto položkou představuje souhrn technických charakteristik stavebních prací, dodávek a služeb obsažených v projektové dokumentaci stavby nezbytných k úplné realizaci stavebního díla. Zahrnuje veškeré náklady spojené s objednatelem požadovanými pracemi, dodávkami a službami.
P | 3 | R.pol.03 |  | Montáž | KOMPL | 1 | 0 | 0 |  |  | 0 | 0 | R | 0 | 2
PP |  |  |  | Montáž
VV
TS |  |  |  | Specifikace daná touto položkou představuje souhrn technických charakteristik stavebních prací, dodávek a služeb obsažených v projektové dokumentaci stavby nezbytných k úplné realizaci stavebního díla. Zahrnuje veškeré náklady spojené s objednatelem požadovanými pracemi, dodávkami a službami.
P | 4 | R01102 |  | Osobní ochranné prostředky - Samonavíjející zachycovač pádu 10m | KUS | 2 | 0 | 0 |  |  | 0 | 0 | R | 0 | 2
PP |  |  |  | Osobní ochranné prostředky - Samonavíjející zachycovač pádu 10m
VV
TS |  |  |  | Specifikace daná touto položkou představuje souhrn technických charakteristik stavebních prací, dodávek a služeb obsažených v projektové dokumentaci stavby nezbytných k úplné realizaci stavebního díla. Zahrnuje veškeré náklady spojené s objednatelem požadovanými pracemi, dodávkami a službami.
P | 5 | R01103 |  | OOPP – osobní ochranné prostředky - Jednoduchý pracovní postroj | KUS | 2 | 0 | 0 |  |  | 0 | 0 | R | 0 | 2
PP |  |  |  | OOPP – osobní ochranné prostředky - Jednoduchý pracovní postroj
VV
TS |  |  |  | Specifikace daná touto položkou představuje souhrn technických charakteristik stavebních prací, dodávek a služeb obsažených v projektové dokumentaci stavby nezbytných k úplné realizaci stavebního díla. Zahrnuje veškeré náklady spojené s objednatelem požadovanými pracemi, dodávkami a službami.
P | 6 | R01104 |  | OOPP – osobní ochranné prostředky - Pracovní přilba pro práci ve výškách | KUS | 2 | 0 | 0 |  |  | 0 | 0 | R | 0 | 2
PP |  |  |  | OOPP – osobní ochranné prostředky - Pracovní přilba pro práci ve výškách
VV
TS |  |  |  | Specifikace daná touto položkou představuje souhrn technických charakteristik stavebních prací, dodávek a služeb obsažených v projektové dokumentaci stavby nezbytných k úplné realizaci stavebního díla. Zahrnuje veškeré náklady spojené s objednatelem požadovanými pracemi, dodávkami a službami.
P | 7 | R117505 |  | Příslušenství - Sign post - Výstražná informativní tabulka | KUS | 2 | 0 | 0 |  |  | 0 | 0 | R | 0 | 2
PP |  |  |  | Příslušenství - Sign post - Výstražná informativní tabulka
VV
TS |  |  |  | Specifikace daná touto položkou představuje souhrn technických charakteristik stavebních prací, dodávek a služeb obsažených v projektové dokumentaci stavby nezbytných k úplné realizaci stavebního díla. Zahrnuje veškeré náklady spojené s objednatelem požadovanými pracemi, dodávkami a službami.
P | 8 | R126435 |  | Nerez - EN 795C - Stainless steel intermediate anchor - Mezilehlý kotvící bod - nerezová ocel | KUS | 12 | 0 | 0 |  |  | 0 | 0 | R | 0 | 2
PP |  |  |  | Nerez - EN 795C - Stainless steel intermediate anchor - Mezilehlý kotvící bod - nerezová ocel
VV
TS |  |  |  | Specifikace daná touto položkou představuje souhrn technických charakteristik stavebních prací, dodávek a služeb obsažených v projektové dokumentaci stavby nezbytných k úplné realizaci stavebního díla. Zahrnuje veškeré náklady spojené s objednatelem požadovanými pracemi, dodávkami a službami.
P | 9 | R17311 |  | Drátěnná lana - Galvanised steel wire rope-per meter - Galvanizované ocelové lano-cena za 1m, pro vedení násobit 2x | M | 280 | 0 | 0 |  |  | 0 | 0 | R | 0 | 2
PP |  |  |  | Drátěnná lana - Galvanised steel wire rope-per meter - Galvanizované ocelové lano-cena za 1m, pro vedení násobit 2x
VV
TS |  |  |  | Specifikace daná touto položkou představuje souhrn technických charakteristik stavebních prací, dodávek a služeb obsažených v projektové dokumentaci stavby nezbytných k úplné realizaci stavebního díla. Zahrnuje veškeré náklady spojené s objednatelem požadovanými pracemi, dodávkami a službami.
P | 10 | R251649 |  | OOPP – osobní ochranné prostředky - Kolečkový jezdec - pouze pro nerezové body-montáž na strop | KUS | 2 | 0 | 0 |  |  | 0 | 0 | R | 0 | 2
PP |  |  |  | OOPP – osobní ochranné prostředky - Kolečkový jezdec - pouze pro nerezové body-montáž na strop
VV
TS |  |  |  | Specifikace daná touto položkou představuje souhrn technických charakteristik stavebních prací, dodávek a služeb obsažených v projektové dokumentaci stavby nezbytných k úplné realizaci stavebního díla. Zahrnuje veškeré náklady spojené s objednatelem požadovanými pracemi, dodávkami a službami.
P | 11 | R68488 |  | Nerez - EN 795C - Stainless steel end anchor kit – bimaterial - Sestava koncového kotvícího bodu-komplet (2ks na vedení) | KUS | 4 | 0 | 0 |  |  | 0 | 0 | R | 0 | 2
PP |  |  |  | Nerez - EN 795C - Stainless steel end anchor kit – bimaterial - Sestava koncového kotvícího bodu-komplet (2ks na vedení)
VV
TS |  |  |  | Specifikace daná touto položkou představuje souhrn technických charakteristik stavebních prací, dodávek a služeb obsažených v projektové dokumentaci stavby nezbytných k úplné realizaci stavebního díla. Zahrnuje veškeré náklady spojené s objednatelem požadovanými pracemi, dodávkami a službami.
P | 12 | R74327 |  | Šrouby - Set of stainless steel M16 screws - Sestava šroubu M16 nerez (šr.50mm+podlož.+mat.samojis.) | KUS | 16 | 0 | 0 |  |  | 0 | 0 | R | 0 | 2
PP |  |  |  | Šrouby - Set of stainless steel M16 screws - Sestava šroubu M16 nerez (šr.50mm+podlož.+mat.samojis.)
VV
TS |  |  |  | Specifikace daná touto položkou představuje souhrn technických charakteristik stavebních prací, dodávek a služeb obsažených v projektové dokumentaci stavby nezbytných k úplné realizaci stavebního díla. Zahrnuje veškeré náklady spojené s objednatelem požadovanými pracemi, dodávkami a službami.
P | 13 | R74328 |  | Šrouby - Set steel web 60x500mm - Ocelová pásovina pozink 60x500mm | M | 4 | 0 | 0 |  |  | 0 | 0 | R | 0 | 2
PP |  |  |  | Šrouby - Set steel web 60x500mm - Ocelová pásovina pozink 60x500mm
VV
TS |  |  |  | Specifikace daná touto položkou představuje souhrn technických charakteristik stavebních prací, dodávek a služeb obsažených v projektové dokumentaci stavby nezbytných k úplné realizaci stavebního díla. Zahrnuje veškeré náklady spojené s objednatelem požadovanými pracemi, dodávkami a službami.