## systém kódování
stavební objekt / building object: | BYTOVÝ SOUBOR LIBUŠE | revize dokumentu / revision of the document: | 02
dokument / document: | TABULKA OSTATNÍCH PRVKŮ / OTHER PRODUCTS TABLE | aktuální stav ke dni / current situation at: | 15/09/2021
SYSTÉM KÓDOVÁNÍ / CODING SYSTEM
Tvar kódu - OSTATNÍ PRVEK / Code type - OTHER PRODUCTS
OP-00
ozn. výrobku / type mark
číselník (2 číslice) / number
PŘÍLOHY / ANNEXES
POZNÁMKA / NOTE
UVEDENÉ ROZMĚRY A POZICE (KONSTRUKCÍ, ROZVODŮ, TZB..) JSOU JEN ORIENTAČNÍ, ZHOTOVITEL JE POVINEN ZAMĚŘIT SKUTEČNÝ STAV NA MÍSTĚ STAVBY. TATO PROJEKTOVÁ DOKUMENTACE SLOUŽÍ PRO POTŘEBY REALIZACE DÍLA, OVŠEM NENAHRAZUJE DÍLENSKOU DOKUMENTACI. V PŘÍPADĚ ZMĚNY PODKLADŮ, ČI VZNIKU NOVÝCH SKUTEČNOSTÍ JE NUTNÉ INFORMOVAT PROJEKTANTA A DÁLE POSTUPOVAT AŽ PO KOORDINACI, VYDÁNÍ A SCHVÁLENÍ ZMĚNY V PROJEKTOVÉ DOKUMENTACI. V PŘÍPADĚ ROZPORU MEZI JEDNOTLIVÝMI PŘÍLOHAMI V PROJEKTOVÉ DOKUMENTACI JE POTŘEBNÉ NA TENTO ROZPOR UPOZORNIT A VYŽÁDAT SI OFICIÁLNÍ STANOVISKO PROJEKTANTA. DOKUMENTACE BYLA ZPRACOVÁNA NA ZÁKLADĚ INFORMACÍ, PODKLADŮ A ZNALOSTÍ PLATNÝCH KE DNI VYDÁNÍ DOKUMENTACE. DODAVATEL STAVBY MUSÍ DBÁT NA DODRŽOVÁNÍ MONTÁŽNÍCH A TECHNOLOGICKÝCH POKYNŮ PŘÍSLUŠNÝCH VÝROBCŮ STAVEBNÍCH PRVKŮ A KONSTRUKCÍ UVEDENÝCH V TÉTO DOKUMENTACI. DOKUMENTACI JE MOŽNÉ UŽÍVAT VÝHRADNĚ A BEZ VYJÍMKY VE SMYSLU SMLOUVY O DÍLO. DOKUMENTACE JE POVAŽOVÁNA ZA RELEVANTNÍ JEN JAKO CELEK PODLE PLATNÉHO SEZNAMU DOKUMENTACE. NAVRŽENÉ VÝROBKY A MATERIÁLY BUDOU ZHOTOVITELEM PŘEDLOŽENÉ KE SCHVÁLENÍ V RÁMCI VZORKOVÁNÍ. PŘESNÉ UMÍSTĚNÍ KONCOVÝCH PRVKŮ V PODHLEDECH BUDE REALIZOVANÉ PODLE VÝKRESU PODHLEDŮ V ARCHITEKTONICKO-STAVEBNÍ ČÁSTI. PROJEKT INTERIÉRU JE ŘEŠEN SAMOSTATNOU DOKUMENTACÍ.

## tabulka
Stavební objekt / Building object: |  | BYTOVÝ SOUBOR LIBUŠE |  |  |  | Revize dokumentu / Document revision: | 02
Dokument / Document: |  | TABULKA OSTATNÍCH PRVKŮ / OTHER PRODUCTS TABLE |  |  |  | Aktuální stav ke dni / Status quo to date: | 15/09/2021
VÝKAZ ZÁMEČNICKÝCH VÝROBKŮ / LOCKSMITH PRODUCTS SCHEDULE
Označení / Identification | Název / Name | Orientační umístění / Placement description | Technická specifikace / Technical specification | Povrchová úprava / Material finish | Měrná jednotka / Units of measurement | Množství / Quantity | Poznámka / Note
OP 01 | Dilatační lišta | 1.PP, rampa | Objektová dilatace do podlahy výšky 20mm a šířky do 200mm; flexibilní vysoce kvalitní elastomerová, vyměnitelná vložka; 20 mm (+10/-10) | hliník, pryž | bm | 26.361 | např. Migua FK 35/20
OP 02 | Krycí dilatační lišta-gumová | rampa | Pryžová stěnová a stropní objektová dilatace pro zasunutí do spáry; hliníkový profil s nerezovými pružinami, šířka spáry 15-35mm, šíře profilu 50mm. | pryž | bm | 8.412 | např. Migua FB 20/3028
OP 03 | Krycí dilatační lišta-rovná | 1.PP, výtahy | Hliníková stěnová a stropní objektová dilatace standardní; hliníkový profil s nerezovými pružinami, šířka spáry 15-35mm, šíře profilu 50mm. | hliník | bm | 85.434 | např. Migua KF 250/30
OP 04 | Krycí dilatační lišta-rohová | výtahy | Hliníková stěnová a stropní objektová dilatace rohová; hliníkový profil s nerezovými pružinami, šířka spáry 15-35mm, šíře profilu 40mm. | hliník | bm | 46.06 | např. Migua KFE 250/31
OP 05 | Přenosný hasicí přístroj | Sklady a úniky | Přenosný hasicí přístroj P6 21A |  | ks | 25 | dle PBŘ
OP 06 | Přenosný hasicí přístroj | Garáže | Přenosný hasicí přístroj P6 183B |  | ks | 4 | dle PBŘ
OP 07 | Přenosný hasicí přístroj | Technické místnosti | Přenosný hasicí přístroj CO2 70B |  | ks | 2 | dle PBŘ
OP 08 | Revizní dvířka KAN 300 x 300 |  | Revizní dvířka neviditelná 300 x 300 mm pod obklad do SDK stěny, s speciálním výsuvným pantem a s tlačným zámkem, dodávka vč. plastové lišty nahrazující spáru, stavební otvor 380 x 280 mm | obklad | ks | 45 | např. Zavrz
OP 09 | Revizní dvířka KAN 300 x 300 |  | Revizní dvířka 300 x 300 mm do omítky, s speciální kcí dvojitého pantu a s tlačným zámkem, stavební otvor 300 x 300 mm | omítka | ks | 5 | např. Zavrz
OP 10 | Revizní dvířka VOD 300 x 300 |  | Revizní dvířka neviditelná 300 x 300 mm pod obklad do zděné stěny, s speciálním výsuvným pantem a s tlačným zámkem, dodávka vč. plastové lišty nahrazující spáru, stavební otvor 380 x 280 mm | obklad | ks | 31 | např. Zavrz
OP 100 | Žaluziový kastlík pro venkovní horizontální žaluzie | byty | Podomítkové schránky pro venkovní žaluzie z Purenitu pro otvor šířky 5000 mm, zaomítací lišta, příprava pro elektrické ovládání |  | ks | 4 | např. Climax
OP 101 | Žaluziový kastlík pro venkovní horizontální žaluzie | byty | Podomítkové schránky pro venkovní žaluzie z Purenitu pro otvor šířky 2400 mm, zaomítací lišta, příprava pro elektrické ovládání |  | ks | 2 | např. Climax
OP 102 | Žaluziový kastlík pro venkovní horizontální žaluzie | byty | Podomítkové schránky pro venkovní žaluzie z Purenitu pro otvor šířky 2000 mm, zaomítací lišta, příprava pro elektrické ovládání |  | ks | 2 | např. Climax
OP 103 | Žaluzie venkovní horizontální | byty | Venkovní žaluzie profil C-80 s polozapuštěnými vodícími lištami o rozměru 625 x 1000 mm, umístěné v podomítkové schránce, naklápěcí hliníkové lamely, el. ovládání, roleta je složená ze 2 kusů, přesný rozměr nutno zaměřit | RAL7016 | ks | 1 | např Climax C-80
OP 11 | Revizní dvířka KAN 300 x 300 |  | Revizní dvířka neviditelná 300 x 300 mm pod obklad do zděné stěny, s speciálním výsuvným pantem a s tlačným zámkem, dodávka vč. plastové lišty nahrazující spáru, stavební otvor 380 x 280 mm | obklad | ks | 8 | např. Zavrz
OP 12 | Revizní dvířka KAN 300 x 300 |  | Revizní dvířka neviditelná 300 x 300 mm pod obklad do zděné stěny, s speciálním výsuvným pantem a s tlačným zámkem, dodávka vč. plastové lišty nahrazující spáru, stavební otvor 380 x 280 mm | obklad | ks | 11 | např. Zavrz
OP 13 | Revizní dvířka KAN 200 x 300 |  | Revizní dvířka neviditelná 200 x 300 mm pod obklad do SDK stěny, s speciálním výsuvným pantem a s tlačným zámkem, dodávka vč. plastové lišty nahrazující spáru, stavební otvor 280 x 280 mm | obklad | ks | 1 | např. Zavrz
OP 14 | Revizní dvířka KAN 200 x 300 |  | Revizní dvířka 200 x 300 mm do omítky, s speciální kcí dvojitého pantu a s tlačným zámkem, stavební otvor 200 x 300 mm | omítka | ks | 5 | např. Zavrz
OP 15 | Revizní dvířka VOD 300 x 300 |  | Revizní dvířka 300 x 300 mm do omítky, s speciální kcí dvojitého pantu a s tlačným zámkem, stavební otvor 300 x 300 mm | omítka | ks | 18 | např. Zavrz
OP 16 | Revizní dvířka VOD 300 x 300 |  | Revizní dvířka neviditelná 300 x 300 mm pod obklad do SDK stěny, s speciálním výsuvným pantem a s tlačným zámkem, dodávka vč. plastové lišty nahrazující spáru, stavební otvor 380 x 280 mm | obklad | ks | 2 | např. Zavrz
OP 17 | Revizní dvířka VOD 200 x 300 |  | Revizní dvířka neviditelná 200 x 300 mm pod obklad do zděné stěny, s speciálním výsuvným pantem a s tlačným zámkem, dodávka vč. plastové lišty nahrazující spáru, stavební otvor 280 x 280 mm | obklad | ks | 9 | např. Zavrz
OP 18 | Revizní dvířka do podhledu 600 x 600 |  | Revizní dvířka 600 x 600 mm do SDK plného podhledu s panty a s tlačným zámkem | SDK | ks | 62
OP 19 | Revizní dvířka fasáda 200 x 200 |  | Nerezová revizní dvířka 200 x 200mm s tlačným zámkem. | nerez s kartáčovaným povrchem | ks | 15 | např. Zavrz
OP 20 | Vnitřní čistící zóna | 1.NP | Kobercová vnitřní čistící zóna ze 100% polypropylenu zataveného do PVC, výška 16mm, uložení v úrovni podlahy do připraveného otvoru osazeném hliníkovým rámečkem 20x30x3mm, rozměr zóny 1600x1200mm na osu vstupních dveří. |  | ks | 4 | např. Gapa Shatwell
OP 21 | Poštovní schránky | 1.NP | Sestava poštovních schránek 320 x 240 x 60 mm, barva antracit, celkem 12ks |  | kpl | 4 | např. Richter Czech BK.24.AM
OP 22 | Zinkovaný rošt | 1.PP | Zinkovaný podlahový rošt rozměry 1200x600 mm soky 30 x 30mm, vč. úhelníku 50/50/3 po obvodu pro osazení, hmotnost 25 kg/ks | pozink | ks | 2
OP 23 | Zinkovaný rošt | 1.PP | Zinkovaný podlahový rošt rozměry 600x600 mm soky 30 x 30mm, vč. úhelníku 50/50/3 po obvodu pro osazení, hmotnost 13 kg/ks | pozink | ks | 1
OP 24 | Revizní dvířka 600 x 900 k hydrantu |  | Revizní dvířka 600 x 900 mm do omítky, s speciální kcí dvojitého pantu a s tlačným zámkem, dvířka opatřit označením hydrantus nerezové plechu (výška písmene "H" 200mm), stavební otvor 600 x 900 mm | omítka | ks | 12 | např. Zavrz
OP 25 | Vanová revizní dvířka 300 x 300 |  | Revizní dvířka neviditelná 300 x 300 mm pod obklad do zděné stěny, s speciálním výsuvným pantem a s tlačným zámkem, dodávka vč. plastové lišty nahrazující spáru, stavební otvor 380 x 280 mm | omítka | ks | 34 | např. Zavrz
OP 26 | Revizní dvířka 600 x 900 |  | Revizní dvířka 600 x 900 mm do omítky, s speciální kcí dvojitého pantu a s tlačným zámkem, stavební otvor 600 x 900 mm | omítka | ks | 12 | např. Zavrz
OP 27 | Revizní dvířka 600 x 600 |  | Revizní dvířka 600 x 600 mm do omítky, s speciální kcí dvojitého pantu a s tlačným zámkem, stavební otvor 600 x 600 mm | omítka | ks | 16 | např. Zavrz
OP 30 | Stavební pouzdro posuvných dveří | byty | Stavební pouzdro pro posuvné dveře 800/2100 mm do příčkovky 115 mm |  | ks | 1 | např. JAP standart
OP 31 | Stavební pouzdro posuvných dveří | byty | Stavební pouzdro pro posuvné dveře 700/2100 mm do příčkovky 115 mm |  | ks | 9 | např. JAP standart
OP 32 | Stavební pouzdro posuvných dveří | byty | Stavební pouzdro pro posuvné dveře 800/2100 mm do příčky 250 mm |  | ks | 1 | např. JAP standart
OP 42 | Pryžové rozpínací těsnění | 1.PP | Pryžové rozpínací těsnění Hauff-technik HRD 100-SG-1/24-52, vč. PVC pažnice s cementovým povrchem HRD 100-FU/250 (vložit do bednění) |  | ks | 5 | např. Hauff-technik
OP 43 | Pryžové rozpínací těsnění | 1.PP | Pryžové rozpínací těsnění Hauff-technik HRD 150-SG-1/12-75, vč. PVC pažnice s cementovým povrchem HRD 150-FU/250 (vložit do bednění)0 |  | ks | 3 | např. Hauff-technik
OP 44 | Pryžové rozpínací těsnění | 1.PP | Pryžové rozpínací těsnění Hauff-technik HRD 150-SG-3/22-54, vč. PVC pažnice s cementovým povrchem HRD 150-FU/250 (vložit do bednění) |  | ks | 1 | např. Hauff-technik
OP 45 | Pryžové rozpínací těsnění | 1.PP | Pryžové rozpínací těsnění Hauff-technik HSD 200-SSG 110-162 SL, vč. PVC pažnice s cementovým povrchem HRD 200-FU/250 (vložit do bednění) |  | ks | 15 | např. Hauff-technik
OP 47 | Pryžové rozpínací těsnění | 1.PP | Pryžové rozpínací těsnění Hauff-technik HSD 200-SSG-110-162 SL, vč. PVC pažnice s cementovým povrchem HRD 200-FU/300 (vložit do bednění)0 |  | ks | 1 | např. Hauff-technik
OP 50 | Průchodka, oplechování a keramický komplet Tondach bobrovka pro odvětrání ZTI | Střecha | Prostupová taška bobrovka pro odvětrání, vč. odvětrávací hlavice. | PVC | ks | 19 | např. Tondach
OP 51 | Průchodka, oplechování a keramický solární komplet Tondach bobrovka pro odvodnění teras ve 3.np objektu B | Střecha výtahu | Prostupová taška bobrovka pro odvodnění teras. | PVC | ks | 4 | např. Tondach
OP 52 | Chrlič | Střecha výtahu | Chrlič s integrovaným PVC límcem o průměru 110 mm | not found | ks | 1 | např. Topwet
OP 52 | Chrlič | Střecha výtahu | Chrlič s integrovaným PVC límcem o průměru 110 mm |  | ks | 3 | např. Topwet
OP 53 | Bezpečnostní přepad | Střecha výtahu | Chrlič s integrovaným PVC límcem o průměru 110 mm |  | ks | 3 | např. Topwet
OP 53 | Bezpečnostní přepad | Střecha výtahu | Chrlič s integrovaným PVC límcem o průměru 110 mm | not found | ks | 1 | např. Topwet
OP 80 | Žaluzie venkovní horizontální | byty | Venkovní žaluzie profil C-80 s polozapuštěnými vodícími lištami o rozměru 5000 x 2400 mm, umístěné v podomítkové schránce, naklápěcí hliníkové lamely, el. ovládání, roleta je složená ze 3 kusů, přesný rozměr nutno zaměřit | RAL7016 | ks | 2 | např Climax C-80
OP 81 | Žaluzie venkovní horizontální | byty | Venkovní žaluzie profil C-80 s polozapuštěnými vodícími lištami o rozměru 5125 x 3200 mm, umístěné v podomítkové schránce, naklápěcí hliníkové lamely, el. ovládání, roleta je složená ze 2 kusů, přesný rozměr nutno zaměřit | RAL7016 | ks | 1 | např Climax C-80
OP 82 | Žaluzie venkovní horizontální | byty | Venkovní žaluzie profil C-80 s polozapuštěnými vodícími lištami o rozměru 5375 x 3200 mm, umístěné v podomítkové schránce, naklápěcí hliníkové lamely, el. ovládání, roleta je složená ze 2 kusů, přesný rozměr nutno zaměřit | RAL7016 | ks | 1 | např Climax C-80
OP 83 | Žaluzie venkovní horizontální | byty | Venkovní žaluzie profil C-80 s polozapuštěnými vodícími lištami o rozměru 3250 x 3200 mm, umístěné v podomítkové schránce, naklápěcí hliníkové lamely, el. ovládání, přesný rozměr nutno zaměřit | RAL7016 | ks | 1 | např Climax C-80
OP 84 | Žaluzie venkovní horizontální | byty | Venkovní žaluzie profil C-80 s polozapuštěnými vodícími lištami o rozměru 1000 x 3200 mm, umístěné v podomítkové schránce, naklápěcí hliníkové lamely, el. ovládání, přesný rozměr nutno zaměřit | RAL7016 | ks | 3 | např Climax C-80
OP 85 | Žaluzie venkovní horizontální | byty | Venkovní žaluzie profil C-80 s polozapuštěnými vodícími lištami o rozměru 2375 x 2400 mm, umístěné v podomítkové schránce, naklápěcí hliníkové lamely, el. ovládání, přesný rozměr nutno zaměřit | RAL7016 | ks | 4 | např Climax C-80
OP 86 | Žaluzie venkovní horizontální | byty | Venkovní žaluzie profil C-80 s polozapuštěnými vodícími lištami o rozměru 1000 x 2400 mm, umístěné v podomítkové schránce, naklápěcí hliníkové lamely, elektrické ovládání, přesný rozměr nutno zaměřit | RAL7016 | ks | 6 | např Climax C-80
OP 87 | Žaluzie venkovní horizontální | byty | Venkovní žaluzie profil C-80 s polozapuštěnými vodícími lištami o rozměru 1000 x 1500 mm, umístěné v podomítkové schránce, naklápěcí hliníkové lamely, elektrické ovládání, přesný rozměr nutno zaměřit | RAL7016 | ks | 15 | např Climax C-80
OP 88 | Žaluzie venkovní horizontální | byty | Venkovní žaluzie profil C-80 s polozapuštěnými vodícími lištami o rozměru 1250 x 2400 mm, umístěné v podomítkové schránce, naklápěcí hliníkové lamely, elektrické ovládání, přesný rozměr nutno zaměřit | RAL7016 | ks | 1 | např Climax C-80
OP 89 | Žaluzie venkovní horizontální | byty | Venkovní žaluzie profil C-80 s polozapuštěnými vodícími lištami o rozměru 2500 x 2400 mm, umístěné v podomítkové schránce, naklápěcí hliníkové lamely, elektrické ovládání, přesný rozměr nutno zaměřit | RAL7016 | ks | 9 | např Climax C-80
OP 90 | Žaluzie venkovní horizontální | byty | Venkovní žaluzie profil C-80 s polozapuštěnými vodícími lištami o rozměru 1000 x 2100 mm, umístěné v podomítkové schránce, naklápěcí hliníkové lamely, elektrické ovládání, přesný rozměr nutno zaměřit | RAL7016 | ks | 1 | např Climax C-80
OP 91 | Žaluziový kastlík pro venkovní horizontální žaluzie | byty | Podomítkové schránky pro venkovní žaluzie z Purenitu pro otvor šířky 6125 mm, zaomítací lišta, příprava pro elektrické ovládání |  | ks | 1 | např. Climax
OP 92 | Žaluziový kastlík pro venkovní horizontální žaluzie | byty | Podomítkové schránky pro venkovní žaluzie z Purenitu pro otvor šířky 6375 mm, zaomítací lišta, příprava pro elektrické ovládání |  | ks | 1 | např. Climax
OP 93 | Žaluziový kastlík pro venkovní horizontální žaluzie | byty | Podomítkové schránky pro venkovní žaluzie z Purenitu pro otvor šířky 4250 mm, zaomítací lišta, příprava pro elektrické ovládání |  | ks | 1 | např. Climax
OP 94 | Žaluziový kastlík pro venkovní horizontální žaluzie | byty | Podomítkové schránky pro venkovní žaluzie z Purenitu pro otvor šířky 750 mm, zaomítací lišta, příprava pro elektrické ovládání |  | ks | 1 | např. Climax
OP 95 | Žaluziový kastlík pro venkovní horizontální žaluzie | byty | Podomítkové schránky pro venkovní žaluzie z Purenitu pro otvor šířky 2375 mm, zaomítací lišta, příprava pro elektrické ovládání |  | ks | 4 | např. Climax
OP 96 | Žaluziový kastlík pro venkovní horizontální žaluzie | byty | Podomítkové schránky pro venkovní žaluzie z Purenitu pro otvor šířky 1000 mm (výška okeního otvoru 1500, 2100, 2400 mm), zaomítací lišta, příprava pro elektrické ovládání |  | ks | 21 | např. Climax
OP 97 | Žaluziový kastlík pro venkovní horizontální žaluzie | byty | Podomítkové schránky pro venkovní žaluzie z Purenitu pro otvor šířky 1250 mm, zaomítací lišta, příprava pro elektrické ovládání |  | ks | 2 | např. Climax
OP 98 | Žaluziový kastlík pro venkovní horizontální žaluzie | byty | Podomítkové schránky pro venkovní žaluzie z Purenitu pro otvor šířky 2500 mm, zaomítací lišta, příprava pro elektrické ovládání |  | ks | 11 | např. Climax
OP 99 | Žaluziový kastlík pro venkovní horizontální žaluzie | byty | Podomítkové schránky pro venkovní žaluzie z Purenitu pro otvor šířky 2000 mm (výška okeního otvoru 2400 mm), zaomítací lišta, příprava pro elektrické ovládání |  | ks | 2 | např. Climax