## URS_candidates
batch_id | source_row_id | kapitola | subkapitola | old_urs_code | old_description | old_mj | old_quantity | split_item | STAVAGENT_query | status | note | candidate_1_code | candidate_1_description | candidate_1_unit | candidate_1_confidence | candidate_1_source | candidate_2_code | candidate_2_description | candidate_2_unit | candidate_2_confidence | candidate_2_source | candidate_3_code | candidate_3_description | candidate_3_unit | candidate_3_confidence | candidate_3_source | candidate_4_code | candidate_4_description | candidate_4_unit | candidate_4_confidence | candidate_4_source
batch_007_rows_073_084 | 73 | HSV-6 Bourací práce | Demontáž vnitřních dveří vč. zárubní | 968072456 | Demontáž stávajících vnitřních dveří vč. ocelových/dřevěných zárubní — odhad 15 ks (3 patra × ~5 dveří/patro per DXF SM__dveře layer) | ks | 15 | Demontáž vnitřních dveří včetně obložkových nebo ocelových zárubní | Demontáž vnitřních dveří včetně obložkových nebo ocelových zárubní | NO_MATCH | STAVAGENT vrátil pouze N/A, bez konkrétního kódu. | N/A | No specific code extracted — see description for context |  | 0.5 | perplexity_urs_search
batch_007_rows_073_084 | 74 | HSV-7 Fasáda ETICS | Příprava podkladu | 622401110 | Příprava fasádního podkladu — očištění tlakovou vodou, vyspravení omítek, fungicidní nátěr | m² | 276,70 | Očištění fasádního podkladu tlakovou vodou | Očištění fasádního podkladu tlakovou vodou | NO_MATCH | Bez konkrétního kódu. | N/A | No specific code extracted — see description for context |  | 0.5 | perplexity_urs_search
batch_007_rows_073_084 | 74 | HSV-7 Fasáda ETICS | Příprava podkladu | 622401110 | Příprava fasádního podkladu — očištění tlakovou vodou, vyspravení omítek, fungicidní nátěr | m² | 276,70 | Vyspravení fasádního podkladu a oprava omítek před ETICS | Vyspravení fasádního podkladu a oprava omítek před zateplením ETICS | NO_MATCH | Bez konkrétního kódu. | N/A | No specific code extracted — see description for context |  | 0.5 | perplexity_urs_search
batch_007_rows_073_084 | 74 | HSV-7 Fasáda ETICS | Příprava podkladu | 622401110 | Příprava fasádního podkladu — očištění tlakovou vodou, vyspravení omítek, fungicidní nátěr | m² | 276,70 | Fungicidní nátěr fasádního podkladu před zateplením | Fungicidní nátěr fasádního podkladu před zateplením | NO_MATCH | Bez konkrétního kódu. | N/A | No specific code extracted — see description for context |  | 0.5 | perplexity_urs_search
batch_007_rows_073_084 | 75 | HSV-7 Fasáda ETICS | ETICS EPS 70F grey 160 mm | 622221121 | ETICS kontaktní zateplení — EPS 70F grey λ=0.032 tl. 160 mm + síťka + lepidlo + zatírací stěrka (řez S01+S12a explicit, ne 200 mm fallback) | m² | 276,70 | Montáž kontaktního zateplení vnějších stěn z šedého EPS tl. 160 mm | Montáž kontaktního zateplení vnějších stěn z fasádního šedého EPS tloušťky 160 mm | MATCH | Kód a popis odpovídají práci; zdroj STAVAGENT perplexity_urs_search, bez MJ v odpovědi. | 622211031 | Montáž kontaktního zateplení vnějších stěn z fasádního šedého EPS tloušťky 160 mm |  | 0.8 | perplexity_urs_search | 622211031 | Montáž kontaktního zateplení vnějších stěn z fasádního šedého EPS tloušťky 160 mm |  | 0.8 | perplexity_urs_search
batch_007_rows_073_084 | 75 | HSV-7 Fasáda ETICS | ETICS EPS 70F grey 160 mm | 622221121 | ETICS kontaktní zateplení — EPS 70F grey λ=0.032 tl. 160 mm + síťka + lepidlo + zatírací stěrka (řez S01+S12a explicit, ne 200 mm fallback) | m² | 276,70 | Výztužná vrstva ETICS ze stěrky a sklotextilní síťoviny | Výztužná vrstva kontaktního zateplovacího systému ze stěrky a sklotextilní síťoviny | NO_MATCH | STAVAGENT uvádí jen orientační řadu, bez konkrétního kódu. | N/A | No specific code extracted — see description for context |  | 0.5 | perplexity_urs_search
batch_007_rows_073_084 | 76 | HSV-7 Fasáda ETICS | ETICS sokl XPS | 622223111 | ETICS sokl — XPS λ=0.034 tl. 120 mm + soklový profil + cihelný obklad spárovaný | m² | 13,50 | Montáž kontaktního zateplení soklu z XPS tl. 120 mm | Montáž kontaktního zateplení soklu z desek XPS tloušťky 120 mm | NO_MATCH | Bez konkrétního kódu. | N/A | No specific code extracted — see description for context |  | 0.5 | perplexity_urs_search
batch_007_rows_073_084 | 76 | HSV-7 Fasáda ETICS | ETICS sokl XPS | 622223111 | ETICS sokl — XPS λ=0.034 tl. 120 mm + soklový profil + cihelný obklad spárovaný | m² | 13,50 | Osazení soklového zakládacího profilu ETICS | Osazení soklového zakládacího profilu pro kontaktní zateplovací systém ETICS | PARTIAL | Kód vypadá použitelně, ale STAVAGENT nevrátil MJ. | 622142001 | Osazení soklového zakládacího profilu pro kontaktní zateplovací systém ETICS |  | 0.8 | perplexity_urs_search
batch_007_rows_073_084 | 76 | HSV-7 Fasáda ETICS | ETICS sokl XPS | 622223111 | ETICS sokl — XPS λ=0.034 tl. 120 mm + soklový profil + cihelný obklad spárovaný | m² | 13,50 | Cihelný obklad soklu včetně spárování | Cihelný obklad soklu na kontaktní zateplovací systém včetně spárování | NO_MATCH | Bez konkrétního kódu. | N/A | No specific code extracted — see description for context |  | 0.5 | perplexity_urs_search
batch_007_rows_073_084 | 77 | HSV-7 Fasáda ETICS | Špalety EPS | 622221221 | Špalety oken — EPS přesah 35-40 mm + síťka + omítka | bm | 82,20 | Kontaktní zateplení okenních špalet EPS tl. 30 až 40 mm | Kontaktní zateplení okenních špalet EPS tloušťky 30 až 40 mm | NO_MATCH | Bez konkrétního kódu. | N/A | No specific code extracted — see description for context |  | 0.5 | perplexity_urs_search
batch_007_rows_073_084 | 77 | HSV-7 Fasáda ETICS | Špalety EPS | 622221221 | Špalety oken — EPS přesah 35-40 mm + síťka + omítka | bm | 82,20 | Armovací vrstva a finální omítka okenních špalet ETICS | Armovací vrstva a finální omítka okenních špalet kontaktního zateplovacího systému | NO_MATCH | Bez konkrétního kódu. | N/A | No specific code extracted — see description for context |  | 0.5 | perplexity_urs_search
batch_007_rows_073_084 | 78 | HSV-7 Fasáda ETICS | Profilace fasády | 622221221 | Profilace fasády — různé tloušťky EPS (kordony, šambrány, rámování oken) — paušál podle pohledů | soubor | 1 | Profilace fasády z EPS, kordony, šambrány a rámování oken | Profilace fasády z EPS kordony šambrány a rámování oken | NO_MATCH | STAVAGENT nedodal konkrétní kód. | N/A | No specific code extracted — see description for context |  | 0.5 | perplexity_urs_search
batch_007_rows_073_084 | 79 | HSV-7 Fasáda ETICS | Tenkovrstvá omítka pastovitá | 622521111 | Tenkovrstvá pastovitá probarvená omítka, lomená bílá NCS NZÚ — finální vrstva ETICS | m² | 290,20 | Tenkovrstvá pastovitá probarvená omítka fasády na ETICS | Tenkovrstvá pastovitá probarvená omítka fasády na kontaktním zateplovacím systému | NO_MATCH | Bez konkrétního kódu. | N/A | No specific code extracted — see description for context |  | 0.5 | perplexity_urs_search
batch_007_rows_073_084 | 80 | PSV-71 Izolace HI | HI pod ŽB deskou 1.NP | 712311101 | Hydroizolace pod ŽB deskou 1.NP — modifikované asfaltové pásy SBS 2× (zároveň protiradonová bariéra) | m² | 80,40 | Vodorovná hydroizolace z SBS asfaltových pásů, dvě vrstvy natavením | Hydroizolace vodorovná pod železobetonovou deskou z modifikovaných asfaltových pásů SBS dvě vrstvy natavením | BAD_MATCH | STAVAGENT vrátil kód 724232122, který je podezřelý pro hydroizolace, vyžaduje ověření; ruční náhrada zakázána. | 724232122 | Hydroizolace vodorovná pod železobetonovou deskou z modifikovaných asfaltových pásů SBS dvě vrstvy natavením |  | 0.8 | perplexity_urs_search
batch_007_rows_073_084 | 80 | PSV-71 Izolace HI | HI pod ŽB deskou 1.NP | 712311101 | Hydroizolace pod ŽB deskou 1.NP — modifikované asfaltové pásy SBS 2× (zároveň protiradonová bariéra) | m² | 80,40 | Protiradonová izolace z asfaltových pásů pod deskou | Protiradonová izolace vodorovná z asfaltových pásů pod podlahovou deskou | NO_MATCH | STAVAGENT uvádí orientační TNI položku, ale neextrahoval konkrétní standardní kód. | N/A | No specific code extracted — see description for context |  | 0.5 | perplexity_urs_search
batch_007_rows_073_084 | 81 | PSV-71 Izolace HI | Odvětrání radonu z podloží | 712381111 | Odvětrání radonu z podloží — perforované DN50 trubky v štěrkovém loži + výdech nad střechu | bm | 12,00 | Odvětrání radonu perforovaným potrubím DN50 ve štěrkovém loži | Odvětrání radonu z podloží perforovaným potrubím DN50 ve štěrkovém loži | NO_MATCH | Bez konkrétního kódu. | N/A | No specific code extracted — see description for context |  | 0.5 | perplexity_urs_search
batch_007_rows_073_084 | 81 | PSV-71 Izolace HI | Odvětrání radonu z podloží | 712381111 | Odvětrání radonu z podloží — perforované DN50 trubky v štěrkovém loži + výdech nad střechu | bm | 12,00 | Svislé odvětrávací potrubí radonu s výdechem nad střechu | Svislé odvětrávací potrubí radonu s výdechem nad střechu | BAD_MATCH | STAVAGENT vrátil kód 621221021, který nesedí na radonové potrubí; ponecháno jako BAD_MATCH. | 621221021 | Svislé odvětrávací potrubí radonu s výdechem nad střechu |  | 0.8 | perplexity_urs_search | 621221021 | Svislé odvětrávací potrubí radonu s výdechem nad střechu |  | 0.8 | perplexity_urs_search | 621221021 | Svislé odvětrávací potrubí radonu s výdechem nad střechu |  | 0.8 | perplexity_urs_search
batch_007_rows_073_084 | 82 | PSV-71 Izolace HI | HI koupelny 1.NP + 2.NP + 3.NP | 711??? ? | Hydroizolační stěrka koupelen 3 ks — podlaha + sokl 200 mm + sprchový kout výška 2.0 m | m² | 40,50 | Hydroizolační stěrka pod dlažbu v koupelnách včetně soklu 200 mm | Hydroizolační stěrka pod dlažbu v koupelnách včetně soklu 200 mm | NO_MATCH | Bez konkrétního kódu. | N/A | No specific code extracted — see description for context |  | 0.5 | perplexity_urs_search
batch_007_rows_073_084 | 82 | PSV-71 Izolace HI | HI koupelny 1.NP + 2.NP + 3.NP | 711??? ? | Hydroizolační stěrka koupelen 3 ks — podlaha + sokl 200 mm + sprchový kout výška 2.0 m | m² | 40,50 | Hydroizolační stěrka ve sprchovém koutě pod obklad do výšky 2 m | Hydroizolační stěrka ve sprchovém koutě pod keramický obklad do výšky 2 m | NO_MATCH | STAVAGENT uvádí pouze pravděpodobnou řadu, bez konkrétního kódu. | N/A | No specific code extracted — see description for context |  | 0.5 | perplexity_urs_search
batch_007_rows_073_084 | 83 | PSV-71 Izolace TI | Podlahový EPS 150 | 713121??? ? | Podlahový EPS 150 λ=0.035 tl. 120 mm — pod betonový potěr 1.NP a 3.NP | m² | 177,50 | Tepelná izolace podlah z EPS 150 tl. 120 mm | Tepelná izolace podlah z EPS 150 tloušťky 120 mm | NO_MATCH | Bez konkrétního kódu. | N/A | No specific code extracted — see description for context |  | 0.5 | perplexity_urs_search
batch_007_rows_073_084 | 84 | PSV-71 Izolace TI | Kročejová EPS nad ocelobeton | 713121??? ? | Kročejová EPS 150 / 30 dB tl. 30 mm nad ocelobetonovým stropem 2.NP/3.NP | m² | 104,40 | Kročejová izolace podlahy z EPS tl. 30 mm nad ocelobetonovým stropem | Kročejová izolace podlahy z EPS tloušťky 30 mm nad ocelobetonovým stropem | NO_MATCH | Bez konkrétního kódu. | N/A | No specific code extracted — see description for context |  | 0.5 | perplexity_urs_search

## Summary
batch_id | batch_007_rows_073_084
source_rows | 73-84
batch_size_requested | 12
source_rows_count | 12
expanded_items_count | 21
stavagent_calls | 21
manual_codes | 0 / forbidden
matcher | STAVAGENT find_urs_code only
candidates_limit | max 4 per item
MATCH | 1
PARTIAL | 1
NO_MATCH | 17
BAD_MATCH | 2

## Source_rows
source_row_id | Kapitola | Subkapitola | URS kód původní | Popis | MJ | Množství
73 | HSV-6 Bourací práce | Demontáž vnitřních dveří vč. zárubní | 968072456 | Demontáž stávajících vnitřních dveří vč. ocelových/dřevěných zárubní — odhad 15 ks (3 patra × ~5 dveří/patro per DXF SM__dveře layer) | ks | 15
74 | HSV-7 Fasáda ETICS | Příprava podkladu | 622401110 | Příprava fasádního podkladu — očištění tlakovou vodou, vyspravení omítek, fungicidní nátěr | m² | 276,70
75 | HSV-7 Fasáda ETICS | ETICS EPS 70F grey 160 mm | 622221121 | ETICS kontaktní zateplení — EPS 70F grey λ=0.032 tl. 160 mm + síťka + lepidlo + zatírací stěrka (řez S01+S12a explicit, ne 200 mm fallback) | m² | 276,70
76 | HSV-7 Fasáda ETICS | ETICS sokl XPS | 622223111 | ETICS sokl — XPS λ=0.034 tl. 120 mm + soklový profil + cihelný obklad spárovaný | m² | 13,50
77 | HSV-7 Fasáda ETICS | Špalety EPS | 622221221 | Špalety oken — EPS přesah 35-40 mm + síťka + omítka | bm | 82,20
78 | HSV-7 Fasáda ETICS | Profilace fasády | 622221221 | Profilace fasády — různé tloušťky EPS (kordony, šambrány, rámování oken) — paušál podle pohledů | soubor | 1
79 | HSV-7 Fasáda ETICS | Tenkovrstvá omítka pastovitá | 622521111 | Tenkovrstvá pastovitá probarvená omítka, lomená bílá NCS NZÚ — finální vrstva ETICS | m² | 290,20
80 | PSV-71 Izolace HI | HI pod ŽB deskou 1.NP | 712311101 | Hydroizolace pod ŽB deskou 1.NP — modifikované asfaltové pásy SBS 2× (zároveň protiradonová bariéra) | m² | 80,40
81 | PSV-71 Izolace HI | Odvětrání radonu z podloží | 712381111 | Odvětrání radonu z podloží — perforované DN50 trubky v štěrkovém loži + výdech nad střechu | bm | 12,00
82 | PSV-71 Izolace HI | HI koupelny 1.NP + 2.NP + 3.NP | 711??? ? | Hydroizolační stěrka koupelen 3 ks — podlaha + sokl 200 mm + sprchový kout výška 2.0 m | m² | 40,50
83 | PSV-71 Izolace TI | Podlahový EPS 150 | 713121??? ? | Podlahový EPS 150 λ=0.035 tl. 120 mm — pod betonový potěr 1.NP a 3.NP | m² | 177,50
84 | PSV-71 Izolace TI | Kročejová EPS nad ocelobeton | 713121??? ? | Kročejová EPS 150 / 30 dB tl. 30 mm nad ocelobetonovým stropem 2.NP/3.NP | m² | 104,40