## Souhrn
VÝKAZ VÝMĚR — RD Jáchymov Fibichova č.p. 733
Stavební úpravy a nástavba RD + zahradní sklad / parking / přístupové schodiště
IDENTIFIKAČNÍ ÚDAJE
Investor | Mgr. Jindřich Volný (Fibichova 733, 362 51 Jáchymov)
Lokace | Fibichova 733, 362 51 Jáchymov; parc. č. 1094/16 + st. 1022 (k.ú. Jáchymov 656437)
Architekt (ARS) | SMASH architekti s.r.o. — Ing. arch. Marek Smolka, ČKA 05394
Statika | TeAnau s.r.o. — Ing. Jan Tvardík, ČKAIT 0012219 (spoluautor Ing. Václav Bendík)
PBŘ | TUSPO — Ing. Jan Kirschbaum / Bc. Zbyněk Tuček (ČKAIT 0013446)
Zhotovitel CN | Ing. Karel Šmíd (smid.karell@gmail.com, +420 608 930 914) — smidstavitelstvi.cz
Stupeň dokumentace | DSP (dokumentace pro povolení stavby), realizace 2026-2027. DPS plánována není.
Datum vygenerování | 2026-05-17
Verze | Phase 2 — automated STAVAGENT pipeline v1.2 + subdodavatel mapping v1.2
GEOMETRIE OBOU OBJEKTŮ
260219 — Dům | 104,4 m² zastavěná ¦ 219,3 m² podlahová ¦ 987 m³ obestavěný ¦ 13,0 m výška ¦ 1.PP + 3.NP (nástavba)
260217 — Sklad+Parking | Lichoběžník 6,35 × 3,34 m ¦ parking 7,0 m délka (DXF DIMENSION + LWPOLYLINE verified)
Klima | VII. sněhová oblast (Krušnohoří), III. větrová oblast, kategorie terénu III
Geologie | Svor R5-R6 / F4-CS, Rdt 350 kPa (dům) / 300 kPa (sklad), XA1, IGP neproveden — archivní vrty
CENOVÉ SROVNÁNÍ 3 VARIANT (J. ceny vyplní zhotovitel)
Varianta | Popis | Počet položek | Cena bez DPH (Kč) | DPH 15 % (Kč) | Cena s DPH (Kč)
A — Agregovaný | GROUP BY kapitola (dum 22 + sklad 6 = ~28 řádků). Pro orientační cenovku. | 28
C — Hybrid | HSV položkově (95 ks) + PSV/TZB/VRN agregovaně (~80 řádků celkem). | 111
B — Položkový | Plný detail (dum 144 + sklad 27 = 171 položek). Cílový rozsah pro produkční pricing. | 171
INVESTIČNÍ ODHAD (předběžně)
Pásmo: | 6,0 – 8,5 mil. Kč bez DPH (dle TZ B m.1.j obestavěný 987 m³ + sklad + parking, sazba 6-9 tis. Kč/m³ pro RD rekonstrukci v Krušnohoří)
STATISTIKY STAVAGENT PIPELINE (Phase 0b + Phase 1)
Položky celkem | 171 (144 dum + 27 sklad)
Gate distribution | HSV 95 ¦ PSV 35 ¦ TZB+M 22 ¦ VRN 19
Confidence dist | 0.99 manual: 5 ¦ 0.95 DXF/regex: 21 ¦ 0.90 LWPOLYLINE: 5 ¦ 0.85 TZ: 36 ¦ 0.80 empirické: 16 ¦ 0.75 geometry: 88 ¦ <0.70: 0
URS status | 171 needs_production_lookup (sandbox bez Cloud Run URS_MATCHER — viz disclaimer níže)
subdodavatel needs_mapping | 0 (v1.2 mapping covers all 5 RD Jáchymov pilot flags)
Phase 0b validation | 67/69 verified (97.1 %), 0 silent drifts, gate OPEN
Phase 0b §3.3 DXF | 4/4 DXF parsed OK, vyjasnění #18 fully_resolved (sklad geom z DIMENSION + parking LWPOLYLINE bbox)
Vyjasnění queue | 18 items (3 critical: #1 scope + #16 statika swap [fixed] + #99 N/A)
Corpus patterns aplikované | 4 (UNSORTED dedup + drift detection + multi-modal geometry + _gate vs kapitola_group)
POZNÁMKA — STAV ROZPOČTU
Tento výkaz výměr je vygenerován automatizovaným pipelinem STAVAGENT z dokumentace DSP. Všechny ÚRS kódy v listech B/C jsou NAVRŽENÉ a vyžadují produkční ověření 2-stage matcherem (catalog lookup + Perplexity rerank) před finální cenotvorbou. Jednotkové ceny ponecháno k vyplnění zhotovitelem. Confidence per item viz skrytý sloupec — distribuce: 51,5 % geometry-from-TZ (typické pro DSP scope), 21,1 % regex z TZ, 12,3 % DXF DIMENSION/INSERT, 9,4 % empirické sazby (Methvin norms), 5,8 % ostatní (LWPOLYLINE + manual + DXF HATCH).

## Var_A_Agregovany_Dum
Poř. | Kapitola (souhrnná) | Popis kapitoly | Počet položek | J. cena paušál (Kč) | Cena celkem (Kč) | Poznámka
1 | HSV-1 — Zemní práce | Sejmutí ornice; Hloubení rýh BV; Hloubení figury anglický dvorek; Pažení rýh; … (+2 dalších) | 6 |  |  | agregát — detail viz List B
2 | HSV-2 — Základové konstrukce + ŽB | Bílá vana — pata; Bílá vana — stěna; Bílá vana — bednění systémové; Bílá vana — výztuž B500B; … (+9 dalších) | 13 |  |  | agregát — detail viz List B
3 | HSV-3 — Svislé konstrukce | Dozdívky cihla pálená; Nadezdívka 3.NP Porotherm; Překlady IPN160 ve dvojici; Překlady — uložení malta + kari; … (+3 dalších) | 7 |  |  | agregát — detail viz List B
4 | HSV-4 — Vodorovné konstrukce | IPE180 stropnice 1.NP; Ocelobeton — IPE180 stropnice 2.NP/3.NP; Ocelobeton — HEA180 výztuha trakt ulice; Ocelobeton — HEA200 výztuha dvorní; … (+10 dalších) | 14 |  |  | agregát — detail viz List B
5 | HSV-5 — Krov + střecha | Krokve 100/180 á 800 mm; Kleštiny 2×60/180; Pozednice 140/160; Námětky pro přesah; … (+12 dalších) | 16 |  |  | agregát — detail viz List B
6 | HSV-6 — Bourací práce + demontáže | Bourání kompletního stávajícího krovu; Bourání plechové střešní krytiny; Bourání nadezdívek nad stropem 2.NP; Bourání trámového stropu 2.NP/podkroví; … (+8 dalších) | 12 |  |  | agregát — detail viz List B
7 | HSV-7 — Fasáda ETICS | Příprava podkladu; ETICS EPS 70F grey 200 mm; ETICS sokl XPS; Špalety EPS; … (+2 dalších) | 6 |  |  | agregát — detail viz List B
8 | M-21 — Elektroinstalace silnoproudá | Demontáž stávající ELI; Pojistková skříň + 3× podružný rozvaděč; Rozvody silnoproud; Zásuvky a vypínače; … (+3 dalších) | 7 |  |  | agregát — detail viz List B
9 | PSV-71 — Izolace HI + TI | HI pod ŽB deskou 1.NP; Odvětrání radonu z podloží; HI koupelny 1.NP + 2.NP + 3.NP; Podlahový EPS 150; … (+1 dalších) | 5 |  |  | agregát — detail viz List B
10 | PSV-72 — ZTI (vodovod + kanalizace + sanita) | Revize stávajících přípojek; Nové rozvody vody do 3.NP; Nové odpadní rozvody; Sanitární keramika — kompletní set; … (+3 dalších) | 7 |  |  | agregát — detail viz List B
11 | PSV-73 — Vytápění + komín | Sporáková kamna na tuhá paliva; Sporáková kamna — montáž; Elektrokotel 3.NP; Krb na tuhá paliva 3.NP; … (+4 dalších) | 8 |  |  | agregát — detail viz List B
12 | PSV-76 — Výplně otvorů + klempířina + zámečnictví + truhlář | Plastová okna trojsklo — uliční; Plastová okna trojsklo — dvorní; Žaluzie kastlík purenit; Vstupní plastové dveře; … (+11 dalších) | 15 |  |  | agregát — detail viz List B
13 | PSV-77 — Podlahy | Nášlap vinyl obytné místnosti; Nášlap keramická dlažba; Nášlap biodeska 3.NP spací patro; Betonový potěr s kari nad EPS; … (+1 dalších) | 5 |  |  | agregát — detail viz List B
14 | PSV-78 — Povrchové úpravy | Vyspravení stávajících stěn; Nové zděné stěny — omítka; SDK podhledy + předstěny — tmelení; Keramický obklad koupelny + WC; … (+2 dalších) | 6 |  |  | agregát — detail viz List B
15 | PSV-95 — Detekce požární | Autonomní hlásič kouře; Přenosný hasicí přístroj 34A | 2 |  |  | agregát — detail viz List B
16 | VRN — Vedlejší rozpočtové náklady | Buňky kancelář + sociální; Mobilní WC; El. odběr + vodovodní odběr stavby; Kontejnery suti tříděné; … (+11 dalších) | 15 |  |  | agregát — detail viz List B

## Var_A_Agregovany_Sklad
Poř. | Kapitola (souhrnná) | Popis kapitoly | Počet položek | J. cena paušál (Kč) | Cena celkem (Kč) | Poznámka
1 | HSV-1 — Zemní práce | Sejmutí stávající zídky + schodiště; Hloubení figury skladu; Hloubení rýh pro pasy; Hloubení parkingových patek; … (+2 dalších) | 6 |  |  | agregát — detail viz List B
2 | HSV-2 — Základové konstrukce + ŽB | Základové pasy sklad; Patky parking — spodní; Patky parking — horní; Beton patek + zídek — zalití; … (+2 dalších) | 6 |  |  | agregát — detail viz List B
3 | HSV-3 — Svislé konstrukce | H-BLOK opěrná stěna; Tvarovky ZB obvod skladu; Výztuž ZB tvarovek | 3 |  |  | agregát — detail viz List B
4 | HSV-4 — Vodorovné konstrukce | Dřevěné stropnice skladu; Prkenný záklop stropu skladu; Hydroizolační střešní souvrství skladu; IPE180 parking — sekundární; … (+2 dalších) | 6 |  |  | agregát — detail viz List B
5 | PSV-76 — Výplně otvorů + klempířina + zámečnictví + truhlář | Bezpečnostní dveře RC3 sklad | 1 |  |  | agregát — detail viz List B
6 | PSV-77 — Podlahy | Betonová dlažba sklad | 1 |  |  | agregát — detail viz List B
7 | VRN — Vedlejší rozpočtové náklady | Doprava prefa H-BLOK auto s hyd. rukou; Likvidace odpadu sklad; Geodetické vytýčení sklad; Podíl na obecných VRN dům | 4 |  |  | agregát — detail viz List B

## Var_C_Hybrid
Poř. | Objekt | Kapitola | Popis | MJ | Množství | J. cena (Kč) | Cena celkem (Kč) | Subdodavatel | Poznámka
1 | 260219_dum | HSV-1 Zemní práce | Sejmutí ornice — Sejmutí ornice tl. 100 mm na ploše budoucí opěrné stěny a anglického dvorku | m² | 35 |  |  | zemni_prace | URS-prop 121101101
2 | 260219_dum | HSV-1 Zemní práce | Hloubení rýh BV — Hloubení rýh š. do 60 cm pro pas opěrné stěny bílé vany v zemině třídy 3 (F4-CS) | m³ | 12.6 |  |  | zemni_prace | URS-prop 132201101
3 | 260219_dum | HSV-1 Zemní práce | Hloubení figury anglický dvorek — Hloubení figury pro anglický dvorek a nový vstup do 1.PP ze zahrady | m³ | 6 |  |  | zemni_prace | URS-prop 132211101
4 | 260219_dum | HSV-1 Zemní práce | Pažení rýh — Pažení a rozepření dočasných výkopů příložné, hl. do 2 m, v zemině třídy 3 | m² | 36 |  |  | zemni_prace | URS-prop 151101101
5 | 260219_dum | HSV-1 Zemní práce | Odvoz výkopu — Vodorovné přemístění výkopku — odvoz na deponii do 8 km vč. skládkovného (zemina F4) | m³ | 18.6 |  |  | zemni_prace | URS-prop 162701105
6 | 260219_dum | HSV-1 Zemní práce | Zhutněný štěrkový zásyp pod desku 1.NP — Zhutněný štěrkopískový zásyp + lože pod ŽB deskou 1.NP, Edef2 ≥ 30 MPa na pláni / 45 MPa na štěrku | m³ | 12.5 |  |  | zemni_prace | URS-prop 174101101
7 | 260217_sklad | HSV-1 Zemní práce | Sejmutí stávající zídky + schodiště — Sejmutí ornice a demolice stávajících kamenných zídek a schodiště v místě nového skladu+parkingu | m³ | 8 |  |  | bourani_demolice | URS-prop 962031132
8 | 260217_sklad | HSV-1 Zemní práce | Hloubení figury skladu — Hloubení figury pro objekt skladu v lichoběžníku 6.35 × 3.34 m, hl. do 1.2 m | m³ | 25.5 |  |  | zemni_prace | URS-prop 132211101
9 | 260217_sklad | HSV-1 Zemní práce | Hloubení rýh pro pasy — Hloubení rýh pro betonové základové pasy 500×500 mm po obvodu skladu (nezámrzná hl. 1.0 m) | m³ | 4.85 |  |  | zemni_prace | URS-prop 132201101
10 | 260217_sklad | HSV-1 Zemní práce | Hloubení parkingových patek — Hloubení patek pro stojky IPE180 zastřešení parkingu, 500×500 mm × 1.0 m hl. × 7 ks | m³ | 1.75 |  |  | zemni_prace | URS-prop 132211101
11 | 260217_sklad | HSV-1 Zemní práce | Štěrkový násyp pod desku skladu — Zhutněný štěrkopískový násyp pod podlahu skladu + štěrkopísek pro IPE patky | m³ | 3.2 |  |  | zemni_prace | URS-prop 174101101
12 | 260217_sklad | HSV-1 Zemní práce | Odvoz výkopu sklad — Odvoz výkopku z hloubení skladu + figur + patek na deponii do 8 km | m³ | 32.1 |  |  | zemni_prace | URS-prop 162701105
13 | 260219_dum | HSV-2 Základové a ŽB | Bílá vana — pata — Bílá vana ČBS 02 — pata úhlové opěrné stěny 250×1200 mm × L=10 m, C25/30 XC3 XF1 XA1 CL0.4 Dmax22 S3 | m³ | 3 |  |  | bila_vana_csb02 | URS-prop 274321321
14 | 260219_dum | HSV-2 Základové a ŽB | Bílá vana — stěna — Bílá vana ČBS 02 — stěna úhlová tl. 250 mm × výška 2050 mm × L=10 m, beton C25/30 XC3 XF1 XA1 (trhliny max 0.20 mm) | m³ | 5.12 |  |  | bila_vana_csb02 | URS-prop 274321321
15 | 260219_dum | HSV-2 Základové a ŽB | Bílá vana — bednění systémové — Systémové oboustranné bednění bílé vany — DOKA Framax / PERI MAXIMO, vč. těsnění pracovních spár bobtnavý pásek bentonit (TZ §5.5) | m² | 65 |  |  | bila_vana_csb02 | URS-prop 631311115
16 | 260219_dum | HSV-2 Základové a ŽB | Bílá vana — výztuž B500B — Výztuž bílé vany B500B 120 kg/m³ (empirická sazba Methvin pro úhlové opěrné stěny W0) | kg | 975 |  |  | zelezobetonarsky_specialny | URS-prop 273361821
17 | 260219_dum | HSV-2 Základové a ŽB | Bílá vana — separační fólie — Separační PE fólie pod základovou patou bílé vany (povinná dle ČBS 02) | m² | 13.2 |  |  | izolater_HI | URS-prop 711132101
18 | 260219_dum | HSV-2 Základové a ŽB | Bílá vana — ošetřování — Mokré ošetřování betonu bílé vany min. 7 dní dle ČSN EN 13670 + ČBS 02 (kontrola trhlin max 0.20 mm) | m² | 53 |  |  | bila_vana_csb02 | URS-prop 279351102
19 | 260219_dum | HSV-2 Základové a ŽB | Pozední věnec 3.NP — ŽB pozední věnec 300×250 mm po obvodu nadezdívky 3.NP, beton C25/30 XC1 + výztuž 100 kg/m³ | m³ | 3.07 |  |  | zelezobetonarsky_specialny | URS-prop 274321311
20 | 260219_dum | HSV-2 Základové a ŽB | Pozední věnec — bednění — Bednění pozedního věnce systémové oboustranné | m² | 20.4 |  |  | bednici_tesar | URS-prop 631311115
21 | 260219_dum | HSV-2 Základové a ŽB | Pozední věnec — výztuž — Výztuž B500B věnce 100 kg/m³ (Methvin sazba pro pozední věnce) | kg | 310 |  |  | zelezobetonarsky_specialny | URS-prop 273361821
22 | 260219_dum | HSV-2 Základové a ŽB | Nabetonávka stropu 2.NP/3.NP — Nabetonávka stropu 2.NP/3.NP — beton C25/30 XC1 tl. 60 mm nad vlnu trapézového plechu 40S/160 | m³ | 6.26 |  |  | ocelobeton_strop_IPE_trapez | URS-prop 274321111
23 | 260219_dum | HSV-2 Základové a ŽB | Nabetonávka — výztuž kari síť — Výztuž nabetonávky kari síť 5/100/100 (cca 4.4 kg/m²) | kg | 459 |  |  | ocelobeton_strop_IPE_trapez | URS-prop 273362441
24 | 260219_dum | HSV-2 Základové a ŽB | Deska 1.NP na terénu — ŽB deska podlahy 1.NP na terénu tl. 150 mm, C25/30 XC2 + vyztužení kari 6/150/150 + okrajové pruty | m³ | 10.96 |  |  | zelezobetonarsky_specialny | URS-prop 273321311
25 | 260219_dum | HSV-2 Základové a ŽB | Deska 1.NP — výztuž — Výztuž ŽB desky 1.NP — kari 6/150/150 + B500B okrajové pruty (~75 kg/m³ Methvin) | kg | 825 |  |  | zelezobetonarsky_specialny | URS-prop 273361821
26 | 260217_sklad | HSV-2 Základové a ŽB | Základové pasy sklad — Základové pasy z prostého betonu C16/20 XC0, 500×500 mm po obvodu skladu (nezámrzná hl.) | m³ | 4.84 |  |  | zelezobetonarsky_specialny | URS-prop 273313811
27 | 260217_sklad | HSV-2 Základové a ŽB | Patky parking — spodní — Dvoustupňové patky pro IPE180 zastřešení parkingu — spodní část prostý beton C16/20 500×500×500 mm × 7 ks | ks | 7 |  |  | zelezobetonarsky_specialny | URS-prop 273313811
28 | 260217_sklad | HSV-2 Základové a ŽB | Patky parking — horní — Dvoustupňové patky pro IPE180 — horní část z tvarovek ztraceného bednění 300×300 mm × 7 ks | ks | 7 |  |  | zelezobetonarsky_specialny | URS-prop 311233812
29 | 260217_sklad | HSV-2 Základové a ŽB | Beton patek + zídek — zalití — Beton C25/30 XC3 XF1 XA1 pro zalití tvarovek ZB patek + lemujících zídek parkingu | m³ | 1.8 |  |  | zelezobetonarsky_specialny | URS-prop 273321321
30 | 260217_sklad | HSV-2 Základové a ŽB | Štěrkopískové lože — Štěrkopískové lože pod podlahu skladu + pod schodišťovou desku | m³ | 2.12 |  |  | zemni_prace | URS-prop 174101101
31 | 260217_sklad | HSV-2 Základové a ŽB | Schodišťová deska + pas — ŽB schodišťová deska ve sklonu + základový pas — beton C25/30 XC3 (terén ke skladu) | m³ | 0.8 |  |  | zelezobetonarsky_specialny | URS-prop 273361821
32 | 260219_dum | HSV-3 Svislé konstrukce | Dozdívky cihla pálená — Lokální dozdívky a přizdívky z cihel plných pálených P10 na MVC M10 (uvedeno v TZ statika §4) | m³ | 4 |  |  | zednik | URS-prop 311232511
33 | 260219_dum | HSV-3 Svislé konstrukce | Nadezdívka 3.NP Porotherm — Nadezdívka 3.NP a čela vikýřů — Porotherm 30 Profi P10 na maltu pro tenké spáry, výška 2.65 m | m² | 76.05 |  |  | zednik | URS-prop 311321411
34 | 260219_dum | HSV-3 Svislé konstrukce | Překlady IPN160 ve dvojici — Ocelové překlady IPN160 ve dvojici nad otvory pro nové dveře/okna v 1.NP a 2.NP (8 otvorů odhad) | ks | 8 |  |  | ocel_zamecnik_konstrukce | URS-prop 317143112
35 | 260219_dum | HSV-3 Svislé konstrukce | Překlady — uložení malta + kari — Maltové uložení překladů IPN160 — MC25 tl. 50 mm + kari 5/100/100 (po obou stranách otvoru) | kpl | 16 |  |  | zednik | URS-prop 317242421
36 | 260219_dum | HSV-3 Svislé konstrukce | Zesílení ostění L100/10 u komínu — Zesílení ostění úhelníky L100/10 dvojicí u otvoru u komínového tělesa (statická limitace) | ks | 4 |  |  | ocel_zamecnik_konstrukce | URS-prop 767131120
37 | 260219_dum | HSV-3 Svislé konstrukce | Podstojkování přiléhajících stropů — Dočasné podstojkování stávajících přiléhajících stropů při osazování IPN překladů (8 otvorů) | kpl | 8 |  |  | zelezobetonarsky_specialny | URS-prop 962081120
38 | 260219_dum | HSV-3 Svislé konstrukce | Příčky nové porobeton — Nové příčky z pórobetonových tvárnic 150 mm na lepidlo + dilatovány od stropu | m² | 87.7 |  |  | zednik | URS-prop 342241211
39 | 260217_sklad | HSV-3 Svislé konstrukce | H-BLOK opěrná stěna — Zadní opěrná stěna — prefabrikované betonové bloky Herkul H-BLOK Standard, vazba běhounová s posunem 0.5 | ks | 60 |  |  | prefa_bloky_specialista | URS-prop 311233815
40 | 260217_sklad | HSV-3 Svislé konstrukce | Tvarovky ZB obvod skladu — Obvodové stěny skladu — tvarovky ztraceného bednění tl. 250 mm × výška 2.4 m + zalití C25/30 | m² | 46.5 |  |  | zednik | URS-prop 311233811
41 | 260217_sklad | HSV-3 Svislé konstrukce | Výztuž ZB tvarovek — Výztuž B500B do tvarovek ztraceného bednění (~30 kg/m² stěny při zalití C25/30) | kg | 1398 |  |  | zelezobetonarsky_specialny | URS-prop 273361821
42 | 260219_dum | HSV-4 Vodorovné | IPE180 stropnice 1.NP — Ocelová stropnice IPE180 1.NP v pozici nové příčky 2.NP — dodávka + montáž (1 ks × ~5 m) | kg | 94 |  |  | ocel_zamecnik_konstrukce | URS-prop 411321414
43 | 260219_dum | HSV-4 Vodorovné | Ocelobeton — IPE180 stropnice 2.NP/3.NP — Ocelobetonový strop 2.NP/3.NP — stropnice IPE180 á 1000 mm × rozpon ~8 m × ~8 ks | kg | 1203 |  |  | ocelobeton_strop_IPE_trapez | URS-prop 411321414
44 | 260219_dum | HSV-4 Vodorovné | Ocelobeton — HEA180 výztuha trakt ulice — Ocelobetonový strop — výztuha 2×HEA180 trakt do ulice (Fibichova), dl. ~10 m | kg | 710 |  |  | ocelobeton_strop_IPE_trapez | URS-prop 411321414
45 | 260219_dum | HSV-4 Vodorovné | Ocelobeton — HEA200 výztuha dvorní — Ocelobetonový strop — výztuha HEA200 dvorní trakt, dl. ~10 m | kg | 423 |  |  | ocelobeton_strop_IPE_trapez | URS-prop 411321414
46 | 260219_dum | HSV-4 Vodorovné | Trapéz 40S/160 dodávka — Trapézový plech 40S/160 tl. 0.75 mm — dodávka + montáž na stropnice IPE180 | m² | 104.4 |  |  | ocelobeton_strop_IPE_trapez | URS-prop 411321414
47 | 260219_dum | HSV-4 Vodorovné | Protipožární SDK podhled trapéz — Protipožární SDK podhled pod trapézovým plechem (EI 30 dle PBŘ — ocelobeton + SDK) | m² | 104.4 |  |  | sadrokartonar | URS-prop 342213131
48 | 260219_dum | HSV-4 Vodorovné | Klenba 1.PP/1.NP — vyvezení zásypu — Vyvezení původního zásypu z cihelné klenby 1.PP/1.NP — manuálně + odvoz | m³ | 8 |  |  | bourani_demolice | URS-prop 974031150
49 | 260219_dum | HSV-4 Vodorovné | Klenba — nový zásyp perlitbeton — Nový zásyp klenby 1.PP/1.NP — perlitbeton (lehký zásyp) tl. 100 mm | m³ | 5 |  |  | zednik | URS-prop 271223111
50 | 260219_dum | HSV-4 Vodorovné | Klenba — plastická perlitbeton roznášecí — Plastická perlitbetonová roznášecí vrstva tl. 50 mm nad zásypem klenby | m² | 50 |  |  | podlahar | URS-prop 631321311
51 | 260219_dum | HSV-4 Vodorovné | Strop 1.NP/2.NP — odstranění shora — Strop trámový 1.NP/2.NP — sejmutí podlah, demontáž záklopu a zásypu shora (zachovat prkenný záklop na trámech) | m² | 100 |  |  | bourani_demolice | URS-prop 974041141
52 | 260219_dum | HSV-4 Vodorovné | Strop 1.NP/2.NP — minerální vata mezi trámy — Tepelná izolace minerální vata mezi trámy stropu 1.NP/2.NP, tl. 180 mm (= trám 60/180) | m² | 59.5 |  |  | izolater_TI | URS-prop 713121121
53 | 260219_dum | HSV-4 Vodorovné | Strop 1.NP/2.NP — protipož. SDK zespodu — Protipožární SDK podhled zespodu trámového stropu (EI 30 dle PBŘ) | m² | 100 |  |  | sadrokartonar | URS-prop 342213131
54 | 260219_dum | HSV-4 Vodorovné | Suchá podlaha 1.NP/2.NP — zásyp liapor — Suchá podlahová skladba 1.NP/2.NP — zásyp Liapor pro vyrovnání tl. 50 mm | m³ | 5 |  |  | podlahar | URS-prop 631311114
55 | 260219_dum | HSV-4 Vodorovné | Suchá podlaha — Fermacell desky — Suchá podlahová skladba — sádrovláknité dílce Fermacell tl. 25 mm (dva 12.5 mm vrstvy) | m² | 100 |  |  | podlahar | URS-prop 771421111
56 | 260217_sklad | HSV-4 Vodorovné | Dřevěné stropnice skladu — Dřevěné stropnice 100/160 mm á 625 mm primární zastřešení skladu — rezivo C24 fungicidní | bm | 33.9 |  |  | krov_tesarsky_kompletni | URS-prop 762341110
57 | 260217_sklad | HSV-4 Vodorovné | Prkenný záklop stropu skladu — Prkenný záklop stropnic skladu tl. 20 mm + impregnace | m² | 21.209 |  |  | krov_tesarsky_kompletni | URS-prop 762331110
58 | 260217_sklad | HSV-4 Vodorovné | Hydroizolační střešní souvrství skladu — Hydroizolační střešní souvrství skladu (modifikovaný asfaltový pás SBS + ochranná vrstva) | m² | 22.2694 |  |  | izolater_HI | URS-prop 712331101
59 | 260217_sklad | HSV-4 Vodorovné | IPE180 parking — sekundární — Sekundární zastřešení parkingu — IPE180 v rozteči 1000 mm × délka 7 m × 7 ks | kg | 921 |  |  | ocel_zamecnik_konstrukce | URS-prop 411321414
60 | 260217_sklad | HSV-4 Vodorovné | Pojezdové ocelové pororošty — Pojezdové ocelové pororošty demontovatelné — povrch parkingu (žárově zinkováno) | m² | 21 |  |  | ocel_zamecnik_konstrukce | URS-prop 411321515
61 | 260217_sklad | HSV-4 Vodorovné | Žárový zinek IPE + pororošty — Žárově zinková povrchová úprava IPE180 + pororoštů dle ČSN EN ISO 12944 (C3 prostředí) | kg | 1551 |  |  | ocel_zamecnik_konstrukce | URS-prop 783201001
62 | 260219_dum | HSV-5 Krov + střecha | Krokve 100/180 á 800 mm — Tesařský krov — krokve 100/180 mm á 800 mm, rezivo C24 fungicidní + protihmyzí (cca 2×12 krokví × ~6.5 m) | bm | 156 |  |  | krov_tesarsky_kompletni | URS-prop 762331911
63 | 260219_dum | HSV-5 Krov + střecha | Kleštiny 2×60/180 — Tesařský krov — kleštiny dvojfošny 60/180 mm probíhající v oblasti spací části | bm | 110 |  |  | krov_tesarsky_kompletni | URS-prop 762331912
64 | 260219_dum | HSV-5 Krov + střecha | Pozednice 140/160 — Tesařský krov — pozednice 140/160 mm kotvená do ŽB věnce 3.NP | bm | 20.4 |  |  | krov_tesarsky_kompletni | URS-prop 762331923
65 | 260219_dum | HSV-5 Krov + střecha | Námětky pro přesah — Tesařský krov — námětky 60/100 v dolní koncové části pro přesah střechy ~500 mm | bm | 19.2 |  |  | krov_tesarsky_kompletni | URS-prop 762331911
66 | 260219_dum | HSV-5 Krov + střecha | Středová vaznice HEA160 — Ocelová středová vaznice HEA160 — 2 ks × cca 10 m délka | kg | 608 |  |  | ocel_zamecnik_konstrukce | URS-prop 411321414
67 | 260219_dum | HSV-5 Krov + střecha | Sloupky pod vaznice — jekl 100/4 — Ocelové sloupky uzavřený profil 100×100×4 mm pod vaznice HEA160 (~6 ks × ~2.5 m výška) | kg | 176 |  |  | ocel_zamecnik_konstrukce | URS-prop 411321414
68 | 260219_dum | HSV-5 Krov + střecha | Bednění z prken pod nadkrokevní izolaci — Bednění z prken tl. 20 mm pod nadkrokevní PIR (biodeska/palubka) | m² | 140.94 |  |  | krov_tesarsky_kompletni | URS-prop 762341711
69 | 260219_dum | HSV-5 Krov + střecha | Parotěsná vrstva — Parotěsná folie nad bedněním pod nadkrokevní PIR (např. Isover Vario nebo Tyvek Air guard) | m² | 155.034 |  |  | izolater_HI | URS-prop 712311101
70 | 260219_dum | HSV-5 Krov + střecha | Nadkrokevní PIR izolace — Nadkrokevní tepelná izolace PIR (polyisokyanurát) tl. 180 mm (λ = 0.022 W/mK) | m² | 140.94 |  |  | izolater_TI | URS-prop 713131811
71 | 260219_dum | HSV-5 Krov + střecha | Doplňková HI pod kontralatě — Doplňková hydroizolační difuzně otevřená folie nad PIR pod kontralatě | m² | 155.034 |  |  | izolater_HI | URS-prop 712311111
72 | 260219_dum | HSV-5 Krov + střecha | Kontralatě + vzduchová mezera — Distanční kontralatě 40×60 mm pro vzduchovou mezeru nad PIR | m² | 140.94 |  |  | krov_tesarsky_kompletni | URS-prop 762331923
73 | 260219_dum | HSV-5 Krov + střecha | Bednění prken pod hliníkovou krytinu — Bednění z prken tl. 25 mm pod plechovou hliníkovou krytinu (rozsah dle technologie krytiny) | m² | 140.94 |  |  | krov_tesarsky_kompletni | URS-prop 762341711
74 | 260219_dum | HSV-5 Krov + střecha | Plechová falcovaná Al krytina — Plechová falcovaná HLINÍKOVÁ krytina (např. PREFA, Rheinzink, Lindab) + tlumící podložka | m² | 140.94 |  |  | plech_falcovany_hlinik | URS-prop 765791121
75 | 260219_dum | HSV-5 Krov + střecha | Patro pro přespání z biodesky — Patro pro přespání v krovu — biodeska / OSB desky tl. 22 mm nad kleštinami | m² | 25 |  |  | krov_tesarsky_kompletni | URS-prop 762341711
76 | 260219_dum | HSV-5 Krov + střecha | Vikýře — zděná čela — Vikýře — zděná čela z Porotherm 30 (odhad 4 ks × ~3 m² stěna) | m² | 12 |  |  | zednik | URS-prop 311321411
77 | 260219_dum | HSV-5 Krov + střecha | Vikýře — provětrávaná fasáda + plech — Vikýře — provětrávaná fasáda min. vata + plech falcovaný hliník (4 vikýře × ~6 m² fasády) | m² | 24 |  |  | plech_falcovany_hlinik | URS-prop 765791121
78 | 260219_dum | HSV-6 Bourací práce | Bourání kompletního stávajícího krovu — Bourání kompletního stávajícího krovu vč. vikýřů — vaznicový s ležatou stolicí — manuálně, odvoz | m³ | 12 |  |  | bourani_demolice | URS-prop 962041141
79 | 260219_dum | HSV-6 Bourací práce | Bourání plechové střešní krytiny — Bourání stávající plechové krytiny (manuálně, recyklace plechu) | m² | 140.9 |  |  | bourani_demolice | URS-prop 962081141
80 | 260219_dum | HSV-6 Bourací práce | Bourání nadezdívek nad stropem 2.NP — Bourání zděných nadezdívek nad stropem 2.NP (mimo štítových stěn) — cihla pálená | m³ | 6 |  |  | bourani_demolice | URS-prop 962031132
81 | 260219_dum | HSV-6 Bourací práce | Bourání trámového stropu 2.NP/podkroví — Bourání trámového stropu 2.NP/podkroví — kompletně (vč. zajištění schodiště) | m² | 104.4 |  |  | bourani_demolice | URS-prop 962041141
82 | 260219_dum | HSV-6 Bourací práce | Bourání lehkých příček — Bourání stávajících lehkých příček (cihla, sádrokarton, dřevo) | m² | 80 |  |  | bourani_demolice | URS-prop 962031132
83 | 260219_dum | HSV-6 Bourací práce | Bourání otvorů pro nové dveře/okna — Bourání 8 nových otvorů v nosných cihelných zdech pro dveře/okna (~1.0 × 2.1 m) | ks | 8 |  |  | bourani_demolice | URS-prop 962031132
84 | 260219_dum | HSV-6 Bourací práce | Bourání obkladů v koupelnách — Bourání keramických obkladů a zařizovacích předmětů v koupelnách 1.NP + 2.NP | m² | 60 |  |  | bourani_demolice | URS-prop 962081141
85 | 260219_dum | HSV-6 Bourací práce | Bourání podlah 1.NP + 2.NP — Sejmutí podlah 1.NP a 2.NP — vč. nášlapů, podkladních vrstev | m² | 153.51 |  |  | bourani_demolice | URS-prop 974031132
86 | 260219_dum | HSV-6 Bourací práce | Záklop + zásyp — demontáž — Demontáž záklopu a zásypů stropu 1.NP (prkenný záklop na trámech zachován) | m³ | 5 |  |  | bourani_demolice | URS-prop 974041151
87 | 260219_dum | HSV-6 Bourací práce | Demontáž oken a dveří — Demontáž všech oken a dveří stávajících (recyklace) | ks | 25 |  |  | bourani_demolice | URS-prop 968071120
88 | 260219_dum | HSV-6 Bourací práce | Demontáž zařizovacích předmětů — Demontáž všech sanitárních zařizovacích předmětů (WC, umyvadla, baterie, sprcha) | ks | 12 |  |  | bourani_demolice | URS-prop 725900001
89 | 260219_dum | HSV-6 Bourací práce | Odvoz suti a likvidace — Odvoz a likvidace stavební suti dle vyhl. 8/2021 Sb. — celková tonáž odpadů | t | 56.5 |  |  | bourani_demolice | URS-prop 997013501
90 | 260219_dum | HSV-7 Fasáda ETICS | Příprava podkladu — Příprava fasádního podkladu — očištění tlakovou vodou, vyspravení omítek, fungicidní nátěr | m² | 293.15 |  |  | fasadnik_etics | URS-prop 622401110
91 | 260219_dum | HSV-7 Fasáda ETICS | ETICS EPS 70F grey 200 mm — ETICS kontaktní zateplení — EPS 70F grey λ=0.032 max tl. 200 mm + síťka + lepidlo + zatírací stěrka | m² | 293.15 |  |  | fasadnik_etics | URS-prop 622221121
92 | 260219_dum | HSV-7 Fasáda ETICS | ETICS sokl XPS — ETICS sokl — XPS λ=0.034 tl. 120 mm + soklový profil + cihelný obklad spárovaný | m² | 14.35 |  |  | fasadnik_etics | URS-prop 622223111
93 | 260219_dum | HSV-7 Fasáda ETICS | Špalety EPS — Špalety oken — EPS přesah 35-40 mm + síťka + omítka (cca 10 oken × obvod ~5 m špalety) | bm | 80 |  |  | fasadnik_etics | URS-prop 622221221
94 | 260219_dum | HSV-7 Fasáda ETICS | Profilace fasády — Profilace fasády — různé tloušťky EPS (kordony, šambrány, rámování oken) — paušál podle pohledů | soubor | 1 |  |  | fasadnik_etics | URS-prop 622221221
95 | 260219_dum | HSV-7 Fasáda ETICS | Tenkovrstvá omítka pastovitá — Tenkovrstvá pastovitá probarvená omítka, lomená bílá NCS NZÚ — finální vrstva ETICS | m² | 307.55 |  |  | fasadnik_etics | URS-prop 622521111
96 | 260217_sklad | PSV-76 — Výplně otvorů + klempířina + zámečnictví + truhlář | [agregát] 1 položek: Bezpečnostní dveře RC3 sklad | kpl | 1 |  |  | — | agregát
97 | 260217_sklad | PSV-77 — Podlahy | [agregát] 1 položek: Betonová dlažba sklad | kpl | 1 |  |  | — | agregát
98 | 260217_sklad | VRN — Vedlejší rozpočtové náklady | [agregát] 4 položek: Doprava prefa H-BLOK auto s hyd. rukou; Likvidace odpadu sklad; Geodetické vytýčení sklad; … (+1 dalších) | kpl | 1 |  |  | — | agregát
99 | 260219_dum | M-21 — Elektroinstalace silnoproudá | [agregát] 7 položek: Demontáž stávající ELI; Pojistková skříň + 3× podružný rozvaděč; Rozvody silnoproud; … (+4 dalších) | kpl | 1 |  |  | — | agregát
100 | 260219_dum | PSV-71 — Izolace HI + TI | [agregát] 5 položek: HI pod ŽB deskou 1.NP; Odvětrání radonu z podloží; HI koupelny 1.NP + 2.NP + 3.NP; … (+2 dalších) | kpl | 1 |  |  | — | agregát
101 | 260219_dum | PSV-72 — ZTI (vodovod + kanalizace + sanita) | [agregát] 7 položek: Revize stávajících přípojek; Nové rozvody vody do 3.NP; Nové odpadní rozvody; … (+4 dalších) | kpl | 1 |  |  | — | agregát
102 | 260219_dum | PSV-73 — Vytápění + komín | [agregát] 8 položek: Sporáková kamna na tuhá paliva; Sporáková kamna — montáž; Elektrokotel 3.NP; … (+5 dalších) | kpl | 1 |  |  | — | agregát
103 | 260219_dum | PSV-76 — Výplně otvorů + klempířina + zámečnictví + truhlář | [agregát] 15 položek: Plastová okna trojsklo — uliční; Plastová okna trojsklo — dvorní; Žaluzie kastlík purenit; … (+12 dalších) | kpl | 1 |  |  | — | agregát
104 | 260219_dum | PSV-77 — Podlahy | [agregát] 5 položek: Nášlap vinyl obytné místnosti; Nášlap keramická dlažba; Nášlap biodeska 3.NP spací patro; … (+2 dalších) | kpl | 1 |  |  | — | agregát
105 | 260219_dum | PSV-78 — Povrchové úpravy | [agregát] 6 položek: Vyspravení stávajících stěn; Nové zděné stěny — omítka; SDK podhledy + předstěny — tmelení; … (+3 dalších) | kpl | 1 |  |  | — | agregát
106 | 260219_dum | PSV-95 — Detekce požární | [agregát] 2 položek: Autonomní hlásič kouře; Přenosný hasicí přístroj 34A | kpl | 1 |  |  | — | agregát
107 | 260219_dum | VRN — Vedlejší rozpočtové náklady | [agregát] 15 položek: Buňky kancelář + sociální; Mobilní WC; El. odběr + vodovodní odběr stavby; … (+12 dalších) | kpl | 1 |  |  | — | agregát

## Var_B_Polozkovy_Dum
Poř. | Kapitola | Subkapitola | URS kód (navrž.) | Popis | MJ | Množství | J. cena (Kč) | Cena celkem (Kč) | Subdodavatel | _mnozstvi_conf | _urs_status | Source | _vyjasneni_ref | _NUTNO_OVERIT_URS
1 | HSV-1 Zemní práce | Sejmutí ornice | 121101101 | Sejmutí ornice tl. 100 mm na ploše budoucí opěrné stěny a anglického dvorku | m² | 35 |  |  | zemni_prace | 0.75 | needs_production_lookup | TZ statika §3 + ARS dispozice zahrada | #3 | ANO
2 | HSV-1 Zemní práce | Hloubení rýh BV | 132201101 | Hloubení rýh š. do 60 cm pro pas opěrné stěny bílé vany v zemině třídy 3 (F4-CS) | m³ | 12.6 |  |  | zemni_prace | 0.75 | needs_production_lookup | TZ statika dům §5.5 + geologie F4-CS Rdt 350 kPa | #3, #8 | ANO
3 | HSV-1 Zemní práce | Hloubení figury anglický dvorek | 132211101 | Hloubení figury pro anglický dvorek a nový vstup do 1.PP ze zahrady | m³ | 6 |  |  | zemni_prace | 0.75 | needs_production_lookup | TZ ARS dům §6.2 zahrada — nový vstup do 1.PP | #3 | ANO
4 | HSV-1 Zemní práce | Pažení rýh | 151101101 | Pažení a rozepření dočasných výkopů příložné, hl. do 2 m, v zemině třídy 3 | m² | 36 |  |  | zemni_prace | 0.75 | needs_production_lookup | TZ statika §5.3 'pažovat dle BOZP, sklon dočasných výkopů 1:0,5' | — | ANO
5 | HSV-1 Zemní práce | Odvoz výkopu | 162701105 | Vodorovné přemístění výkopku — odvoz na deponii do 8 km vč. skládkovného (zemina F4) | m³ | 18.6 |  |  | zemni_prace | 0.75 | needs_production_lookup |  | #10 | ANO
6 | HSV-1 Zemní práce | Zhutněný štěrkový zásyp pod desku 1.NP | 174101101 | Zhutněný štěrkopískový zásyp + lože pod ŽB deskou 1.NP, Edef2 ≥ 30 MPa na pláni / 45 MPa na štěrku | m³ | 12.5 |  |  | zemni_prace | 0.75 | needs_production_lookup | TZ statika dům §5.3 — Edef2 limity + zásyp pod deska 1.NP | #3 | ANO
7 | HSV-2 Základové a ŽB | Bílá vana — pata | 274321321 | Bílá vana ČBS 02 — pata úhlové opěrné stěny 250×1200 mm × L=10 m, C25/30 XC3 XF1 XA1 CL0.4 Dmax22 S3 | m³ | 3 |  |  | bila_vana_csb02 | 0.85 | needs_production_lookup | TZ statika §4 + §5.5 (bílá vana, ČBS 02 metodika) | #3, #8 | ANO
8 | HSV-2 Základové a ŽB | Bílá vana — stěna | 274321321 | Bílá vana ČBS 02 — stěna úhlová tl. 250 mm × výška 2050 mm × L=10 m, beton C25/30 XC3 XF1 XA1 (trhliny max 0.20 mm) | m³ | 5.12 |  |  | bila_vana_csb02 | 0.85 | needs_production_lookup | TZ statika §5.5 — bílá vana A1 W0 Kon 1 | #3, #8 | ANO
9 | HSV-2 Základové a ŽB | Bílá vana — bednění systémové | 631311115 | Systémové oboustranné bednění bílé vany — DOKA Framax / PERI MAXIMO, vč. těsnění pracovních spár bobtnavý pásek bentonit (TZ §5.5) | m² | 65 |  |  | bila_vana_csb02 | 0.85 | needs_production_lookup | TZ statika §5.5 + ČBS 02 — bobtnavý pásek + těsnící plech pracovní spáry | #3 | ANO
10 | HSV-2 Základové a ŽB | Bílá vana — výztuž B500B | 273361821 | Výztuž bílé vany B500B 120 kg/m³ (empirická sazba Methvin pro úhlové opěrné stěny W0) | kg | 975 |  |  | zelezobetonarsky_specialny | 0.8 | needs_production_lookup | TZ statika §5.5 + B4_productivity Methvin sazba 120 kg/m³ pro BV W0 | #8 | ANO
11 | HSV-2 Základové a ŽB | Bílá vana — separační fólie | 711132101 | Separační PE fólie pod základovou patou bílé vany (povinná dle ČBS 02) | m² | 13.2 |  |  | izolater_HI | 0.85 | needs_production_lookup | TZ statika §5.5 — separační fólie povinné pod základ BV | — | ANO
12 | HSV-2 Základové a ŽB | Bílá vana — ošetřování | 279351102 | Mokré ošetřování betonu bílé vany min. 7 dní dle ČSN EN 13670 + ČBS 02 (kontrola trhlin max 0.20 mm) | m² | 53 |  |  | bila_vana_csb02 | 0.99 | needs_production_lookup | ČSN EN 13670 + TZ §5.5 — trhliny max 0.20 mm | — | ANO
13 | HSV-2 Základové a ŽB | Pozední věnec 3.NP | 274321311 | ŽB pozední věnec 300×250 mm po obvodu nadezdívky 3.NP, beton C25/30 XC1 + výztuž 100 kg/m³ | m³ | 3.07 |  |  | zelezobetonarsky_specialny | 0.75 | needs_production_lookup | TZ statika dům §4 + ARS pozední věnec po obvodu nadezdívky 3.NP | #3, #8 | ANO
14 | HSV-2 Základové a ŽB | Pozední věnec — bednění | 631311115 | Bednění pozedního věnce systémové oboustranné | m² | 20.4 |  |  | bednici_tesar | 0.75 | needs_production_lookup | TZ statika dům §4 | #3 | ANO
15 | HSV-2 Základové a ŽB | Pozední věnec — výztuž | 273361821 | Výztuž B500B věnce 100 kg/m³ (Methvin sazba pro pozední věnce) | kg | 310 |  |  | zelezobetonarsky_specialny | 0.8 | needs_production_lookup | B4_productivity Methvin pozední věnec ~100 kg/m³ | #8 | ANO
16 | HSV-2 Základové a ŽB | Nabetonávka stropu 2.NP/3.NP | 274321111 | Nabetonávka stropu 2.NP/3.NP — beton C25/30 XC1 tl. 60 mm nad vlnu trapézového plechu 40S/160 | m³ | 6.26 |  |  | ocelobeton_strop_IPE_trapez | 0.85 | needs_production_lookup | TZ statika §4 — ocelobetonový strop, nabetonávka 60 mm C25/30 XC1 | — | ANO
17 | HSV-2 Základové a ŽB | Nabetonávka — výztuž kari síť | 273362441 | Výztuž nabetonávky kari síť 5/100/100 (cca 4.4 kg/m²) | kg | 459 |  |  | ocelobeton_strop_IPE_trapez | 0.8 | needs_production_lookup | ČSN EN 1992-1 + B4_productivity kari pro nabetonávku 60 mm | — | ANO
18 | HSV-2 Základové a ŽB | Deska 1.NP na terénu | 273321311 | ŽB deska podlahy 1.NP na terénu tl. 150 mm, C25/30 XC2 + vyztužení kari 6/150/150 + okrajové pruty | m³ | 10.96 |  |  | zelezobetonarsky_specialny | 0.75 | needs_production_lookup | TZ statika dům §4 + ARS § podlaha 1.NP zhutněné lože + ŽB deska + EPS 150 + potěr | #3 | ANO
19 | HSV-2 Základové a ŽB | Deska 1.NP — výztuž | 273361821 | Výztuž ŽB desky 1.NP — kari 6/150/150 + B500B okrajové pruty (~75 kg/m³ Methvin) | kg | 825 |  |  | zelezobetonarsky_specialny | 0.8 | needs_production_lookup | B4_productivity Methvin deska na terénu ~75 kg/m³ | #8 | ANO
20 | HSV-3 Svislé konstrukce | Dozdívky cihla pálená | 311232511 | Lokální dozdívky a přizdívky z cihel plných pálených P10 na MVC M10 (uvedeno v TZ statika §4) | m³ | 4 |  |  | zednik | 0.75 | needs_production_lookup | TZ statika dům §4 — P10 na MVC M10 dozdívky | #3 | ANO
21 | HSV-3 Svislé konstrukce | Nadezdívka 3.NP Porotherm | 311321411 | Nadezdívka 3.NP a čela vikýřů — Porotherm 30 Profi P10 na maltu pro tenké spáry, výška 2.65 m | m² | 76.05 |  |  | zednik | 0.85 | needs_production_lookup | DXF comprehensive extraction 2026-05-17 ¦ predchozi: TZ statika dům §4 + ARS — nástavba 3.NP | #3 | ANO
22 | HSV-3 Svislé konstrukce | Překlady IPN160 ve dvojici | 317143112 | Ocelové překlady IPN160 ve dvojici nad otvory pro nové dveře/okna v 1.NP a 2.NP (8 otvorů odhad) | ks | 8 |  |  | ocel_zamecnik_konstrukce | 0.75 | needs_production_lookup | TZ statika dům §4 — IPN160 dvojice s uložením 200 mm do maltového lože 50 mm s kari 5/100/100 | #3 | ANO
23 | HSV-3 Svislé konstrukce | Překlady — uložení malta + kari | 317242421 | Maltové uložení překladů IPN160 — MC25 tl. 50 mm + kari 5/100/100 (po obou stranách otvoru) | kpl | 16 |  |  | zednik | 0.75 | needs_production_lookup | TZ statika dům §4 — detail uložení IPN160 | — | ANO
24 | HSV-3 Svislé konstrukce | Zesílení ostění L100/10 u komínu | 767131120 | Zesílení ostění úhelníky L100/10 dvojicí u otvoru u komínového tělesa (statická limitace) | ks | 4 |  |  | ocel_zamecnik_konstrukce | 0.85 | needs_production_lookup | TZ statika dům §4 — zesílení ostění u komínu | — | ANO
25 | HSV-3 Svislé konstrukce | Podstojkování přiléhajících stropů | 962081120 | Dočasné podstojkování stávajících přiléhajících stropů při osazování IPN překladů (8 otvorů) | kpl | 8 |  |  | zelezobetonarsky_specialny | 0.75 | needs_production_lookup | BOZP + technologický postup výměny překladů ve zděné stavbě | — | ANO
26 | HSV-3 Svislé konstrukce | Příčky nové porobeton | 342241211 | Nové příčky z pórobetonových tvárnic 150 mm na lepidlo + dilatovány od stropu | m² | 87.7 |  |  | zednik | 0.75 | needs_production_lookup | TZ ARS — příčky pórobetonové dilatované od stropu | #3, #5 | ANO
27 | HSV-4 Vodorovné | IPE180 stropnice 1.NP | 411321414 | Ocelová stropnice IPE180 1.NP v pozici nové příčky 2.NP — dodávka + montáž (1 ks × ~5 m) | kg | 94 |  |  | ocel_zamecnik_konstrukce | 0.85 | needs_production_lookup | TZ statika dům §4 — IPE180 v 1.NP pod novou příčkou 2.NP | — | ANO
28 | HSV-4 Vodorovné | Ocelobeton — IPE180 stropnice 2.NP/3.NP | 411321414 | Ocelobetonový strop 2.NP/3.NP — stropnice IPE180 á 1000 mm × rozpon ~8 m × ~8 ks | kg | 1203 |  |  | ocelobeton_strop_IPE_trapez | 0.75 | needs_production_lookup | TZ statika §4 — IPE180 stropnice á 1000 mm + zastavěna 104.4 m² → ~8 stropnic | — | ANO
29 | HSV-4 Vodorovné | Ocelobeton — HEA180 výztuha trakt ulice | 411321414 | Ocelobetonový strop — výztuha 2×HEA180 trakt do ulice (Fibichova), dl. ~10 m | kg | 710 |  |  | ocelobeton_strop_IPE_trapez | 0.85 | needs_production_lookup | TZ statika dům §4 — 2×HEA180 trakt ulice | — | ANO
30 | HSV-4 Vodorovné | Ocelobeton — HEA200 výztuha dvorní | 411321414 | Ocelobetonový strop — výztuha HEA200 dvorní trakt, dl. ~10 m | kg | 423 |  |  | ocelobeton_strop_IPE_trapez | 0.85 | needs_production_lookup | TZ statika dům §4 — HEA200 dvorní trakt | — | ANO
31 | HSV-4 Vodorovné | Trapéz 40S/160 dodávka | 411321414 | Trapézový plech 40S/160 tl. 0.75 mm — dodávka + montáž na stropnice IPE180 | m² | 104.4 |  |  | ocelobeton_strop_IPE_trapez | 0.95 | needs_production_lookup | DXF comprehensive extraction 2026-05-17 ¦ predchozi: TZ statika dům §4 — trapéz 40S/160 nad IPE180 | — | ANO
32 | HSV-4 Vodorovné | Protipožární SDK podhled trapéz | 342213131 | Protipožární SDK podhled pod trapézovým plechem (EI 30 dle PBŘ — ocelobeton + SDK) | m² | 104.4 |  |  | sadrokartonar | 0.95 | needs_production_lookup | DXF comprehensive extraction 2026-05-17 ¦ predchozi: TZ PBŘ + statika §4 — ochrana ocelobetonu | — | ANO
33 | HSV-4 Vodorovné | Klenba 1.PP/1.NP — vyvezení zásypu | 974031150 | Vyvezení původního zásypu z cihelné klenby 1.PP/1.NP — manuálně + odvoz | m³ | 8 |  |  | bourani_demolice | 0.75 | needs_production_lookup | TZ ARS dům §4 — klenba zachována, zásyp vyměnit | — | ANO
34 | HSV-4 Vodorovné | Klenba — nový zásyp perlitbeton | 271223111 | Nový zásyp klenby 1.PP/1.NP — perlitbeton (lehký zásyp) tl. 100 mm | m³ | 5 |  |  | zednik | 0.75 | needs_production_lookup | TZ ARS dům §4 — perlitbeton + plastická roznášecí vrstva | — | ANO
35 | HSV-4 Vodorovné | Klenba — plastická perlitbeton roznášecí | 631321311 | Plastická perlitbetonová roznášecí vrstva tl. 50 mm nad zásypem klenby | m² | 50 |  |  | podlahar | 0.75 | needs_production_lookup | TZ ARS dům §4 — roznášecí vrstva pod podlahou 1.NP nad klenbou | — | ANO
36 | HSV-4 Vodorovné | Strop 1.NP/2.NP — odstranění shora | 974041141 | Strop trámový 1.NP/2.NP — sejmutí podlah, demontáž záklopu a zásypu shora (zachovat prkenný záklop na trámech) | m² | 100 |  |  | bourani_demolice | 0.75 | needs_production_lookup | TZ ARS dům §4 — strop trámový zachován, vrstvy nahradit | — | ANO
37 | HSV-4 Vodorovné | Strop 1.NP/2.NP — minerální vata mezi trámy | 713121121 | Tepelná izolace minerální vata mezi trámy stropu 1.NP/2.NP, tl. 180 mm (= trám 60/180) | m² | 59.5 |  |  | izolater_TI | 0.9 | needs_production_lookup | DXF comprehensive extraction 2026-05-17 ¦ predchozi: TZ ARS dům §4 — minerální vata mezi trámy + protipož. SDK zespodu | #4 | ANO
38 | HSV-4 Vodorovné | Strop 1.NP/2.NP — protipož. SDK zespodu | 342213131 | Protipožární SDK podhled zespodu trámového stropu (EI 30 dle PBŘ) | m² | 100 |  |  | sadrokartonar | 0.75 | needs_production_lookup | TZ ARS + PBŘ — SDK protipožární RF | — | ANO
39 | HSV-4 Vodorovné | Suchá podlaha 1.NP/2.NP — zásyp liapor | 631311114 | Suchá podlahová skladba 1.NP/2.NP — zásyp Liapor pro vyrovnání tl. 50 mm | m³ | 5 |  |  | podlahar | 0.75 | needs_production_lookup | TZ ARS dům §4 — suchá podlahová skladba shora | #4 | ANO
40 | HSV-4 Vodorovné | Suchá podlaha — Fermacell desky | 771421111 | Suchá podlahová skladba — sádrovláknité dílce Fermacell tl. 25 mm (dva 12.5 mm vrstvy) | m² | 100 |  |  | podlahar | 0.75 | needs_production_lookup | TZ ARS dům §4 — Fermacell / Rigistabil | #4 | ANO
41 | HSV-5 Krov + střecha | Krokve 100/180 á 800 mm | 762331911 | Tesařský krov — krokve 100/180 mm á 800 mm, rezivo C24 fungicidní + protihmyzí (cca 2×12 krokví × ~6.5 m) | bm | 156 |  |  | krov_tesarsky_kompletni | 0.75 | needs_production_lookup | TZ ARS dům §4 + statika §4 — krokve 100/180; DXF KR=111 INSERTs corroborates (krokve+sloupky+námětky combined) | #3 | ANO
42 | HSV-5 Krov + střecha | Kleštiny 2×60/180 | 762331912 | Tesařský krov — kleštiny dvojfošny 60/180 mm probíhající v oblasti spací části | bm | 110 |  |  | krov_tesarsky_kompletni | 0.75 | needs_production_lookup | TZ statika dům §4 — 2× 60/180 kleštiny | — | ANO
43 | HSV-5 Krov + střecha | Pozednice 140/160 | 762331923 | Tesařský krov — pozednice 140/160 mm kotvená do ŽB věnce 3.NP | bm | 20.4 |  |  | krov_tesarsky_kompletni | 0.75 | needs_production_lookup | TZ ARS + statika — pozednice kotvené do věnce | — | ANO
44 | HSV-5 Krov + střecha | Námětky pro přesah | 762331911 | Tesařský krov — námětky 60/100 v dolní koncové části pro přesah střechy ~500 mm | bm | 19.2 |  |  | krov_tesarsky_kompletni | 0.75 | needs_production_lookup | TZ ARS dům §4 — námětky v dolní části pro přesah | — | ANO
45 | HSV-5 Krov + střecha | Středová vaznice HEA160 | 411321414 | Ocelová středová vaznice HEA160 — 2 ks × cca 10 m délka | kg | 608 |  |  | ocel_zamecnik_konstrukce | 0.85 | needs_production_lookup | TZ statika dům §4 — HEA160 vaznice | — | ANO
46 | HSV-5 Krov + střecha | Sloupky pod vaznice — jekl 100/4 | 411321414 | Ocelové sloupky uzavřený profil 100×100×4 mm pod vaznice HEA160 (~6 ks × ~2.5 m výška) | kg | 176 |  |  | ocel_zamecnik_konstrukce | 0.85 | needs_production_lookup | TZ statika dům §4 — 'sloupky z jeklu 100/4'; korekce nomenklatury (vyjasnění #17) | #17 | ANO
47 | HSV-5 Krov + střecha | Bednění z prken pod nadkrokevní izolaci | 762341711 | Bednění z prken tl. 20 mm pod nadkrokevní PIR (biodeska/palubka) | m² | 140.94 |  |  | krov_tesarsky_kompletni | 0.75 | needs_production_lookup | TZ ARS dům §4 — biodeska/palubka tl.≥20 pod parotěs | — | ANO
48 | HSV-5 Krov + střecha | Parotěsná vrstva | 712311101 | Parotěsná folie nad bedněním pod nadkrokevní PIR (např. Isover Vario nebo Tyvek Air guard) | m² | 155.034 |  |  | izolater_HI | 0.75 | needs_production_lookup | TZ ARS dům §4 — skladba nadkrokevní s parotěsem | — | ANO
49 | HSV-5 Krov + střecha | Nadkrokevní PIR izolace | 713131811 | Nadkrokevní tepelná izolace PIR (polyisokyanurát) tl. 180 mm (λ = 0.022 W/mK) | m² | 140.94 |  |  | izolater_TI | 0.75 | needs_production_lookup | TZ ARS dům §4 — nadkrokevní PIR (rušení tepelných mostů) | — | ANO
50 | HSV-5 Krov + střecha | Doplňková HI pod kontralatě | 712311111 | Doplňková hydroizolační difuzně otevřená folie nad PIR pod kontralatě | m² | 155.034 |  |  | izolater_HI | 0.75 | needs_production_lookup | TZ ARS dům §4 — doplň. HI | — | ANO
51 | HSV-5 Krov + střecha | Kontralatě + vzduchová mezera | 762331923 | Distanční kontralatě 40×60 mm pro vzduchovou mezeru nad PIR | m² | 140.94 |  |  | krov_tesarsky_kompletni | 0.75 | needs_production_lookup | TZ ARS dům §4 — kontralatě + vzduchová mezera | — | ANO
52 | HSV-5 Krov + střecha | Bednění prken pod hliníkovou krytinu | 762341711 | Bednění z prken tl. 25 mm pod plechovou hliníkovou krytinu (rozsah dle technologie krytiny) | m² | 140.94 |  |  | krov_tesarsky_kompletni | 0.75 | needs_production_lookup | TZ ARS dům §4 — bednění pod krytinu | — | ANO
53 | HSV-5 Krov + střecha | Plechová falcovaná Al krytina | 765791121 | Plechová falcovaná HLINÍKOVÁ krytina (např. PREFA, Rheinzink, Lindab) + tlumící podložka | m² | 140.94 |  |  | plech_falcovany_hlinik | 0.75 | needs_production_lookup | TZ ARS dům §4 — plechová falcovaná hliníková krytina | #3 | ANO
54 | HSV-5 Krov + střecha | Patro pro přespání z biodesky | 762341711 | Patro pro přespání v krovu — biodeska / OSB desky tl. 22 mm nad kleštinami | m² | 25 |  |  | krov_tesarsky_kompletni | 0.75 | needs_production_lookup | TZ ARS dům §4 — patro nad kleštinami z biodesky pro přespání | — | ANO
55 | HSV-5 Krov + střecha | Vikýře — zděná čela | 311321411 | Vikýře — zděná čela z Porotherm 30 (odhad 4 ks × ~3 m² stěna) | m² | 12 |  |  | zednik | 0.75 | needs_production_lookup | TZ ARS dům §4 — vikýře vystupují ze střechy, čela zděná | — | ANO
56 | HSV-5 Krov + střecha | Vikýře — provětrávaná fasáda + plech | 765791121 | Vikýře — provětrávaná fasáda min. vata + plech falcovaný hliník (4 vikýře × ~6 m² fasády) | m² | 24 |  |  | plech_falcovany_hlinik | 0.75 | needs_production_lookup | TZ ARS dům §4 — vikýře fasáda provětrávaná + min. vata + plech falc. | — | ANO
57 | HSV-6 Bourací práce | Bourání kompletního stávajícího krovu | 962041141 | Bourání kompletního stávajícího krovu vč. vikýřů — vaznicový s ležatou stolicí — manuálně, odvoz | m³ | 12 |  |  | bourani_demolice | 0.75 | needs_production_lookup | TZ B m.10.e — 9 t dřeva celkem; krov hlavní zdroj | #9 | ANO
58 | HSV-6 Bourací práce | Bourání plechové střešní krytiny | 962081141 | Bourání stávající plechové krytiny (manuálně, recyklace plechu) | m² | 140.9 |  |  | bourani_demolice | 0.75 | needs_production_lookup | TZ B m.10.e — 0.1 t kovů; stávající plech krytina | #9 | ANO
59 | HSV-6 Bourací práce | Bourání nadezdívek nad stropem 2.NP | 962031132 | Bourání zděných nadezdívek nad stropem 2.NP (mimo štítových stěn) — cihla pálená | m³ | 6 |  |  | bourani_demolice | 0.75 | needs_production_lookup | TZ ARS dům §3 — bourání nadezdívek mimo štítů | #9 | ANO
60 | HSV-6 Bourací práce | Bourání trámového stropu 2.NP/podkroví | 962041141 | Bourání trámového stropu 2.NP/podkroví — kompletně (vč. zajištění schodiště) | m² | 104.4 |  |  | bourani_demolice | 0.75 | needs_production_lookup | TZ ARS dům §3 — strop 2.NP/3.NP KOMPLETNĚ bourán | #9 | ANO
61 | HSV-6 Bourací práce | Bourání lehkých příček | 962031132 | Bourání stávajících lehkých příček (cihla, sádrokarton, dřevo) | m² | 80 |  |  | bourani_demolice | 0.75 | needs_production_lookup | TZ ARS dům §3 — lehké příčky bourány | #9 | ANO
62 | HSV-6 Bourací práce | Bourání otvorů pro nové dveře/okna | 962031132 | Bourání 8 nových otvorů v nosných cihelných zdech pro dveře/okna (~1.0 × 2.1 m) | ks | 8 |  |  | bourani_demolice | 0.75 | needs_production_lookup | TZ ARS + statika — nové otvory s IPN160 překlady | — | ANO
63 | HSV-6 Bourací práce | Bourání obkladů v koupelnách | 962081141 | Bourání keramických obkladů a zařizovacích předmětů v koupelnách 1.NP + 2.NP | m² | 60 |  |  | bourani_demolice | 0.75 | needs_production_lookup | TZ ARS dům §3 — koupelny kompletně bourány | #9 | ANO
64 | HSV-6 Bourací práce | Bourání podlah 1.NP + 2.NP | 974031132 | Sejmutí podlah 1.NP a 2.NP — vč. nášlapů, podkladních vrstev | m² | 153.51 |  |  | bourani_demolice | 0.75 | needs_production_lookup | TZ ARS dům §3 — podlahy 1.NP+2.NP sejmuty | #9 | ANO
65 | HSV-6 Bourací práce | Záklop + zásyp — demontáž | 974041151 | Demontáž záklopu a zásypů stropu 1.NP (prkenný záklop na trámech zachován) | m³ | 5 |  |  | bourani_demolice | 0.75 | needs_production_lookup | TZ ARS dům §3 — záklop+zásyp demontován; trámy zachovány | #9 | ANO
66 | HSV-6 Bourací práce | Demontáž oken a dveří | 968071120 | Demontáž všech oken a dveří stávajících (recyklace) | ks | 25 |  |  | bourani_demolice | 0.75 | needs_production_lookup | TZ ARS dům §3 — VŠECHNY okna a dveře demontovány | #5 | ANO
67 | HSV-6 Bourací práce | Demontáž zařizovacích předmětů | 725900001 | Demontáž všech sanitárních zařizovacích předmětů (WC, umyvadla, baterie, sprcha) | ks | 12 |  |  | bourani_demolice | 0.75 | needs_production_lookup | TZ ARS dům §3 — zařizovací předměty kompletně demontovány | — | ANO
68 | HSV-6 Bourací práce | Odvoz suti a likvidace | 997013501 | Odvoz a likvidace stavební suti dle vyhl. 8/2021 Sb. — celková tonáž odpadů | t | 56.5 |  |  | bourani_demolice | 0.85 | needs_production_lookup | TZ B m.10.e bilance odpadů | #9 | ANO
69 | HSV-7 Fasáda ETICS | Příprava podkladu | 622401110 | Příprava fasádního podkladu — očištění tlakovou vodou, vyspravení omítek, fungicidní nátěr | m² | 293.15 |  |  | fasadnik_etics | 0.85 | needs_production_lookup | DXF comprehensive extraction 2026-05-17 ¦ predchozi: TZ ARS dům §4 — ETICS kontaktní, podklad existující omítka | #3 | ANO
70 | HSV-7 Fasáda ETICS | ETICS EPS 70F grey 200 mm | 622221121 | ETICS kontaktní zateplení — EPS 70F grey λ=0.032 max tl. 200 mm + síťka + lepidlo + zatírací stěrka | m² | 293.15 |  |  | fasadnik_etics | 0.85 | needs_production_lookup | DXF comprehensive extraction 2026-05-17 ¦ predchozi: TZ ARS dům §4 + PBŘ — EPS 70F grey 200 mm (h≤12m povoleno) | #3 | ANO
71 | HSV-7 Fasáda ETICS | ETICS sokl XPS | 622223111 | ETICS sokl — XPS λ=0.034 tl. 120 mm + soklový profil + cihelný obklad spárovaný | m² | 14.35 |  |  | fasadnik_etics | 0.85 | needs_production_lookup | DXF comprehensive extraction 2026-05-17 ¦ predchozi: TZ ARS dům §4 — sokl XPS + cihelný obklad | — | ANO
72 | HSV-7 Fasáda ETICS | Špalety EPS | 622221221 | Špalety oken — EPS přesah 35-40 mm + síťka + omítka (cca 10 oken × obvod ~5 m špalety) | bm | 80 |  |  | fasadnik_etics | 0.9 | needs_production_lookup | DXF comprehensive extraction 2026-05-17 ¦ predchozi: TZ ARS dům §4 — EPS přesah na špaletách 35-40 mm | #5 | ANO
73 | HSV-7 Fasáda ETICS | Profilace fasády | 622221221 | Profilace fasády — různé tloušťky EPS (kordony, šambrány, rámování oken) — paušál podle pohledů | soubor | 1 |  |  | fasadnik_etics | 0.99 | needs_production_lookup | TZ ARS dům §4 — profilace různými tl. EPS | — | ANO
74 | HSV-7 Fasáda ETICS | Tenkovrstvá omítka pastovitá | 622521111 | Tenkovrstvá pastovitá probarvená omítka, lomená bílá NCS NZÚ — finální vrstva ETICS | m² | 307.55 |  |  | fasadnik_etics | 0.85 | needs_production_lookup | DXF comprehensive extraction 2026-05-17 ¦ predchozi: TZ ARS dům §4 — pastovitá probarvená lomená bílá | — | ANO
75 | PSV-71 Izolace HI | HI pod ŽB deskou 1.NP | 712311101 | Hydroizolace pod ŽB deskou 1.NP — modifikované asfaltové pásy SBS 2× (zároveň protiradonová bariéra) | m² | 80.4 |  |  | izolater_HI | 0.75 | needs_production_lookup | TZ ARS dům §4 + statika §5.5 — asfaltové pásy mod. proti radonu | #3 | ANO
76 | PSV-71 Izolace HI | Odvětrání radonu z podloží | 712381111 | Odvětrání radonu z podloží — perforované DN50 trubky v štěrkovém loži + výdech nad střechu | bm | 12 |  |  | izolater_HI | 0.75 | needs_production_lookup | TZ statika §5.5 'ochrana proti radonu — modifikované asf. pásy + odvětrání' | — | ANO
77 | PSV-71 Izolace HI | HI koupelny 1.NP + 2.NP + 3.NP | 711132101 | Hydroizolační stěrka koupelen 3 ks — podlaha + sokl 200 mm + sprchový kout výška 2.0 m | m² | 40.5 |  |  | izolater_HI | 0.95 | needs_production_lookup | DXF dum_DPZ MTEXT labels: 3× koupelna; TZ ARS — HI vana koupelny | #4 | ANO
78 | PSV-71 Izolace TI | Podlahový EPS 150 | 713141121 | Podlahový EPS 150 λ=0.035 tl. 120 mm — pod betonový potěr 1.NP a 3.NP | m² | 124 |  |  | izolater_TI | 0.9 | needs_production_lookup | DXF comprehensive extraction 2026-05-17 ¦ predchozi: TZ ARS dům §4 — EPS 150 λ=0.035 tl. 120 mm | #4 | ANO
79 | PSV-71 Izolace TI | Kročejová EPS nad ocelobeton | 713141111 | Kročejová EPS 150 / 30 dB tl. 30 mm nad ocelobetonovým stropem 2.NP/3.NP | m² | 104.4 |  |  | izolater_TI | 0.85 | needs_production_lookup | TZ ARS dům §4 — kročejová EPS shora ocelobeton | — | ANO
80 | PSV-76 Klempíř | Oplechování krytiny | 764312235 | Klempířské oplechování krytiny — úžlabí, hřeben, štítové lemy (Pzn lakovaný 0.55 mm) | bm | 46.5 |  |  | klempir | 0.75 | needs_production_lookup | TZ ARS dům §4 + DXF (obvod střechy z LWPOLYLINE situace, vikýře 4 ks) | #5 | ANO
81 | PSV-76 Klempíř | Venkovní parapety oken | 764218201 | Venkovní parapety oken — Pzn plech lakovaný 250 mm × tl. 0.55 mm | bm | 20.8 |  |  | klempir | 0.95 | needs_production_lookup | DXF okna count 16 + TZ ARS — venkovní parapety | — | ANO
82 | PSV-76 Klempíř | Dešťové svody Pzn | 764454802 | Dešťové svody Pzn 100 mm + žlaby — 4 svody × ~14 m výška | bm | 56 |  |  | klempir | 0.75 | needs_production_lookup | TZ ARS + odhad standard RD | — | ANO
83 | PSV-76 Klempíř | Vikýře — klempířské doplňky | 764315235 | Klempířské doplňky kolem vikýřů — atika, okapnice, závěrné lemy (4 vikýře) | ks | 4 |  |  | klempir | 0.75 | needs_production_lookup | TZ ARS dům §4 — 4 vikýře | — | ANO
84 | PSV-76 Truhlář | Dřevěné stupně schodišť | 766811111 | Dřevěné stupně ocelových schodišť (truhlářské, dub masiv tl. 40 mm) | ks | 16 |  |  | truhlar | 0.75 | needs_production_lookup | TZ ARS dům §4 — ocelové schodiště s dřevěnými stupni truhlářské | — | ANO
85 | PSV-76 Truhlář | Terasa garapa za opěrnou stěnou | 771474112 | Dřevěná terasa za opěrnou stěnou — prkna garapa 145×25 mm na hliníkový rošt na rektifikovatelných terčích | m² | 30 |  |  | truhlar | 0.75 | needs_production_lookup | TZ ARS dům §4 + DXF dum_situace PLOT_DREVENY_04 (terasa, ne 3.NP) | — | ANO
86 | PSV-76 Výplně otvorů | Plastová okna trojsklo — uliční | 766621011 | Plastová okna izolačním trojsklem Uw=0.85 W/m²K — uliční fasáda Fibichova (9 ks) | ks | 9 |  |  | okennar | 0.95 | needs_production_lookup | DXF dum_DPZ INSERT blocks 'okno 1.NP'/'okno 2.NP'/'okno 3.NP' + TZ ARS Uw=0.85 | #5 | ANO
87 | PSV-76 Výplně otvorů | Plastová okna trojsklo — dvorní | 766621011 | Plastová okna trojsklo Uw=0.85 — dvorní fasáda zahrada (7 ks bez žaluzií) | ks | 7 |  |  | okennar | 0.95 | needs_production_lookup | DXF dum_DPZ INSERT blocks '... vzadu' + TZ ARS — okna bez žaluzií na dvorní fasádě | #5 | ANO
88 | PSV-76 Výplně otvorů | Žaluzie kastlík purenit | 766631211 | Integrované stínící venkovní žaluzie v kastlíku pod omítkou s purenitovou izolací — uliční fasáda Fibichova (9 ks) | ks | 9 |  |  | okenni_zaluzie_kastlik_purenit | 0.95 | needs_production_lookup | TZ ARS dům §4 — 'do ulice Fibichova s integrovanými stínícími žaluziemi v kastlíku pod omítkou s purenitovou izolací' | #5 | ANO
89 | PSV-76 Výplně otvorů | Vstupní plastové dveře | 766682111 | Plastové vstupní dveře (ulice + zahrada) — 2 ks | ks | 2 |  |  | okennar | 0.75 | needs_production_lookup | TZ ARS dům §4 — plastové vstupní dveře | — | ANO
90 | PSV-76 Výplně otvorů | Vnitřní dveře DTD laminované | 766660035 | Vnitřní dveře DTD laminované s obložkovou zárubní — odhad 15 ks | ks | 15 |  |  | truhlar | 0.75 | needs_production_lookup | TZ ARS dům §4 + DXF MTEXT room labels | #5 | ANO
91 | PSV-76 Zámečnictví | Ocelové schodiště UPE200 ze zahrady | 767531111 | Ocelové schodiště ze zahrady na mezipodestu — UPE200 schodnice + dřevěné nášlapy, kotvené do koruny opěrné stěny a zdiva (TZ statika §4) | kpl | 1 |  |  | zamecnik_PSV | 0.85 | needs_production_lookup | TZ statika dům §4 — schodiště UPE200 + UPE100 podružné prvky | #5 | ANO
92 | PSV-76 Zámečnictví | Ocelové schodiště do spacího patra 3.NP | 767531111 | Interní ocelové schodiště do spacího patra v 3.NP s dřevěnými stupni (truhlářské) | kpl | 1 |  |  | zamecnik_PSV | 0.85 | needs_production_lookup | TZ ARS dům §4 — ocelové schodiště s dřevěnými stupni | — | ANO
93 | PSV-76 Zámečnictví | Stříšky nad vstupy | 767532111 | Stříšky nad vstupy z ocelové konstrukce + Cetris desky + falcovaná krytina — 2 ks (ulice + zahrada) | ks | 2 |  |  | zamecnik_PSV | 0.75 | needs_production_lookup | TZ ARS dům §4 — stříšky nad vstupy ocel+Cetris+plech | — | ANO
94 | PSV-76 Zámečnictví | Zábradlí z jeklů + nerez výplň | 767163115 | Ocelové zábradlí svařované z jeklů + nerez výplň pZn antracit — schodiště interier + venkovní terasa | bm | 18 |  |  | zamecnik_PSV | 0.75 | needs_production_lookup | TZ ARS dům §4 — zábradlí svařované z jeklů + nerez výplň | — | ANO
95 | PSV-77 Podlahy | Nášlap vinyl obytné místnosti | 776511820 | Nášlapná vrstva vinyl tl. 4 mm na suchou skladbu — obytné místnosti (ložnice, obývák, chodby) | m² | 115.4 |  |  | podlahar | 0.95 | needs_production_lookup | DXF comprehensive extraction 2026-05-17 ¦ predchozi: TZ ARS dům §4 + DXF MTEXT room labels (2× kuchyně, 3× koupelna, 7× chodba) | #4 | ANO
96 | PSV-77 Podlahy | Nášlap keramická dlažba | 771274102 | Nášlapná vrstva keramická dlažba lepená — koupelny + WC + kuchyně + spíž + technic 1.PP | m² | 102.1 |  |  | podlahar | 0.95 | needs_production_lookup | DXF comprehensive extraction 2026-05-17 ¦ predchozi: TZ ARS dům §4 + DXF MTEXT room labels | #4 | ANO
97 | PSV-77 Podlahy | Nášlap biodeska 3.NP spací patro | 766411111 | Nášlapná vrstva biodeska (smrk masiv) nebo OSB v 3.NP spací části nad krovem | m² | 25 |  |  | biodeska_konstrukcni | 0.75 | needs_production_lookup | TZ ARS dům §4 — patro pro přespání z biodesky | #3 | ANO
98 | PSV-77 Podlahy | Betonový potěr s kari nad EPS | 631321311 | Mokrá podlahová skladba — betonový potěr s kari síťkou 4/100/100 tl. 50 mm + samonivelační stěrka | m² | 185.1 |  |  | podlahar | 0.9 | needs_production_lookup | DXF comprehensive extraction 2026-05-17 ¦ predchozi: TZ ARS dům §4 — betonový potěr s kari + samonivelační stěrka | #4 | ANO
99 | PSV-77 Podlahy | Soklíky podlah | 776511831 | Soklíky podlahové laminátové (dub) v obytných místnostech | bm | 48.47 |  |  | podlahar | 0.85 | needs_production_lookup | DXF comprehensive extraction 2026-05-17 ¦ predchozi: TZ ARS — laminátové soklíky standard RD | — | ANO
100 | PSV-78 Povrchové úpravy | Vyspravení stávajících stěn | 612301351 | Vyspravení stávajících cihelných stěn — cementová stěrka + výztužná síťka + tenkovrstvá štuková omítka | m² | 328.9 |  |  | zednik | 0.75 | needs_production_lookup | TZ ARS dům §3 — vyspravení stávajícího zdiva po nových otvorech | #3 | ANO
101 | PSV-78 Povrchové úpravy | Nové zděné stěny — omítka | 612311311 | Nové zděné stěny (Porotherm 30, nadezdívka 3.NP) — vápenocementová jádrová omítka tl. 15 mm + štuk | m² | 219.3 |  |  | zednik | 0.75 | needs_production_lookup | TZ ARS dům §4 — nové zděné stěny | — | ANO
102 | PSV-78 Povrchové úpravy | SDK podhledy + předstěny — tmelení | 612471141 | SDK podhledy a předstěny — tmelení spojů + povrchová úprava před výmalbou (Q3 standard) | m² | 156.6 |  |  | sadrokartonar | 0.75 | needs_production_lookup | TZ ARS + PBŘ — SDK podhledy ocelobeton + trámový strop | — | ANO
103 | PSV-78 Povrchové úpravy | Keramický obklad koupelny + WC | 781447001 | Keramický obklad koupelny + WC + sprchové kouty — 3 koupelny, výška 2.0 m | m² | 60 |  |  | obkladac | 0.95 | needs_production_lookup | DXF dum_DPZ 3× koupelna MTEXT + TZ ARS | — | ANO
104 | PSV-78 Povrchové úpravy | Obklad za kuchyňskou linkou | 781447001 | Keramický obklad za kuchyňskou linkou — 2 kuchyně × ~5 m² obklad nad pracovní deskou | m² | 10 |  |  | obkladac | 0.95 | needs_production_lookup | DXF dum_DPZ 2× kuchyně MTEXT + TZ ARS | — | ANO
105 | PSV-78 Povrchové úpravy | Interiérová výmalba | 784121011 | Interiérová výmalba akrylátová bílá 2× — všechny stěny + podhledy mimo obklad | m² | 634.8 |  |  | malir | 0.75 | needs_production_lookup | TZ ARS — interiérová výmalba | — | ANO
106 | PSV-95 Detekce požární | Autonomní hlásič kouře | 375211101 | Autonomní hlásič kouře dle ČSN EN 14604 — 4 ks v místnostech 1.01, 1.02, 2.04, 3.03 dle PBŘ | ks | 4 |  |  | elektroinstalater | 0.85 | needs_production_lookup | TZ PBŘ dům — ČSN EN 14604 autonomní hlásič kouře 4 ks | — | ANO
107 | PSV-95 Detekce požární | Přenosný hasicí přístroj 34A | 966067121 | Přenosný hasicí přístroj 34A dle PBŘ — min. 1 ks na společné chodbě | ks | 1 |  |  | VRN_management | 0.85 | needs_production_lookup | TZ PBŘ dům — PHP 34A 1 ks minimum | — | ANO
108 | M-21 ELI silnoproud | Demontáž stávající ELI | 210010011 | Demontáž stávající elektroinstalace v celém domě (vodiče, rozvaděč, zásuvky, svítidla) — recyklace mědi | kpl | 1 |  |  | elektroinstalater | 0.85 | needs_production_lookup | TZ ARS dům §4 — kompletně nová ELI | #7 | ANO
109 | M-21 ELI silnoproud | Pojistková skříň + 3× podružný rozvaděč | 210110023 | Nová pojistková skříň + 3× podružný rozvaděč pro každé patro (1.NP, 2.NP, 3.NP) s podružným měřením | ks | 4 |  |  | elektroinstalater | 0.85 | needs_production_lookup | TZ ARS dům §4 — 'nová pojistková skříň s podružným měřením pro každé patro' | #7 | ANO
110 | M-21 ELI silnoproud | Rozvody silnoproud | 210800012 | Nové silnoproudé rozvody — vodiče CYKY 3×1.5 / 3×2.5 / 5×2.5 / 5×6 + krabice + instalační trubky | bm | 700 |  |  | elektroinstalater | 0.8 | needs_production_lookup | TZ ARS + B4_productivity standard RD 3-byt. dispozice | #7 | ANO
111 | M-21 ELI silnoproud | Zásuvky a vypínače | 210810050 | Zásuvky a vypínače dodávka + montáž — ~70 ks (60-80 dle vyjasnění #7) | ks | 70 |  |  | elektroinstalater | 0.8 | needs_production_lookup | TZ ARS + B4_productivity standard RD 220 m² 3-byt. | #7 | ANO
112 | M-21 ELI silnoproud | Svítidla | 210820002 | Svítidla dodávka + montáž — ~35 ks (30-40 dle vyjasnění #7) interiér + venkovní u vstupů | ks | 35 |  |  | elektroinstalater | 0.8 | needs_production_lookup | TZ ARS + B4_productivity standard RD | #7 | ANO
113 | M-21 ELI silnoproud | Příprava FVE | 210800099 | Příprava na osazení FVE — rezerva v rozvaděči (jistič + zásuvka pro střídač) + trasy do střechy | kpl | 1 |  |  | elektroinstalater | 0.85 | needs_production_lookup | TZ ARS dům §4 — FVE příprava (bez panelů samotných) | #7 | ANO
114 | M-21 ELI silnoproud | Revize ELI při kolaudaci | 996019011 | Výchozí revize elektrické instalace dle ČSN 33 2000-6 + revizní zpráva pro kolaudaci | kpl | 1 |  |  | revize_specialista | 0.99 | needs_production_lookup | Povinná revize ELI dle ČSN 33 2000-6 + kolaudace | — | ANO
115 | PSV-72 ZTI | Revize stávajících přípojek | 722290515 | Revize stávajícího napojení vodovodu + kanalizace na pozemku — kontrola stavu, čištění, tlaková zkouška | kpl | 1 |  |  | vodar | 0.85 | needs_production_lookup | TZ ARS dům §4 — vodovod + kanalizace stávající, bez změny | #6 | ANO
116 | PSV-72 ZTI | Nové rozvody vody do 3.NP | 722172011 | Nové rozvody studené + teplé vody do koupelen 1.NP + 2.NP + 3.NP a kuchyní (PEX/Cu, dimenze DN15-25) | bm | 61 |  |  | vodar | 0.85 | needs_production_lookup | DXF comprehensive extraction 2026-05-17 ¦ predchozi: TZ ARS dům §4 — nové koupelny + kuchyně, vyjasnění #6 working assumption | #6 | ANO
117 | PSV-72 ZTI | Nové odpadní rozvody | 721174021 | Nové odpadní rozvody PVC-HT DN40-DN110 ke koupelnám 1.NP, 2.NP, 3.NP a kuchyním + napojení na stávající | bm | 48 |  |  | vodar | 0.85 | needs_production_lookup | DXF comprehensive extraction 2026-05-17 ¦ predchozi: TZ ARS dům §4 — nové koupelny + kuchyně, odpad do stávající kanalizace | #6 | ANO
118 | PSV-72 ZTI | Sanitární keramika — kompletní set | 725291131 | Sanitární keramika dodávka + montáž — 3× WC + 4× umyvadlo + 2× sprchový kout + 1× vana + 2× kuchyňský dřez | ks | 12 |  |  | vodar | 0.95 | needs_production_lookup | DXF dum_DPZ MTEXT room labels 3× koupelna + 2× kuchyně; TZ ARS §4 — koupelny 1.NP/2.NP + nová 3.NP | #6 | ANO
119 | PSV-72 ZTI | Vodovodní baterie + drobnosti | 725822611 | Vodovodní baterie (WC ventil + páková umyvadlová + sprchové + dřezové + termostat sprchové) — ~15 ks + drobné instalační materiály | ks | 15 |  |  | vodar | 0.75 | needs_production_lookup | TZ ARS — kompletní baterie nové | #6 | ANO
120 | PSV-72 ZTI | Akumulační zásobník TUV v suterénu | 732419411 | Akumulační zásobník TUV ~300 l v 1.PP napojený na topný systém (sporáková kamna + krb + elektrokotel) — nepřímotop | ks | 1 |  |  | instalater_TUV_akumulacni_zasobnik | 0.85 | needs_production_lookup | TZ ARS dům §4 — kombi akumulační zásobník napojený na multivariantní topný systém | #6 | ANO
121 | PSV-72 ZTI | Elektrický bojler 3.NP | 732429211 | Elektrický bojler ~80 l v koupelně 3.NP (nezávislý zdroj pro samostatný byt) | ks | 1 |  |  | vodar | 0.85 | needs_production_lookup | TZ ARS dům §4 — elektrický bojler v 3.NP koupelně, vyjasnění #6 odhad 80 l | #6 | ANO
122 | PSV-73 Vytápění | Sporáková kamna na tuhá paliva | 733241011 | Sporáková kamna na tuhá paliva ~10 kW s akumulačním zásobníkem TUV — dodávka | ks | 1 |  |  | topenar | 0.85 | needs_production_lookup | TZ ARS dům §4 — primární zdroj 1.NP/2.NP, ~10 kW odhad standard RD | #6 | ANO
123 | PSV-73 Vytápění | Sporáková kamna — montáž | 733281011 | Sporáková kamna — montáž vč. napojení na komín + akumulační zásobník (cca 8 Nh) | kpl | 1 |  |  | topenar | 0.75 | needs_production_lookup | Standard montáž kamen s napojením na zásobník | — | ANO
124 | PSV-73 Vytápění | Elektrokotel 3.NP | 733131221 | Elektrokotel ~8 kW pro 3.NP samostatný byt — dodávka + montáž + napojení | ks | 1 |  |  | topenar | 0.85 | needs_production_lookup | TZ ARS dům §4 — 'Nově navržené 3.NP bude vytápěno elektrokotlem'; ~8 kW odhad | #6 | ANO
125 | PSV-73 Vytápění | Krb na tuhá paliva 3.NP | 733241011 | Krb na tuhá paliva v 3.NP ~6 kW — dodávka + montáž s napojením na samostatný komín | ks | 1 |  |  | topenar | 0.85 | needs_production_lookup | TZ ARS dům §4 — krb v 3.NP, ~6 kW odhad | #6 | ANO
126 | PSV-73 Vytápění | Multisplit TČ — venkovní jednotka | 733425211 | Multisplit tepelné čerpadlo vzduch-vzduch — 1× venkovní jednotka ~10 kW (silent mode hl. tlaku ≤49 dBA) | ks | 1 |  |  | specialista_TC_multisplit | 0.85 | needs_production_lookup | TZ ARS dům §4 — multisplit TČ s akustikou hl. tlaku ≤49 dBA, NV 272/2011 | #6 | ANO
127 | PSV-73 Vytápění | Multisplit TČ — vnitřní jednotky | 733425221 | Multisplit TČ — 5× vnitřní jednotka v obytných místnostech (1.NP, 2.NP, 3.NP — chlazení + vytápění) | ks | 5 |  |  | specialista_TC_multisplit | 0.75 | needs_production_lookup | TZ ARS dům §4 — vnitřní jednotky multisplit, vyjasnění #6 odhad 5 ks | #6 | ANO
128 | PSV-73 Vytápění | Revize komínu | 734262122 | Revize stávajícího komínu — kontrola, čištění, vystrojení vložkou nerez DN160 pro kamna + krb 3.NP | kpl | 1 |  |  | kominik | 0.85 | needs_production_lookup | TZ ARS dům §4 — komín stávající, vystrojení vložkou pro kamna + krb | #6 | ANO
129 | PSV-73 Vytápění | Rozvody otopné soustavy | 733111021 | Rozvody otopné soustavy Cu/PEX k vnitřním jednotkám TČ + radiátorům pro doplňkové (cca 100 bm odhad) | bm | 100 |  |  | topenar | 0.75 | needs_production_lookup | TZ ARS dům §4 — rozvody otopné soustavy | #6 | ANO
130 | VRN — BOZP | Koordinace BOZP | 030091000 | Koordinátor BOZP na staveništi dle zákona 309/2006 Sb. — pro stavbu s více než jedním zhotovitelem | kpl | 1 |  |  | VRN_management | 0.99 | needs_production_lookup | Zákon 309/2006 Sb. — povinný BOZP koordinátor pro vícezhotovitelskou stavbu | #10 | ANO
131 | VRN — Dokumentace | Předávací protokoly + DSP | 030151000 | Předávací protokoly + Dokumentace skutečného provedení (DSP) — sestavení, vázání, dodávka 2× tiskem + elektronická verze | kpl | 1 |  |  | VRN_management | 0.99 | needs_production_lookup | Vyhláška 499/2006 Sb. + ČKAIT — DSP povinná pro kolaudaci | — | ANO
132 | VRN — Doprava + odpad | Kontejnery suti tříděné | 997013211 | Kontejnery na suť tříděnou velkoobjemové (beton/cihly, dřevo, kovy, EPS, sádra, směs) — pronájem + svozy | ks | 7 |  |  | bourani_demolice | 0.85 | needs_production_lookup | TZ B m.10.e: beton/cihly 46 t + dřevo 9 t + kovy 0.1 + EPS 0.1 + sádra 0.2 + směs 1.0 | #9, #10 | ANO
133 | VRN — Doprava + odpad | Doprava materiálu | 031031000 | Doprava materiálu na stavbu (centrální koordinace) — paušál ~2-3 % z PN materiál | paušál | 1 |  |  | VRN_management | 0.8 | needs_production_lookup | B4_productivity — standard doprava RD městská zástavba | #10 | ANO
134 | VRN — Doprava + odpad | Likvidace odpadů 56.9 t | 997013211 | Likvidace stavební suti dle vyhl. 8/2021 Sb. — skládkovné + recyklace + třídění (56.9 t celkem per TZ B m.10.e) | t | 56.9 |  |  | bourani_demolice | 0.85 | needs_production_lookup | TZ B m.10.e bilance odpadů celkem dům | #9, #10 | ANO
135 | VRN — Geodet | Geodetické zaměření před + po realizaci | 030141000 | Geodetické zaměření před realizací (verifikace polohopis + výškopis) + po dokončení (zaměření skutečného provedení pro kolaudaci) | kpl | 2 |  |  | geodet | 0.99 | needs_production_lookup | Standard — geodet před+po pro každou stavbu | — | ANO
136 | VRN — Kolaudace | Kolaudační řízení | 030171000 | Kolaudační řízení — paušál (správní poplatky + součinnost) dle zákona 183/2006 Sb. | paušál | 1 |  |  | VRN_management | 0.99 | needs_production_lookup | Zákon 183/2006 Sb. + vyhl. 499/2006 Sb. | — | ANO
137 | VRN — Pojištění + zábory | Pojištění stavby (montážní + odpovědnostní) | 030081000 | Montážní pojištění stavby (CAR) + pojištění odpovědnosti za škodu (zhotovitel) — paušál cca 0.3-0.5 % z PN | paušál | 1 |  |  | VRN_management | 0.99 | needs_production_lookup | Standard zhotovitel — pojistná povinnost | #10 | ANO
138 | VRN — Pojištění + zábory | Krátkodobé zábory ul. Fibichova | 030083000 | Krátkodobé zábory ulice Fibichova pro materiál a kontejnery (povolení MU Jáchymov + DI) — odhad 30 dnů kumulativně | kpl | 1 |  |  | VRN_management | 0.75 | needs_production_lookup | TZ B m.10 + situace — řadovka ul. Fibichova | #10 | ANO
139 | VRN — Průzkumy | Mykologický průzkum dřeva při bourání | 030131000 | Mykologický průzkum stávajícího krovu a dřevěných trámů zhlaví — provádí autorizovaný mykolog při bourání | kpl | 1 |  |  | mykolog | 0.85 | needs_production_lookup | TZ ARS dům §3.2.3 — explicitně mykologický průzkum | #10 | ANO
140 | VRN — Průzkumy | Azbestový průzkum podrobný před demolicí | 030133000 | Azbestový průzkum podrobný před demolicí — laboratorní vzorky a posudek (B kap. m.7.a předběžně negativní, ale podrobný před bouráním povinný) | kpl | 1 |  |  | azbestovy_specialista | 0.85 | needs_production_lookup | TZ B m.7.a + ARS §3.2 — azbestový průzkum povinný před demolicí | #10 | ANO
141 | VRN — Revize | Revize hydrantu vnějšího | 030161000 | Revize vnějšího hydrantu pro požární zabezpečení (DN min. 80, vzdálenost 100 m dle TZ PBŘ) — periodická kontrola | kpl | 1 |  |  | revize_specialista | 0.85 | needs_production_lookup | TZ PBŘ dům — vnější odběrné místo požární vody, revize před kolaudací | — | ANO
142 | VRN — Zařízení staveniště | Buňky kancelář + sociální | 030011000 | Zařízení staveniště — buňka kancelář + sociální buňka (WC + šatna), pronájem ~8 měsíců | kpl-měs | 8 |  |  | VRN_management | 0.8 | needs_production_lookup | TZ B m.1.m realizace 2026-2027 + standard staveniště RD městská zástavba | #10 | ANO
143 | VRN — Zařízení staveniště | Mobilní WC | 030013000 | Mobilní chemické WC TOI TOI pro pracovníky — pronájem ~8 měsíců | ks-měs | 8 |  |  | VRN_management | 0.8 | needs_production_lookup | BOZP — mobilní WC povinné pro stavbu RD | #10 | ANO
144 | VRN — Zařízení staveniště | El. odběr + vodovodní odběr stavby | 031011000 | El. odběr stavby (zřízení staveništního rozvaděče + měřič) + vodovodní odběr (zřízení staveništní přípojky + vodoměr) — ~8 měsíců | kpl | 1 |  |  | VRN_management | 0.8 | needs_production_lookup | Standard staveniště — el. + voda zřízení a odběr po dobu stavby | #10 | ANO

## Var_B_Polozkovy_Sklad
Poř. | Kapitola | Subkapitola | URS kód (navrž.) | Popis | MJ | Množství | J. cena (Kč) | Cena celkem (Kč) | Subdodavatel | _mnozstvi_conf | _urs_status | Source | _vyjasneni_ref | _NUTNO_OVERIT_URS
1 | HSV-1 Zemní práce | Sejmutí stávající zídky + schodiště | 962031132 | Sejmutí ornice a demolice stávajících kamenných zídek a schodiště v místě nového skladu+parkingu | m³ | 8 |  |  | bourani_demolice | 0.75 | needs_production_lookup | TZ ARS sklad §3 + Demolice stávající kamenné zídky | — | ANO
2 | HSV-1 Zemní práce | Hloubení figury skladu | 132211101 | Hloubení figury pro objekt skladu v lichoběžníku 6.35 × 3.34 m, hl. do 1.2 m | m³ | 25.5 |  |  | zemni_prace | 0.95 | needs_production_lookup | DXF sklad_DPZ DIMENSION 6350.06 + 3340.0 mm (vyjasnění #18 resolved) | #18 | ANO
3 | HSV-1 Zemní práce | Hloubení rýh pro pasy | 132201101 | Hloubení rýh pro betonové základové pasy 500×500 mm po obvodu skladu (nezámrzná hl. 1.0 m) | m³ | 4.85 |  |  | zemni_prace | 0.95 | needs_production_lookup | DXF + TZ statika sklad §3 | — | ANO
4 | HSV-1 Zemní práce | Hloubení parkingových patek | 132211101 | Hloubení patek pro stojky IPE180 zastřešení parkingu, 500×500 mm × 1.0 m hl. × 7 ks | m³ | 1.75 |  |  | zemni_prace | 0.9 | needs_production_lookup | DXF sklad_DPZ LWPOLYLINE 7000 mm parking + TZ rozteč 1000 mm = 7 patek | #18 | ANO
5 | HSV-1 Zemní práce | Štěrkový násyp pod desku skladu | 174101101 | Zhutněný štěrkopískový násyp pod podlahu skladu + štěrkopísek pro IPE patky | m³ | 3.2 |  |  | zemni_prace | 0.95 | needs_production_lookup | DXF podlaha skladu 6.35×3.34 = 21.2 m² | — | ANO
6 | HSV-1 Zemní práce | Odvoz výkopu sklad | 162701105 | Odvoz výkopku z hloubení skladu + figur + patek na deponii do 8 km | m³ | 32.1 |  |  | zemni_prace | 0.95 | needs_production_lookup |  | #10 | ANO
7 | HSV-2 Základové a ŽB | Základové pasy sklad | 273313811 | Základové pasy z prostého betonu C16/20 XC0, 500×500 mm po obvodu skladu (nezámrzná hl.) | m³ | 4.84 |  |  | zelezobetonarsky_specialny | 0.95 | needs_production_lookup | DXF sklad_DPZ + TZ statika sklad §4 — C16/20 XC0 pasy 500×500 | — | ANO
8 | HSV-2 Základové a ŽB | Patky parking — spodní | 273313811 | Dvoustupňové patky pro IPE180 zastřešení parkingu — spodní část prostý beton C16/20 500×500×500 mm × 7 ks | ks | 7 |  |  | zelezobetonarsky_specialny | 0.9 | needs_production_lookup | DXF sklad_DPZ LWPOLYLINE 7000 mm + rozteč 1000 mm = 7 patek | #18 | ANO
9 | HSV-2 Základové a ŽB | Patky parking — horní | 311233812 | Dvoustupňové patky pro IPE180 — horní část z tvarovek ztraceného bednění 300×300 mm × 7 ks | ks | 7 |  |  | zelezobetonarsky_specialny | 0.9 | needs_production_lookup | TZ statika sklad §4 — dvoustupňová konstrukce | — | ANO
10 | HSV-2 Základové a ŽB | Beton patek + zídek — zalití | 273321321 | Beton C25/30 XC3 XF1 XA1 pro zalití tvarovek ZB patek + lemujících zídek parkingu | m³ | 1.8 |  |  | zelezobetonarsky_specialny | 0.8 | needs_production_lookup | TZ statika sklad §4 — C25/30 XC3 XF1 XA1 pro vyztužené konstrukce | — | ANO
11 | HSV-2 Základové a ŽB | Štěrkopískové lože | 174101101 | Štěrkopískové lože pod podlahu skladu + pod schodišťovou desku | m³ | 2.12 |  |  | zemni_prace | 0.95 | needs_production_lookup | DXF + TZ statika sklad | — | ANO
12 | HSV-2 Základové a ŽB | Schodišťová deska + pas | 273361821 | ŽB schodišťová deska ve sklonu + základový pas — beton C25/30 XC3 (terén ke skladu) | m³ | 0.8 |  |  | zelezobetonarsky_specialny | 0.8 | needs_production_lookup | TZ statika sklad §4 — prefa schodové dílce + ŽB pas | — | ANO
13 | HSV-3 Svislé konstrukce | H-BLOK opěrná stěna | 311233815 | Zadní opěrná stěna — prefabrikované betonové bloky Herkul H-BLOK Standard, vazba běhounová s posunem 0.5 | ks | 60 |  |  | prefa_bloky_specialista | 0.75 | needs_production_lookup | TZ statika sklad §4 + ARS — Herkul H-BLOK, montáž auto s hyd. rukou | — | ANO
14 | HSV-3 Svislé konstrukce | Tvarovky ZB obvod skladu | 311233811 | Obvodové stěny skladu — tvarovky ztraceného bednění tl. 250 mm × výška 2.4 m + zalití C25/30 | m² | 46.5 |  |  | zednik | 0.95 | needs_production_lookup | TZ statika sklad §4 + DXF DIMENSION obvod | — | ANO
15 | HSV-3 Svislé konstrukce | Výztuž ZB tvarovek | 273361821 | Výztuž B500B do tvarovek ztraceného bednění (~30 kg/m² stěny při zalití C25/30) | kg | 1398 |  |  | zelezobetonarsky_specialny | 0.8 | needs_production_lookup | B4_productivity Methvin — výztuž do ZB tvarovek tl. 250 mm | #8 | ANO
16 | HSV-4 Vodorovné | Dřevěné stropnice skladu | 762341110 | Dřevěné stropnice 100/160 mm á 625 mm primární zastřešení skladu — rezivo C24 fungicidní | bm | 33.9 |  |  | krov_tesarsky_kompletni | 0.95 | needs_production_lookup | TZ statika sklad §4 + DXF DIMENSION | — | ANO
17 | HSV-4 Vodorovné | Prkenný záklop stropu skladu | 762331110 | Prkenný záklop stropnic skladu tl. 20 mm + impregnace | m² | 21.209 |  |  | krov_tesarsky_kompletni | 0.95 | needs_production_lookup | TZ statika sklad §4 + DXF | — | ANO
18 | HSV-4 Vodorovné | Hydroizolační střešní souvrství skladu | 712331101 | Hydroizolační střešní souvrství skladu (modifikovaný asfaltový pás SBS + ochranná vrstva) | m² | 22.2694 |  |  | izolater_HI | 0.95 | needs_production_lookup | TZ statika sklad §4 — HI souvrství | — | ANO
19 | HSV-4 Vodorovné | IPE180 parking — sekundární | 411321414 | Sekundární zastřešení parkingu — IPE180 v rozteči 1000 mm × délka 7 m × 7 ks | kg | 921 |  |  | ocel_zamecnik_konstrukce | 0.9 | needs_production_lookup | TZ statika sklad §1.4 + DXF LWPOLYLINE 7000 mm + rozteč 1000 mm | #18 | ANO
20 | HSV-4 Vodorovné | Pojezdové ocelové pororošty | 411321515 | Pojezdové ocelové pororošty demontovatelné — povrch parkingu (žárově zinkováno) | m² | 21 |  |  | ocel_zamecnik_konstrukce | 0.9 | needs_production_lookup | TZ statika sklad §1.4 — pojezdové pororošty | — | ANO
21 | HSV-4 Vodorovné | Žárový zinek IPE + pororošty | 783201001 | Žárově zinková povrchová úprava IPE180 + pororoštů dle ČSN EN ISO 12944 (C3 prostředí) | kg | 1551 |  |  | ocel_zamecnik_konstrukce | 0.8 | needs_production_lookup | TZ statika sklad §1.4 + ČSN EN ISO 12944 — žárový zinek pro pojezdové ocel | — | ANO
22 | PSV-76 Výplně otvorů | Bezpečnostní dveře RC3 sklad | 766682111 | Bezpečnostní dveře RC3 v ocelové zárubni — vrata skladu (TZ statika §1.4 RC3 certifikované) | ks | 1 |  |  | specialista_RC3_dvere | 0.85 | needs_production_lookup | TZ statika sklad §1.4 — RC3 bezpečnostní dveře v ocelové zárubni | — | ANO
23 | PSV-77 Podlahy | Betonová dlažba sklad | 771121011 | Betonová dlažba do pískového lože — povrch podlahy skladu (~21 m²) | m² | 21.209 |  |  | podlahar | 0.95 | needs_production_lookup | TZ statika sklad §4 + DXF DIMENSION | — | ANO
24 | VRN — Doprava + odpad | Doprava prefa H-BLOK auto s hyd. rukou | 031032000 | Doprava prefa H-BLOK Standard z výrobny Herkul (Obrnice) auto s hydraulickou rukou — celkem ~60 ks bloků | kpl | 1 |  |  | prefa_bloky_specialista | 0.85 | needs_production_lookup | TZ statika sklad §4 + ARS — auto s hyd. rukou pro osazení H-BLOK | — | ANO
25 | VRN — Doprava + odpad | Likvidace odpadu sklad | 997013211 | Likvidace odpadu sklad — kameny ze zídek + výkop + dřevo (drobné množství) | t | 8 |  |  | bourani_demolice | 0.75 | needs_production_lookup | TZ ARS sklad §3 — kamenné zídky + schodiště odstraneny | — | ANO
26 | VRN — Geodet | Geodetické vytýčení sklad | 030141000 | Geodetické vytýčení sklad+parking+schodiště ze situace (před realizací) | kpl | 1 |  |  | geodet | 0.99 | needs_production_lookup | Standard — geodet vytýčení pro každý nový objekt | — | ANO
27 | VRN — Společné | Podíl na obecných VRN dům | 030001000 | Podíl na obecných VRN domu (buňky, BOZP, pojištění, kolaudace) — paušál ~10 % nákladů sklad nebo % alokace | paušál | 1 |  |  | VRN_management | 0.8 | needs_production_lookup | Standard zhotovitel — alokace VRN pro paralelně realizovaný sklad | — | ANO

## Var_D_PerPodlazi_Mistnost
VÝKAZ VÝMĚR — PER PODLAŽÍ + PER MÍSTNOST + AUDIT TRAIL (hk212-style)
Per-místnost data z DXF tabulky místností (km_tabulka místností MTEXT); per-item formula audit trail ukazuje 'co s čím se sčítalo a násobilo'
ČÁST A — PER-MÍSTNOST z DXF (návrh fáze)
Č. místnosti | Název místnosti | Podlaží | Plocha m² | Skupina (vinyl/dlažba/sklep/biodeska) | Source DXF layer + MTEXT | Confidence
1.01 | vstup a chodba | 1.NP | 12.4 | vinyl | DXF km_tabulka místností MTEXT (embedded room table — návrh phase) | 0.95
1.02 | chodba na zahradu | 1.NP | 3.6 | vinyl | DXF km_tabulka místností MTEXT (embedded room table — návrh phase) | 0.95
1.03 | komora | 1.NP | 0.7 | vinyl | DXF km_tabulka místností MTEXT (embedded room table — návrh phase) | 0.95
1.04 | WC | 1.NP | 1.5 | dlazba | DXF km_tabulka místností MTEXT (embedded room table — návrh phase) | 0.95
1.05 | koupelna | 1.NP | 4.1 | dlazba | DXF km_tabulka místností MTEXT (embedded room table — návrh phase) | 0.95
1.06 | obývací místnost + kuchyně | 1.NP | 24 | dlazba | DXF km_tabulka místností MTEXT (embedded room table — návrh phase) | 0.95
1.07 | pokoj | 1.NP | 9.4 | vinyl | DXF km_tabulka místností MTEXT (embedded room table — návrh phase) | 0.95
1.08 | schodiště do sklepa | 1.NP | 3.8 | vinyl | DXF km_tabulka místností MTEXT (embedded room table — návrh phase) | 0.95
0.01 | schodiště | 1.PP | 3.5 | dlazba_sklep | DXF km_tabulka místností MTEXT (embedded room table — návrh phase) | 0.95
0.02 | chodba | 1.PP | 4.4 | dlazba_sklep | DXF km_tabulka místností MTEXT (embedded room table — návrh phase) | 0.95
0.03 | sklep 1 | 1.PP | 22.2 | dlazba_sklep | DXF km_tabulka místností MTEXT (embedded room table — návrh phase) | 0.95
0.04 | sklep 2 | 1.PP | 2.3 | dlazba_sklep | DXF km_tabulka místností MTEXT (embedded room table — návrh phase) | 0.95
2.01 | schodiště | 2.NP | 7.3 | vinyl | DXF km_tabulka místností MTEXT (embedded room table — návrh phase) | 0.95
2.02 | chodba | 2.NP | 4.2 | vinyl | DXF km_tabulka místností MTEXT (embedded room table — návrh phase) | 0.95
2.03 | koupelna | 2.NP | 2.5 | dlazba | DXF km_tabulka místností MTEXT (embedded room table — návrh phase) | 0.95
2.04 | chodba | 2.NP | 1.6 | vinyl | DXF km_tabulka místností MTEXT (embedded room table — návrh phase) | 0.95
2.05 | společný pokoj | 2.NP | 22.1 | vinyl | DXF km_tabulka místností MTEXT (embedded room table — návrh phase) | 0.95
2.06 | pokoj | 2.NP | 9 | vinyl | DXF km_tabulka místností MTEXT (embedded room table — návrh phase) | 0.95
2.07 | pokoj | 2.NP | 14.4 | vinyl | DXF km_tabulka místností MTEXT (embedded room table — návrh phase) | 0.95
3.01 | schodiště | 3.NP | 7.6 | vinyl | DXF km_tabulka místností MTEXT (embedded room table — návrh phase) | 0.95
3.02 | chodba | 3.NP | 4.1 | vinyl | DXF km_tabulka místností MTEXT (embedded room table — návrh phase) | 0.95
3.03 | chodba | 3.NP | 2.4 | vinyl | DXF km_tabulka místností MTEXT (embedded room table — návrh phase) | 0.95
3.04 | koupelna | 3.NP | 4.8 | dlazba | DXF km_tabulka místností MTEXT (embedded room table — návrh phase) | 0.95
3.05 | obývací místnost a kuchyně | 3.NP | 32.8 | dlazba | DXF km_tabulka místností MTEXT (embedded room table — návrh phase) | 0.95
3.06 | ložnice | 3.NP | 12.8 | vinyl | DXF km_tabulka místností MTEXT (embedded room table — návrh phase) | 0.95
ČÁST B — PER-PODLAŽÍ SUBTOTAL z DXF
Podlaží | Počet místností | Σ Plocha m² | Formula (jak vznikla) | Confidence
1.NP | 8 | 59.5 | 12.4 + 3.6 + 0.7 + 1.5 + 4.1 + 24.0 + 9.4 + 3.8 = 59.5 m² | 0.95
1.PP | 4 | 32.4 | 3.5 + 4.4 + 22.2 + 2.3 = 32.4 m² | 0.95
2.NP | 7 | 61.1 | 7.3 + 4.2 + 2.5 + 1.6 + 22.1 + 9.0 + 14.4 = 61.1 m² | 0.95
3.NP | 6 | 64.5 | 7.6 + 4.1 + 2.4 + 4.8 + 32.8 + 12.8 = 64.5 m² | 0.95
CELKEM návrh | 25 | 217.5
ČÁST C — PER-MATERIAL podlaha z DXF (= cenotvorba PSV-77)
Material | Σ Plocha m² | Místnosti zahrnuté | Audit trail (Σ formula) | Confidence
vinyl | 115.4 | 1.01 vstup a chodba (12.4 m²); 1.02 chodba na zahradu (3.6 m²); 1.03 komora (0.7 m²); 1.07 pokoj (9.4 m²); 1.08 schodiště do sklepa (3.8 m²); 3.01 schodiště (7.6 m²); 3.02 chodba (4.1 m²); 3.03 chodba (2.4 m²); 3.06 ložnice (12.8 m²); 2.01 schodiště (7.3 m²); 2.02 chodba (4.2 m²); 2.04 chodba (1.6 m²); 2.05 společný pokoj (22.1 m²); 2.06 pokoj (9.0 m²); 2.07 pokoj (14.4 m²) | 12.4 + 3.6 + 0.7 + 9.4 + 3.8 + 7.6 + 4.1 + 2.4 + 12.8 + 7.3 + 4.2 + 1.6 + 22.1 + 9.0 + 14.4 = 115.4 m² | 0.85
dlazba | 69.7 | 1.04 WC (1.5 m²); 1.05 koupelna (4.1 m²); 1.06 obývací místnost + kuchyně (24.0 m²); 3.04 koupelna (4.8 m²); 3.05 obývací místnost a kuchyně (32.8 m²); 2.03 koupelna (2.5 m²) | 1.5 + 4.1 + 24.0 + 4.8 + 32.8 + 2.5 = 69.7 m² | 0.85
dlazba_sklep | 32.4 | 0.01 schodiště (3.5 m²); 0.02 chodba (4.4 m²); 0.03 sklep 1 (22.2 m²); 0.04 sklep 2 (2.3 m²) | 3.5 + 4.4 + 22.2 + 2.3 = 32.4 m² | 0.85
ČÁST D — POLOŽKY UPGRADED Z DXF EXTRAKCE (audit trail)
ID | Kapitola | Položka | MJ | Nová qty | Audit trail formula (co s čím se sčítalo / násobilo) | Source | Conf před | Conf po | Δ
260219_dum.HSV3.002 | HSV-3 Svislé konstrukce | Nadezdívka 3.NP Porotherm | m² | 76.05 | obvod 41.0 m × výška 2.65 m × 0.7 (sníženo o štíty zachované) = 76.05 m² | DXF comprehensive extraction 2026-05-17 ¦ predchozi: TZ statika dům §4 + ARS — nástavba 3.NP | — | 0.85 | ↑
260219_dum.HSV4.005 | HSV-4 Vodorovné | Trapéz 40S/160 dodávka | m² | 104.4 |  | DXF comprehensive extraction 2026-05-17 ¦ predchozi: TZ statika dům §4 — trapéz 40S/160 nad IPE180 | — | 0.95 | ↑
260219_dum.HSV4.006 | HSV-4 Vodorovné | Protipožární SDK podhled trapéz | m² | 104.4 |  | DXF comprehensive extraction 2026-05-17 ¦ predchozi: TZ PBŘ + statika §4 — ochrana ocelobetonu | — | 0.95 | ↑
260219_dum.HSV4.011 | HSV-4 Vodorovné | Strop 1.NP/2.NP — minerální vata mezi trámy | m² | 59.5 | 1.NP plocha (návrh) = 59.5 m² (DXF tabulka místností — strop 1.NP/2.NP) | DXF comprehensive extraction 2026-05-17 ¦ predchozi: TZ ARS dům §4 — minerální vata mezi trámy + protipož. SDK zespodu | — | 0.9 | ↑
260219_dum.HSV7.001 | HSV-7 Fasáda ETICS | Příprava podkladu | m² | 293.15 |  | DXF comprehensive extraction 2026-05-17 ¦ predchozi: TZ ARS dům §4 — ETICS kontaktní, podklad existující omítka | — | 0.85 | ↑
260219_dum.HSV7.002 | HSV-7 Fasáda ETICS | ETICS EPS 70F grey 200 mm | m² | 293.15 | obvod 41.0 m × 0.55 (volná fasáda, štíty zachované) × 13.0 m výška = 293.15 m² | DXF comprehensive extraction 2026-05-17 ¦ predchozi: TZ ARS dům §4 + PBŘ — EPS 70F grey 200 mm (h≤12m povoleno) | — | 0.85 | ↑
260219_dum.HSV7.003 | HSV-7 Fasáda ETICS | ETICS sokl XPS | m² | 14.35 | obvod 41.0 m × 0.5 m výška sokl × 0.7 (řadovka) = 14.35 m² | DXF comprehensive extraction 2026-05-17 ¦ predchozi: TZ ARS dům §4 — sokl XPS + cihelný obklad | — | 0.85 | ↑
260219_dum.HSV7.004 | HSV-7 Fasáda ETICS | Špalety EPS | bm | 80 | 16 oken (DXF) × průměr 5 m obvod špalety = 80.0 bm | DXF comprehensive extraction 2026-05-17 ¦ predchozi: TZ ARS dům §4 — EPS přesah na špaletách 35-40 mm | — | 0.9 | ↑
260219_dum.HSV7.006 | HSV-7 Fasáda ETICS | Tenkovrstvá omítka pastovitá | m² | 307.55 | ETICS 293.15 m² + sokl 14.4 m² = 307.55 m² | DXF comprehensive extraction 2026-05-17 ¦ predchozi: TZ ARS dům §4 — pastovitá probarvená lomená bílá | — | 0.85 | ↑
260219_dum.PSV71.001 | PSV-71 Izolace TI | Podlahový EPS 150 | m² | 124 | 1.NP plocha 59.5 m² + 3.NP plocha 64.5 m² = 124.0 m² | DXF comprehensive extraction 2026-05-17 ¦ predchozi: TZ ARS dům §4 — EPS 150 λ=0.035 tl. 120 mm | — | 0.9 | ↑
260219_dum.PSV72.002 | PSV-72 ZTI | Nové rozvody vody do 3.NP | bm | 61 | 3 koupelen × 15 bm + 2 kuchyně × 8 bm = 61 bm | DXF comprehensive extraction 2026-05-17 ¦ predchozi: TZ ARS dům §4 — nové koupelny + kuchyně, vyjasnění #6 working assumption | — | 0.85 | ↑
260219_dum.PSV72.003 | PSV-72 ZTI | Nové odpadní rozvody | bm | 48 | 3 koupelen × 12 bm odpadní + 2 kuchyně × 6 bm = 48 bm | DXF comprehensive extraction 2026-05-17 ¦ predchozi: TZ ARS dům §4 — nové koupelny + kuchyně, odpad do stávající kanalizace | — | 0.85 | ↑
260219_dum.PSV77.001 | PSV-77 Podlahy | Nášlap vinyl obytné místnosti | m² | 115.4 | Σ obytných místností (vinyl třída) z DXF tabulky místností = 115.4 m² | DXF comprehensive extraction 2026-05-17 ¦ predchozi: TZ ARS dům §4 + DXF MTEXT room labels (2× kuchyně, 3× koupelna, 7× chodba) | — | 0.95 | ↑
260219_dum.PSV77.002 | PSV-77 Podlahy | Nášlap keramická dlažba | m² | 102.1 | dlažba (69.7 m²) + dlažba 1.PP technic (32.4 m²) = 102.1 m² mokrých zón | DXF comprehensive extraction 2026-05-17 ¦ predchozi: TZ ARS dům §4 + DXF MTEXT room labels | — | 0.95 | ↑
260219_dum.PSV77.004 | PSV-77 Podlahy | Betonový potěr s kari nad EPS | m² | 185.1 | vinyl 115.4 m² + dlažba 69.7 m² = 185.1 m² (mokré skladby kde se klade nový potěr; 1.PP technic vyňato — beton ponechán) | DXF comprehensive extraction 2026-05-17 ¦ predchozi: TZ ARS dům §4 — betonový potěr s kari + samonivelační stěrka | — | 0.9 | ↑
260219_dum.PSV77.005 | PSV-77 Podlahy | Soklíky podlah | bm | 48.47 | vinyl plocha 115.4 m² × 0.42 m soklíku/m² (typ. poměr obvod/plocha RD místnost) = 48.47 bm | DXF comprehensive extraction 2026-05-17 ¦ predchozi: TZ ARS — laminátové soklíky standard RD | — | 0.85 | ↑