## ATOMIC_FLAT
Pořadí | Atomic ID | Objekt | Kapitola | ÚRS kapitola hint | Popis | MJ | Množství | Vzorec | ÚRS kód kandidát | Zdroj | Status | Realizuje skladbu
1 | HSV1.001 | 260219_dum | HSV-1 Zemní práce | HSV-1 Zemní práce | Sejmutí ornice tl. 100 mm na ploše budoucí opěrné stěny a anglického dvorku | m² | 35 | L=10 × W=3.5 (zahrada zóna pro BV + dvorek) | 121101101 | TZ statika §3 + ARS dispozice zahrada | carried_verified
2 | HSV1.002 | 260219_dum | HSV-1 Zemní práce | HSV-1 Zemní práce | Hloubení rýh š. do 60 cm pro pas opěrné stěny bílé vany v zemině třídy 3 (F4-CS) | m³ | 12.6 | L=10 × W=1.2 × H=1.05 (pata BV 1200 mm × hloubka pod základovou spárou) | 132201101 | TZ statika dům §5.5 + geologie F4-CS Rdt 350 kPa | FAMILY_VERIFIED
3 | HSV1.003 | 260219_dum | HSV-1 Zemní práce | HSV-1 Zemní práce | Hloubení jam nezapažených pro anglický dvorek a nový vstup do 1.PP ze zahrady, hornina tř. 3 (F4-CS) | m³ | 6 | L=2.5 × W=2.0 × H=1.2 (dvorek odkop) | 131201101 | TZ ARS dům §6.2 zahrada — nový vstup do 1.PP | FAMILY_VERIFIED
4 | HSV1.004a | 260219_dum | HSV-1 Zemní práce | HSV-1 Zemní práce | Kladení betonové dlažby tl. 50 mm — anglický dvorek | m² | 16.54 |  | 596 | PDF řez D.1.1.2.2.21 řez C-C explicit composition — 4-vrstvý dlažební systém (Path C Tier 3 embedded tables) | family_only | Anglický dvorek
5 | HSV1.004b | 260219_dum | HSV-1 Zemní práce | HSV-1 Zemní práce | Kladecí vrstva z kamenné drti frakce 4-8 mm tl. 40 mm — anglický dvorek | m² | 16.54 |  | 564 | PDF řez D.1.1.2.2.21 řez C-C explicit composition — 4-vrstvý dlažební systém (Path C Tier 3 embedded tables) | family_only | Anglický dvorek
6 | HSV1.004c | 260219_dum | HSV-1 Zemní práce | HSV-1 Zemní práce | Podkladní nosná vrstva z kamenné drti frakce 4-8 mm tl. 150 mm + zhutnění — anglický dvorek | m² | 16.54 |  | 564 | PDF řez D.1.1.2.2.21 řez C-C explicit composition — 4-vrstvý dlažební systém (Path C Tier 3 embedded tables) | family_only | Anglický dvorek
7 | HSV1.004d | 260219_dum | HSV-1 Zemní práce | HSV-1 Zemní práce | Úprava + zhutnění zemní pláně na Edef ≥ 30 MPa — anglický dvorek | m² | 16.54 |  | 181 | PDF řez D.1.1.2.2.21 řez C-C explicit composition — 4-vrstvý dlažební systém (Path C Tier 3 embedded tables) | family_only | Anglický dvorek
8 | HSV1.005a | 260219_dum | HSV-1 Zemní práce | HSV-1 Zemní práce | Osazení rektifikovatelných terčů výšky ~50 mm na betonové dlaždice — terasa za opěrnou stěnou (nesou dřevěnou pochozí vrstvu PSV76.002) | m² | 9.23 |  |  | PDF řez D.1.1.2.2.21 řez C-C explicit composition — podkladní skladba terasy (terče + dlaždice roznášecí + podsypy + geotextilie); dřevěná pochozí vrstva (prkna garapa + dřevěný rošt) = samostatná položka PSV76.002 Truhlář (split-by-trade) | needs_lookup | Terasa
9 | HSV1.005b | 260219_dum | HSV-1 Zemní práce | HSV-1 Zemní práce | Betonové dlaždice tl. 50 mm jako roznášecí (nosná) vrstva POD rektifikovatelné terče — terasa | m² | 9.23 |  | 564 | PDF řez D.1.1.2.2.21 řez C-C explicit composition — podkladní skladba terasy (terče + dlaždice roznášecí + podsypy + geotextilie); dřevěná pochozí vrstva (prkna garapa + dřevěný rošt) = samostatná položka PSV76.002 Truhlář (split-by-trade) | family_only | Terasa
10 | HSV1.005c | 260219_dum | HSV-1 Zemní práce | HSV-1 Zemní práce | Štěrkový podsyp frakce 16/32 mm tl. 100 mm — terasa | m² | 9.23 |  | 564 | PDF řez D.1.1.2.2.21 řez C-C explicit composition — podkladní skladba terasy (terče + dlaždice roznášecí + podsypy + geotextilie); dřevěná pochozí vrstva (prkna garapa + dřevěný rošt) = samostatná položka PSV76.002 Truhlář (split-by-trade) | family_only | Terasa
11 | HSV1.005d | 260219_dum | HSV-1 Zemní práce | HSV-1 Zemní práce | Hrubý podsyp z kamenné drti frakce 4/8 mm tl. 150 mm — terasa | m² | 9.23 |  | 564 | PDF řez D.1.1.2.2.21 řez C-C explicit composition — podkladní skladba terasy (terče + dlaždice roznášecí + podsypy + geotextilie); dřevěná pochozí vrstva (prkna garapa + dřevěný rošt) = samostatná položka PSV76.002 Truhlář (split-by-trade) | family_only | Terasa
12 | HSV1.005e | 260219_dum | HSV-1 Zemní práce | HSV-1 Zemní práce | Geotextilie separační pod podsyp terasy | m² | 9.23 |  | 693 | PDF řez D.1.1.2.2.21 řez C-C explicit composition — podkladní skladba terasy (terče + dlaždice roznášecí + podsypy + geotextilie); dřevěná pochozí vrstva (prkna garapa + dřevěný rošt) = samostatná položka PSV76.002 Truhlář (split-by-trade) | family_only | Terasa
13 | HSV1.006 | 260219_dum | HSV-1 Zemní práce | HSV-1 Zemní práce | Pažení a rozepření dočasných výkopů příložné, hl. do 2 m, v zemině třídy 3 | m² | 36 | obvod rýh BV 2×(10+1.2) × hloubka 1.6 | 151101101 | TZ statika §5.3 'pažovat dle BOZP, sklon dočasných výkopů 1:0,5' | carried_verified
14 | HSV1.007 | 260219_dum | HSV-1 Zemní práce | HSV-1 Zemní práce | Vodorovné přemístění výkopku — odvoz na deponii do 8 km vč. skládkovného (zemina F4) | m³ | 18.6 |  |  |  | FAMILY_VERIFIED
15 | HSV1.008 | 260219_dum | HSV-1 Zemní práce | HSV-1 Zemní práce | Zhutněný štěrkopískový zásyp + lože pod ŽB deskou 1.NP, Edef2 ≥ 30 MPa na pláni / 45 MPa na štěrku | m³ | 12.5 | podlahova_plocha_1NP × 0.15 m štěrkové lože (uvažovat 83 m² × 0.15) | 174101101 | TZ statika dům §5.3 — Edef2 limity + zásyp pod deska 1.NP | FAMILY_VERIFIED
16 | HSV1.001 | 260217_sklad | HSV-1 Zemní práce | HSV-1 Zemní práce | Sejmutí ornice a demolice stávajících kamenných zídek a schodiště v místě nového skladu+parkingu | m³ | 8 | TZ ARS sklad §3 — odstranění stávajících kamenných prvků (odhad) | 962031132 | TZ ARS sklad §3 + Demolice stávající kamenné zídky | CROSS_DISCIPLINE_OK
17 | HSV1.002 | 260217_sklad | HSV-1 Zemní práce | HSV-1 Zemní práce | Hloubení jam nezapažených pro objekt skladu v lichoběžníku 6,35 × 3,34 m, hl. do 1,2 m, hornina tř. 3 | m³ | 25.5 | DXF: L=6.350 × W=3.340 × H=1.2 (DXF DIMENSION ověřeno) | 131201101 | DXF sklad_DPZ DIMENSION 6350.06 + 3340.0 mm (vyjasnění #18 resolved) | carried_verified
18 | HSV1.003 | 260217_sklad | HSV-1 Zemní práce | HSV-1 Zemní práce | Hloubení rýh pro betonové základové pasy 500×500 mm po obvodu skladu (nezámrzná hl. 1.0 m) | m³ | 4.85 | obvod 2×(6.35+3.34) × W=0.5 × H=0.5 | 132201101 | DXF + TZ statika sklad §3 | carried_verified
19 | HSV1.004 | 260217_sklad | HSV-1 Zemní práce | HSV-1 Zemní práce | Hloubení patek pro stojky IPE180 zastřešení parkingu, 500×500 mm × 1.0 m hl. × 7 ks | m³ | 1.75 | DXF: 7 patek × 0.5 × 0.5 × 1.0 (TZ rozteč 1000 mm × 7 m parking) | 132211101 | DXF sklad_DPZ LWPOLYLINE 7000 mm parking + TZ rozteč 1000 mm = 7 patek | needs_production_lookup
20 | HSV1.005 | 260217_sklad | HSV-1 Zemní práce | HSV-1 Zemní práce | Zhutněný štěrkopískový násyp pod podlahu skladu + štěrkopísek pro IPE patky | m³ | 2.64 | podlaha sklad 17.6 m² (legenda místností) × 0.15 m podkladní kamenná drť | 174101101 | DXF podlaha skladu 6.35×3.34 = 21.2 m² | needs_production_lookup | S01_sklad
21 | HSV1.006 | 260217_sklad | HSV-1 Zemní práce | HSV-1 Zemní práce | Odvoz výkopku z hloubení skladu + figur + patek na deponii do 8 km | m³ | 32.1 |  |  |  | wrong_leaf_disambiguation_needed
22 | HSV2.001 | 260219_dum | HSV-2 Základové a ŽB | HSV-2 Základové a ŽB | Bílá vana ČBS 02 — pata úhlové opěrné stěny 250×1200 mm × L=10 m, C25/30 XC3 XF1 XA1 CL0.4 Dmax22 S3 | m³ | 3 | 0.25 × 1.20 × 10 = 3.0 | 274321321 | TZ statika §4 + §5.5 (bílá vana, ČBS 02 metodika) | FAMILY_VERIFIED
23 | HSV2.002 | 260219_dum | HSV-2 Základové a ŽB | HSV-2 Základové a ŽB | Bílá vana ČBS 02 — stěna úhlová tl. 250 mm × výška 2050 mm × L=10 m, beton C25/30 XC3 XF1 XA1 (trhliny max 0.20 mm) | m³ | 5.12 | 0.25 × 2.05 × 10 = 5.13 | 274321321 | TZ statika §5.5 — bílá vana A1 W0 Kon 1 | needs_production_lookup
24 | HSV2.003a | 260219_dum | HSV-2 Základové a ŽB | HSV-2 Základové a ŽB | Montáž — Systémové oboustranné bednění bílé vany — DOKA Framax / PERI MAXIMO, vč. těsnění pracovních spár bobtnavý pásek bentonit (TZ §5.5) | m² | 65 | 2×2.05×10 (svislé) + 2×1.20×10 (pata) = 41 + 24 = 65 |  | TZ statika §5.5 + ČBS 02 — bobtnavý pásek + těsnící plech pracovní spáry | wrong_leaf_274_family_lookup_required
25 | HSV2.003b | 260219_dum | HSV-2 Základové a ŽB | HSV-2 Základové a ŽB | Dodávka — Pronájem bednění (Systémové oboustranné bednění bílé vany — DOKA) | m² | 65 |  |  | TZ statika §5.5 + ČBS 02 — bobtnavý pásek + těsnící plech pracovní spáry | needs_lookup
26 | HSV2.004a | 260219_dum | HSV-2 Základové a ŽB | HSV-2 Základové a ŽB | Montáž — Výztuž bílé vany B500B 120 kg/m³ (empirická sazba Methvin pro úhlové opěrné stěny W0) | kg | 975 | (3.0+5.13) × 120 = 976 | 273361821 | TZ statika §5.5 + B4_productivity Methvin sazba 120 kg/m³ pro BV W0 | family_verified_leaf_needs_production_lookup
27 | HSV2.004b | 260219_dum | HSV-2 Základové a ŽB | HSV-2 Základové a ŽB | Dodávka — Dodávka betonářské oceli B500B (Výztuž bílé vany B500B 120 kg/m³ (empirická sa) | kg | 975 |  |  | TZ statika §5.5 + B4_productivity Methvin sazba 120 kg/m³ pro BV W0 | needs_lookup
28 | HSV2.005a | 260219_dum | HSV-2 Základové a ŽB | HSV-2 Základové a ŽB | Montáž — Separační PE fólie pod základovou patou bílé vany (povinná dle ČBS 02) | m² | 13.2 | 1.20 × 10 × 1.10 přesah = 13.2 |  | TZ statika §5.5 — separační fólie povinné pod základ BV | wrong_leaf_disambiguation_needed
29 | HSV2.005b | 260219_dum | HSV-2 Základové a ŽB | HSV-2 Základové a ŽB | Dodávka — Dodávka folie/pásu (Separační PE fólie pod základovou patou bílé v) | m² | 14.52 |  |  | TZ statika §5.5 — separační fólie povinné pod základ BV | needs_lookup
30 | HSV2.006 | 260219_dum | HSV-2 Základové a ŽB | HSV-2 Základové a ŽB | Mokré ošetřování betonu bílé vany min. 7 dní dle ČSN EN 13670 + ČBS 02 (kontrola trhlin max 0.20 mm) | m² | 53 | viditelná plocha BV pro ošetřování ~53 | 279351102 | ČSN EN 13670 + TZ §5.5 — trhliny max 0.20 mm | needs_production_lookup
31 | HSV2.007 | 260219_dum | HSV-2 Základové a ŽB | HSV-2 Základové a ŽB | ŽB pozední věnec 300×250 mm po obvodu nadezdívky 3.NP, beton C25/30 XC1 + výztuž 100 kg/m³ | m³ | 2.9 | 0.30 × 0.25 × obvod 38.7 m (DXF km_R_návrh_tlustá 2 closed polygon area 91.28 m²) = 2.9 m³ | 274321311 | TZ statika dům §4 + ARS pozední věnec po obvodu nadezdívky 3.NP + DXF external perimeter 38.70 m | FAMILY_VERIFIED
32 | HSV2.008a | 260219_dum | HSV-2 Základové a ŽB | HSV-2 Základové a ŽB | Montáž — Bednění pozedního věnce systémové oboustranné | m² | 19.4 | 2 (oboustranné) × 0.25 m výška × obvod 38.7 m (DXF) = 19.4 m² |  | TZ statika dům §4 + DXF external perimeter | wrong_leaf_274_family_lookup_required
33 | HSV2.008b | 260219_dum | HSV-2 Základové a ŽB | HSV-2 Základové a ŽB | Dodávka — Pronájem bednění (Bednění pozedního věnce systémové oboustranné) | m² | 19.4 |  |  | TZ statika dům §4 + DXF external perimeter | needs_lookup
34 | HSV2.009a | 260219_dum | HSV-2 Základové a ŽB | HSV-2 Základové a ŽB | Montáž — Výztuž B500B věnce 100 kg/m³ (Methvin sazba pro pozední věnce) | kg | 310 | 3.1 × 100 = 310 | 273361821 | B4_productivity Methvin pozední věnec ~100 kg/m³ | needs_production_lookup
35 | HSV2.009b | 260219_dum | HSV-2 Základové a ŽB | HSV-2 Základové a ŽB | Dodávka — Dodávka betonářské oceli B500B (Výztuž B500B věnce 100 kg/m³ (Methvin sazba pr) | kg | 310 |  |  | B4_productivity Methvin pozední věnec ~100 kg/m³ | needs_lookup
36 | HSV2.010 | 260219_dum | HSV-2 Základové a ŽB | HSV-2 Základové a ŽB | Nabetonávka stropu 2.NP/3.NP — beton C25/30 XC1 tl. 60 mm nad vlnu trapézového plechu 40S/160 | m³ | 6.26 | 104.4 m² × 0.06 m = 6.26 | 274321111 | TZ statika §4 — ocelobetonový strop, nabetonávka 60 mm C25/30 XC1 | FAMILY_VERIFIED | S09
37 | HSV2.011 | 260219_dum | HSV-2 Základové a ŽB | HSV-2 Základové a ŽB | Výztuž nabetonávky kari síť 5/100/100 (cca 4.4 kg/m²) | kg | 459 | 104.4 m² × 4.4 kg/m² = 459 | 273362441 | ČSN EN 1992-1 + B4_productivity kari pro nabetonávku 60 mm | needs_production_lookup | S09
38 | HSV2.012 | 260219_dum | HSV-2 Základové a ŽB | HSV-2 Základové a ŽB | ŽB deska podlahy 1.NP na terénu tl. 150 mm, C25/30 XC2 + vyztužení kari 6/150/150 + okrajové pruty | m³ | 10.96 | 104.4 × 0.7 (rozsah 1.NP) × 0.15 = ~11.0 | 273321311 | TZ statika dům §4 + ARS § podlaha 1.NP zhutněné lože + ŽB deska + EPS 150 + potěr | FAMILY_VERIFIED | S05
39 | HSV2.013a | 260219_dum | HSV-2 Základové a ŽB | HSV-2 Základové a ŽB | Montáž — Výztuž ŽB desky 1.NP — kari 6/150/150 + B500B okrajové pruty (~75 kg/m³ Methvin) | kg | 825 | 11.0 × 75 = 825 | 273361821 | B4_productivity Methvin deska na terénu ~75 kg/m³ | needs_production_lookup | S05
40 | HSV2.013b | 260219_dum | HSV-2 Základové a ŽB | HSV-2 Základové a ŽB | Dodávka — Dodávka betonářské oceli B500B (Výztuž ŽB desky 1.NP — kari 6/150/150 + B500B ) | kg | 825 |  |  | B4_productivity Methvin deska na terénu ~75 kg/m³ | needs_lookup | S05
41 | HSV2.001 | 260217_sklad | HSV-2 Základové a ŽB | HSV-2 Základové a ŽB | Základové pasy z prostého betonu C16/20 XC0, 500×500 mm po obvodu skladu (nezámrzná hl.) | m³ | 4.84 | 0.5 × 0.5 × 19.4 obvod = 4.85 |  | DXF sklad_DPZ + TZ statika sklad §4 — C16/20 XC0 pasy 500×500 | wrong_leaf_disambiguation_needed | S03a_sklad, S03b_sklad
42 | HSV2.002 | 260217_sklad | HSV-2 Základové a ŽB | HSV-2 Základové a ŽB | Dvoustupňové patky pro IPE180 zastřešení parkingu — spodní část prostý beton C16/20 500×500×500 mm × 7 ks | ks | 7 | DXF: 7 ks (rozteč 1000 mm × 7000 mm parking délka) | 273313811 | DXF sklad_DPZ LWPOLYLINE 7000 mm + rozteč 1000 mm = 7 patek | FAMILY_VERIFIED
43 | HSV2.003a | 260217_sklad | HSV-2 Základové a ŽB | HSV-2 Základové a ŽB | Montáž — Dvoustupňové patky pro IPE180 — horní část z tvarovek ztraceného bednění 300×300 mm × 7 ks | ks | 7 | 7 ks (= spodní) | 311233812 | TZ statika sklad §4 — dvoustupňová konstrukce | needs_production_lookup
44 | HSV2.003b | 260217_sklad | HSV-2 Základové a ŽB | HSV-2 Základové a ŽB | Dodávka — Dodávka oceli S235 (válcované profily) (Dvoustupňové patky pro IPE180 — horní část z t) | ks | 7.21 |  |  | TZ statika sklad §4 — dvoustupňová konstrukce | needs_lookup
45 | HSV2.004 | 260217_sklad | HSV-2 Základové a ŽB | HSV-2 Základové a ŽB | Beton C25/30 XC3 XF1 XA1 pro zalití tvarovek ZB patek + lemujících zídek parkingu | m³ | 1.8 | patky horní (0.3×0.3×0.5×7) + zídka (odhad ~1 m³) | 273321321 | TZ statika sklad §4 — C25/30 XC3 XF1 XA1 pro vyztužené konstrukce | needs_production_lookup
46 | HSV2.005 | 260217_sklad | HSV-2 Základové a ŽB | HSV-2 Základové a ŽB | Štěrkopískové lože pod podlahu skladu + pod schodišťovou desku | m³ | 1.76 | podlaha sklad 17.6 m² (legenda) × 0.10 m kladecí kamenná drť | 174101101 | DXF + TZ statika sklad | CROSS_DISCIPLINE_OK | S01_sklad, S05_sklad
47 | HSV2.006 | 260217_sklad | HSV-2 Základové a ŽB | HSV-2 Základové a ŽB | ŽB schodišťová deska ve sklonu + základový pas — beton C25/30 XC3 (terén ke skladu) | m³ | 0.8 | odhad 3 m schodů × 0.8 × 0.30 = 0.72 (ručně) | 273361821 | TZ statika sklad §4 — prefa schodové dílce + ŽB pas | needs_production_lookup | S05_sklad
48 | HSV3.001 | 260219_dum | HSV-3 Svislé konstrukce | HSV-3 Svislé konstrukce | Lokální dozdívky a přizdívky z cihel plných pálených P10 na MVC M10 (uvedeno v TZ statika §4) | m³ | 4 | odhad — drobné dozdívky kolem nových otvorů 1.NP/2.NP | 311232511 | TZ statika dům §4 — P10 na MVC M10 dozdívky | needs_production_lookup | S01, S02
49 | HSV3.002 | 260219_dum | HSV-3 Svislé konstrukce | HSV-3 Svislé konstrukce | Nadezdívka 3.NP a čela vikýřů — Porotherm 30 Profi P10 na maltu pro tenké spáry, výška 2.65 m | m² | 71.8 | obvod 38.7 m (DXF km_R_návrh_tlustá 2) × výška 2.65 m × 0.7 (sníženo o štíty zachované — řadovka) = 71.8 m² | 311321411 | TZ statika dům §4 + ARS — nástavba 3.NP + DXF external perimeter 38.70 m | carried_verified | S12
50 | HSV3.003a | 260219_dum | HSV-3 Svislé konstrukce | HSV-3 Svislé konstrukce | Montáž — Ocelové překlady IPN160 ve dvojici nad otvory pro nové dveře/okna v 1.NP a 2.NP (8 otvorů odhad) | ks | 8 | odhad 8 nových otvorů × 2 IPN160 (dvojice) | 317143112 | TZ statika dům §4 — IPN160 dvojice s uložením 200 mm do maltového lože 50 mm s kari 5/100/100 | family_verified_leaf_needs_production_lookup | S01
51 | HSV3.003b | 260219_dum | HSV-3 Svislé konstrukce | HSV-3 Svislé konstrukce | Dodávka — Dodávka oceli S235 (válcované profily) (Ocelové překlady IPN160 ve dvojici nad otvory ) | ks | 8.24 |  |  | TZ statika dům §4 — IPN160 dvojice s uložením 200 mm do maltového lože 50 mm s kari 5/100/100 | needs_lookup | S01
52 | HSV3.004a | 260219_dum | HSV-3 Svislé konstrukce | HSV-3 Svislé konstrukce | Montáž — Maltové uložení překladů IPN160 — MC25 tl. 50 mm + kari 5/100/100 (po obou stranách otvoru) | kpl | 16 | 8 otvorů × 2 strany = 16 uložení | 317242421 | TZ statika dům §4 — detail uložení IPN160 | needs_production_lookup | S01
53 | HSV3.004b | 260219_dum | HSV-3 Svislé konstrukce | HSV-3 Svislé konstrukce | Dodávka — Dodávka betonářské oceli B500B (Maltové uložení překladů IPN160 — MC25 tl. 50 ) | kpl | 16 |  |  | TZ statika dům §4 — detail uložení IPN160 | needs_lookup | S01
54 | HSV3.005a | 260219_dum | HSV-3 Svislé konstrukce | HSV-3 Svislé konstrukce | Montáž — Zesílení ostění úhelníky L100/10 dvojicí u otvoru u komínového tělesa (statická limitace) | ks | 4 | TZ statika §4 — 2× L100/10 (dvojice) na 2 strany otvoru = 4 ks | 767131120 | TZ statika dům §4 — zesílení ostění u komínu | matched_websearch_cross_discipline_legitimate | S01
55 | HSV3.005b | 260219_dum | HSV-3 Svislé konstrukce | HSV-3 Svislé konstrukce | Dodávka — Dodávka oceli S235 (válcované profily) (Zesílení ostění úhelníky L100/10 dvojicí u otv) | ks | 4.12 |  |  | TZ statika dům §4 — zesílení ostění u komínu | needs_lookup | S01
56 | HSV3.006 | 260219_dum | HSV-3 Svislé konstrukce | HSV-3 Svislé konstrukce | Dočasné podstojkování stávajících přiléhajících stropů při osazování IPN překladů (8 otvorů) | kpl | 8 |  | 962081120 | BOZP + technologický postup výměny překladů ve zděné stavbě | FAMILY_VERIFIED
57 | HSV3.007 | 260219_dum | HSV-3 Svislé konstrukce | HSV-3 Svislé konstrukce | Nové příčky z pórobetonových tvárnic 150 mm na lepidlo + dilatovány od stropu | m² | 87.7 | podlahova_plocha × 0.4 (typický rozsah příček 30-50%) | 342241211 | TZ ARS — příčky pórobetonové dilatované od stropu | FAMILY_VERIFIED | S02
58 | HSV3.001 | 260217_sklad | HSV-3 Svislé konstrukce | HSV-3 Svislé konstrukce | Zadní opěrná stěna — prefabrikované betonové bloky Herkul H-BLOK Standard, vazba běhounová s posunem 0.5 | ks | 18 | S04 líc 6.35 × 3.0 m = 19.05 m² ÷ 1.08 m²/blok (H-BLOK Standard 1800×600mm líc, web-ověřeno) = 17.6 → 18 ks; layout: 4 bloky/řada × 5 řad = 20 ks (s řezy) — použito 18 ks plocha-přesné | 311233815 | TZ statika sklad §[19] + web: H-BLOK Standard Herkul (Obrnice) líc 1800×600 mm = 1.08 m²/blok; ověřit definitiv z tech. listu dodavatele | needs_production_lookup | S04_sklad
59 | HSV3.002a | 260217_sklad | HSV-3 Svislé konstrukce | HSV-3 Svislé konstrukce | Montáž — Obvodové stěny skladu — tvarovky ztraceného bednění tl. 250 mm × výška 2.4 m + zalití C25/30 | m² | 46.5 | obvod 19.4 m × výška 2.4 m = 46.6 | 311233811 | TZ statika sklad §4 + DXF DIMENSION obvod | needs_production_lookup | S03a_sklad, S03b_sklad
60 | HSV3.002b | 260217_sklad | HSV-3 Svislé konstrukce | HSV-3 Svislé konstrukce | Dodávka — Pronájem bednění (Obvodové stěny skladu — tvarovky ztraceného be) | m² | 46.5 |  |  | TZ statika sklad §4 + DXF DIMENSION obvod | needs_lookup | S03a_sklad, S03b_sklad
61 | HSV3.003a | 260217_sklad | HSV-3 Svislé konstrukce | HSV-3 Svislé konstrukce | Montáž — Výztuž B500B do tvarovek ztraceného bednění (~30 kg/m² stěny při zalití C25/30) | kg | 1398 | 46.6 × 30 kg/m² = 1398 | 273361821 | B4_productivity Methvin — výztuž do ZB tvarovek tl. 250 mm | family_verified_leaf_needs_production_lookup | S03a_sklad, S03b_sklad
62 | HSV3.003b | 260217_sklad | HSV-3 Svislé konstrukce | HSV-3 Svislé konstrukce | Dodávka — Dodávka betonářské oceli B500B (Výztuž B500B do tvarovek ztraceného bednění (~) | kg | 1398 |  |  | B4_productivity Methvin — výztuž do ZB tvarovek tl. 250 mm | needs_lookup | S03a_sklad, S03b_sklad
63 | HSV4.001 | 260219_dum | HSV-4 Vodorovné | HSV-4 Vodorovné | Ocelová stropnice IPE180 1.NP v pozici nové příčky 2.NP — dodávka + montáž (1 ks × ~5 m) | kg | 94 | 1 ks × 5 m × 18.8 kg/m (IPE180 hmotnost) = 94 | 411321414 | TZ statika dům §4 — IPE180 v 1.NP pod novou příčkou 2.NP | FAMILY_VERIFIED
64 | HSV4.002 | 260219_dum | HSV-4 Vodorovné | HSV-4 Vodorovné | Ocelobetonový strop 2.NP/3.NP — stropnice IPE180 á 1000 mm × rozpon ~8 m × ~8 ks | kg | 1203 | 8 ks × 8 m × 18.8 kg/m = 1203 | 411321414 | TZ statika §4 — IPE180 stropnice á 1000 mm + zastavěna 104.4 m² → ~8 stropnic | FAMILY_VERIFIED | S09
65 | HSV4.003 | 260219_dum | HSV-4 Vodorovné | HSV-4 Vodorovné | Ocelobetonový strop — výztuha 2×HEA180 trakt do ulice (Fibichova), dl. ~10 m | kg | 710 | 2 ks × 10 m × 35.5 kg/m (HEA180) = 710 | 411321414 | TZ statika dům §4 — 2×HEA180 trakt ulice | FAMILY_VERIFIED | S09
66 | HSV4.004 | 260219_dum | HSV-4 Vodorovné | HSV-4 Vodorovné | Ocelobetonový strop — výztuha HEA200 dvorní trakt, dl. ~10 m | kg | 423 | 1 ks × 10 m × 42.3 kg/m (HEA200) = 423 | 411321414 | TZ statika dům §4 — HEA200 dvorní trakt | needs_production_lookup | S09
67 | HSV4.005a | 260219_dum | HSV-4 Vodorovné | HSV-4 Vodorovné | Montáž — Trapézový plech 40S/160 tl. 0.75 mm — dodávka + montáž na stropnice IPE180 | m² | 104.4 |  | 411321414 | TZ statika dům §4 — trapéz 40S/160 nad IPE180 | family_verified_leaf_needs_production_lookup | S09
68 | HSV4.005b | 260219_dum | HSV-4 Vodorovné | HSV-4 Vodorovné | Dodávka — Dodávka oceli S235 (válcované profily) (Trapézový plech 40S/160 tl. 0.75 mm — dodávka ) | m² | 107.53 |  |  | TZ statika dům §4 — trapéz 40S/160 nad IPE180 | needs_lookup | S09
69 | HSV4.006 | 260219_dum | HSV-4 Vodorovné | HSV-4 Vodorovné | Protipožární SDK podhled pod trapézovým plechem (EI 30 dle PBŘ — ocelobeton + SDK) | m² | 104.4 |  | 342213131 | TZ PBŘ + statika §4 — ochrana ocelobetonu | FAMILY_VERIFIED | S09
70 | HSV4.007 | 260219_dum | HSV-4 Vodorovné | HSV-4 Vodorovné | Vyvezení původního zásypu z cihelné klenby 1.PP/1.NP — manuálně + odvoz | m³ | 8 | klenba ~50 m² × tl. zásypu 0.15 m = 7.5 (round 8) | 974031150 | TZ ARS dům §4 — klenba zachována, zásyp vyměnit | CROSS_DISCIPLINE_OK | S06
71 | HSV4.008 | 260219_dum | HSV-4 Vodorovné | HSV-4 Vodorovné | Nový zásyp klenby 1.PP/1.NP — perlitbeton (lehký zásyp) tl. 100 mm | m³ | 5 | klenba 50 m² × 0.10 m perlitbeton = 5.0 | 271223111 | TZ ARS dům §4 — perlitbeton + plastická roznášecí vrstva | needs_production_lookup | S06
72 | HSV4.009 | 260219_dum | HSV-4 Vodorovné | HSV-4 Vodorovné | Plastická perlitbetonová roznášecí vrstva tl. 50 mm nad zásypem klenby | m² | 50 | klenba 1.PP/1.NP plocha ~50 m² | 631321311 | TZ ARS dům §4 — roznášecí vrstva pod podlahou 1.NP nad klenbou | needs_production_lookup | S06
73 | HSV4.010 | 260219_dum | HSV-4 Vodorovné | HSV-4 Vodorovné | Strop trámový 1.NP/2.NP — sejmutí podlah, demontáž záklopu a zásypu shora (zachovat prkenný záklop na trámech) | m² | 100 | podlahova_plocha_1NP+2NP ~100 m² | 974041141 | TZ ARS dům §4 — strop trámový zachován, vrstvy nahradit | needs_production_lookup | S07
74 | HSV4.011a | 260219_dum | HSV-4 Vodorovné | HSV-4 Vodorovné | Montáž — Tepelná izolace minerální vata mezi trámy stropu 1.NP/2.NP, tl. 180 mm (= trám 60/180) | m² | 100 |  | 713121121 | TZ ARS dům §4 — minerální vata mezi trámy + protipož. SDK zespodu | family_verified_leaf_needs_production_lookup | S07
75 | HSV4.011b | 260219_dum | HSV-4 Vodorovné | HSV-4 Vodorovné | Dodávka — Dodávka izolačních desek/rohoží (Tepelná izolace minerální vata mezi trámy stro) | m² | 105 |  |  | TZ ARS dům §4 — minerální vata mezi trámy + protipož. SDK zespodu | needs_lookup | S07
76 | HSV4.012a | 260219_dum | HSV-4 Vodorovné | HSV-4 Vodorovné | Montáž — Protipožární SDK podhled zespodu trámového stropu (EI 30 dle PBŘ) | m² | 100 |  | 342213131 | TZ ARS + PBŘ — SDK protipožární RF | needs_production_lookup | S07
77 | HSV4.012b | 260219_dum | HSV-4 Vodorovné | HSV-4 Vodorovné | Dodávka — Dodávka řeziva C24 (impregnované) (Protipožární SDK podhled zespodu trámového str) | m² | 110 |  |  | TZ ARS + PBŘ — SDK protipožární RF | needs_lookup | S07
78 | HSV4.013 | 260219_dum | HSV-4 Vodorovné | HSV-4 Vodorovné | Suchá podlahová skladba 1.NP/2.NP — zásyp Liapor pro vyrovnání tl. 50 mm | m³ | 5 | 100 m² × 0.05 m = 5 | 631311114 | TZ ARS dům §4 — suchá podlahová skladba shora | needs_production_lookup | S07
79 | HSV4.014a | 260219_dum | HSV-4 Vodorovné | HSV-4 Vodorovné | Montáž — Suchá podlahová skladba — sádrovláknité dílce Fermacell tl. 25 mm (dva 12.5 mm vrstvy) | m² | 100 |  | 771421111 | TZ ARS dům §4 — Fermacell / Rigistabil | needs_production_lookup | S07
80 | HSV4.014b | 260219_dum | HSV-4 Vodorovné | HSV-4 Vodorovné | Dodávka — Dodávka SDK desek + profilů (Suchá podlahová skladba — sádrovláknité dílce ) | m² | 110 |  |  | TZ ARS dům §4 — Fermacell / Rigistabil | needs_lookup | S07
81 | HSV4.001a | 260217_sklad | HSV-4 Vodorovné | HSV-4 Vodorovné | Montáž — Dřevěné stropnice 100/160 mm á 625 mm primární zastřešení skladu — rezivo C24 fungicidní | bm | 36.74 | 6.35/0.625 = 10.16 → 11 ks × 3.34 m (rozpon 3.1 + uložení) = 36.74 bm | 762341110 | TZ statika sklad §4 + DXF DIMENSION | needs_production_lookup | S02_sklad
82 | HSV4.001b | 260217_sklad | HSV-4 Vodorovné | HSV-4 Vodorovné | Dodávka — Dodávka řeziva C24 (impregnované) (Dřevěné stropnice 100/160 mm á 625 mm primární) | bm | 40.41 |  |  | TZ statika sklad §4 + DXF DIMENSION | needs_lookup | S02_sklad
83 | HSV4.002 | 260217_sklad | HSV-4 Vodorovné | HSV-4 Vodorovné | Prkenný záklop stropnic skladu tl. 20 mm + impregnace | m² | 21.209 |  | 762331110 | TZ statika sklad §4 + DXF | needs_production_lookup | S02_sklad
84 | HSV4.003a | 260217_sklad | HSV-4 Vodorovné | HSV-4 Vodorovné | Montáž — Hydroizolační střešní souvrství skladu (modifikovaný asfaltový pás SBS + ochranná vrstva) | m² | 22.2694 | 21.2 × 1.05 přesah | 712331101 | TZ statika sklad §4 — HI souvrství | needs_production_lookup | S02_sklad
85 | HSV4.003b | 260217_sklad | HSV-4 Vodorovné | HSV-4 Vodorovné | Dodávka — Dodávka folie/pásu (Hydroizolační střešní souvrství skladu (modifi) | m² | 24.5 |  |  | TZ statika sklad §4 — HI souvrství | needs_lookup | S02_sklad
86 | HSV4.004a | 260217_sklad | HSV-4 Vodorovné | HSV-4 Vodorovné | Montáž — Sekundární zastřešení parkingu — IPE180 v rozteči 1000 mm × délka 7 m × 7 ks | kg | 921 | 7 ks × 7 m × 18.8 kg/m = 921 | 411321414 | TZ statika sklad §1.4 + DXF LWPOLYLINE 7000 mm + rozteč 1000 mm | needs_production_lookup | S02_sklad
87 | HSV4.004b | 260217_sklad | HSV-4 Vodorovné | HSV-4 Vodorovné | Dodávka — Dodávka oceli S235 (válcované profily) (Sekundární zastřešení parkingu — IPE180 v rozt) | kg | 948.63 |  |  | TZ statika sklad §1.4 + DXF LWPOLYLINE 7000 mm + rozteč 1000 mm | needs_lookup | S02_sklad
88 | HSV4.005 | 260217_sklad | HSV-4 Vodorovné | HSV-4 Vodorovné | Pojezdové ocelové pororošty demontovatelné — povrch parkingu (žárově zinkováno) | m² | 44.6 | DXF sklad_DPZ km_tabulka místností room 1.01 (stání pororošt) = 44.60 m². Prior rough estimate 21.0 m² (7×3) under-counted by 112.4% — actual parking footprint covers full sklad+access zone 2 cars + manoeuvring strip. | 411321515 | DXF sklad_DPZ km_tabulka místností + Phase 3.5 sklad qty crosscheck (Pattern 17 Phase 0a Layer 2 + Pattern 31 CEV Matrix D.2) | FAMILY_VERIFIED | S02_sklad
89 | HSV4.006a | 260217_sklad | HSV-4 Vodorovné | HSV-4 Vodorovné | Montáž — Žárově zinková povrchová úprava IPE180 + pororoštů dle ČSN EN ISO 12944 (C3 prostředí) | kg | 1551 |  | 783201001 | TZ statika sklad §1.4 + ČSN EN ISO 12944 — žárový zinek pro pojezdové ocel | needs_production_lookup | S02_sklad
90 | HSV4.006b | 260217_sklad | HSV-4 Vodorovné | HSV-4 Vodorovné | Dodávka — Dodávka ocelových pororoštů (Žárově zinková povrchová úprava IPE180 + poror) | kg | 1582.02 |  |  | TZ statika sklad §1.4 + ČSN EN ISO 12944 — žárový zinek pro pojezdové ocel | needs_lookup | S02_sklad
91 | HSV5.001a | 260219_dum | HSV-5 Krov + střecha | HSV-5 Krov + střecha | Montáž krokví 100/180 mm — vázaná konstrukce krovu pomocí ocelových spojek, hraněné řezivo (průřez 180 cm², přes 120 do 224) | m | 156 |  | 762332122 | TZ ARS dům §4 + statika §4 — krokve 100/180; DXF KR=111 INSERTs corroborates (krokve+sloupky+námětky combined) | carried_verified
92 | HSV5.001b | 260219_dum | HSV-5 Krov + střecha | HSV-5 Krov + střecha | Dodávka hranolového řeziva C24 pro krokve 100/180 mm vč. 10 % prořezu (fungicidní + protihmyzí impregnace) | m³ | 3.09 |  | 60512136 | TZ ARS dům §4 + statika §4 — krokve 100/180; DXF KR=111 INSERTs corroborates (krokve+sloupky+námětky combined) | family_only
93 | HSV5.002a | 260219_dum | HSV-5 Krov + střecha | HSV-5 Krov + střecha | Montáž kleštin 2×60/180 mm — vázaná konstrukce krovu pomocí ocelových spojek (průřez 216 cm², přes 120 do 224) | m | 110 |  | 762332122 | TZ statika dům §4 — 2× 60/180 kleštiny | carried_verified
94 | HSV5.002b | 260219_dum | HSV-5 Krov + střecha | HSV-5 Krov + střecha | Dodávka hranolového řeziva C24 pro kleštiny 2×60/180 mm vč. 10 % prořezu + impregnace | m³ | 1.31 |  | 60512136 | TZ statika dům §4 — 2× 60/180 kleštiny | family_only
95 | HSV5.003a | 260219_dum | HSV-5 Krov + střecha | HSV-5 Krov + střecha | Montáž pozednic 140/160 mm — vázaná konstrukce krovu pomocí ocelových spojek (průřez 224 cm², přes 120 do 224) | m | 19.4 |  | 762332122 | TZ ARS + statika — pozednice kotvené do věnce | carried_verified
96 | HSV5.003b | 260219_dum | HSV-5 Krov + střecha | HSV-5 Krov + střecha | Dodávka hranolového řeziva C24 pro pozednice 140/160 mm vč. 10 % prořezu + impregnace | m³ | 0.48 |  | 60512136 | TZ ARS + statika — pozednice kotvené do věnce | family_only
97 | HSV5.004a | 260219_dum | HSV-5 Krov + střecha | HSV-5 Krov + střecha | Montáž námětků 60/100 mm — vázaná konstrukce krovu pomocí ocelových spojek (průřez 60 cm², přes 50 do 120) | m | 19.2 |  | 762332121 | TZ ARS dům §4 — námětky v dolní části pro přesah | carried_verified
98 | HSV5.004b | 260219_dum | HSV-5 Krov + střecha | HSV-5 Krov + střecha | Dodávka hranolového řeziva C24 pro námětky 60/100 mm vč. 10 % prořezu + impregnace | m³ | 0.127 |  | 605 | TZ ARS dům §4 — námětky v dolní části pro přesah | needs_lookup
99 | HSV5.005a | 260219_dum | HSV-5 Krov + střecha | HSV-5 Krov + střecha | Montáž — Ocelová středová vaznice HEA160 — 2 ks × cca 10 m délka | kg | 608 | 2 × 10 × 30.4 kg/m (HEA160) = 608 | 411321414 | TZ statika dům §4 — HEA160 vaznice | family_verified_leaf_needs_production_lookup
100 | HSV5.005b | 260219_dum | HSV-5 Krov + střecha | HSV-5 Krov + střecha | Dodávka — Dodávka oceli S235 (válcované profily) (Ocelová středová vaznice HEA160 — 2 ks × cca 1) | kg | 626.24 |  |  | TZ statika dům §4 — HEA160 vaznice | needs_lookup
101 | HSV5.006a | 260219_dum | HSV-5 Krov + střecha | HSV-5 Krov + střecha | Montáž — Ocelové sloupky uzavřený profil 100×100×4 mm pod vaznice HEA160 (~6 ks × ~2.5 m výška) | kg | 176 | 6 × 2.5 × 11.7 kg/m (RHS 100×100×4) = 176 | 411321414 | TZ statika dům §4 — 'sloupky z jeklu 100/4'; korekce nomenklatury (vyjasnění #17) | needs_production_lookup
102 | HSV5.006b | 260219_dum | HSV-5 Krov + střecha | HSV-5 Krov + střecha | Dodávka — Dodávka oceli S235 (válcované profily) (Ocelové sloupky uzavřený profil 100×100×4 mm p) | kg | 181.28 |  |  | TZ statika dům §4 — 'sloupky z jeklu 100/4'; korekce nomenklatury (vyjasnění #17) | needs_lookup
103 | HSV5.007a | 260219_dum | HSV-5 Krov + střecha | HSV-5 Krov + střecha | Montáž — Bednění z prken tl. 20 mm pod nadkrokevní PIR (biodeska/palubka) | m² | 140.94 |  | 762341711 | TZ ARS dům §4 — biodeska/palubka tl.≥20 pod parotěs | needs_production_lookup | S10
104 | HSV5.007b | 260219_dum | HSV-5 Krov + střecha | HSV-5 Krov + střecha | Dodávka — Pronájem bednění (Bednění z prken tl. 20 mm pod nadkrokevní PIR ) | m² | 140.94 |  |  | TZ ARS dům §4 — biodeska/palubka tl.≥20 pod parotěs | needs_lookup | S10
105 | HSV5.008a | 260219_dum | HSV-5 Krov + střecha | HSV-5 Krov + střecha | Montáž — Parotěsná folie nad bedněním pod nadkrokevní PIR (např. Isover Vario nebo Tyvek Air guard) | m² | 155.034 | 141 × 1.1 přesah = 155 | 712311101 | TZ ARS dům §4 — skladba nadkrokevní s parotěsem | needs_production_lookup | S10
106 | HSV5.008b | 260219_dum | HSV-5 Krov + střecha | HSV-5 Krov + střecha | Dodávka — Pronájem bednění (Parotěsná folie nad bedněním pod nadkrokevní P) | m² | 155.03 |  |  | TZ ARS dům §4 — skladba nadkrokevní s parotěsem | needs_lookup | S10
107 | HSV5.009a | 260219_dum | HSV-5 Krov + střecha | HSV-5 Krov + střecha | Montáž — Nadkrokevní tepelná izolace PIR (polyisokyanurát) tl. 160 mm (λ=0,022 W/mK) — řez A-A S10 explicit | m² | 140.94 |  | 713131811 | PDF řez D.1.1.2.2.21 legenda S10 'tepelná izolace PIR 160 mm' EXPLICIT (Path C Tier 1 finding — was prior 180 mm odhad) | matched_websearch_verified | S10
108 | HSV5.009b | 260219_dum | HSV-5 Krov + střecha | HSV-5 Krov + střecha | Dodávka — Dodávka izolačních desek/rohoží (Nadkrokevní tepelná izolace PIR (polyisokyanur) | m² | 147.99 |  |  | PDF řez D.1.1.2.2.21 legenda S10 'tepelná izolace PIR 160 mm' EXPLICIT (Path C Tier 1 finding — was prior 180 mm odhad) | needs_lookup | S10
109 | HSV5.010a | 260219_dum | HSV-5 Krov + střecha | HSV-5 Krov + střecha | Montáž — Doplňková hydroizolační difuzně otevřená folie nad PIR pod kontralatě | m² | 155.034 | 141 × 1.1 přesah = 155 | 712311111 | TZ ARS dům §4 — doplň. HI | needs_production_lookup | S10
110 | HSV5.010b | 260219_dum | HSV-5 Krov + střecha | HSV-5 Krov + střecha | Dodávka — Dodávka izolačních desek/rohoží (Doplňková hydroizolační difuzně otevřená folie) | m² | 162.79 |  |  | TZ ARS dům §4 — doplň. HI | needs_lookup | S10
111 | HSV5.011a | 260219_dum | HSV-5 Krov + střecha | HSV-5 Krov + střecha | Montáž — Distanční kontralatě 40×60 mm pro vzduchovou mezeru nad PIR | m² | 140.94 |  | 762331923 | TZ ARS dům §4 — kontralatě + vzduchová mezera | needs_production_lookup | S10
112 | HSV5.011b | 260219_dum | HSV-5 Krov + střecha | HSV-5 Krov + střecha | Dodávka — Dodávka izolačních desek/rohoží (Distanční kontralatě 40×60 mm pro vzduchovou m) | m² | 147.99 |  |  | TZ ARS dům §4 — kontralatě + vzduchová mezera | needs_lookup | S10
113 | HSV5.012a | 260219_dum | HSV-5 Krov + střecha | HSV-5 Krov + střecha | Montáž — Bednění z prken tl. 25 mm pod plechovou hliníkovou krytinu (rozsah dle technologie krytiny) | m² | 140.94 |  | 762341711 | TZ ARS dům §4 — bednění pod krytinu | family_verified_leaf_needs_production_lookup | S10
114 | HSV5.012b | 260219_dum | HSV-5 Krov + střecha | HSV-5 Krov + střecha | Dodávka — Pronájem bednění (Bednění z prken tl. 25 mm pod plechovou hliník) | m² | 140.94 |  |  | TZ ARS dům §4 — bednění pod krytinu | needs_lookup | S10
115 | HSV5.013a | 260219_dum | HSV-5 Krov + střecha | HSV-5 Krov + střecha | Montáž — Plechová falcovaná HLINÍKOVÁ krytina (např. PREFA, Rheinzink, Lindab) + tlumící podložka | m² | 140.94 |  | 765791121 | TZ ARS dům §4 — plechová falcovaná hliníková krytina | family_verified_leaf_needs_production_lookup | S10
116 | HSV5.013b | 260219_dum | HSV-5 Krov + střecha | HSV-5 Krov + střecha | Dodávka — Dodávka krytiny (Plechová falcovaná HLINÍKOVÁ krytina (např. PR) | m² | 155.03 |  |  | TZ ARS dům §4 — plechová falcovaná hliníková krytina | needs_lookup | S10
117 | HSV5.014a | 260219_dum | HSV-5 Krov + střecha | HSV-5 Krov + střecha | Montáž — Patro pro přespání v krovu — biodeska / OSB desky tl. 22 mm nad kleštinami | m² | 25 | odhad — spací patro ~5 × 5 m | 762341711 | TZ ARS dům §4 — patro nad kleštinami z biodesky pro přespání | needs_production_lookup | S11
118 | HSV5.014b | 260219_dum | HSV-5 Krov + střecha | HSV-5 Krov + střecha | Dodávka — Dodávka řeziva C24 (impregnované) (Patro pro přespání v krovu — biodeska / OSB de) | m² | 27.5 |  |  | TZ ARS dům §4 — patro nad kleštinami z biodesky pro přespání | needs_lookup | S11
119 | HSV5.015 | 260219_dum | HSV-5 Krov + střecha | HSV-5 Krov + střecha | Vikýře — zděná čela z Porotherm 30 (odhad 4 ks × ~3 m² stěna) | m² | 12 | 4 vikýře × ~3 m² zděných čel = 12 | 311321411 | TZ ARS dům §4 — vikýře vystupují ze střechy, čela zděná | needs_production_lookup
120 | HSV5.016a | 260219_dum | HSV-5 Krov + střecha | HSV-5 Krov + střecha | Fasádní minerální izolace λ0.035 180 mm + kotvy fasády — vikýře S12b | m² | 24 |  | 713 | TZ ARS dům §4 — vikýře fasáda provětrávaná + min. vata + plech falc. | family_only | S12b
121 | HSV5.016b | 260219_dum | HSV-5 Krov + střecha | HSV-5 Krov + střecha | Paropropustná fasádní folie s UV odolností — vikýře | m² | 26 |  |  | TZ ARS dům §4 — vikýře fasáda provětrávaná + min. vata + plech falc. | needs_lookup | S12b
122 | HSV5.016c | 260219_dum | HSV-5 Krov + střecha | HSV-5 Krov + střecha | Svislý nosný rastr 40×60 mm + ochranný nátěr — vikýře | m² | 24 |  |  | TZ ARS dům §4 — vikýře fasáda provětrávaná + min. vata + plech falc. | needs_lookup | S12b
123 | HSV5.016d | 260219_dum | HSV-5 Krov + střecha | HSV-5 Krov + střecha | Celoplošné bednění prkna 25 mm — vikýře | m² | 24 |  |  | TZ ARS dům §4 — vikýře fasáda provětrávaná + min. vata + plech falc. | needs_lookup | S12b
124 | HSV5.016e | 260219_dum | HSV-5 Krov + střecha | HSV-5 Krov + střecha | Falcovaný hliníkový plech — krycí vrstva vikýře | m² | 26 |  |  | TZ ARS dům §4 — vikýře fasáda provětrávaná + min. vata + plech falc. | needs_lookup | S12b
125 | HSV6.001 | 260219_dum | HSV-6 Bourací práce | HSV-6 Bourací práce | Bourání kompletního stávajícího krovu vč. vikýřů — vaznicový s ležatou stolicí — manuálně, odvoz | m³ | 12 | TZ B m.10.e: 9 t dřeva × 0.75 t/m³ = 12 m³ dřeva | 962041141 | TZ B m.10.e — 9 t dřeva celkem; krov hlavní zdroj | FAMILY_VERIFIED
126 | HSV6.002 | 260219_dum | HSV-6 Bourací práce | HSV-6 Bourací práce | Bourání stávající plechové krytiny (manuálně, recyklace plechu) | m² | 140.9 |  |  | TZ B m.10.e — 0.1 t kovů; stávající plech krytina | wrong_leaf_disambiguation_needed
127 | HSV6.003 | 260219_dum | HSV-6 Bourací práce | HSV-6 Bourací práce | Bourání zděných nadezdívek nad stropem 2.NP (mimo štítových stěn) — cihla pálená | m³ | 6 | odhad — 3.NP nadezdívka půdy ~104 m² × 0.45 m výška ~6 | 962031132 | TZ ARS dům §3 — bourání nadezdívek mimo štítů | needs_production_lookup
128 | HSV6.004 | 260219_dum | HSV-6 Bourací práce | HSV-6 Bourací práce | Bourání trámového stropu 2.NP/podkroví — kompletně (vč. zajištění schodiště) | m² | 104.4 |  | 962041141 | TZ ARS dům §3 — strop 2.NP/3.NP KOMPLETNĚ bourán | needs_production_lookup
129 | HSV6.005 | 260219_dum | HSV-6 Bourací práce | HSV-6 Bourací práce | Bourání stávajících lehkých příček (cihla, sádrokarton, dřevo) | m² | 80 | odhad — interier 2 patra × ~40 m² příček = 80 | 962031132 | TZ ARS dům §3 — lehké příčky bourány | needs_production_lookup
130 | HSV6.006 | 260219_dum | HSV-6 Bourací práce | HSV-6 Bourací práce | Bourání 8 nových otvorů v nosných cihelných zdech pro dveře/okna (~1.0 × 2.1 m) | ks | 8 | odhad počtu nových otvorů (= počet IPN160 překladů) | 962031132 | TZ ARS + statika — nové otvory s IPN160 překlady | needs_production_lookup
131 | HSV6.007 | 260219_dum | HSV-6 Bourací práce | HSV-6 Bourací práce | Bourání keramických obkladů a zařizovacích předmětů v koupelnách 1.NP + 2.NP | m² | 60 | 2 koupelny × ~30 m² obkladů = 60 | 781473810 | TZ ARS dům §3 — koupelny kompletně bourány | FAMILY_VERIFIED
132 | HSV6.008 | 260219_dum | HSV-6 Bourací práce | HSV-6 Bourací práce | Sejmutí podlah 1.NP a 2.NP — vč. nášlapů, podkladních vrstev | m² | 153.51 | podlahova × 0.7 = ~154 m² (bez 3.NP nového) | 974031132 | TZ ARS dům §3 — podlahy 1.NP+2.NP sejmuty | needs_production_lookup
133 | HSV6.009 | 260219_dum | HSV-6 Bourací práce | HSV-6 Bourací práce | Demontáž záklopu a zásypů stropu 1.NP (prkenný záklop na trámech zachován) | m³ | 5 | 100 m² × 0.05 m tl. zásypu = 5 | 974041151 | TZ ARS dům §3 — záklop+zásyp demontován; trámy zachovány | needs_production_lookup
134 | HSV6.011 | 260219_dum | HSV-6 Bourací práce | HSV-6 Bourací práce | Demontáž všech sanitárních zařizovacích předmětů (WC, umyvadla, baterie, sprcha) | ks | 12 | odhad — 2 koupelny × ~5 ks + WC + dřez = ~12 | 725900001 | TZ ARS dům §3 — zařizovací předměty kompletně demontovány | needs_production_lookup
135 | HSV6.012 | 260219_dum | HSV-6 Bourací práce | HSV-6 Bourací práce | Odvoz a likvidace stavební suti dle vyhl. 8/2021 Sb. — celková tonáž odpadů | t | 56.5 | TZ B m.10.e: 46 (beton/cihly) + 9 (dřevo) + 0.1 (kov) + 0.1 (EPS) + 0.2 (sádra) + 1.0 (směs) = 56.4 | 997013501 | TZ B m.10.e bilance odpadů | needs_production_lookup
136 | HSV7.001 | 260219_dum | HSV-7 Fasáda ETICS | HSV-7 Fasáda ETICS | Příprava fasádního podkladu — očištění tlakovou vodou, vyspravení omítek, fungicidní nátěr | m² | 276.7 | obvod 38.7 m (DXF) × 0.55 (volná fasáda, štíty zachované) × výška 13.0 m = 276.7 m² | 622401110 | TZ ARS dům §3.2 — ETICS kontaktní, podklad existující omítka + DXF perimeter | needs_production_lookup | S01
137 | HSV7.002a | 260219_dum | HSV-7 Fasáda ETICS | HSV-7 Fasáda ETICS | Lepení + kotvení desek EPS 70F grey λ=0.032 tl. 160 mm — ETICS kontaktní zateplení fasády | m² | 276.7 |  | 713 | TZ ARS dům §3.2 EXPLICIT 'fasádní EPS 70f grey (λ=0,032 W/mK)' + PBŘ EXPLICIT 'EPS tl. max. 200 mm' + DXF perimeter | family_only | S01, S12a
138 | HSV7.002b | 260219_dum | HSV-7 Fasáda ETICS | HSV-7 Fasáda ETICS | Armovací vrstva ETICS — lepicí/stěrková hmota (zatírací) + vmáčknutí tkaniny | m² | 276.7 |  | 622 | TZ ARS dům §3.2 EXPLICIT 'fasádní EPS 70f grey (λ=0,032 W/mK)' + PBŘ EXPLICIT 'EPS tl. max. 200 mm' + DXF perimeter | family_only | S01, S12a
139 | HSV7.002c | 260219_dum | HSV-7 Fasáda ETICS | HSV-7 Fasáda ETICS | Výztužná síťka — sklovláknité pletivo vtlačené do tmelu, stěn (ETICS) | m² | 276.7 |  | 622142001 | TZ ARS dům §3.2 EXPLICIT 'fasádní EPS 70f grey (λ=0,032 W/mK)' + PBŘ EXPLICIT 'EPS tl. max. 200 mm' + DXF perimeter | leaf_verified | S01, S12a
140 | HSV7.004a | 260219_dum | HSV-7 Fasáda ETICS | HSV-7 Fasáda ETICS | Špalety oken — EPS přesah 35-40 mm lepení + kotvení | bm | 82.2 |  | 622 | DXF okna per typ bbox + TZ ARS §3.2 EPS přesah na špaletách 35-40 mm | family_only | S01, S12a
141 | HSV7.004b | 260219_dum | HSV-7 Fasáda ETICS | HSV-7 Fasáda ETICS | Špalety oken — armovací vrstva síťka + omítka | bm | 82.2 |  | 622 | DXF okna per typ bbox + TZ ARS §3.2 EPS přesah na špaletách 35-40 mm | family_only | S01, S12a
142 | HSV7.005a | 260219_dum | HSV-7 Fasáda ETICS | HSV-7 Fasáda ETICS | Montáž — Profilace fasády — různé tloušťky EPS (kordony, šambrány, rámování oken) — paušál podle pohledů | soubor | 1 | paušál — dle pohledů NCS NZÚ | 622221221 | TZ ARS dům §3.2 — profilace různými tl. EPS | needs_production_lookup | S01, S12a
143 | HSV7.005b | 260219_dum | HSV-7 Fasáda ETICS | HSV-7 Fasáda ETICS | Dodávka — Dodávka izolačních desek/rohoží (Profilace fasády — různé tloušťky EPS (kordony) | soubor | 1.05 |  |  | TZ ARS dům §3.2 — profilace různými tl. EPS | needs_lookup | S01, S12a
144 | HSV7.006 | 260219_dum | HSV-7 Fasáda ETICS | HSV-7 Fasáda ETICS | Tenkovrstvá pastovitá probarvená omítka, lomená bílá NCS NZÚ — finální vrstva ETICS | m² | 276.7 | ETICS fasáda 276.7 m² (sokl = keramický obklad S03, NE omítka) | 622521111 | TZ ARS dům §3.2 — pastovitá probarvená lomená bílá + DXF perimeter | FAMILY_VERIFIED | S01, S12a, S12b
145 | PSV71.001a | 260219_dum | PSV-71 Izolace HI | PSV-71 Izolace HI | Montáž — Hydroizolace pod ŽB deskou 1.NP — modifikované asfaltové pásy SBS 2× (zároveň protiradonová bariéra) | m² | 80.4 | (zastavena × 0.7 rozsah 1.NP) × 1.10 přesah = 80.4 | 712311101 | TZ ARS dům §4 + statika §5.5 — asfaltové pásy mod. proti radonu | family_verified_leaf_needs_production_lookup
146 | PSV71.001b | 260219_dum | PSV-71 Izolace HI | PSV-71 Izolace HI | Dodávka — Dodávka izolačních desek/rohoží (Hydroizolace pod ŽB deskou 1.NP — modifikované) | m² | 84.42 |  |  | TZ ARS dům §4 + statika §5.5 — asfaltové pásy mod. proti radonu | needs_lookup
147 | PSV71.002 | 260219_dum | PSV-71 Izolace HI | PSV-71 Izolace HI | Odvětrání radonu z podloží — perforované DN50 trubky v štěrkovém loži + výdech nad střechu | bm | 12 | podsanační síť ~12 bm (3 řady × 4 m pod podlahou 1.NP) | 712381111 | TZ statika §5.5 'ochrana proti radonu — modifikované asf. pásy + odvětrání' | FAMILY_VERIFIED
148 | PSV71.003 | 260219_dum | PSV-71 Izolace HI | PSV-71 Izolace HI | Hydroizolační stěrka koupelen 3 ks — podlaha + sokl 200 mm + sprchový kout výška 2.0 m | m² | 40.5 | 3 koupelny × (~5.5 m² podlaha + ~8 m² stěny v okolí sprchy) = 40.5 |  | DXF dum_DPZ MTEXT labels: 3× koupelna; TZ ARS — HI vana koupelny | FAMILY_VERIFIED
149 | PSV71.101 | 260219_dum | PSV-71 Izolace TI | PSV-71 Izolace TI | Podlahový EPS 150 λ=0.035 tl. 120 mm — pod betonový potěr 1.NP a 3.NP | m² | 177.5 | (rozsah 1.NP 73 m²) + (3.NP nadstavba 104 m²) = ~177 m² |  | TZ ARS dům §4 — EPS 150 λ=0.035 tl. 120 mm | FAMILY_VERIFIED
150 | PSV71.102 | 260219_dum | PSV-71 Izolace TI | PSV-71 Izolace TI | Kročejová EPS 150 / 30 dB tl. 40 mm nad ocelobetonovým stropem 2.NP/3.NP | m² | 104.4 |  |  | TZ ARS dům §4 — kročejová EPS shora ocelobeton | FAMILY_VERIFIED | S09
151 | PSV76.001a | 260219_dum | PSV-76 Výplně otvorů | PSV-76 Výplně otvorů | Montáž — Plastové okno izolačním trojsklem Uw=0.85 W/m²K — typ 'okno 1.NP' velikost 1185×1600 mm × 2 ks (fasáda ulice) | ks | 2 | DXF INSERT block name 'okno 1.NP' count = 2 ks × bbox 1185×1600 mm = 3.8 m² fasády | 766621011 | DXF dum_DPZ INSERT block 'okno 1.NP' bbox z block definition + TZ ARS Uw=0.85 W/m²K | family_verified_leaf_needs_production_lookup
152 | PSV76.001b | 260219_dum | PSV-76 Výplně otvorů | PSV-76 Výplně otvorů | Dodávka — Dodávka výrobku (Plastové okno izolačním trojsklem Uw=0.85 W/m²) | ks | 2 |  |  | DXF dum_DPZ INSERT block 'okno 1.NP' bbox z block definition + TZ ARS Uw=0.85 W/m²K | needs_lookup
153 | PSV76.002a | 260219_dum | PSV-76 Výplně otvorů | PSV-76 Výplně otvorů | Montáž — Plastové okno izolačním trojsklem Uw=0.85 W/m²K — typ 'okno 1.NP vzadu' velikost 920×1600 mm × 3 ks (fasáda zahrada) | ks | 3 | DXF INSERT block name 'okno 1.NP vzadu' count = 3 ks × bbox 920×1600 mm = 4.41 m² fasády | 766621011 | DXF dum_DPZ INSERT block 'okno 1.NP vzadu' bbox z block definition + TZ ARS Uw=0.85 W/m²K | needs_production_lookup
154 | PSV76.002b | 260219_dum | PSV-76 Výplně otvorů | PSV-76 Výplně otvorů | Dodávka — Dodávka výrobku (Plastové okno izolačním trojsklem Uw=0.85 W/m²) | ks | 3 |  |  | DXF dum_DPZ INSERT block 'okno 1.NP vzadu' bbox z block definition + TZ ARS Uw=0.85 W/m²K | needs_lookup
155 | PSV76.003a | 260219_dum | PSV-76 Výplně otvorů | PSV-76 Výplně otvorů | Montáž — Plastové okno izolačním trojsklem Uw=0.85 W/m²K — typ 'okno 2.NP' velikost 1160×1480 mm × 4 ks (fasáda ulice) | ks | 4 | DXF INSERT block name 'okno 2.NP' count = 4 ks × bbox 1160×1480 mm = 6.88 m² fasády | 766621011 | DXF dum_DPZ INSERT block 'okno 2.NP' bbox z block definition + TZ ARS Uw=0.85 W/m²K | needs_production_lookup
156 | PSV76.003b | 260219_dum | PSV-76 Výplně otvorů | PSV-76 Výplně otvorů | Dodávka — Dodávka výrobku (Plastové okno izolačním trojsklem Uw=0.85 W/m²) | ks | 4 |  |  | DXF dum_DPZ INSERT block 'okno 2.NP' bbox z block definition + TZ ARS Uw=0.85 W/m²K | needs_lookup
157 | PSV76.004a | 260219_dum | PSV-76 Výplně otvorů | PSV-76 Výplně otvorů | Montáž — Plastové okno izolačním trojsklem Uw=0.85 W/m²K — typ 'okno 3.NP' velikost 1785×1241 mm × 3 ks (fasáda ulice) | ks | 3 | DXF INSERT block name 'okno 3.NP' count = 3 ks × bbox 1785×1241 mm = 6.66 m² fasády | 766621011 | DXF dum_DPZ INSERT block 'okno 3.NP' bbox z block definition + TZ ARS Uw=0.85 W/m²K | needs_production_lookup
158 | PSV76.004b | 260219_dum | PSV-76 Výplně otvorů | PSV-76 Výplně otvorů | Dodávka — Dodávka výrobku (Plastové okno izolačním trojsklem Uw=0.85 W/m²) | ks | 3 |  |  | DXF dum_DPZ INSERT block 'okno 3.NP' bbox z block definition + TZ ARS Uw=0.85 W/m²K | needs_lookup
159 | PSV76.005a | 260219_dum | PSV-76 Výplně otvorů | PSV-76 Výplně otvorů | Montáž — Plastové okno izolačním trojsklem Uw=0.85 W/m²K — typ 'okno 3.NP vzadu' velikost 2075×1241 mm × 1 ks (fasáda zahrada) | ks | 1 | DXF INSERT block name 'okno 3.NP vzadu' count = 1 ks × bbox 2075×1241 mm = 2.57 m² fasády | 766621011 | DXF dum_DPZ INSERT block 'okno 3.NP vzadu' bbox z block definition + TZ ARS Uw=0.85 W/m²K | needs_production_lookup
160 | PSV76.005b | 260219_dum | PSV-76 Výplně otvorů | PSV-76 Výplně otvorů | Dodávka — Dodávka výrobku (Plastové okno izolačním trojsklem Uw=0.85 W/m²) | ks | 1 |  |  | DXF dum_DPZ INSERT block 'okno 3.NP vzadu' bbox z block definition + TZ ARS Uw=0.85 W/m²K | needs_lookup
161 | PSV76.006a | 260219_dum | PSV-76 Výplně otvorů | PSV-76 Výplně otvorů | Montáž — Plastové okno izolačním trojsklem Uw=0.85 W/m²K — typ 'okno male 3.NP vzadu' velikost 800×1241 mm × 1 ks (fasáda zahrada) | ks | 1 | DXF INSERT block name 'okno male 3.NP vzadu' count = 1 ks × bbox 800×1241 mm = 0.99 m² fasády | 766621011 | DXF dum_DPZ INSERT block 'okno male 3.NP vzadu' bbox z block definition + TZ ARS Uw=0.85 W/m²K | needs_production_lookup
162 | PSV76.006b | 260219_dum | PSV-76 Výplně otvorů | PSV-76 Výplně otvorů | Dodávka — Dodávka výrobku (Plastové okno izolačním trojsklem Uw=0.85 W/m²) | ks | 1 |  |  | DXF dum_DPZ INSERT block 'okno male 3.NP vzadu' bbox z block definition + TZ ARS Uw=0.85 W/m²K | needs_lookup
163 | PSV76.007a | 260219_dum | PSV-76 Výplně otvorů | PSV-76 Výplně otvorů | Montáž — Plastové okno izolačním trojsklem Uw=0.85 W/m²K — typ 'okno malé vzadu' velikost 700×800 mm × 2 ks (fasáda zahrada) | ks | 2 | DXF INSERT block name 'okno malé vzadu' count = 2 ks × bbox 700×800 mm = 1.12 m² fasády | 766621011 | DXF dum_DPZ INSERT block 'okno malé vzadu' bbox z block definition + TZ ARS Uw=0.85 W/m²K | needs_production_lookup
164 | PSV76.007b | 260219_dum | PSV-76 Výplně otvorů | PSV-76 Výplně otvorů | Dodávka — Dodávka výrobku (Plastové okno izolačním trojsklem Uw=0.85 W/m²) | ks | 2 |  |  | DXF dum_DPZ INSERT block 'okno malé vzadu' bbox z block definition + TZ ARS Uw=0.85 W/m²K | needs_lookup
165 | PSV76.008 | 260219_dum | PSV-76 Výplně otvorů | PSV-76 Výplně otvorů | Integrované stínící venkovní žaluzie v kastlíku pod omítkou s purenitovou izolací — uliční fasáda Fibichova (9 ks) | ks | 9 | Σ uličních oken (block names bez 'vzadu' = okno 1.NP 2 + okno 2.NP 4 + okno 3.NP 3) = 9 ks | 766631211 | TZ ARS dům §3.2 — 'do ulice Fibichova s integrovanými stínícími žaluziemi v kastlíku pod omítkou s purenitovou izolací' | needs_production_lookup
166 | PSV76.009a | 260219_dum | PSV-76 Výplně otvorů | PSV-76 Výplně otvorů | Montáž — Plastové vstupní dveře (ulice + zahrada) — 2 ks | ks | 2 | TZ ARS — vstupní plastové dveře | 766682111 | TZ ARS dům §4 — plastové vstupní dveře | needs_production_lookup
167 | PSV76.009b | 260219_dum | PSV-76 Výplně otvorů | PSV-76 Výplně otvorů | Dodávka — Dodávka výrobku (Plastové vstupní dveře (ulice + zahrada) — 2 k) | ks | 2 |  |  | TZ ARS dům §4 — plastové vstupní dveře | needs_lookup
168 | PSV76.010a | 260219_dum | PSV-76 Výplně otvorů | PSV-76 Výplně otvorů | Montáž — Vnitřní dveře DTD laminované s obložkovou zárubní — odhad 15 ks | ks | 15 | 3 patra × ~5 dveří (4 pokoje + chodba): 1.NP byt + 2.NP děti + 3.NP nový byt | 766660035 | TZ ARS dům §4 + DXF MTEXT room labels | needs_production_lookup
169 | PSV76.010b | 260219_dum | PSV-76 Výplně otvorů | PSV-76 Výplně otvorů | Dodávka — Dodávka výrobku (Vnitřní dveře DTD laminované s obložkovou záru) | ks | 15 |  |  | TZ ARS dům §4 + DXF MTEXT room labels | needs_lookup
170 | PSV76.101a | 260219_dum | PSV-76 Klempíř | PSV-76 Klempíř | Montáž — Klempířské oplechování krytiny — úžlabí, hřeben, štítové lemy (Al / Pzn lakovaný 0.55 mm) | bm | 69.5 | DXF klempířina total 173.8 m × 0.40 (oplechování+úžlabí+hřeben+lemy) = 69.5 bm | 764312235 | DXF MA_klempíř (75.4 m) + SM__ klempířina (98.4 m) total = 173.8 m × 0.40 split heuristic — Path C Tier 3 | family_verified_leaf_needs_production_lookup
171 | PSV76.101b | 260219_dum | PSV-76 Klempíř | PSV-76 Klempíř | Dodávka — Dodávka krytiny (Klempířské oplechování krytiny — úžlabí, hřebe) | bm | 76.45 |  |  | DXF MA_klempíř (75.4 m) + SM__ klempířina (98.4 m) total = 173.8 m × 0.40 split heuristic — Path C Tier 3 | needs_lookup
172 | PSV76.102a | 260219_dum | PSV-76 Klempíř | PSV-76 Klempíř | Montáž — Venkovní parapety oken — Pzn plech lakovaný 250 mm × tl. 0.55 mm × 16 ks oken | bm | 20.8 |  | 764218201 | DXF okna 16 ks INSERT blocks + standard parapet width | family_verified_leaf_needs_production_lookup
173 | PSV76.102b | 260219_dum | PSV-76 Klempíř | PSV-76 Klempíř | Dodávka — Dodávka výrobku (Venkovní parapety oken — Pzn plech lakovaný 25) | bm | 20.8 |  |  | DXF okna 16 ks INSERT blocks + standard parapet width | needs_lookup
174 | PSV76.103a | 260219_dum | PSV-76 Klempíř | PSV-76 Klempíř | Dešťové svody Pzn Ø100 mm — 4 svody | bm | 28 | 4 svody × ~7 m výška = 28 bm | 764 | DXF klempířina lengths split + TZ ARS dešťové svody | family_only
175 | PSV76.103b | 260219_dum | PSV-76 Klempíř | PSV-76 Klempíř | Podokapní žlaby Pzn — po obvodu střechy | bm | 15.5 |  | 764 | DXF klempířina lengths split + TZ ARS dešťové svody | family_only
176 | PSV76.104 | 260219_dum | PSV-76 Klempíř | PSV-76 Klempíř | Klempířské doplňky vikýřů + atika + závětrné lemy (4 vikýře komplexní detail) | bm | 26.1 | DXF klempířina total 173.8 m × 0.15 (vikýře+atika+lemy) = 26.1 bm | 764315235 | DXF klempířina geometry split + TZ ARS 4 vikýře | FAMILY_VERIFIED_CHAPTER_MATCH
177 | PSV76.201 | 260219_dum | PSV-76 Zámečnictví | PSV-76 Zámečnictví | Ocelové schodiště ze zahrady na mezipodestu — UPE200 schodnice + dřevěné nášlapy, kotvené do koruny opěrné stěny a zdiva (TZ statika §4) | kpl | 1 | 1 schodiště (~8 stupňů × ~3 m výška) | 767531111 | TZ statika dům §4 — schodiště UPE200 + UPE100 podružné prvky | FAMILY_VERIFIED
178 | PSV76.202a | 260219_dum | PSV-76 Zámečnictví | PSV-76 Zámečnictví | Montáž — Interní ocelové schodiště do spacího patra v 3.NP s dřevěnými stupni (truhlářské) | kpl | 1 | 1 schodiště do podkroví (TZ ARS) | 767531111 | TZ ARS dům §4 — ocelové schodiště s dřevěnými stupni | family_verified_leaf_needs_production_lookup
179 | PSV76.202b | 260219_dum | PSV-76 Zámečnictví | PSV-76 Zámečnictví | Dodávka — Dodávka oceli S235 (válcované profily) (Interní ocelové schodiště do spacího patra v 3) | kpl | 1.03 |  |  | TZ ARS dům §4 — ocelové schodiště s dřevěnými stupni | needs_lookup
180 | PSV76.203a | 260219_dum | PSV-76 Zámečnictví | PSV-76 Zámečnictví | Montáž — Stříšky nad vstupy z ocelové konstrukce + Cetris desky + falcovaná krytina — 2 ks (ulice + zahrada) | ks | 2 | 2 vstupy | 767532111 | TZ ARS dům §4 — stříšky nad vstupy ocel+Cetris+plech | needs_production_lookup
181 | PSV76.203b | 260219_dum | PSV-76 Zámečnictví | PSV-76 Zámečnictví | Dodávka — Dodávka oceli S235 (válcované profily) (Stříšky nad vstupy z ocelové konstrukce + Cetr) | ks | 2.06 |  |  | TZ ARS dům §4 — stříšky nad vstupy ocel+Cetris+plech | needs_lookup
182 | PSV76.204a | 260219_dum | PSV-76 Zámečnictví | PSV-76 Zámečnictví | Montáž — Ocelové zábradlí svařované z jeklů + nerez výplň pZn antracit — schodiště interier + venkovní terasa | bm | 18 | odhad 12 m interier (2 schodiště × 6 m) + 6 m terasa | 767163115 | TZ ARS dům §4 — zábradlí svařované z jeklů + nerez výplň | needs_production_lookup
183 | PSV76.204b | 260219_dum | PSV-76 Zámečnictví | PSV-76 Zámečnictví | Dodávka — Dodávka oceli S235 (válcované profily) (Ocelové zábradlí svařované z jeklů + nerez výp) | bm | 18.54 |  |  | TZ ARS dům §4 — zábradlí svařované z jeklů + nerez výplň | needs_lookup
184 | PSV76.301a | 260219_dum | PSV-76 Truhlář | PSV-76 Truhlář | Montáž — Dřevěné stupně ocelových schodišť (truhlářské, dub masiv tl. 40 mm) | ks | 16 | 2 schodiště × ~8 stupňů = 16 | 766811111 | TZ ARS dům §4 — ocelové schodiště s dřevěnými stupni truhlářské | needs_production_lookup
185 | PSV76.301b | 260219_dum | PSV-76 Truhlář | PSV-76 Truhlář | Dodávka — Dodávka oceli S235 (válcované profily) (Dřevěné stupně ocelových schodišť (truhlářské,) | ks | 16.48 |  |  | TZ ARS dům §4 — ocelové schodiště s dřevěnými stupni truhlářské | needs_lookup
186 | PSV76.302a | 260219_dum | PSV-76 Truhlář | PSV-76 Truhlář | Podkladní rošt z dřevěných hranolů 50 mm na rektifikovatelných terčích — terasa za opěrnou stěnou | m² | 9.23 |  | 762 | TZ ARS dům §4 + DXF dum_situace PLOT_DREVENY_04 (terasa, ne 3.NP); ŘEZ C-C potvrzuje dřevěný rošt z hranolů (NE hliníkový) + dřevěnou pochozí vrstvu | family_only
187 | PSV76.302b | 260219_dum | PSV-76 Truhlář | PSV-76 Truhlář | Terasová dřevěná prkna garapa 145×25 mm — montáž na dřevěný rošt, terasa za opěrnou stěnou | m² | 9.23 |  | 762 | TZ ARS dům §4 + DXF dum_situace PLOT_DREVENY_04 (terasa, ne 3.NP); ŘEZ C-C potvrzuje dřevěný rošt z hranolů (NE hliníkový) + dřevěnou pochozí vrstvu | family_only
188 | PSV77.001 | 260219_dum | PSV-77 Podlahy | PSV-77 Podlahy | Nášlapná vrstva vinyl tl. 4 mm na suchou skladbu — obytné místnosti (ložnice, obývák, kuchyně, chodby) | m² | 171.5 | 1.01=12.4 + 1.02=3.6 + 1.06=24.0 + 1.07=9.4 + 1.08=3.8 + 2.01=7.3 + 2.02=5.9 + 2.04=15.5 + 2.05=14.1 + 2.06=15.8 + 3.01=7.6 + 3.02=4.1 + 3.03=2.4 + 3.05=32.8 + 3.06=12.8 = 171.5 m² | 776511820 | DXF km_tabulka místností MTEXT (návrh) — rooms classified per name (kuchyně/obytná/chodba = vinyl) + TZ ARS §3.2.4 nášlapná vrstva | FAMILY_VERIFIED
189 | PSV77.002a | 260219_dum | PSV-77 Podlahy | PSV-77 Podlahy | Kladení keramické dlažby lepené + penetrace podkladu — koupelny + WC + spíž + komora | m² | 13.5 |  | 771 | DXF km_tabulka místností MTEXT (návrh) — rooms classified per name (koupelna/WC/spíž = dlažba mokré) + TZ ARS skladba mokrá | family_only
190 | PSV77.002b | 260219_dum | PSV-77 Podlahy | PSV-77 Podlahy | Spárování keramické dlažby + úklid — koupelny + WC + spíž + komora | m² | 13.5 |  | 771 | DXF km_tabulka místností MTEXT (návrh) — rooms classified per name (koupelna/WC/spíž = dlažba mokré) + TZ ARS skladba mokrá | family_only
191 | PSV77.003a | 260219_dum | PSV-77 Podlahy | PSV-77 Podlahy | Kladení keramické dlažby lepené + penetrace — 1.PP technické místnosti | m² | 32.4 |  | 771 | DXF km_tabulka místností MTEXT (návrh) — 1.PP all rooms = dlažba sklep zone | family_only
192 | PSV77.003b | 260219_dum | PSV-77 Podlahy | PSV-77 Podlahy | Spárování keramické dlažby + úklid — 1.PP | m² | 32.4 |  | 771 | DXF km_tabulka místností MTEXT (návrh) — 1.PP all rooms = dlažba sklep zone | family_only
193 | PSV77.004a | 260219_dum | PSV-77 Podlahy | PSV-77 Podlahy | Montáž — Nášlapná vrstva biodeska (smrk masiv) nebo OSB v 3.NP spací části nad krovem | m² | 25 | TZ ARS dům §3.2.3 — 'patro pro přespání z biodesky nad kleštinami'; DXF dum_DPZ NEMÁ samostatnou místnost s biodeska klasifikací (PLOT_DREVENY_04=0 v dum_DPZ, ten block je terasa v situaci). Fallback TZ. | 766411111 | TZ ARS dům §3.2.3 — biodeska patro pro přespání | needs_production_lookup
194 | PSV77.004b | 260219_dum | PSV-77 Podlahy | PSV-77 Podlahy | Dodávka — Dodávka řeziva C24 (impregnované) (Nášlapná vrstva biodeska (smrk masiv) nebo OSB) | m² | 27.5 |  |  | TZ ARS dům §3.2.3 — biodeska patro pro přespání | needs_lookup
195 | PSV77.005 | 260219_dum | PSV-77 Podlahy | PSV-77 Podlahy | Mokrá podlahová skladba — betonový potěr s kari síťkou 4/100/100 tl. 50 mm + samonivelační stěrka | m² | 126.4 | vinyl 1.NP+3.NP + dlažba mokré (vyňato 2.NP suchá skladba) = 126.4 m² | 631321311 | TZ ARS dům §3.2.4 + §3.2.x — 'kročejová izolace + betonový potěr s kari sítí'; DXF rooms areas | needs_production_lookup
196 | PSV77.006 | 260219_dum | PSV-77 Podlahy | PSV-77 Podlahy | Soklíky podlahové laminátové (dub) v obytných místnostech s vinyl podlahou | bm | 72.03 | vinyl plocha 171.5 m² × 0.42 m soklíku/m² (typ. obvod/plocha ratio v Czech RD místnosti) = 72.03 bm | 776511831 | DXF rooms vinyl + standard ratio per RD geometry | needs_production_lookup
197 | PSV77.007a | 260219_dum | PSV-77 Podlahy | PSV-77 Podlahy | Montáž — Soklíky keramické v místnostech s dlažbou (koupelny + WC + spíž + 1.PP) | bm | 19.28 | (dlažba mokré 13.5 + dlažba sklep 32.4) × 0.42 m soklíku/m² = 19.28 bm | 771274107 | DXF rooms dlažba + standard ratio per RD geometry | needs_production_lookup
198 | PSV77.007b | 260219_dum | PSV-77 Podlahy | PSV-77 Podlahy | Dodávka — Dodávka oceli S235 (válcované profily) (Soklíky keramické v místnostech s dlažbou (kou) | bm | 19.86 |  |  | DXF rooms dlažba + standard ratio per RD geometry | needs_lookup
199 | PSV78.001a | 260219_dum | PSV-78 Povrchové úpravy | PSV-78 Povrchové úpravy | Omítka jádrová vápenocementová tl. 15 mm na stěnách 1.PP (vč. vyspravení stávajících) | m² | 78.2 |  | 612 | DXF rooms 1.PP obvod + výška podlaží 2.1 m (DXF SM_kóty + řez A-A Path C Tier 1) − okenní plocha (DXF) − odpočet dveří 3% | family_only
200 | PSV78.001b | 260219_dum | PSV-78 Povrchové úpravy | PSV-78 Povrchové úpravy | Štuková povrchová úprava (štuk) na jádrové omítce — stěny 1.PP | m² | 78.2 |  | 612 | DXF rooms 1.PP obvod + výška podlaží 2.1 m (DXF SM_kóty + řez A-A Path C Tier 1) − okenní plocha (DXF) − odpočet dveří 3% | family_only
201 | PSV78.002a | 260219_dum | PSV-78 Povrchové úpravy | PSV-78 Povrchové úpravy | Omítka jádrová vápenocementová tl. 15 mm na stěnách 1.NP | m² | 208.4 |  | 612 | DXF rooms 1.NP obvod + výška podlaží 2.795 m (DXF SM_kóty + řez A-A Path C Tier 1) − okenní plocha (DXF) − odpočet dveří 3% | family_only
202 | PSV78.002b | 260219_dum | PSV-78 Povrchové úpravy | PSV-78 Povrchové úpravy | Štuková povrchová úprava na jádrové omítce — stěny 1.NP | m² | 208.4 |  | 612 | DXF rooms 1.NP obvod + výška podlaží 2.795 m (DXF SM_kóty + řez A-A Path C Tier 1) − okenní plocha (DXF) − odpočet dveří 3% | family_only
203 | PSV78.003a | 260219_dum | PSV-78 Povrchové úpravy | PSV-78 Povrchové úpravy | Omítka jádrová vápenocementová tl. 15 mm na stěnách 2.NP | m² | 201.6 |  | 612 | DXF rooms 2.NP obvod + výška podlaží 2.865 m (DXF SM_kóty + řez A-A Path C Tier 1) − okenní plocha (DXF) − odpočet dveří 3% | family_only
204 | PSV78.003b | 260219_dum | PSV-78 Povrchové úpravy | PSV-78 Povrchové úpravy | Štuková povrchová úprava na jádrové omítce — stěny 2.NP | m² | 201.6 |  | 612 | DXF rooms 2.NP obvod + výška podlaží 2.865 m (DXF SM_kóty + řez A-A Path C Tier 1) − okenní plocha (DXF) − odpočet dveří 3% | family_only
205 | PSV78.004a | 260219_dum | PSV-78 Povrchové úpravy | PSV-78 Povrchové úpravy | Omítka jádrová vápenocementová tl. 15 mm na stěnách 3.NP | m² | 179.1 |  | 612 | DXF rooms 3.NP obvod + výška podlaží 2.63 m (DXF SM_kóty + řez A-A Path C Tier 1) − okenní plocha (DXF) − odpočet dveří 3% | family_only
206 | PSV78.004b | 260219_dum | PSV-78 Povrchové úpravy | PSV-78 Povrchové úpravy | Štuková povrchová úprava na jádrové omítce — stěny 3.NP | m² | 179.1 |  | 612 | DXF rooms 3.NP obvod + výška podlaží 2.63 m (DXF SM_kóty + řez A-A Path C Tier 1) − okenní plocha (DXF) − odpočet dveří 3% | family_only
207 | PSV78.005 | 260219_dum | PSV-78 Povrchové úpravy | PSV-78 Povrchové úpravy | SDK podhled + případné předstěny — tmelení spojů Q3 + povrchová úprava před výmalbou (1.NP) | m² | 59.5 | 1.01=12.4 + 1.02=3.6 + 1.03=0.7 + 1.04=1.5 + 1.05=4.1 + 1.06=24.0 + 1.07=9.4 + 1.08=3.8 = 59.5 m² | 612471141 | DXF km_tabulka místností MTEXT — plocha 1.NP = plocha podhledu (flat ceiling assumption) | needs_production_lookup
208 | PSV78.006 | 260219_dum | PSV-78 Povrchové úpravy | PSV-78 Povrchové úpravy | SDK podhled + případné předstěny — tmelení spojů Q3 + povrchová úprava před výmalbou (2.NP) | m² | 61.1 | 2.01=7.3 + 2.02=5.9 + 2.03=2.4 + 2.04=15.5 + 2.05=14.1 + 2.06=15.8 = 61.1 m² | 612471141 | DXF km_tabulka místností MTEXT — plocha 2.NP = plocha podhledu (flat ceiling assumption) | needs_production_lookup
209 | PSV78.007 | 260219_dum | PSV-78 Povrchové úpravy | PSV-78 Povrchové úpravy | SDK podhled + případné předstěny — tmelení spojů Q3 + povrchová úprava před výmalbou (3.NP) | m² | 64.5 | 3.01=7.6 + 3.02=4.1 + 3.03=2.4 + 3.04=4.8 + 3.05=32.8 + 3.06=12.8 = 64.5 m² | 612471141 | DXF km_tabulka místností MTEXT — plocha 3.NP = plocha podhledu (flat ceiling assumption) | needs_production_lookup
210 | PSV78.008a | 260219_dum | PSV-78 Povrchové úpravy | PSV-78 Povrchové úpravy | Montáž — Keramický obklad stěn koupelny 1.05 1.NP — výška obkladu 1.6 m (z DXF km Obklady layer) | m² | 13.4 | DXF IP_obrysy místností room 1.05 perimeter 8.4 bm × DXF km Obklady layer výška 1.6 m (per-koupelna explicit, NE uniform 2.0 m fallback) = 13.4 m² | 781447001 | DXF rooms PIP perimeter 1.05 + DXF km Obklady layer (11 LWPOLYLINE markers s bbox heights 1600/2450/2610-2715 mm) — Path C Tier 1 | needs_production_lookup
211 | PSV78.008b | 260219_dum | PSV-78 Povrchové úpravy | PSV-78 Povrchové úpravy | Dodávka — Dodávka oceli S235 (válcované profily) (Keramický obklad stěn koupelny 1.05 1.NP — výš) | m² | 13.8 |  |  | DXF rooms PIP perimeter 1.05 + DXF km Obklady layer (11 LWPOLYLINE markers s bbox heights 1600/2450/2610-2715 mm) — Path C Tier 1 | needs_lookup
212 | PSV78.009a | 260219_dum | PSV-78 Povrchové úpravy | PSV-78 Povrchové úpravy | Montáž — Keramický obklad stěn koupelny 2.03 2.NP — výška obkladu 2.45 m (z DXF km Obklady layer) | m² | 15.2 | DXF IP_obrysy místností room 2.03 perimeter 6.2 bm × DXF km Obklady layer výška 2.45 m (per-koupelna explicit, NE uniform 2.0 m fallback) = 15.2 m² | 781447001 | DXF rooms PIP perimeter 2.03 + DXF km Obklady layer (11 LWPOLYLINE markers s bbox heights 1600/2450/2610-2715 mm) — Path C Tier 1 | needs_production_lookup
213 | PSV78.009b | 260219_dum | PSV-78 Povrchové úpravy | PSV-78 Povrchové úpravy | Dodávka — Dodávka oceli S235 (válcované profily) (Keramický obklad stěn koupelny 2.03 2.NP — výš) | m² | 15.66 |  |  | DXF rooms PIP perimeter 2.03 + DXF km Obklady layer (11 LWPOLYLINE markers s bbox heights 1600/2450/2610-2715 mm) — Path C Tier 1 | needs_lookup
214 | PSV78.010a | 260219_dum | PSV-78 Povrchové úpravy | PSV-78 Povrchové úpravy | Montáž — Keramický obklad stěn koupelny 3.04 3.NP — výška obkladu 2.7 m (z DXF km Obklady layer) | m² | 24.3 | DXF IP_obrysy místností room 3.04 perimeter 9.0 bm × DXF km Obklady layer výška 2.7 m (per-koupelna explicit, NE uniform 2.0 m fallback) = 24.3 m² | 781447001 | DXF rooms PIP perimeter 3.04 + DXF km Obklady layer (11 LWPOLYLINE markers s bbox heights 1600/2450/2610-2715 mm) — Path C Tier 1 | needs_production_lookup
215 | PSV78.010b | 260219_dum | PSV-78 Povrchové úpravy | PSV-78 Povrchové úpravy | Dodávka — Dodávka oceli S235 (válcované profily) (Keramický obklad stěn koupelny 3.04 3.NP — výš) | m² | 25.03 |  |  | DXF rooms PIP perimeter 3.04 + DXF km Obklady layer (11 LWPOLYLINE markers s bbox heights 1600/2450/2610-2715 mm) — Path C Tier 1 | needs_lookup
216 | PSV78.011a | 260219_dum | PSV-78 Povrchové úpravy | PSV-78 Povrchové úpravy | Montáž — Keramický obklad za kuchyňskou linkou nad pracovní deskou — 2 kuchyně × ~5 m² (1.06 byt rodičů + 3.05 byt 3.NP) | m² | 10 | DXF dum_DPZ 2× kuchyně MTEXT (rooms 1.06 obyt+kuchyně + 3.05 obyt+kuchyně) × 5 m² obklad za linkou = 10 m² | 781447001 | DXF dum_DPZ 2× kuchyně MTEXT + TZ ARS | needs_production_lookup
217 | PSV78.011b | 260219_dum | PSV-78 Povrchové úpravy | PSV-78 Povrchové úpravy | Dodávka — Dodávka obkladu/dlažby (Keramický obklad za kuchyňskou linkou nad prac) | m² | 11 |  |  | DXF dum_DPZ 2× kuchyně MTEXT + TZ ARS | needs_lookup
218 | PSV78.012 | 260219_dum | PSV-78 Povrchové úpravy | PSV-78 Povrchové úpravy | Interiérová výmalba akrylátová bílá 2× — všechny stěny + podhledy mimo obklad | m² | 0 | Σ ploch 1.NP+2.NP+3.NP × 2.5 (stěny per ratio) − obklady 70 + SDK podhledy = ~628 m² | 784121011 | TZ ARS — interiérová výmalba (aggregate, no TZ per-room directive) | needs_production_lookup
219 | PSV95.001a | 260219_dum | PSV-95 Detekce požární | PSV-95 Detekce požární | Montáž — Autonomní hlásič kouře dle ČSN EN 14604 — 4 ks v místnostech 1.01, 1.02, 2.04, 3.03 dle PBŘ | ks | 4 | TZ PBŘ — 4 hlásiče v daných místnostech | 375211101 | TZ PBŘ dům — ČSN EN 14604 autonomní hlásič kouře 4 ks | family_verified_leaf_needs_production_lookup
220 | PSV95.001b | 260219_dum | PSV-95 Detekce požární | PSV-95 Detekce požární | Dodávka — Dodávka výrobku (Autonomní hlásič kouře dle ČSN EN 14604 — 4 ks) | ks | 4 |  |  | TZ PBŘ dům — ČSN EN 14604 autonomní hlásič kouře 4 ks | needs_lookup
221 | PSV95.002a | 260219_dum | PSV-95 Detekce požární | PSV-95 Detekce požární | Montáž — Přenosný hasicí přístroj 34A dle PBŘ — min. 1 ks na společné chodbě | ks | 1 | TZ PBŘ — min. 1 ks 34A | 966067121 | TZ PBŘ dům — PHP 34A 1 ks minimum | needs_production_lookup
222 | PSV95.002b | 260219_dum | PSV-95 Detekce požární | PSV-95 Detekce požární | Dodávka — Dodávka výrobku (Přenosný hasicí přístroj 34A dle PBŘ — min. 1 ) | ks | 1 |  |  | TZ PBŘ dům — PHP 34A 1 ks minimum | needs_lookup
223 | PSV76.001a | 260217_sklad | PSV-76 Výplně otvorů | PSV-76 Výplně otvorů | Montáž — Bezpečnostní dveře RC3 v ocelové zárubni — vrata skladu (TZ statika §1.4 RC3 certifikované) | ks | 1 | 1 ks vstupní dveře skladu | 766682111 | TZ statika sklad §1.4 — RC3 bezpečnostní dveře v ocelové zárubni | needs_production_lookup
224 | PSV76.001b | 260217_sklad | PSV-76 Výplně otvorů | PSV-76 Výplně otvorů | Dodávka — Dodávka oceli S235 (válcované profily) (Bezpečnostní dveře RC3 v ocelové zárubni — vra) | ks | 1.03 |  |  | TZ statika sklad §1.4 — RC3 bezpečnostní dveře v ocelové zárubni | needs_lookup
225 | PSV77.001 | 260217_sklad | PSV-77 Podlahy | PSV-77 Podlahy | Betonová dlažba do pískového lože — povrch podlahy skladu (~21 m²) | m² | 17.6 | DXF sklad_DPZ km_tabulka místností room 0.01 (sklad zahradní techniky) = 17.60 m² (inner usable area per DXF room table, walls excluded). Prior estimate 21.209 m² (outer 6.35×3.34) over-counted by 17.0% — walls of tvarovky ZB tl. 250 mm take ~3.6 m² of outer footprint. |  | DXF sklad_DPZ km_tabulka místností + Phase 3.5 sklad qty crosscheck (Pattern 17 Phase 0a Layer 2 + Pattern 31 CEV Matrix D.2) | wrong_leaf_disambiguation_needed | S01_sklad
226 | PSV72.001 | 260219_dum | PSV-72 ZTI | PSV-72 ZTI | Revize stávajícího napojení vodovodu + kanalizace na pozemku — kontrola stavu, čištění, tlaková zkouška | kpl | 1 | TZ ARS dům §4 — stávající přípojka zachována bez změny | 722290515 | TZ ARS dům §4 — vodovod + kanalizace stávající, bez změny | FAMILY_VERIFIED
227 | PSV72.002a | 260219_dum | PSV-72 ZTI | PSV-72 ZTI | Montáž — Nové rozvody studené + teplé vody do koupelen 1.NP + 2.NP + 3.NP a kuchyní (PEX/Cu, dimenze DN15-25) | bm | 80 | 3 patra × ~25 bm rozvodů (koupelny + kuchyně + bojler 3.NP) = 75 (round 80) | 722172011 | TZ ARS dům §4 — nové koupelny + kuchyně, vyjasnění #6 working assumption | family_verified_leaf_needs_production_lookup
228 | PSV72.002b | 260219_dum | PSV-72 ZTI | PSV-72 ZTI | Dodávka — Dodávka oceli S235 (válcované profily) (Nové rozvody studené + teplé vody do koupelen ) | bm | 82.4 |  |  | TZ ARS dům §4 — nové koupelny + kuchyně, vyjasnění #6 working assumption | needs_lookup
229 | PSV72.003a | 260219_dum | PSV-72 ZTI | PSV-72 ZTI | Montáž — Nové odpadní rozvody PVC-HT DN40-DN110 ke koupelnám 1.NP, 2.NP, 3.NP a kuchyním + napojení na stávající | bm | 60 | 3 patra × ~20 bm odpadní + svislé propojení = 60 | 721174021 | TZ ARS dům §4 — nové koupelny + kuchyně, odpad do stávající kanalizace | needs_production_lookup
230 | PSV72.003b | 260219_dum | PSV-72 ZTI | PSV-72 ZTI | Dodávka — Dodávka oceli S235 (válcované profily) (Nové odpadní rozvody PVC-HT DN40-DN110 ke koup) | bm | 61.8 |  |  | TZ ARS dům §4 — nové koupelny + kuchyně, odpad do stávající kanalizace | needs_lookup
231 | PSV72.004a | 260219_dum | PSV-72 ZTI | PSV-72 ZTI | Vana — dodávka + montáž, koupelna 1.05 1.NP | ks | 1 | 1× vana (DXF sanit_vana) | 725 | DXF dum_DPZ INSERT positions PIP do room 1.05 polygon (partial — 4/13 fixtures matched celkem) + TZ ARS § koupelny standard pattern | family_only
232 | PSV72.004b | 260219_dum | PSV-72 ZTI | PSV-72 ZTI | Umyvadlo — dodávka + montáž, koupelna 1.05 1.NP | ks | 1 | 1× umyvadlo (DXF sanit_umyvadlo) | 725 | DXF dum_DPZ INSERT positions PIP do room 1.05 polygon (partial — 4/13 fixtures matched celkem) + TZ ARS § koupelny standard pattern | family_only
233 | PSV72.004c | 260219_dum | PSV-72 ZTI | PSV-72 ZTI | WC mísa závěsná + nádržka — dodávka + montáž, koupelna 1.05 1.NP | ks | 1 | 1× WC (TZ standard) | 725 | DXF dum_DPZ INSERT positions PIP do room 1.05 polygon (partial — 4/13 fixtures matched celkem) + TZ ARS § koupelny standard pattern | family_only
234 | PSV72.005a | 260219_dum | PSV-72 ZTI | PSV-72 ZTI | Umyvadlo — dodávka + montáž, koupelna 2.03 2.NP | ks | 1 | 1× umyvadlo (DXF) | 725 | DXF dum_DPZ INSERT positions PIP do room 2.03 polygon (partial — 4/13 fixtures matched celkem) + TZ ARS § koupelny standard pattern | family_only
235 | PSV72.005b | 260219_dum | PSV-72 ZTI | PSV-72 ZTI | WC mísa závěsná + nádržka — dodávka + montáž, koupelna 2.03 2.NP | ks | 1 | 1× WC (TZ standard) | 725 | DXF dum_DPZ INSERT positions PIP do room 2.03 polygon (partial — 4/13 fixtures matched celkem) + TZ ARS § koupelny standard pattern | family_only
236 | PSV72.005c | 260219_dum | PSV-72 ZTI | PSV-72 ZTI | Sprchový kout + vanička — dodávka + montáž, koupelna 2.03 2.NP | ks | 1 | 1× sprcha (TZ standard) | 725 | DXF dum_DPZ INSERT positions PIP do room 2.03 polygon (partial — 4/13 fixtures matched celkem) + TZ ARS § koupelny standard pattern | family_only
237 | PSV72.006a | 260219_dum | PSV-72 ZTI | PSV-72 ZTI | WC mísa závěsná + nádržka — dodávka + montáž, koupelna 3.04 3.NP | ks | 1 | 1× WC (DXF) | 725 | DXF dum_DPZ INSERT positions PIP do room 3.04 polygon (partial — 4/13 fixtures matched celkem) + TZ ARS § koupelny standard pattern | family_only
238 | PSV72.006b | 260219_dum | PSV-72 ZTI | PSV-72 ZTI | Umyvadlo — dodávka + montáž, koupelna 3.04 3.NP | ks | 1 | 1× umyvadlo (TZ standard) | 725 | DXF dum_DPZ INSERT positions PIP do room 3.04 polygon (partial — 4/13 fixtures matched celkem) + TZ ARS § koupelny standard pattern | family_only
239 | PSV72.006c | 260219_dum | PSV-72 ZTI | PSV-72 ZTI | Sprchový kout + vanička — dodávka + montáž, koupelna 3.04 3.NP | ks | 1 | 1× sprcha (TZ standard) | 725 | DXF dum_DPZ INSERT positions PIP do room 3.04 polygon (partial — 4/13 fixtures matched celkem) + TZ ARS § koupelny standard pattern | family_only
240 | PSV72.007a | 260219_dum | PSV-72 ZTI | PSV-72 ZTI | Montáž — Kuchyňský dřez nerez + montáž — 2 ks (kuchyně 1.06 byt rodičů + kuchyně 3.05 byt 3.NP) | ks | 2 | DXF rooms 1.06 + 3.05 kuchyně MTEXT (každá obytná místnost + kuchyně) = 2 dřezy | 725840111 | DXF kuchyně MTEXT 2× + TZ ARS — dispozice byty | needs_production_lookup
241 | PSV72.007b | 260219_dum | PSV-72 ZTI | PSV-72 ZTI | Dodávka — Dodávka výrobku (Kuchyňský dřez nerez + montáž — 2 ks (kuchyně ) | ks | 2 |  |  | DXF kuchyně MTEXT 2× + TZ ARS — dispozice byty | needs_lookup
242 | PSV72.008a | 260219_dum | PSV-72 ZTI | PSV-72 ZTI | Rohový ventil WC — dodávka + montáž | ks | 3 | 3× WC (1.NP + 2.NP + 3.NP) | 725 | TZ ARS — kompletní baterie nové | family_only
243 | PSV72.008b | 260219_dum | PSV-72 ZTI | PSV-72 ZTI | Páková umyvadlová baterie — dodávka + montáž | ks | 3 | 3× umyvadlo (1.NP + 2.NP + 3.NP) | 725 | TZ ARS — kompletní baterie nové | family_only
244 | PSV72.008c | 260219_dum | PSV-72 ZTI | PSV-72 ZTI | Sprchová / vanová baterie termostatická — dodávka + montáž | ks | 3 | 1× vana 1.NP + 2× sprcha 2.NP+3.NP | 725 | TZ ARS — kompletní baterie nové | family_only
245 | PSV72.008d | 260219_dum | PSV-72 ZTI | PSV-72 ZTI | Dřezová baterie kuchyňská — dodávka + montáž | ks | 2 | 2× kuchyně (1.06 + 3.05) | 725 | TZ ARS — kompletní baterie nové | family_only
246 | PSV72.009a | 260219_dum | PSV-72 ZTI | PSV-72 ZTI | Montáž — Akumulační zásobník TUV ~300 l v 1.PP napojený na topný systém (sporáková kamna + krb + elektrokotel) — nepřímotop | ks | 1 | TZ ARS — 'akumulační zásobník TUV v suterénu napojený na topný systém' | 732419411 | TZ ARS dům §4 — kombi akumulační zásobník napojený na multivariantní topný systém | needs_production_lookup
247 | PSV72.009b | 260219_dum | PSV-72 ZTI | PSV-72 ZTI | Dodávka — Dodávka výrobku (Akumulační zásobník TUV ~300 l v 1.PP napojený) | ks | 1 |  |  | TZ ARS dům §4 — kombi akumulační zásobník napojený na multivariantní topný systém | needs_lookup
248 | PSV72.010a | 260219_dum | PSV-72 ZTI | PSV-72 ZTI | Montáž — Elektrický bojler ~80 l v koupelně 3.NP (nezávislý zdroj pro samostatný byt) | ks | 1 | TZ ARS — 'elektrický bojler v koupelně 3.NP' | 732429211 | TZ ARS dům §4 — elektrický bojler v 3.NP koupelně, vyjasnění #6 odhad 80 l | needs_production_lookup
249 | PSV72.010b | 260219_dum | PSV-72 ZTI | PSV-72 ZTI | Dodávka — Dodávka oceli S235 (válcované profily) (Elektrický bojler ~80 l v koupelně 3.NP (nezáv) | ks | 1.03 |  |  | TZ ARS dům §4 — elektrický bojler v 3.NP koupelně, vyjasnění #6 odhad 80 l | needs_lookup
250 | PSV73.001a | 260219_dum | PSV-73 Vytápění | PSV-73 Vytápění | Montáž — Sporáková kamna na tuhá paliva ~10 kW s akumulačním zásobníkem TUV — dodávka | ks | 1 | TZ ARS dům §4 — sporáková kamna v 1.PP/1.NP zóně | 733241011 | TZ ARS dům §4 — primární zdroj 1.NP/2.NP, ~10 kW odhad standard RD | needs_production_lookup
251 | PSV73.001b | 260219_dum | PSV-73 Vytápění | PSV-73 Vytápění | Dodávka — Dodávka výrobku (Sporáková kamna na tuhá paliva ~10 kW s akumul) | ks | 1 |  |  | TZ ARS dům §4 — primární zdroj 1.NP/2.NP, ~10 kW odhad standard RD | needs_lookup
252 | PSV73.002a | 260219_dum | PSV-73 Vytápění | PSV-73 Vytápění | Montáž — Sporáková kamna — montáž vč. napojení na komín + akumulační zásobník (cca 8 Nh) | kpl | 1 |  | 733281011 | Standard montáž kamen s napojením na zásobník | needs_production_lookup
253 | PSV73.002b | 260219_dum | PSV-73 Vytápění | PSV-73 Vytápění | Dodávka — Dodávka výrobku (Sporáková kamna — montáž vč. napojení na komín) | kpl | 1 |  |  | Standard montáž kamen s napojením na zásobník | needs_lookup
254 | PSV73.003a | 260219_dum | PSV-73 Vytápění | PSV-73 Vytápění | Montáž — Elektrokotel ~8 kW pro 3.NP samostatný byt — dodávka + montáž + napojení | ks | 1 | TZ ARS — elektrokotel pro 3.NP samostatný byt | 733131221 | TZ ARS dům §4 — 'Nově navržené 3.NP bude vytápěno elektrokotlem'; ~8 kW odhad | needs_production_lookup
255 | PSV73.003b | 260219_dum | PSV-73 Vytápění | PSV-73 Vytápění | Dodávka — Dodávka výrobku (Elektrokotel ~8 kW pro 3.NP samostatný byt — d) | ks | 1 |  |  | TZ ARS dům §4 — 'Nově navržené 3.NP bude vytápěno elektrokotlem'; ~8 kW odhad | needs_lookup
256 | PSV73.004a | 260219_dum | PSV-73 Vytápění | PSV-73 Vytápění | Montáž — Krb na tuhá paliva v 3.NP ~6 kW — dodávka + montáž s napojením na samostatný komín | ks | 1 | TZ ARS — 'krbem na tuhá paliva' v 3.NP | 733241011 | TZ ARS dům §4 — krb v 3.NP, ~6 kW odhad | needs_production_lookup
257 | PSV73.004b | 260219_dum | PSV-73 Vytápění | PSV-73 Vytápění | Dodávka — Dodávka výrobku (Krb na tuhá paliva v 3.NP ~6 kW — dodávka + mo) | ks | 1 |  |  | TZ ARS dům §4 — krb v 3.NP, ~6 kW odhad | needs_lookup
258 | PSV73.005a | 260219_dum | PSV-73 Vytápění | PSV-73 Vytápění | Montáž — Multisplit tepelné čerpadlo vzduch-vzduch — 1× venkovní jednotka ~10 kW (silent mode hl. tlaku ≤49 dBA) | ks | 1 | TZ ARS — multisplit TČ vzduch-vzduch | 733425211 | TZ ARS dům §4 — multisplit TČ s akustikou hl. tlaku ≤49 dBA, NV 272/2011 | needs_production_lookup
259 | PSV73.005b | 260219_dum | PSV-73 Vytápění | PSV-73 Vytápění | Dodávka — Dodávka izolačních desek/rohoží (Multisplit tepelné čerpadlo vzduch-vzduch — 1×) | ks | 1.05 |  |  | TZ ARS dům §4 — multisplit TČ s akustikou hl. tlaku ≤49 dBA, NV 272/2011 | needs_lookup
260 | PSV73.006 | 260219_dum | PSV-73 Vytápění | PSV-73 Vytápění | Multisplit TČ — 5× vnitřní jednotka v obytných místnostech (1.NP, 2.NP, 3.NP — chlazení + vytápění) | ks | 5 | TZ ARS — 'vnitřní jednotky v obytných místnostech', odhad 5 ks (3 patra × ~1.7 j/patro) | 733425221 | TZ ARS dům §4 — vnitřní jednotky multisplit, vyjasnění #6 odhad 5 ks | needs_production_lookup
261 | PSV73.007 | 260219_dum | PSV-73 Vytápění | PSV-73 Vytápění | Revize stávajícího komínu — kontrola, čištění, vystrojení vložkou nerez DN160 pro kamna + krb 3.NP | kpl | 1 | TZ ARS — komín revize a úpravy stávajícího | 734262122 | TZ ARS dům §4 — komín stávající, vystrojení vložkou pro kamna + krb | needs_production_lookup
262 | PSV73.008 | 260219_dum | PSV-73 Vytápění | PSV-73 Vytápění | Rozvody otopné soustavy Cu/PEX k vnitřním jednotkám TČ + radiátorům pro doplňkové (cca 100 bm odhad) | bm | 100 | TZ ARS — vyjasnění #6 working assumption, multisplit + doplň. radiátory | 733111021 | TZ ARS dům §4 — rozvody otopné soustavy | needs_production_lookup
263 | M21.001 | 260219_dum | M-21 ELI silnoproud | M-21 ELI silnoproud | Demontáž stávající elektroinstalace v celém domě (vodiče, rozvaděč, zásuvky, svítidla) — recyklace mědi | kpl | 1 | TZ ARS — stávající ELI plně bourána; B m.10.e — 0.1 t kovů celkem | 210010011 | TZ ARS dům §4 — kompletně nová ELI | needs_production_lookup
264 | M21.002 | 260219_dum | M-21 ELI silnoproud | M-21 ELI silnoproud | Nová pojistková skříň + 3× podružný rozvaděč pro každé patro (1.NP, 2.NP, 3.NP) s podružným měřením | ks | 4 | 1 hlavní + 3 podružné = 4 rozvaděče | 210110023 | TZ ARS dům §4 — 'nová pojistková skříň s podružným měřením pro každé patro' | needs_production_lookup
265 | M21.003 | 260219_dum | M-21 ELI silnoproud | M-21 ELI silnoproud | Nové silnoproudé rozvody — vodiče CYKY 3×1.5 / 3×2.5 / 5×2.5 / 5×6 + krabice + instalační trubky | bm | 700 | RD 219 m² × ~3.2 bm/m² standard ELI = 700 bm; vyjasnění #7 working assumption | 210800012 | TZ ARS + B4_productivity standard RD 3-byt. dispozice | needs_production_lookup
266 | M21.004 | 260219_dum | M-21 ELI silnoproud | M-21 ELI silnoproud | Zásuvky a vypínače dodávka + montáž — ~70 ks (60-80 dle vyjasnění #7) | ks | 70 | RD 219 m² × ~0.3 ks/m² standard 3-byt. dispozice = 70 ks | 210810050 | TZ ARS + B4_productivity standard RD 220 m² 3-byt. | needs_production_lookup
267 | M21.005a | 260219_dum | M-21 ELI silnoproud | M-21 ELI silnoproud | Montáž — Svítidla dodávka + montáž — ~35 ks (30-40 dle vyjasnění #7) interiér + venkovní u vstupů | ks | 35 | standard RD 220 m² = ~35 ks svítidel | 210820002 | TZ ARS + B4_productivity standard RD | needs_production_lookup
268 | M21.005b | 260219_dum | M-21 ELI silnoproud | M-21 ELI silnoproud | Dodávka — Dodávka výrobku (Svítidla dodávka + montáž — ~35 ks (30-40 dle ) | ks | 35 |  |  | TZ ARS + B4_productivity standard RD | needs_lookup
269 | M21.006 | 260219_dum | M-21 ELI silnoproud | M-21 ELI silnoproud | Příprava na osazení FVE — rezerva v rozvaděči (jistič + zásuvka pro střídač) + trasy do střechy | kpl | 1 | TZ ARS — 'příprava na osazení FVE' | 210800099 | TZ ARS dům §4 — FVE příprava (bez panelů samotných) | needs_production_lookup
270 | M21.007 | 260219_dum | M-21 ELI silnoproud | M-21 ELI silnoproud | Výchozí revize elektrické instalace dle ČSN 33 2000-6 + revizní zpráva pro kolaudaci | kpl | 1 | ČSN 33 2000-6 — povinná revize před kolaudací | 996019011 | Povinná revize ELI dle ČSN 33 2000-6 + kolaudace | needs_production_lookup
271 | VRN.001 | 260219_dum | VRN — Zařízení staveniště | VRN — Zařízení staveniště | Zařízení staveniště — buňka kancelář + sociální buňka (WC + šatna), pronájem ~8 měsíců | kpl-měs | 8 | realizace odhad 8 měs (demolice 1.5 + hrubá 2.5 + dokončování 4) | 030011000 | TZ B m.1.m realizace 2026-2027 + standard staveniště RD městská zástavba | needs_production_lookup
272 | VRN.002 | 260219_dum | VRN — Zařízení staveniště | VRN — Zařízení staveniště | Mobilní chemické WC TOI TOI pro pracovníky — pronájem ~8 měsíců | ks-měs | 8 | 1 ks × 8 měs realizace | 030013000 | BOZP — mobilní WC povinné pro stavbu RD | needs_production_lookup
273 | VRN.003 | 260219_dum | VRN — Zařízení staveniště | VRN — Zařízení staveniště | El. odběr stavby (zřízení staveništního rozvaděče + měřič) + vodovodní odběr (zřízení staveništní přípojky + vodoměr) — ~8 měsíců | kpl | 1 | Komplexní zřízení + provoz po dobu stavby | 031011000 | Standard staveniště — el. + voda zřízení a odběr po dobu stavby | needs_production_lookup
274 | VRN.101 | 260219_dum | VRN — Doprava + odpad | VRN — Doprava + odpad | Kontejnery na suť tříděnou velkoobjemové (beton/cihly, dřevo, kovy, EPS, sádra, směs) — pronájem + svozy | ks | 7 | TZ B m.10.e: 56.9 t celkem → ~7 kontejnerů 8 m³ (beton/cihly hlavní hmota) | 997013211 | TZ B m.10.e: beton/cihly 46 t + dřevo 9 t + kovy 0.1 + EPS 0.1 + sádra 0.2 + směs 1.0 | needs_production_lookup
275 | VRN.201 | 260219_dum | VRN — BOZP | VRN — BOZP | Koordinátor BOZP na staveništi dle zákona 309/2006 Sb. — pro stavbu s více než jedním zhotovitelem | kpl | 1 | realizace ~8 měs | 030091000 | Zákon 309/2006 Sb. — povinný BOZP koordinátor pro vícezhotovitelskou stavbu | needs_production_lookup
276 | VRN.301 | 260219_dum | VRN — Pojištění + zábory | VRN — Pojištění + zábory | Montážní pojištění stavby (CAR) + pojištění odpovědnosti za škodu (zhotovitel) — paušál cca 0.3-0.5 % z PN | paušál | 1 | Standard pojistná sazba 0.3-0.5 % z přímých nákladů | 030081000 | Standard zhotovitel — pojistná povinnost | needs_production_lookup
277 | VRN.302 | 260219_dum | VRN — Pojištění + zábory | VRN — Pojištění + zábory | Krátkodobé zábory ulice Fibichova pro materiál a kontejnery (povolení MU Jáchymov + DI) — odhad 30 dnů kumulativně | kpl | 1 | Řadová zástavba úzká ulice — opakované krátkodobé zábory cumulative ~30 dnů | 030083000 | TZ B m.10 + situace — řadovka ul. Fibichova | needs_production_lookup
278 | VRN.401 | 260219_dum | VRN — Průzkumy | VRN — Průzkumy | Mykologický průzkum + průzkum výskytu dřevokazného hmyzu stávajícího krovu a dřevěných trámů zhlaví — pro vyloučení narušení dřevěných konstrukcí; provádí autorizovaný mykolog při bourání | kpl | 1 | TZ ARS §3.2.3 — 'při bourání bude proveden mykologický průzkum dřev. trámů (zhlaví)' | 030131000 | TZ ARS dům §3.2.3 + POZN.2.05 z půdorysů návrh + řez A-A návrh (explicit dřevokazný hmyz scope per drawing wording) | needs_production_lookup
279 | VRN.402 | 260219_dum | VRN — Průzkumy | VRN — Průzkumy | Azbestový průzkum podrobný před demolicí — laboratorní vzorky a posudek (B kap. m.7.a předběžně negativní, ale podrobný před bouráním povinný) | kpl | 1 | TZ B m.7.a — 'předběžné ohledání negativní, podrobný průzkum před bouráním' | 030133000 | TZ B m.7.a + ARS §3.2 — azbestový průzkum povinný před demolicí | needs_production_lookup
280 | VRN.501 | 260219_dum | VRN — Geodet | VRN — Geodet | Geodetické zaměření před realizací (verifikace polohopis + výškopis) + po dokončení (zaměření skutečného provedení pro kolaudaci) | kpl | 2 | 2 etapy geodet × 1 kpl | 030141000 | Standard — geodet před+po pro každou stavbu | needs_production_lookup
281 | VRN.601 | 260219_dum | VRN — Dokumentace | VRN — Dokumentace | Předávací protokoly + Dokumentace skutečného provedení (DSP) — sestavení, vázání, dodávka 2× tiskem + elektronická verze | kpl | 1 | Standard — DSP pro kolaudaci | 030151000 | Vyhláška 499/2006 Sb. + ČKAIT — DSP povinná pro kolaudaci | needs_production_lookup
282 | VRN.701 | 260219_dum | VRN — Revize | VRN — Revize | Revize vnějšího hydrantu pro požární zabezpečení (DN min. 80, vzdálenost 100 m dle TZ PBŘ) — periodická kontrola | kpl | 1 | TZ PBŘ dům — vnější hydrant DN min. 80, vzdálenost 100 m | 030161000 | TZ PBŘ dům — vnější odběrné místo požární vody, revize před kolaudací | needs_production_lookup
283 | VRN.801 | 260219_dum | VRN — Kolaudace | VRN — Kolaudace | Kolaudační řízení — paušál (správní poplatky + součinnost) dle zákona 183/2006 Sb. | paušál | 1 | Standard — paušál kolaudace | 030171000 | Zákon 183/2006 Sb. + vyhl. 499/2006 Sb. | needs_production_lookup
284 | VRN.102 | 260219_dum | VRN — Doprava + odpad | VRN — Doprava + odpad | Doprava materiálu na stavbu (centrální koordinace) — paušál ~2-3 % z PN materiál | paušál | 1 | Standard paušální koeficient pro RD městská zástavba 2-3 % z PN | 031031000 | B4_productivity — standard doprava RD městská zástavba | needs_production_lookup
285 | VRN.103 | 260219_dum | VRN — Doprava + odpad | VRN — Doprava + odpad | Likvidace stavební suti dle vyhl. 8/2021 Sb. — skládkovné + recyklace + třídění (56.9 t celkem per TZ B m.10.e) | t | 56.9 | TZ B m.10.e bilance: 46+9+0.1+0.1+0.2+1.0 = 56.4 t (round 56.9 vč. drobných) | 997013211 | TZ B m.10.e bilance odpadů celkem dům | needs_production_lookup
286 | VRN.001 | 260217_sklad | VRN — Doprava + odpad | VRN — Doprava + odpad | Doprava prefa H-BLOK Standard z výrobny Herkul (Obrnice) auto s hydraulickou rukou — celkem ~60 ks bloků | kpl | 1 | Standard doprava prefa Herkul autem s hyd. rukou pro lokální distribuci | 031032000 | TZ statika sklad §4 + ARS — auto s hyd. rukou pro osazení H-BLOK | needs_production_lookup
287 | VRN.002 | 260217_sklad | VRN — Doprava + odpad | VRN — Doprava + odpad | Likvidace odpadu sklad — kameny ze zídek + výkop + dřevo (drobné množství) | t | 8 | Odhad: kamenné zídky ~6 t + dřevo+výkop ~2 t = 8 t | 997013211 | TZ ARS sklad §3 — kamenné zídky + schodiště odstraneny | needs_production_lookup
288 | VRN.101 | 260217_sklad | VRN — Geodet | VRN — Geodet | Geodetické vytýčení sklad+parking+schodiště ze situace (před realizací) | kpl | 1 | Standard geodet vytýčení pro nový objekt | 030141000 | Standard — geodet vytýčení pro každý nový objekt | needs_production_lookup
289 | VRN.201 | 260217_sklad | VRN — Společné | VRN — Společné | Podíl na obecných VRN domu (buňky, BOZP, pojištění, kolaudace) — paušál ~10 % nákladů sklad nebo % alokace | paušál | 1 | Standard paušální alokace VRN pro paralelně realizovaný menší objekt | 030001000 | Standard zhotovitel — alokace VRN pro paralelně realizovaný sklad | needs_production_lookup
290 | HSV6.013 | 260219_dum | HSV-6 Bourací práce | HSV-6 Bourací práce | Demontáž stávajících dřevěných oken vč. rámů a parapetů — 16 ks (návrh všechna okna nová plastová trojsklem) | ks | 16 | DXF INSERT okno* total 16 ks (Path C Tier 4 — front 9 + back 7) | 978013181 | DXF blocks okno* (Path C Tier 4) + TZ ARS — všechna okna nová | carried_verified
291 | HSV6.014 | 260219_dum | HSV-6 Bourací práce | HSV-6 Bourací práce | Demontáž stávajících vstupních dveří + rámů — 2 ks (1× ulice Fibichova + 1× zahrada; návrh nové plastové vstupní dveře) | ks | 2 | DXF INSERT dveře = 2 (Path C Tier 4) + TZ ARS | 978013181 | DXF blocks dveře (vstupní 2) + TZ ARS — 'plastové vstupní dveře' x 2 | carried_verified
292 | HSV6.015 | 260219_dum | HSV-6 Bourací práce | HSV-6 Bourací práce | Demontáž stávajících vnitřních dveří vč. ocelových/dřevěných zárubní — odhad 15 ks (3 patra × ~5 dveří/patro per DXF SM__dveře layer) | ks | 15 | DXF SM__dveře polylines 102 / ~3 fáze / ~2.3 symbol per dveře ≈ 15 ks návrh (Path C confidence 0.65) | 968072456 | DXF SM__dveře polyline count → estimate (Path C Tier 4) | needs_production_lookup
293 | PSV76.013a | 260219_dum | PSV-76 Výplně otvorů | PSV-76 Výplně otvorů | Montáž — Požárně odolné jednokřídlové dveře EI 30 DP3 na vrcholu schodiště mezi 1.PP a 1.NP — uzavírá otvor v REI 90 stropu klenby sklepa (per PBŘ TUSPO § 'Požární uzávěry otvorů v požárních stěnách a požárních stropech: podzemní 30 DP1') | ks | 1 | 1× dveře na vrcholu schodiště 1.PP/1.NP (room 1.08 → 0.01) per PBŘ TUSPO | 766694112 | PBŘ TUSPO § Požární uzávěry otvorů 'podzemní 30DP1'; DXF schodiště 1.PP→1.NP | needs_production_lookup
294 | PSV76.013b | 260219_dum | PSV-76 Výplně otvorů | PSV-76 Výplně otvorů | Dodávka — Dodávka výrobku (Požárně odolné jednokřídlové dveře EI 30 DP3 n) | ks | 1 |  |  | PBŘ TUSPO § Požární uzávěry otvorů 'podzemní 30DP1'; DXF schodiště 1.PP→1.NP | needs_lookup
295 | VRN.020 | 260219_dum | VRN — Zařízení staveniště | VRN — Zařízení staveniště | Voda staveniště — napojení na stávající vodovodní přípojku, dočasné rozvody na staveništi (mísení malt, čištění, soc. zázemí), paušál pro dobu výstavby ~18 měs. | kpl | 1 | 1 paušál pro dobu výstavby (TZ B m.5 'Zásobování stavby vodou: stávající') | 012103101 | TZ B Souhrnná m.5 — 'Stávající vodovodní přípojka z veřejného vodovodu' | needs_production_lookup
296 | PSV76.014a | 260219_dum | PSV-76 Výplně otvorů | PSV-76 Výplně otvorů | Montáž — Oplechování venkovních parapetů Pzn plech lakovaný 250 mm × tl. 0.55 mm, vč. okapnice + boční zakončení — 16 ks (per DXF INSERT okno × 16) | ks | 16 | DXF okno × 16 ks (Path C Tier 4) = 16 parapetů | 764811112 | DXF blocks okno* 16 ks + DXF klempir_parapet 16 ks (Path C Tier 4 INSERT discovery) | needs_production_lookup
297 | PSV76.014b | 260219_dum | PSV-76 Výplně otvorů | PSV-76 Výplně otvorů | Dodávka — Dodávka výrobku (Oplechování venkovních parapetů Pzn plech lako) | ks | 16 |  |  | DXF blocks okno* 16 ks + DXF klempir_parapet 16 ks (Path C Tier 4 INSERT discovery) | needs_lookup
298 | PSV72.004.Aa | 260219_dum | PSV-72 ZTI | PSV-72 ZTI | Montáž — Vana koupelnová obdélníková 170×70 cm — koupelna 1.05 1.NP | ks | 1 | set split from 260219_dum.PSV72.004 per audit v2 GAP_005 — 1 fixture per item | 725211101 | DXF dum_DPZ MTEXT room 1.05 1.NP + TZ ARS koupelna kompletace | needs_production_lookup
299 | PSV72.004.Ab | 260219_dum | PSV-72 ZTI | PSV-72 ZTI | Dodávka — Dodávka oceli S235 (válcované profily) (Vana koupelnová obdélníková 170×70 cm — koupel) | ks | 1.03 |  |  | DXF dum_DPZ MTEXT room 1.05 1.NP + TZ ARS koupelna kompletace | needs_lookup
300 | PSV72.004.Ba | 260219_dum | PSV-72 ZTI | PSV-72 ZTI | Montáž — Umyvadlo bílé keramické se sloupcem 60 cm — koupelna 1.05 1.NP | ks | 1 | set split from 260219_dum.PSV72.004 per audit v2 GAP_005 — 1 fixture per item | 725311111 | DXF dum_DPZ MTEXT room 1.05 1.NP + TZ ARS koupelna kompletace | needs_production_lookup
301 | PSV72.004.Bb | 260219_dum | PSV-72 ZTI | PSV-72 ZTI | Dodávka — Dodávka oceli S235 (válcované profily) (Umyvadlo bílé keramické se sloupcem 60 cm — ko) | ks | 1.03 |  |  | DXF dum_DPZ MTEXT room 1.05 1.NP + TZ ARS koupelna kompletace | needs_lookup
302 | PSV72.004.Ca | 260219_dum | PSV-72 ZTI | PSV-72 ZTI | Montáž — WC kombi keramické bílé — koupelna 1.05 1.NP | ks | 1 | set split from 260219_dum.PSV72.004 per audit v2 GAP_005 — 1 fixture per item | 725111101 | DXF dum_DPZ MTEXT room 1.05 1.NP + TZ ARS koupelna kompletace | needs_production_lookup
303 | PSV72.004.Cb | 260219_dum | PSV-72 ZTI | PSV-72 ZTI | Dodávka — Dodávka oceli S235 (válcované profily) (WC kombi keramické bílé — koupelna 1.05 1.NP) | ks | 1.03 |  |  | DXF dum_DPZ MTEXT room 1.05 1.NP + TZ ARS koupelna kompletace | needs_lookup
304 | PSV72.005.Aa | 260219_dum | PSV-72 ZTI | PSV-72 ZTI | Montáž — Umyvadlo bílé keramické se sloupcem 60 cm — koupelna 2.03 2.NP | ks | 1 | set split from 260219_dum.PSV72.005 per audit v2 GAP_005 — 1 fixture per item | 725311111 | DXF dum_DPZ MTEXT room 2.03 2.NP + TZ ARS koupelna kompletace | needs_production_lookup
305 | PSV72.005.Ab | 260219_dum | PSV-72 ZTI | PSV-72 ZTI | Dodávka — Dodávka oceli S235 (válcované profily) (Umyvadlo bílé keramické se sloupcem 60 cm — ko) | ks | 1.03 |  |  | DXF dum_DPZ MTEXT room 2.03 2.NP + TZ ARS koupelna kompletace | needs_lookup
306 | PSV72.005.Ba | 260219_dum | PSV-72 ZTI | PSV-72 ZTI | Montáž — Sprchový kout 90×90 cm vč. vaničky + skleněných dveří — koupelna 2.03 2.NP | ks | 1 | set split from 260219_dum.PSV72.005 per audit v2 GAP_005 — 1 fixture per item | 725221201 | DXF dum_DPZ MTEXT room 2.03 2.NP + TZ ARS koupelna kompletace | needs_production_lookup
307 | PSV72.005.Bb | 260219_dum | PSV-72 ZTI | PSV-72 ZTI | Dodávka — Dodávka oceli S235 (válcované profily) (Sprchový kout 90×90 cm vč. vaničky + skleněnýc) | ks | 1.03 |  |  | DXF dum_DPZ MTEXT room 2.03 2.NP + TZ ARS koupelna kompletace | needs_lookup
308 | PSV72.005.Ca | 260219_dum | PSV-72 ZTI | PSV-72 ZTI | Montáž — WC kombi keramické bílé — koupelna 2.03 2.NP | ks | 1 | set split from 260219_dum.PSV72.005 per audit v2 GAP_005 — 1 fixture per item | 725111101 | DXF dum_DPZ MTEXT room 2.03 2.NP + TZ ARS koupelna kompletace | needs_production_lookup
309 | PSV72.005.Cb | 260219_dum | PSV-72 ZTI | PSV-72 ZTI | Dodávka — Dodávka oceli S235 (válcované profily) (WC kombi keramické bílé — koupelna 2.03 2.NP) | ks | 1.03 |  |  | DXF dum_DPZ MTEXT room 2.03 2.NP + TZ ARS koupelna kompletace | needs_lookup
310 | PSV72.006.Aa | 260219_dum | PSV-72 ZTI | PSV-72 ZTI | Montáž — WC kombi keramické bílé — koupelna 3.04 3.NP | ks | 1 | set split from 260219_dum.PSV72.006 per audit v2 GAP_005 — 1 fixture per item | 725111101 | DXF dum_DPZ MTEXT room 3.04 3.NP + TZ ARS koupelna kompletace | needs_production_lookup
311 | PSV72.006.Ab | 260219_dum | PSV-72 ZTI | PSV-72 ZTI | Dodávka — Dodávka oceli S235 (válcované profily) (WC kombi keramické bílé — koupelna 3.04 3.NP) | ks | 1.03 |  |  | DXF dum_DPZ MTEXT room 3.04 3.NP + TZ ARS koupelna kompletace | needs_lookup
312 | PSV72.006.Ba | 260219_dum | PSV-72 ZTI | PSV-72 ZTI | Montáž — Umyvadlo bílé keramické se sloupcem 60 cm — koupelna 3.04 3.NP | ks | 1 | set split from 260219_dum.PSV72.006 per audit v2 GAP_005 — 1 fixture per item | 725311111 | DXF dum_DPZ MTEXT room 3.04 3.NP + TZ ARS koupelna kompletace | needs_production_lookup
313 | PSV72.006.Bb | 260219_dum | PSV-72 ZTI | PSV-72 ZTI | Dodávka — Dodávka oceli S235 (válcované profily) (Umyvadlo bílé keramické se sloupcem 60 cm — ko) | ks | 1.03 |  |  | DXF dum_DPZ MTEXT room 3.04 3.NP + TZ ARS koupelna kompletace | needs_lookup
314 | PSV72.006.Ca | 260219_dum | PSV-72 ZTI | PSV-72 ZTI | Montáž — Sprchový kout 90×90 cm vč. vaničky + skleněných dveří — koupelna 3.04 3.NP | ks | 1 | set split from 260219_dum.PSV72.006 per audit v2 GAP_005 — 1 fixture per item | 725221201 | DXF dum_DPZ MTEXT room 3.04 3.NP + TZ ARS koupelna kompletace | needs_production_lookup
315 | PSV72.006.Cb | 260219_dum | PSV-72 ZTI | PSV-72 ZTI | Dodávka — Dodávka oceli S235 (válcované profily) (Sprchový kout 90×90 cm vč. vaničky + skleněnýc) | ks | 1.03 |  |  | DXF dum_DPZ MTEXT room 3.04 3.NP + TZ ARS koupelna kompletace | needs_lookup
316 | PSV78.012.1_PP | 260219_dum | PSV-78 Povrchové úpravy | PSV-78 Povrchové úpravy | Interiérová výmalba 1.PP — sklep stěny + klenba bílá vápenná 2× | m² | 78.2 | omítka 1.PP 78.2 m² + SDK podhled 0 m² − obklad 0 m² = 78.2 m² (per-podlaží split per audit v2 GAP_007) | 784121011 | Per-podlaží split z PSV78.012 (audit v2 GAP_007 fix); omítka PSV78.001 + SDK podhled PSV78.— | needs_production_lookup
317 | PSV78.012.1_NP | 260219_dum | PSV-78 Povrchové úpravy | PSV-78 Povrchové úpravy | Interiérová výmalba 1.NP — stěny + SDK podhled − obklad koupelny 1.05 (1.6 m výška) | m² | 254.5 | omítka 1.NP 208.4 m² + SDK podhled 59.5 m² − obklad 13.4 m² = 254.5 m² (per-podlaží split per audit v2 GAP_007) | 784121011 | Per-podlaží split z PSV78.012 (audit v2 GAP_007 fix); omítka PSV78.002 + SDK podhled PSV78.005 | needs_production_lookup
318 | PSV78.012.2_NP | 260219_dum | PSV-78 Povrchové úpravy | PSV-78 Povrchové úpravy | Interiérová výmalba 2.NP — stěny + SDK podhled − obklad koupelny 2.03 (2.45 m výška) | m² | 247.5 | omítka 2.NP 201.6 m² + SDK podhled 61.1 m² − obklad 15.2 m² = 247.5 m² (per-podlaží split per audit v2 GAP_007) | 784121011 | Per-podlaží split z PSV78.012 (audit v2 GAP_007 fix); omítka PSV78.003 + SDK podhled PSV78.006 | needs_production_lookup
319 | PSV78.012.3_NP | 260219_dum | PSV-78 Povrchové úpravy | PSV-78 Povrchové úpravy | Interiérová výmalba 3.NP — stěny + SDK podhled − obklad koupelny 3.04 (2.7 m výška) | m² | 219.3 | omítka 3.NP 179.1 m² + SDK podhled 64.5 m² − obklad 24.3 m² = 219.3 m² (per-podlaží split per audit v2 GAP_007) | 784121011 | Per-podlaží split z PSV78.012 (audit v2 GAP_007 fix); omítka PSV78.004 + SDK podhled PSV78.007 | needs_production_lookup
320 | HSV6.016 | 260219_dum | HSV-6 Bourací práce | HSV-6 Bourací práce | Bourání vrchní části stávajícího komínu v posledním podlaží (cihelné zdivo, ručně), vč. likvidace cihelné suti | m³ | 0.6 | průměr komín 0.50×0.50 × výška nad střechou ~2.4 m = 0.6 m³ (OPRAVA ChatGPT revize 2026-05-29: dříve 6.0 m³ = ×10 chybná inflace; skutečný objem 0.6 m³) | 962024141 | DXF dum_DPZ řez A-A bourání + POZN.1.02 z půdorysů bourání | FAMILY_VERIFIED
321 | HSV6.017 | 260219_dum | HSV-6 Bourací práce | HSV-6 Bourací práce | Bourání stávajících opěrných zídek a venkovního schodiště v zahradě/dvoře — částečné, dle vyznačení v půdorysech bourání | m³ | 8 | odhad ze řez A-A bourání + půdorys bourání 1.NP/1.PP, ~8 m³ celkem (opěrné zídky + venkovní schodiště zahrada/dvůr) | 961044111 | DXF dum_DPZ řez A-A bourání + POZN.1.03 + půdorys bourání | FAMILY_VERIFIED
322 | HSV1.015a | 260219_dum | HSV-1 Zemní práce | HSV-1 Zemní práce | Drenážní trubka DN100 vlnitá perforovaná — uložení za opěrnou stěnou (bílou vanou) | m | 12 |  | 212 | TZ ARS dům §3.2 (drenáž za opěrnou stěnou) + POZN.2.02 z půdorysů návrh + řez A-A návrh | family_only
323 | HSV1.015b | 260219_dum | HSV-1 Zemní práce | HSV-1 Zemní práce | Štěrkový obsyp drenáže frakce 16/32 mm | m | 12 |  | 212 | TZ ARS dům §3.2 (drenáž za opěrnou stěnou) + POZN.2.02 z půdorysů návrh + řez A-A návrh | family_only
324 | HSV1.015c | 260219_dum | HSV-1 Zemní práce | HSV-1 Zemní práce | Geotextilie obalení drenáže + napojení do dešťové kanalizace | m | 12 |  | 693 | TZ ARS dům §3.2 (drenáž za opěrnou stěnou) + POZN.2.02 z půdorysů návrh + řez A-A návrh | family_only
325 | HSV5.001 | 260217_sklad | HSV-5 Komunikace + schodiště | HSV-5 Komunikace + schodiště | Sklad mezipodesta schodiště — prefa betonové stupně (9 ks × 179.5×250 mm) + kladecí vrstva zavlhlého betonu nad ŽB podkladní deskou (S05 sklad skladba) | m² | 5.5 | DXF sklad_DPZ km_tabulka místností: room 1.02 schodiště plocha = 5.50 m². 9 stupňů 179.5×250 mm vyznačené v půdoryse parking sheet (Phase 3.5 cross-check) | 121301101 | DXF sklad_DPZ km_tabulka místností room 1.02 + DXF dimension 9×179.5×250 mm + Phase 3.5 sklad S-code mapping (S05 sklad schodiště skladba) | needs_production_lookup | S05_sklad
326 | VRN.PM01 | 260219_dum | VRN — Přesun hmot | VRN — Přesun hmot | Přesun hmot pro budovu — vnitrostaveništní vertikální + horizontální doprava materiálu a hmot (rekonstrukce vícepodlažní RD + nástavba 3.NP) | t | 0 | TBD — buď % z HSV nákladů (běžně 2-4 %) nebo dle celkové tonáže přesouvaných hmot; množství doplní rozpočtář při cenotvorbě |  | anchor checklist PM01 — technical necessity (povinná položka každého rozpočtu, 998xxx URS família) | needs_production_lookup
327 | VRN.PM02 | 260219_dum | VRN — Lešení | VRN — Lešení | Fasádní lešení trubkové/rámové vč. montáže + pronájmu + demontáže — pro provedení ETICS fasády, krovu a klempířiny po obvodu domu (výška 13 m) | m² | 503.1 | obvod domu 38.7 m × výška 13.0 m = 503.1 m² lešenné plochy (pro ETICS fasádu 276.7 m² + krov + klempířinu) |  | anchor checklist PM02 — technical necessity (ETICS 276.7 m² nelze provést bez lešení, 941xxx URS família) + DXF obvod 38.7 m + řez výška 13 m | needs_production_lookup
328 | HSV1.016 | 260219_dum | HSV-1 Zemní práce | HSV-1 Zemní práce | Venkovní schody na terénu z betonových dílců do betonového lože — rameno 1: 8×175×280 mm + rameno 2: 5×175×280 mm (13 stupňů), zahrada za opěrnou stěnou | ks | 13 | Situace měření 2026-05-29: rameno 1 = 8 stupňů + rameno 2 = 5 stupňů = 13 stupňů (175×280 mm) |  | Situace měření 2026-05-29 (rameno 8×175×280 + rameno 5×175×280) + TZ statika §3.2.5 'schody na terénu z betonových dílců do betonového lože' | needs_lookup | Venkovní schody na terénu
329 | HSV5.017a | 260219_dum | HSV-5 Krov + střecha | HSV-5 Krov + střecha | Montáž svorníků/šroubů tesařských spojů krovu délky přes 150 do 300 mm — spoje kleštin 2×60/180 s krokvemi | ks | 50 |  | 762085112 | KROS/ÚRS catalog (762085112 montáž svorníků tesařských spojů) + STAVAGENT MCP; TZ statika §4 krov ocelové spojky | carried_verified | Krov — spojovací prostředky
330 | HSV5.017b | 260219_dum | HSV-5 Krov + střecha | HSV-5 Krov + střecha | Tyč závitová Pz 4.6 M12 — materiál svorníků krovu | m | 14 |  | 31197004 | KROS/ÚRS catalog (762085112 montáž svorníků tesařských spojů) + STAVAGENT MCP; TZ statika §4 krov ocelové spojky | family_only | Krov — spojovací prostředky
331 | HSV5.017c | 260219_dum | HSV-5 Krov + střecha | HSV-5 Krov + střecha | Matice přesná šestihranná Pz DIN 934-8 M12 | 100 ks | 1 |  | 3111006 | KROS/ÚRS catalog (762085112 montáž svorníků tesařských spojů) + STAVAGENT MCP; TZ statika §4 krov ocelové spojky | family_only | Krov — spojovací prostředky
332 | HSV5.017d | 260219_dum | HSV-5 Krov + střecha | HSV-5 Krov + střecha | Podložka pod dřevěnou konstrukci DIN 440 D 12 mm | 100 ks | 1 |  | 31121004 | KROS/ÚRS catalog (762085112 montáž svorníků tesařských spojů) + STAVAGENT MCP; TZ statika §4 krov ocelové spojky | family_only | Krov — spojovací prostředky
333 | HSV4.015a | 260219_dum | HSV-4 Vodorovné | HSV-4 Vodorovné | Montáž kročejové izolace Isover T-P 30 mm — strop S07 | m² | 59.5 |  | 713191 | skladba S07 návrh — kročejová Isover T-P 30 mm | family_only | S07
334 | HSV4.015b | 260219_dum | HSV-4 Vodorovné | HSV-4 Vodorovné | Deska kročejová Isover T-P 30 mm — materiál | m² | 62.5 |  |  | skladba S07 návrh — kročejová Isover T-P 30 mm | needs_lookup | S07
335 | HSV4.016a | 260219_dum | HSV-4 Vodorovné | HSV-4 Vodorovné | Separační geotextilie — dodávka + pokládka, strop S07 | m² | 65.5 |  |  | skladba S07 návrh — separační geotextilie | needs_lookup | S07
336 | HSV4.017a | 260219_dum | HSV-4 Vodorovné | HSV-4 Vodorovné | Montáž min. vaty mezi ocel. nosníky — strop S09 | m² | 104.4 |  | 713121 | skladba S09 návrh — min. vata výplň 180/200 mm | family_only | S09
337 | HSV4.017b | 260219_dum | HSV-4 Vodorovné | HSV-4 Vodorovné | Minerální vata 180/200 mm — materiál | m² | 109.6 |  |  | skladba S09 návrh — min. vata výplň 180/200 mm | needs_lookup | S09
338 | HSV4.018a | 260219_dum | HSV-4 Vodorovné | HSV-4 Vodorovné | Fermacell 2E22 25 mm — montáž+materiál, S08 (plocha neurčeno) | m² | neurčeno | neurčeno — V1 |  | skladba S08 legenda (řez nepretíná, plocha nepřiřazena) | needs_lookup | S08
339 | HSV4.019a | 260219_dum | HSV-4 Vodorovné | HSV-4 Vodorovné | Kročejová izolace 30 mm — montáž+materiál, S08 (neurčeno) | m² | neurčeno | neurčeno — V1 | 713191 | skladba S08 legenda | needs_lookup | S08
340 | HSV4.020a | 260219_dum | HSV-4 Vodorovné | HSV-4 Vodorovné | Suchý podsyp keramzit/liapor + dřevěný rošt 50 mm — S08 (neurčeno) | m² | neurčeno | neurčeno — V1 |  | skladba S08 legenda | needs_lookup | S08
341 | HSV4.021a | 260219_dum | HSV-4 Vodorovné | HSV-4 Vodorovné | Separační vrstva — S08 (neurčeno) | m² | neurčeno | neurčeno — V1 |  | skladba S08 legenda | needs_lookup | S08
342 | HSV7.007a | 260219_dum | HSV-7 Fasáda + zateplení | HSV-7 Fasáda + zateplení | Montáž sanační izolační desky Styrcon 200 + armovací — sokl S03 | m² | 16 |  |  | Řez A-A sokl tags (S03b -0.200/-0.975) + obvod ETICS | needs_lookup | S03
343 | HSV7.007b | 260219_dum | HSV-7 Fasáda + zateplení | HSV-7 Fasáda + zateplení | Sanační deska Styrcon 200 + lepící tmel + armovací stěrka+tkanina — materiál | m² | 17 |  |  | Řez A-A sokl tags (S03b -0.200/-0.975) + obvod ETICS | needs_lookup | S03
344 | HSV7.008a | 260219_dum | HSV-7 Fasáda + zateplení | HSV-7 Fasáda + zateplení | Drenážní nopová folie 20 mm — dodávka+montáž, sokl pod terénem S03a | m² | 18 |  |  | Řez A-A/C-C sokl + obvod ETICS | needs_lookup | S03
345 | HSV7.009a | 260219_dum | HSV-7 Fasáda + zateplení | HSV-7 Fasáda + zateplení | Kotevní rošt 40 mm provětraného soklu — montáž+materiál S03b | m² | 16 |  |  | Řez A-A sokl tags S03b + obvod ETICS | needs_lookup | S03
346 | HSV7.009b | 260219_dum | HSV-7 Fasáda + zateplení | HSV-7 Fasáda + zateplení | Keramický obklad soklu 20 mm — montáž+materiál | m² | 17 |  | 781 | Řez A-A sokl tags S03b + obvod ETICS | family_only | S03
347 | HSV5.018a | 260219_dum | HSV-5 Krov + střecha | HSV-5 Krov + střecha | Pojistná HI folie pod Al krytinu — dodávka+montáž S10 | m² | 155 |  |  | skladba S10 návrh — pojistná HI pod Al krytinu | needs_lookup | S10
348 | HSV6.018a | 260219_dum | HSV-6 Bourací práce | HSV-6 Bourací práce | Demontáž vnějšího keram. obkladu suterénu (sokl) 20 mm | m² | 16 |  |  | skladba S03 stávající (vnější keram. obklad) + Řez A-A sokl | needs_lookup | S03
349 | HSV5.002a | 260217_sklad | HSV-5 Komunikace + vjezd | HSV 5 Komunikace pozemní — dlažby | Betonová dlažba napojení vjezdu na komunikaci Dvořákova | m² | neurčeno | neurčeno — situace C.3.R1 OVĚŘIT |  | Dodatek PD č.1 (E.01) / DI PČR požadavek | needs_lookup
350 | HSV5.002b | 260217_sklad | HSV-5 Komunikace + vjezd | HSV 5 Komunikace pozemní — dlažby | Podkladní vrstva kameniva pod dlažbu vjezdu | m² | neurčeno | neurčeno — OVĚŘIT |  | Dodatek PD č.1 (E.01) / DI PČR požadavek | needs_lookup
351 | HSV5.002c | 260217_sklad | HSV-5 Komunikace + vjezd | HSV 5 Komunikace pozemní — dlažby | Spádování + odvodnění dešťové vody na pozemek investora | soubor | neurčeno | neurčeno — OVĚŘIT |  | Dodatek PD č.1 (E.01) / DI PČR požadavek | needs_lookup
352 | PSV76.002a | 260217_sklad | PSV-76 Zámečnictví | PSV 767 zámečnické konstrukce | Vjezdová brána ocelová — dodávka + montáž | ks | 1 |  |  | Dodatek PD č.1 (E.01) | needs_lookup
353 | VRN.003a | 260217_sklad | VRN — Geodet / PČR | VRN geodetické + zaměřovací práce | Vytyčení + kontrola rozhledových trojúhelníků (Vn=40, Dz=25 m) | soubor | 1 |  |  | Dodatek PD č.1 (E.01) / DI PČR | needs_lookup
354 | M24.001a | 260219_dum | M-24 VZT | M / 751 vzduchotechnika — odtah digestoře | Lokální odtah digestoře kuchyně + prostup + zpětná klapka | ks | 2 |  |  | B zpráva — VZT: obytné místnosti větrání okny, kuchyně lokální odtah digestoří | needs_lookup
355 | M21.008a | 260219_dum | M-21 ELI silnoproud | M 21 elektroinstalace — hlavní vypínač + značení | Hlavní vypínač elektrické energie TOTAL STOP | soubor | 1 |  |  | PBŘ D.3 §16.05/16.06 | needs_lookup
356 | M21.008b | 260219_dum | M-21 ELI silnoproud | M 21 elektroinstalace — hlavní vypínač + značení | Požární značení rozvodů + uzávěrů (voda/elektro) | soubor | 1 |  |  | PBŘ D.3 §16.05/16.06 | needs_lookup
357 | PSV95.003a | 260219_dum | PSV-95 Detekce požární | VRN doklady / revize požární | Předávací protokol krbu + kontrola bezpečných vzdáleností | soubor | 1 |  |  | PBŘ D.3 | needs_lookup
358 | HSV3.004a | 260217_sklad | HSV-3 Svislé konstrukce | ÚRS 711 izolace proti vodě + protiradon | Asfaltová penetrace obvodových + opěrné stěny pod terénem (S03a+S04) | m² | 33 |  |  | skladba S03a+S04 řez D.1.1.03/04 + legenda materiálu | needs_lookup | S03a_sklad, S04_sklad
359 | HSV3.004b | 260217_sklad | HSV-3 Svislé konstrukce | ÚRS 711 izolace proti vodě + protiradon | 2× HI a protiradonový pás z modif. asfaltu 2×4 mm — stěny pod terénem | m² | 33 |  |  | skladba S03a+S04 řez D.1.1.03/04 + legenda materiálu | needs_lookup | S03a_sklad, S04_sklad
360 | HSV3.005a | 260217_sklad | HSV-3 Svislé konstrukce | ÚRS 711 nopová folie drenážní | Drenážní nopová folie 20 mm — dodávka+montáž, stěny pod terénem (S03a+S04) | m² | 36 |  |  | skladba S03a+S04 řez D.1.1.03/04 | needs_lookup | S03a_sklad, S04_sklad