## Krycí list
Informace o projektu:
Jedná se o novostavbu budovy pro dlouhodobé ubytování s částečným polyfunkčním využitím parteru v 1.NP v Praze 5 . Budova má jedno podzemní podlaží až 9 nadzemních podlaží. Podzemní podlaží jsou využita pro garáže, sklípky a technické zázemí, v 1.NP jsou obchodní jednotky a restaurace, od 2.NP výše jsou ubytovací jednotky.
Objekt bude mít navrženou jednu vodovodní, jednu plynovodní a jednu přípojku splaškové kanalizace. Likvidace dešťových vod bude probíhat retencí přepouštěním do jednotné kanalizace. Zdrojem tepla bude kotelna II. kategorie tvořena kaskádou dvou kotlů. V objektu bude navrženo nucené větrání s rekuperací a bude navrženo chlazení retailů a bytů v nejvyšších patrech. V bytovém domě se nachází celkově 373 bytů.
| NABÍDKA 25.2.2026 |  |  | 9.2.2026 mail od investora
| Profesí | Cena bez DPH, Kč
7.8 | Silnoproud | #REF! | přepočitali jsme vyměry Pasek FeZn a Svorkaspojovaci FeZn | 7.8 | Elektroinstalace | 71491295.24 | o 15% vyšší cena, plošně vyšší ceny
| Osvětlení | #REF!
| Slaboproud | #REF!
7.10 | EPS | #REF! |  | 7.10 | Elektronická požární signalizace | 2148765.7
| Arelove a veřejné osvětlení | #REF!
7.7 | MaR (2 alternativy) |  |  | 7.7 | Měření a regulace | 2082752.34 | o 15% vyšší cena
| - Siemens | 1109166 | není započteno v celkovém součtu
| - Sunnymont | #REF! | MaR - ZT preferuje Sunnymont
7.1 | ZTI kanalizace | 4341261.26 |  | 7.1 | Kanalizace | 4427071.53
7.2 | ZTI vodovod | 4558405 | ZP naceněna pouze montáž | 7.2 | Vodovod | 4988387.77
7.3 | ZTI plynovod | 707663 |  | 7.3 | Plynovod | 822030.53 | o 15% vyšší cena
7.4 | Výtapění | 23905929 |  | 7.4 | Vytápění | 28450974.91 | Řádově vyšší cena plastohliníkové trubky
7.6 | Vzduchotechnika |  |  | 7.6 | Vzduchotechnika | 53384044.02 | O 35% vyšší cena rekuperačních jednotek. O 30% vyšší cena regulačních modelů. | 3.3.2026 dorazila ještě nabídka od Multiklimy na VZT na LINDAB - není to zahrnuto v nabídce 25.2.2026
| VZT jednotky LINDAB dle PD | 41991709.2
| VZT jednotky a regulačních modulů ATREA | 34878265 | není započteno v celkovém součtu
7.5 | Chlazení | 700497.02 |  | 7.5 | Chlazení | 2490239.71 | Téměr trojnásobná cena
| přeložka VN | #REF! |  | 7.99 | Položky doplněné uchazečem | 0
| přeložka NN | #REF!
| Celkem | #REF! |  | 7 | TECHNICKÉ ZAŘÍZENÍ BUDOV | 170285561.75 | o 20% vyšší cena
Hromosvod:
| Hromosvod zahrnuty v SLN | položka 121 - 140
Máme další 3 vyrianty hromosvodu
| HROMOSVOD 1 | #REF! | HVI včetně svodů jak je v PD
| HROMOSVOD 2 | #REF! | HVI jen na střeše
| HROMOSVOD 3 | #REF! | systém Tremis tedy ALĺMgSi +PVC

## Silnoproud
|  | MJ | Množství | 1PP | 1NP | 2 NP | 3 NP | Strecha | Množství |  | Množství | 1PP | 1NP | 2 NP | 3 NP | Strecha | 1PP | 1NP | 2 NP | 3 NP | Strecha
A1 | Vestavné interiérové svítidlo LED do SDK | ks | 14 | [5 empty] | 3 | [8 empty] | 1 | 1 | 1
A2 | Vestavné interiérové svítidlo LED do SDK | ks | 30 | [5 empty] | 7 | [8 empty] | 3 | 2 | 2
B1 | Přisazené interiérové svítidlo LED | ks | 18 | [5 empty] | 4 | [8 empty] | 2 | 1 | 1
B1.1 | Vodič 3x0,75 2000mm | ks | 18 | [5 empty] | 4 | [8 empty] | 2 | 1 | 1
B1.2 | Lankový závěs 2000mm | ks | 36 | [5 empty] | 4 | [8 empty] | 2 | 1 | 1
| 18*2 'Přepočtené koeficientem množství |  | 36 | [5 empty] | 0
B1.3 | Kalíšek stropní 80x80x32mm | ks | 18 | [5 empty] | 0
P1 | LINEA 2.4ft 6400/840,svítidlo interiérové přisazené s modulem LED 2x3200 lm, spektrum 840 | ks | 97 | [5 empty] | 97 | [7 empty] | 97 |  |  |  |  | pro cely dům
P2 | LINEA 2.4ft 8800/840,svítidlo interiérové přisazené s modulem LED 2x4400 lm, spektrum 840 | ks | 10 | [5 empty] | 10 | [7 empty] | 10 |  |  |  |  | pro cely dům
P3 | LINEA ROUND 3600/840,svítidlo interiérové přisazené s modulem LED 3600 lm, spektrum 840 | ks | 43 | [5 empty] | 43 | [7 empty] | 43 |  |  |  |  | pro cely dům
N1 | Nouzové svítidlo LED piktogram, vlastní baterie 1H doba nouzového svícení,autotest | ks | 42 | [5 empty] | 11 | [7 empty] | 4 | 3 | 2 | 2
N2 | Vestavné nouzové svítidlo, optika Area, Autotest, 1H | ks | 21 | [5 empty] | 3 | [8 empty] | 1 | 1 | 1
N3 | Vestavné nouzové svítidlo optika route 7W LED, 260lm,autotest | ks | 6 | [5 empty] | 1 | [8 empty] | 1
N4 | Přisazené svítidlo NO, area, barva černá, autotest | ks | 28 | [5 empty] | 4 | [7 empty] | 4
N5 | Přisazené/nástěnné nouzové svítidlo-Piktogram | ks | 22 | [5 empty] | 19 | [7 empty] | 19
N6 | Přisazené nouzové svítidlo-optika route | ks | 19 | [5 empty] | 17 | [7 empty] | 17
N7 | Přisazené nouzové svítidlo-Piktogram | ks | 4 | [5 empty] | 3 | [7 empty] | 3
N7.1 | Components Flag for doublesided version (for Ontec S) | ks | 4 | [5 empty] | 3 | [7 empty] | 3
N8 | Přisazené nouzové svítidlo-optika area | ks | 17 | [5 empty] | 16 | [7 empty] | 16
NVO | Nouzové svítidlo Outdoor 3x1W 1h IP66, barva černá | ks | 8 | [5 empty] | 1 | [8 empty] | 1
OS20 | Vestavné svítidlo 43,2W LED 3000K, barva bílá, opálový difuzor | ks | 75 | [5 empty] | 20 | [8 empty] | 7 | 9 | 4
OS21 | Vestavné svítidlo DEEP 1.0 PAR16 W GU10, barva bílá, IP44 | ks | 61 | [5 empty] | 0
OS22 | LED žárovka GU10 P7WDIM stmívatelná | ks | 36 | [5 empty] | 17 | [8 empty] | 4 | 4 | 9
ZRC | Svítidlo nad Zrcadlo | ks | 40 | [5 empty] | 11 | [8 empty] | 4 | 4 | 3
OS23 | Přisazené/závěsné svítidlo LED | ks | 147 | [5 empty] | 54 | [8 empty] | 17 | 18 | 19
OS23.1 | Sada pro zavěšení 4000mm, lanka 3ks, kabel 4x0,75mm, kalíšek | ks | 147 | [5 empty] | 54 | [8 empty] | 17 | 18 | 19
KUCH LINKA | LED pásek v profilu s opálovým difuzorem, včetně nápajení nestmívatelné, výkon pásku a typ profilu se bude dále specifikovat | m | 40 | [5 empty] | 17 | [8 empty] | 6 | 6 | 5
OS04 | TAIO ROUND IP65 WALL SURFACE 1.0 LED 10.5W CRI90 3000K BLACK | ks | 36 | [5 empty] | 7 | [8 empty] | 3 | 4
OSV | Montáž svítidel | ks | 814 | [5 empty] | 368 | 368
Přístroje | [8 empty] | 0
741112061 | Montáž krabice přístrojová zapuštěná plastová kruhová | kus | 1500 | [5 empty] | 0
34571511 | krabice přístrojová instalační 500V, D 69mmx30mm | kus | 1500 | [5 empty] | 0
741112101 | Montáž rozvodka zapuštěná plastová kruhová | kus | 1500 | [5 empty] | 0
34571519 | krabice univerzální odbočná z PH s víčkem, D 73,5mmx43mm | kus | 1500 | [5 empty] | 0
Pol109 | svorkovnice krabicová 273-102 4x1-2,5mm2 | ks | 600 | [5 empty] | 0
Pol110 | svorkovnice krabicová 273-103 8x1-2,5mm2 | ks | 600 | [5 empty] | 0
Pol111 | svorkovnice krabicová 273-104 3x1-2,5mm2 | ks | 600 | [5 empty] | 44 | [8 empty] | 16 | 16 | 12
Pol112 | svorkovnice krabicová 273-105 5x1-2,5mm2 | ks | 600 | [5 empty] | 0
Pol114 | ekvipotenciální svorkovnice | ks | 40 | [5 empty] | 4 | [7 empty] | 1 | 1 | 1 | 1 | 1
741310201 | Montáž vypínač (polo)zapuštěný šroubové připojení 1-jednopólový | kus | 95 | [5 empty] | 43 | [7 empty] | 43 |  |  |  |  | pro cely dům
34535512 | spínač jednopólový 10A bílý, komplet včetně rámečku | kus | 95 | [5 empty] | 43 | [7 empty] | 43 |  |  |  |  | pro cely dům
741310206 | Montáž ¨termostat | kus | 81 | [5 empty] | 0
term | Termostat digitální | ks | 81 | [5 empty] | 0
741310221 | Montáž spínač (polo)zapuštěný šroubové připojení řazení 2-pro žaluzie | kus | 45 | [5 empty] | 0
sp1 | Spínač žaluziový bílý, komplet včetně rámečku | ks | 45 | [5 empty] | 0
741310231 | Montáž přepínač (polo)zapuštěný šroubové připojení 5-seriový | kus | 71 | [5 empty] | 22 | [8 empty] | 8 | 8 | 6
34535573 | spínač řazení 5 10A bílý, komplet včetně rámečku | kus | 71 | [5 empty] | 22 | [8 empty] | 8 | 8 | 6
741310233 | Montáž přepínač (polo)zapuštěný šroubové připojení 6-střídavý | kus | 194 | [5 empty] | 58 | [8 empty] | 18 | 20 | 20
sp2 | Spínač řazení 6 bílý, komplet včetně rámečku | ks | 194 | [5 empty] | 58 | [8 empty] | 18 | 20 | 20
741310239 | Montáž přepínač (polo)zapuštěný šroubové připojení 7-křížový | kus | 45 | [5 empty] | 16 | [8 empty] | 6 | 6 | 4
sp3 | Spínač řazení 7 bílý, komplet včetěn rámečku | ks | 45 | [5 empty] | 16 | [8 empty] | 6 | 6 | 4
34535054 | spínač nástěnný jednopólový, řazení 1, IP54, šroubové svorky | ks | [6 empty] | 7 | [9 empty] | 4 | 3
0
741311004 | Montáž čidlo pohybu nástěnné se zapojením vodičů | kus | 49 | [5 empty] | 25 | [7 empty] | 18 | 3 | 2 | 2
čid | Pohybové čidlo nástěnné 360° | ks | 49 | [5 empty] | 25 | [7 empty] | 18 | 3 | 2 | 2
741313002 | Montáž zásuvka (polo)zapuštěná bezšroubové připojení 2P+PE dvojí zapojení - průběžná | kus | 929 | [5 empty] | 308 | [8 empty] | 110 | 108 | 90
34555100 | zásuvka 1násobná 16A bílá | kus | 929 | [5 empty] | 0
RMAT0042 | zásuvka kompletní 16A/230V IP44 | kus | [6 empty] | 7 | [8 empty] | 2 | 2 | 3
741313008 | Montáž zásuvek domovních se zapojením vodičů bezšroubové připojení nástěnných nebo do parapetních kanálů 2x (2P + PE) dvojnásobná | kus | [6 empty] | 7 | [8 empty] | 2 | 2 | 3
Rozváděče | [8 empty] | 0
Rozv1 | Rozváděč bytový | ks | 36 | [5 empty] | 11 | [8 empty] | 4 | 4 | 3
Rozv3-m | REA-RED - montář rozváděč elektroměrový skříňový včetně požárních dveří | ks | 4 | [5 empty] | 11 | [8 empty] | 4 | 4 | 3
Rozv3 | REA - Rozváděč elektroměrový nástěnný včetně požárních dveří | ks | 1 | [5 empty] | 0
Rozv7 | RS - Rozváděč pro společné prostory nástěnný včetně požárních dveří (RS-D) | ks | 4 | [5 empty] | 1 | [7 empty] | 1
| 1*4 'Přepočtené koeficientem množství |  | 4 | [5 empty] | 0
Rozv8 | RKOT - rozváděč pro kotelnu | ks | 1 | [5 empty] | 1 | [7 empty] | 1
Rozv9 | RCEP- rozváděč pro čerpání | ks | 1 | [5 empty] | 0
Rozv10 | UPS 10kW 45min | ks | 1 | [5 empty] | 0
Rozv4 | REB - Rozváděč elektroměrový nástěnný včetně požárních dveří | ks | 1 | [5 empty] | 0
Rozv5 | REC - Rozváděč elektroměrový nástěnný včetně požárních dveří | ks | 1 | [5 empty] | 0
Rozv6 | RED - Rozváděč elektroměrový nástěnný včetně požárních dveří | ks | 1 | [5 empty] | 1 | [7 empty] | 1
Rozv4-m | RS - montáž rozváděče pro splečné prostory včetně požárních dveří | ks | 4 | [5 empty] | 0
Rozv5-m | Rkot- montáž rozváděče kotelny | ks | 1 | [5 empty] | 1 | [7 empty] | 1
Rozv6-m | Rcep- montáž rozváděče pro čerpadla | ks | 1 | [5 empty] | 0
rozv-m | Montáž rozcáděče bytového včetně zapojení vodičů | ks | 36 | [5 empty] | 0
Rozvo2-m | RE - Montáž rozváděč elektroměrový pod omítkou | ks | 4 | [5 empty] | 0
Rozv2 | RE - rozváděč elektroměrový pod omítkou nepřímé měření | ks | 1 | [5 empty] | 0
Rozv12 | RE - rozváděč elektroměrový pod omítkou nepřímé měření | ks | 1 | [5 empty] | 0
Rozv13 | RE - rozváděč elektroměrový pod omítkou nepřímé měření | ks | 1 | [5 empty] | 0
Rozv11 | RE - rozváděč elektroměrový pod omítkou nepřímé měření | ks | 1 | [5 empty] | 0
NAB | Nabíjecí stanice venkvoní na stěnu 22kW | ks | 2 | [5 empty] | 2 | [7 empty] | 2
| Rozvaděč podohrev vody RV | ks | [6 empty] | 1 | [7 empty] | 1
Kabely | [8 empty] | 0
741410072 | Montáž pospojování ochranné konstrukce ostatní vodičem do 16 mm2 uloženým pevně | m | 12000 | [5 empty] | 0
34140825 | vodič silový s Cu jádrem 4mm2 (CY H07 V-U) | m | 8500 | [5 empty] | 0
34140826 | vodič silový s Cu jádrem 6mm2 (CY) | m | 3500 | [5 empty] | 0
741130001 | Ukončení vodič izolovaný do 2,5 mm2 v rozváděči nebo na přístroji | kus | 850 | [5 empty] | 0
741130003 | Ukončení vodič izolovaný do 4 mm2 v rozváděči nebo na přístroji | kus | 50 | [5 empty] | 0
741130005 | Ukončení vodič izolovaný do 10 mm2 v rozváděči nebo na přístroji | kus | 20 | [5 empty] | 0
741130008 | Ukončení vodič izolovaný do 35 mm2 v rozváděči nebo na přístroji | kus | 10 | [5 empty] | 0
741130012 | Ukončení vodič izolovaný do 70 mm2 v rozváděči nebo na přístroji | kus | 5 | [5 empty] | 0
741130014 | Ukončení vodič izolovaný do 120 mm2 v rozváděči nebo na přístroji | kus | 5 | [5 empty] | 0
741122641 | Montáž kabel Cu plný kulatý žíla 5x1,5 až 2,5 mm2 uložený pevně (např. CYKY) | m | 12760 | [5 empty] | 260 | [7 empty] | 200 | 20 | 20 | 20
34111090 | kabel silový s Cu jádrem 1kV 5x1,5mm2 (CYKY) | m | 13663 | [5 empty] | 200 | [7 empty] | 200
| 10510*1,3 'Přepočtené koeficientem množství |  | 13663 | [5 empty] | 0
34111094 | kabel silový s Cu jádrem 1kV 5x2,5mm2 (CYKY) | m | 2925 | [5 empty] | 60 | [8 empty] | 20 | 20 | 20
| 2250*1,3 'Přepočtené koeficientem množství |  | 2925 | [5 empty] | 0
741122011 | Montáž kabel Cu bez ukončení uložený pod omítku plný kulatý 3x1,5 až 2,5 mm2 (např. CYKY) | m | 44190 | [5 empty] | 2600 | [7 empty] | 120 | 890 | 850 | 740
34111030 | kabel silový s Cu jádrem 1kV 3x1,5mm2 (CYKY) | m | 21240 | [5 empty] | 1580 | [7 empty] | 100 | 540 | 500 | 440
| 17700*1,2 'Přepočtené koeficientem množství |  | 21240 | [5 empty] | 0
34111036 | kabel silový s Cu jádrem 1kV 3x2,5mm2 (CYKY) | m | 31788 | [5 empty] | 1020 | [7 empty] | 20 | 350 | 350 | 300
| 26490*1,2 'Přepočtené koeficientem množství |  | 31788 | [5 empty] | 0
741122032 | Montáž kabel Cu bez ukončení uložený pod omítku plný kulatý 5x4 až 6 mm2 (např. CYKY) | m | 320 | [5 empty] | 8 | [7 empty] | 8
34111098 | kabel silový s Cu jádrem 1kV 5x4mm2 (CYKY) | m | 384 | [5 empty] | 8 | [7 empty] | 8
| 320*1,2 'Přepočtené koeficientem množství |  | 384 | [5 empty] | 0
741122033 | Montáž kabel Cu bez ukončení uložený pod omítku plný kulatý 5x10 mm2 (např. CYKY) | m | 1200 | [5 empty] | 190 | [7 empty] | 190
34111076 | kabel silový s Cu jádrem 1kV 5x10mm2 (CYKY) | m | 1560 | [5 empty] | 190 | [7 empty] | 190
| 1200*1,3 'Přepočtené koeficientem množství |  | 1560 | [5 empty] | 0
741122625 | Montáž kabel Cu plný kulatý žíla 5x35 mm2 uložený pevně (např. CYKY) | m | 50 | [5 empty] | 0
34111620 | kabel silový s Cu jádrem 1kV 5x35mm2 (1-CYKY) | m | 60 | [5 empty] | 0
| 50*1,2 'Přepočtené koeficientem množství |  | 60 | [5 empty] | 0
741122625-1 | Montáž kabel Cu plný kulatý žíla 4x35 mm2 uložený pevně (např. CYKY) | m | 300 | [5 empty] | 0
34111620-1 | kabel silový s Cu jádrem 1kV 4x35mm2 (1-CYKY) | m | 360 | [5 empty] | 0
| 300*1,2 'Přepočtené koeficientem množství |  | 360 | [5 empty] | 0
741122631 | Montáž kabel Cu plný kulatý žíla 5x25 mm2 uložený pevně (např. CYKY) | m | 50 | [5 empty] | 8 | [7 empty] | 8
34111610 | kabel silový s Cu jádrem 1kV 5x25mm2 (1-CYKY) | m | 60 | [5 empty] | 8 | [7 empty] | 8
| 50*1,2 'Přepočtené koeficientem množství |  | 60 | [5 empty] | 0
741122644 | Montáž kabel Cu plný kulatý žíla 5x16 mm2 uložený pevně (např. CYKY) | m | 338 | [5 empty] | 20 | [7 empty] | 20
| 260*1,3 'Přepočtené koeficientem množství |  | 338 | [5 empty] | 0
34111080 | kabel silový s Cu jádrem 1kV 5x16mm2 (CYKY) | m | 338 | [5 empty] | 20 | [7 empty] | 20
| 260*1,3 'Přepočtené koeficientem množství |  | 338 | [5 empty] | 0
741124601 | Montáž kabel Cu topný volné délky uložený do podlahy nebo stěny | m | 120 | [5 empty] | 0
top2 | Topný kabel do rampy | m | 1440 | [5 empty] | 0
| 1200*1,2 'Přepočtené koeficientem množství |  | 1440 | [5 empty] | 0
top3 | Čidla do rampy + regulace | kus | 1 | [5 empty] | 11 | [8 empty] | 4 | 4 | 3
741124603 | Montáž kabel Cu topný volné délky uložený na konstrukci | m | 120 | [5 empty] | 200 | [7 empty] | 200
top1 | Topný kabel samoregulační pro otápění potrubí 30W/m | m | 120 | [5 empty] | 200 | [7 empty] | 200
741124733 | Montáž kabel Cu stíněný ovládací žíly 2 až 19x1 mm2 uložený pevně (např. JYTY) | m | 4200 | [5 empty] | 0
kab1 | Kabel JYTY 7x1 | m | 5040 | [5 empty] | 0
| 4200*1,2 'Přepočtené koeficientem množství |  | 5040 | [5 empty] | 0
Ulož | Úložný systém | [7 empty] | 0
741910413 | Montáž žlab kovový šířky do 125 mm bez víka | m | 350 | [5 empty] | 0
34575493 | žlab kabelový pozinkovaný 2m/ks 100X125 | m | 350 | [5 empty] | 0
741910303 | Montáž rošt a lávka typová se stojinou,výložníky a odbočkami pozinkovaná - stoupačka | m | 100 | [5 empty] | 0
lávka | Kabelová lávka 500x60 | m | 100 | [5 empty] | 0
741910611 | Montáž příchytka kovová pro kabelové lávky a žebříky kabel D do 40 mm | kus | 200 | [5 empty] | 0
přích | příchytka kabelu na Lávku | ks | 200 | [5 empty] | 0
741110042 | Montáž trubka plastová ohebná D přes 23 do 35 mm uložená pevně | m | 10000 | [5 empty] | 0
34571065 | trubka elektroinstalační ohebná z PVC (ČSN) 2336 | m | 5000 | [5 empty] | 0
34571073 | trubka elektroinstalační ohebná z PVC (EN) 2325 | m | 5000 | [5 empty] | 0
OST | Ostatní | [7 empty] | 0
HZS4211 | Hodinová zúčtovací sazba revizní technik | hod | 20 | [5 empty] | 0
HZS4232 | Hodinová zúčtovací sazba technik odborný | hod | 50 | [5 empty] | 0
Pol337 | Ostatní nespecifikovaný drobný montážní a upevňovací materiál | kpl | 1 | [5 empty] | 0
MECH | Mechanizační prostředky | kpl | 1 | [5 empty] | 0
741810003 | Celková prohlídka elektrického rozvodu a zařízení do 1 milionu Kč | kus | 1 | [5 empty] | 0
741810011 | Příplatek k celkové prohlídce za každých dalších 500 000,- Kč | kus | 26 | [5 empty] | 0
OST2 | Požární ucpávky | m2 | 20 | [5 empty] | 0
OST3 | Zaškolení obsluhy | hod | 10 | [5 empty] | 0
OST4 | Stavební přípomoci | kpl | 1 | [5 empty] | 0
OST5 | Úklid pracoviště, pomocné lešení, mechanizace | kpl | 1 | [5 empty] | 0
468101121 | Vysekání rýh pro montáž trubek a kabelů v kamenných nebo betonových zdech hloubky přes 3 do 5 cm a šířky do 5 cm | m | 1 | [5 empty] | 0
| VZT - 230V, 1-ot., doběhové relé, připojení a odzkoušení |  | ks | [5 empty] | 11 | [8 empty] | 4 | 4 | 3
| VZT - rekuperace, vývody 230V, tlačítka/boost - příprava |  | ks | [5 empty] | 0
| Ústředna RWA - napájení, přívod 230V |  | ks | [5 empty] | 0
| Příprava pro kuchyňské linky | kpl | ks | [5 empty] | 11 | [8 empty] | 4 | 4 | 3
| Vývod pro rozvaděč SLP |  | ks | [5 empty] | 0
| Vývod pro HWAT-R |  | ks | [5 empty] | 1 | [7 empty] | 1
| Vývod pro rolety (volný konec kabelu v kaslíku s rez. 1,5m) | ks | ks | [5 empty] | 13 | [7 empty] | 2 | 4 | 4 | 3
| ZTI - vyhřívané vpusti - připojení a odzkoušení |  | ks | [5 empty] | 0
| UT - vývod 230V pro rozdělovače podlahového topení |  | ks | [5 empty] | 0
| EZS - vývod 230V |  | ks | [5 empty] | 0
| ZTI/AZS - příprava, vývod 230V, propojení do šachty |  | kpl | [5 empty] | 1 | [8 empty] | 1
| Chlazení bytů - 230V |  | ks | [5 empty] | 11 | [8 empty] | 4 | 4 | 3
| Vyvod pro zapojeni filtru z proplachem | [7 empty] | 1 | [7 empty] | 1
0
0
0
0
0
0
0
0
0
0
0
0
0
0
0
0
0
0
0
0
0
0
0
0
0
0
0
0
0
0
0
0
0
0
0
0
0
0
0
0
0
0
0
0
0
0
0
0
0
0
0
0
0
0
0
0
0
0
0
0
0
0
0
0
0
0
0
0
0
0
0
0
0
0
0
0
0
0
0
0
0
0
0
0
0
0
0
0
0
0
0
0
0
0
0
0
0
0
0
0
0
0
0
0
0
0
0
0
0
0
0
0
0
0
0
0
0
0
0
0
0
0
0
0
0
0
0
0
0
0
0
0
0
0
0
0
0
0
0
0
0
0
0
0
0
0
0
0
0
0
0
0
0
0
0
0
0
0
0
0
0
0
0
0
0
0
0
0
0
0
0

## Slaboproud
kontrol
|  |  |  | MJ | Množství | 1PP | 1NP | 2 NP | 3 NP | Strecha
Pol1 | Trubka 1423, 320N, pod omítku/do podlahy, vč. zasekání | m | 1200 |  | 200
Pol2 | Trubka 1436, 320N, pod omítku/do podlahy, vč. zasekání | m | 280 |  | 150
Pol3 | Trubka 1416, 320N, pod omítku/do podlahy, vč. zasekání | m | 2000 |  | 120
Pol4 | Trubka 1250, 750N, vč. příchytky (do stoupacích vedení a podhledů) | m | 320 |  | 80
Pol5 | Krabice přístrojová pod omítku | ks | 64 |  | 22 |  | 8 | 8 | 6
D3 | Kabely
Pol6 | Kabel UTP 4páry kat. 5e, AWG24 | m | 4300 |  | 480 |  | 150 | 180 | 150
D4 | Rozvaděče, zásuvky, ukončovací hw
Pol7 | Plastová rozvodnice pod omítku 24 modulů , bílé dveře, délka 446/ šířka 346/ hloubka 88mm | ks | 39 |  | 11 |  | 4 | 4 | 3
Pol8 | Kompletní datová zásuvka 1x RJ45 bílá pro rozvod domovní instalace internetu (Design zásuvek sjednotit se zásuvkami 230V) | ks | 75 |  | 22 |  | 8 | 8 | 6
Pol9 | Modul na DIN lištu pro jeden keystone kat. 5e, plastový | ks | 75 |  | 22 |  | 8 | 8 | 6
D5 | Ostatní
Pol10 | Zednické přípomoce a pomocné montážní práce | hod | 400 | hod | 80
Pol11 | Měření metalické kabeláže, vč. měřícího protokolu | ks | 75 | kus | 22
D6 | Přístupový systém (EKV)
D2 | Instalační materiál
Pol12 | Trubka 1416, 320N, pod omítku/do podlahy, vč. zasekání | m | 450 |  | 25 | 25
Pol13 | Trubka 1436, 320N, pod omítku/do podlahy, vč. zasekání | m | 80 |  | 0
Pol14 | Trubka 1250, 750N, vč. příchytky (do stoupacích vedení a podhledů) | m | 140 |  | 0
Pol15 | Krabice přístrojová pod omítku | ks | 10 |  | 0
D3 | Kabely
Pol16 | FTP Cat.5e LSZH, 4pár, drát, 24 AWG | m | 640 |  | 80 | 60 | 20
Pol17 | Kabel 2x1 | m | 640 |  | 200 | 30 | 10 | 160
Pol18 | CYA 6 zelenožlutý ( pro uzemnění rozvodnic) | m | 80 |  | 20 | 20
D7 | Zařízení EKV
Pol19 | Řídící a kontrolní jednotka pro 4 dveře (4 čtečky) + SW + plechový box se zámkem a prostorem pro aku; Připojení max. 4 čteček (Anti-passback) + 4 odchodových tlačítek; max 20000 uživatelů; max.100 000 událostí v paměti; otvírání dveří na dálku; použitelné | kpl | 4 |  | 1 |  | 1
Pol20 | Čtečka RFID čipů (karet) v odolném zpracování (antivandal tělo); IP66; Napájení: 12 V DC; Typ RFID karet: MIFARE 13,56 Mhz; Výstupní formát: Wiegand 26-34 bit (34 bit přednastaveno); Čtecí vzdálenost karty: 2 - 6 cm; optická signalizace: LED dioda (červe | ks | 9 |  | 2 |  | 2
Pol21 | Tlačítko nouzového otevření dveří - zelené, reset pomocí klíčku, výklopný kryt | ks | 4 |  | 1 |  | 1
Pol22 | Bezkontaktní přívěšek | ks | 400 |  | 0
Pol23 | el. otvírač, nízkoodběrový, 12V DC/230mA; vč. čelní plech krátký | ks | 4 |  | 1 |  | 1
Pol24 | elektromechanický zámek | ks | 5 |  | 2 | 1 | 1
Pol25 | 6m kabel pro zámky | ks | 9 |  | 2 |  | 2
Pol26 | kabelová průchodka kovová zadlab. | ks | 9 |  | 2 | 1 | 1
Pol27 | protiplech | ks | 9 |  | 2 | 1 | 1
D5 | Ostatní |  |  |  | 0
Pol28 | Zednické přípomoce a pomocné montážní práce | hod | 200 | hod | 0
Pol29 | Oživení a nastavení systému | hod | 32 | kpl | 1
Pol30 | Revize | hod | 32 | kpl | 1
Pol31 | Funkční zkouška, uvedení systému do provozu, zaškolení obsluhy | hod | 32 | kpl | 1
D8 | Domácí telefon (DT)
D2 | Instalační materiál
Pol32 | Trubka 1423, 320N, pod omítku/do podlahy, vč. zasekání | m | 1200 |  | 40 |  | 20 | 10 | 10
Pol33 | Trubka 1416, 320N, pod omítku/do podlahy, vč. zasekání | m | 310 |  | 11 |  | 4 | 4 | 3
Pol34 | Trubka 1250, 750N, vč. příchytky (do stoupacích vedení a podhledů) | m | 1400 |  | 0
Pol35 | Krabice přístrojová pod omítku | ks | 36 |  | 11 |  | 4 | 4 | 3
D3 | Kabely
Pol36 | Kabel UTP 4páry kat. 5e, AWG24 | m | 7000 |  | 152 |  | 50 | 52 | 50
Pol37 | CYA 6 zelenožlutý ( pro uzemnění rozvodnic) | m | 80 |  | 20 | 20
D9 | Rozvaděče, propojovací hw, zdroje napájení
Pol38 | Nástěnná ocelopl. Skříň 600/600/200, IP40, vč. dveří se zámkem, kabel. Průchodkami, DIN lišta, mont. Deska | ks | 4 |  | 1 |  | 1
Pol39 | Zemnící svorkovnice | ks | 4 |  | 1 |  | 1
D10 | Zařízení DT
Pol40 | AUDIO telefon | ks | 36 |  | 11 |  | 4 | 4 | 3
Pol41 | Zvonkové tlačítko (stejný design jako přístroje 230V) | ks | 36 |  | 11 |  | 4 | 4 | 3
Pol42 | ZDROJ-2VOD AV SYSTEM 6DIN | ks | 4 |  | 1 |  | 1
Pol43 | VIDEOROZBOČOVAČ 2 VOD | ks | 11 |  | 0
Pol44 | ZAKONČOVACÍ ODPOR | ks | 11 |  | 0
Pol45 | INSTAL. KRABICE DO ZDI 3M | ks | 8 |  | 0
Pol46 | KONFIGURÁTOR, 10KS | ks | 7 |  | 0
Pol47 | RÁM + ŠASÍ 3M | ks | 8 |  | 0
Pol48 | BAR. AUD/VIDEO JEDN. | ks | 7 |  | 0
Pol49 | TLAČ.MODUL 8TLAČ | ks | 7 |  | 1 |  | 1
Pol50 | KABEL PRO PANELY 620MM | ks | 7 |  | 0
Pol51 | RELE ZAP.PRO TLACITKA 2NO | ks | 16 |  | 0
D5 | Ostatní
Pol52 | Zednické přípomoce a pomocné montážní práce | hod | 400 |  | 0
Pol53 | Revize | hod | 64 |  | 1
Pol54 | Funkční zkouška, uvedení systému do provozu | hod | 64 |  | 1
D11 | Společná televizní anténa (STA)
D2 | Instalační materiál
Pol55 | Trubka 1423, 320N, pod omítku/do podlahy, vč. zasekání | m | 2200 |  | 100 |  | 40 | 40 | 20
Pol56 | Trubka 1436, 320N, pod omítku/do podlahy, vč. Zasekání | m | 360 |  | 0
Pol57 | Trubka 1416, 320N, pod omítku/do podlahy, vč. zasekání | m | 1300 |  | 0
Pol58 | Trubka 1250, 750N, vč. příchytky (do stoupacích vedení a podhledů) | m | 480 |  | 0
Pol59 | Krabice přístrojová pod omítku | ks | 39 |  | 12 |  | 4 | 4 | 4
D12 | Kabely |  |  |  | 0
Pol60 | Koaxiální kabel 75 Ohm H125 , vnější | m | 200 |  | 30 |  |  |  |  | 30
Pol61 | Koaxiální kabel 75 Ohm H121 , vnitřní | m | 3000 |  | 220 |  | 30 | 120 | 70
Pol62 | Propojovací kabely 250 mm F konektory | ks | 39 |  | 0
Pol63 | Vodič CYA 6 zelenožlutý | m | 80 |  | 0
D13 | Rozvaděče, pasivní, aktivní prvky
Pol64 | Nástěnná ocelopl. Skříň 600/600/200, IP40, vč. dveří se zámkem, kabel. Průchodkami, DIN lišta, mont. Deska | ks | 4 |  | 1 |  |  |  |  | 1
| trojnožka 60/3-2000-650U na dlaždice, zinek žár. |  |  |  | 1 |  |  |  |  | 1
| gumová podložka |  |  |  | 3 |  |  |  |  | 3
| betonová dlaždice 50 x 50 x 5cm |  |  |  | 9 |  |  |  |  | 9
| držák antény (na stožár 25-89mm), trubka 28/2mm, zinek žár. |  |  |  | 1 |  |  |  |  | 1
| Anténa venkovní, příjem DVB-T2, zisk 16 dBi, frekvenční rozsah 470-790 MHz, integrovaný LTE/4G filtr |  |  |  | 1 |  |  |  |  | 1
Pol67 | Anténa venkovní kombinovaná venkovní anténa pro příjem rozhlasového vysílání v pásku FM a DAB/DAB+; Frekvenční rozsah: FM 87,5 ~ 108 MHz, DAB 174 ~ 230 MHz; Zisk: 1-2 Db; Š. paprsku: 360 ° | ks | 4 |  | 1 |  |  |  |  | 1
Pol68 | Konektor F na koax.kabel | ks | 71 |  | 22 |  | 8 | 8 | 6
Pol69 | Rozváděč Plast PC/ABS , instalace na omítku (pro osazení přepěťové ochrany) | ks | 4 |  | 1 |  |  |  |  | 1
Pol70 | Přepěťová ochrana TV pro koax.kabel | ks | 8 |  | 1 |  |  |  |  | 1
Pol71 | Zásuvka koncová TV / R včetně rámečku (Design zásuvek nutno sjednotit se zásuvkami 230V.) | ks | 39 |  | 11 |  | 4 | 4 | 3
Pol72 | Zakončovací odpor 75 Ohm do zásuvek / 10 ks | sada | 5 |  | 0
Pol73 | Vícepásmový zesil. 24 dB se zdrojem, regulace zisku, DVB-T2 | ks | 4 |  | 1 |  |  |  |  | 1
Pol74 | Multipřepínač pro distribuci pozemních a satelitních signálů pro 12 účastníků, včetně pozemních digitálních rádiových a televizních programů; zabudovaný napájecí zdroj; zemnící svorka; | ks | 4 |  | 1 |  | 1
D5 | Ostatní
Pol75 | Zednické přípomoce a pomocné montážní práce | hod | 400 |  | 0
Pol76 | Měření signálu před a po instalaci | hod | 64 | kpl | 1
Pol77 | Oživení systému, zaškolení obsluhy | hod | 64 | kpl | 1
Pol78 | Výchozí revize, provední funkční zkoušky systému, uvedení do provozu, zaškolení obsluhy | hod | 96 | kpl | 1
D14 | Autonomní detekce požáru (ADP)
D15 | Zařízení autonomní detekce
Pol79 | Opticko kouřový hlásič požáru napájený z 9 V baterie s 85 decibelovou sirénou,v souladu s EN14604. Další doporučené je vybavení testovací tlačítko a tlačítko pro vypnutí signalizace | ks | 39 |  | 11 |  | 4 | 4 | 3
D5 | Ostatní
Pol80 | Funkční zkouška, uvedení systému do provozu | hod | 40 |  | 1
D16 | Společné kabelové trasy
D17 | Hlavní horizontální a vertikální trasy
Pol81 | Žlab kovový 250/ 100 EKZS, 2m, vč. spojky a víka žlabu | ks | 80 |  | 32 | 8 | 8 | 8 | 8
Pol82 | Tvarové prvky a příslušenství pro žlab kovový 250/ 100 EKZS | ks | 16 |  | 1
Pol83 | Nosník/závěs pro žlab 250/ 100, vč. Montážního příslušenství | ks | 160 |  | 50
Pol84 | Kov. dělící přepážka na kabel. žlabu v.100mm (pro oddělení vedení jednotlivých systémů) | m | 160 |  | 32
Pol85 | Žlab kovový 125/ 50 EKZS, 2m, vč. spojky a víka žlabu | ks | 380 |  | 254 | 200 | 22 | 16 | 16
Pol86 | Tvarové prvky a příslušenství pro žlab kovový 125/ 50 EKZS | ks | 24 |  | 1
Pol87 | Nosník/závěs pro žlab 125/ 50, vč. Montážního příslušenství | ks | 760 |  | 80
Pol88 | Kov. dělící přepážka na kabel. žlabu v.50mm (pro oddělení vedení jednotlivých systémů) | m | 760 |  | 254
Pol89 | Požární ucpávky materiál, včetně označení dle ČSN, prostup do 250/250 | ks | 32 |  | 20
D5 | Ostatní
Pol90 | Zednické přípomoce a pomocné montážní práce | hod | 100 |  | 0
MAR
| řízení VZT zařízení (AHU) |  |  | kpl | 1
| MaR – časový program VZT |  |  | kpl | 1
| MaR – signalizace poruch a filtrů |  |  | kpl | 1
| MaR – řízení ventilátoru |  |  | kpl | 1
| MaR – oživení, zaregulování a uvedení do provozu |  |  | kpl | 1
Note on Y28: Viktoriia Kuzmenko: pro chlazení

## ZTI
kontrol
[6 empty] | Množství | Množství | 1PP | 1NP | 2 NP | 3 NP | Strecha
Náklady soupisu celkem |  |  |  |  | 0
| D | 04 | ZDRAVOTECHNIKA |  | 0
| D | D1 | Zařizovací předměty |  | 0
1 | K | Pol001 | D-dřez kuchyňský,nerezový +baterie dřezová,stojánková + sifon + příslušenství | kpl | 0 |  | 11 |  | 4 | 4 | 3
2 | K | Pol119 | U-umyvadlo keramické, Laufen Pro S+ baterie stojánková+ sifon, Laufen+umyvadlová výpusť + příslušenství | kpl | 0 |  | 13 | 2 | 4 | 4 | 3
3 | K | Pol120 | Um-umývátko keramické, Laufen Pro S+ baterie stojánková+ sifon, Laufen+umyvadlová výpusť + příslušenství | kpl | 0 |  | 5 |  | 1 | 2 | 2
4 | K | Pol121 | WC-závěsný keramický záchod, Laufen Pro S, montážní prvek geberit (geberit zahrnut viz kanalizace D1.410) se splachovací nádržkou, ovládací tlačítko, sedátko s poklopem + příslušenství | kpl | 0 |  | 16 |  | 5 | 6 | 5
5 | K | Pol122 | V-vana 800x1700 mm, Laufen Pro, nástěnná páková baterie pro vany - Hansgrohe Talis E, sifon - Laufen, vypoustěcí a přepadová souprava, kontrolní dvířka + příslušenství | kpl | 0 |  | 9 |  | 4 | 4 | 1
6 | K | Pol123 | V2-vana 700/1600 mm, Laufen Pro, nástěnná páková baterie pro vany- Hansgrohe Talis E, sifon - Laufen, vypoustěcí a přepadová souprava, kontrolní dvířka + příslušenství | kpl | 0 |  | 2 |  |  |  | 2
7 | K | Pol124 | V3-800x1700 mm, Laufen Pro, nástěnná páková baterie pro vany- Hansgrohe Talis E, sifon - Laufen, vypoustěcí a přepadová souprava, kontrolní dvířka + příslušenství | kpl | 0 |  | 0
8 | K | Pol125 | S1-sprchová vanička 800x1350mm, Laufen Pro, nástěnná páková baterie pro sprchy s ruční sprchou- Hansgrohe Talis E+ příslušenství,sprchová stěna, odpadová souprava se sifónem, Laufen + příslušenství | kpl | 0 |  | 0
9 | K | Pol126 | S2- sprchová vanička 800x960 mm, Laufen Pro, nástěnná páková baterie pro sprchy s ruční sprchou- Hansgrohe Talis E+ příslušenství,sprchová stěna, odpadová souprava se sifónem, Laufen + příslušenství | kpl | 0 |  | 2 |  |  |  | 2
10 | K | Pol127 | S3-sprchová vanička 800x1000 mm, Laufen Pro, nástěnná páková baterie pro sprchy s ruční sprchou- Hansgrohe Talis E+ příslušenství,sprchová stěna, odpadová souprava se sifónem, Laufen + příslušenství | kpl | 0 |  | 3 |  | 1 | 2
11 | K | Pol128 | S4-sprchová vanička 900x900 mm, Laufen Pro, nástěnná páková baterie pro sprchy s ruční sprchou- Hansgrohe Talis E+ příslušenství,sprchová stěna, odpadová souprava se sifónem, Laufen + příslušenství | kpl | 0 |  | 0
12 | K | Pol129 | S5-sprchová vanička 800x900 mm, Laufen Pro, nástěnná páková baterie pro sprchy s ruční sprchou- Hansgrohe Talis E+ příslušenství,sprchová stěna, odpadová souprava se sifónem, Laufen + příslušenství | kpl | 0 |  | 0
13 | K | Pol130 | S6-sprchová vanička 800/1600 mm, Laufen Pro, nástěnná páková baterie pro sprchy s ruční sprchou- Hansgrohe Talis E+ příslušenství,sprchová stěna, odpadová souprava se sifónem, Laufen + příslušenství | kpl | 0 |  | 0
14 | K | Pol131 | VL-výlevka, nástěnná baterie + příslušenství | kpl | 0 |  | 2 | 2
15 | K | Pol132 | H19-vnitřní hydrant, tvarově stálá hadice 30m-DN19 | kpl | 0 |  | 2
16 | K | Pol133 | H25-vnitřní hydrant, tvarově stálá hadice 30m-DN19 | kpl | 0 |  | 2 | 2
17 | K | Pol134 | AP-automatická pračka (*napojení viz. výkaz vodovodu/kanalizace) | kpl | 0 |  | 11 |  | 4 | 4 | 3
18 | K | Pol135 | M-myčka nádobí (*napojení viz. výkaz vodovodu/kanalizace) | kpl | 0 |  | 11 |  | 4 | 4 | 3
19 | K | Pol136 | ZV- zahradní ventil (*zahrnuto ve VV vodovod) | kpl | 0 |  | 4
| D | D3 | HWAT systém |  | 0 |  | 0
20 | K | Pol137 | Hlavní páteřní rozvod + stoupací potrubí na objektu A | kpl | 0 |  | 0
| P |  | Poznámka k položce: Samoregulační topný kabel HWAT R (12W/m při 70°C) Napojovací a zakončovací sada CE25-01 (kabel / krabice) Svorkovnicová instalační krabice JB16-02 Instalační konzole JB-SB-08 Hliníková samolepící páska ATE-180 bal.55m Fixační sklotextilní páska GT-66 bal. 20m Kompletní rozvaděč SBS-R-HWAT-3X20A pro max. 3 okruhy vč. řídící jednotky Výstražné štítky ETL-CZ |  |  |  | 0
21 | K | Pol138 | Hlavní páteřní rozvod + stoupací potrubí na objektu B | kpl | 0 |  | 0
| P |  | Poznámka k položce: Samoregulační topný kabel HWAT R (12W/m při 70°C) Napojovací a zakončovací sada CE25-01 (kabel / krabice) Svorkovnicová instalační krabice JB16-02 Instalační konzole JB-SB-08 Hliníková samolepící páska ATE-180 bal.55m Fixační sklotextilní páska GT-66 bal. 20m Kompletní rozvaděč SBS-R-HWAT-3X20A pro max. 3 okruhy vč. řídící jednotky Výstražné štítky ETL-CZ |  |  |  | 0
22 | K | Pol139 | Hlavní páteřní rozvod + stoupací potrubí na objektu C | kpl | 0 |  | 0
| P |  | Poznámka k položce: Samoregulační topný kabel HWAT R (12W/m při 70°C) Napojovací a zakončovací sada CE25-01 (kabel / krabice) Rozbočovací souprava RAYCLIC-T-02 Svorkovnicová instalační krabice JB16-02 Instalační konzole JB-SB-08 Hliníková samolepící páska ATE-180 bal.55m Fixační sklotextilní páska GT-66 bal. 20m Kompletní rozvaděč SBS-R-HWAT-3X16A pro max. 3 okruhy vč. řídící jednotky Výstražné štítky ETL-CZ |  |  |  | 0
23 | K | Pol140 | Hlavní páteřní rozvod + stoupací potrubí na objektu D | kpl | 0 |  | 1
| P |  | Poznámka k položce: Samoregulační topný kabel HWAT R (12W/m při 70°C) Napojovací a zakončovací sada CE25-01 (kabel / krabice) Rozbočovací souprava RAYCLIC-T-02 Svorkovnicová instalační krabice JB16-02 Instalační konzole JB-SB-08 Hliníková samolepící páska ATE-180 bal.55m Fixační sklotextilní páska GT-66 bal. 20m Kompletní rozvaděč SBS-R-HWAT-3X20A pro max. 3 okruhy vč. řídící jednotky Výstražné štítky ETL-CZ |  |  |  | 0
24 | K | Pol141 | Ostatní | kpl | 0 |  | 0
| P |  | Poznámka k položce: Montáž topného systému, instalace kabelů, osazení rozvaděčů Raychem, zprovoznění a zaškolení Technická dokumentace Ostatní pomocný materiál Doprava |  |  |  | 0
| D | D2 | Vodovod |  | 0 |  | 0
25 | K | Pol54 | Potrubí vodovodní z plastových trub - Ø20, PEX-PN10-pro pitnou vodu (včetně fitinek, úchytů, podchytávek, vodorovných a svislých závěsů, pružných pryžových objímek, kompenzátorů, protipožárních ucpávek/manžet, prostupů a drážek) | m | 0 |  | 260
26 | K | Pol55 | Potrubí vodovodní z plastových trub - Ø25, PEX-PN10-pro pitnou vodu (včetně fitinek, úchytů, podchytávek, vodorovných a svislých závěsů, pružných pryžových objímek, kompenzátorů, protipožárních ucpávek/manžet, prostupů a drážek) | m | 0 |  | 150
27 | K | Pol56 | Potrubí vodovodní z plastových trub - Ø32, PEX-PN10-pro pitnou vodu (včetně fitinek, úchytů, podchytávek, vodorovných a svislých závěsů, pružných pryžových objímek, kompenzátorů, protipožárních ucpávek/manžet, prostupů a drážek | m | 0 |  | 180
28 | K | Pol57 | Potrubí vodovodní z plastových trub - Ø40, PEX-PN10-pro pitnou vodu (včetně fitinek, úchytů, podchytávek, vodorovných a svislých závěsů, pružných pryžových objímek, kompenzátorů, protipožárních ucpávek/manžet, prostupů a drážek | m | 0 |  | 200
29 | K | Pol58 | Potrubí vodovodní z plastových trub - Ø50,PEX-PN10-pro pitnou vodu (včetně fitinek, úchytů, podchytávek, vodorovných a svislých závěsů, pružných pryžových objímek, kompenzátorů, protipožárních ucpávek/manžet, prostupů a drážek | m | 0 |  | 145
30 | K | Pol59 | Potrubí vodovodní z plastových trub - Ø63,PEX-PN10-pro pitnou vodu (včetně fitinek, úchytů, podchytávek, vodorovných a svislých závěsů, pružných pryžových objímek, kompenzátorů, protipožárních ucpávek/manžet, prostupů a drážek | m | 0 |  | 95
31 | K | Pol60 | Ocel pozinkovaná DN25 | m | 0 |  | 0
32 | K | Pol61 | Ocel pozinkovaná DN32 | m | 0 |  | 0
33 | K | Pol62 | Ocel pozinkovaná DN40 | m | 0 |  | 0
34 | K | Pol63 | Ocel pozinkovaná DN50 | m | 0 |  | 40 | 40
35 | K | Pol64 | PEHD 10, SDR11, 63x5,8mm (včetně zemních prací a stavebních přípomocí) | m | 0 |  | 0
36 | K | Pol65 | Tepelná izolace potrubí z pěnového PE tl. 9 mm Ø20 | m | 0 |  | 180
37 | K | Pol66 | Tepelná izolace potrubí z pěnového PE tl. 9 mm Ø25 | m | 0 |  | 120
38 | K | Pol67 | Tepelná izolace potrubí z pěnového PE tl. 9 mm Ø32 | m | 0 |  | 80
39 | K | Pol68 | Tepelná izolace potrubí na SV tl.20 mm Ø20-Mirelon | m | 0 |  | 0
40 | K | Pol69 | Tepelná izolace potrubí na SV tl.20 mm Ø25-Mirelon | m | 0 |  | 0
41 | K | Pol70 | Tepelná izolace potrubí na SV tl.20 mm Ø32-Mirelon | m | 0 |  | 0
42 | K | Pol71 | Tepelná izolace potrubí na SV tl.20 mm Ø40-Mirelon | m | 0 |  | 0
43 | K | Pol72 | Tepelná izolace potrubí na SV tl.20 mm Ø50-Mirelon | m | 0 |  | 0
44 | K | Pol73 | Tepelná izolace potrubí na SV tl.20 mm Ø63-Mirelon | m | 0 |  | 0
45 | K | Pol74 | Tepelná izolace potrubí na TV tl.40 mm Ø20-Rockwool | m | 0 |  | 120 | 120
46 | K | Pol75 | Tepelná izolace potrubí na TV tl.40 mm Ø25-Rockwool | m | 0 |  | 90 | 90
47 | K | Pol76 | Tepelná izolace potrubí na TV tl.50 mm Ø32-Rockwool | m | 0 |  | 120 | 120
48 | K | Pol77 | Tepelná izolace potrubí na TV tl.60mm Ø40-Rockwool | m | 0 |  | 100 | 100
49 | K | Pol78 | Tepelná izolace potrubí na TV tl.50 mm Ø50-Rockwool | m | 0 |  | 80 | 80
50 | K | Pol79 | Tepelná izolace potrubí na TV tl.70 mm Ø63-Rockwool | m | 0 |  | 50 | 50
51 | K | Pol80 | Tepelná izolace 9mm na požárním potrubí DN25-Mirelon | m | 0 |  | 0
52 | K | Pol81 | Tepelná izolace 9mm na požárním potrubí DN32-Mirelon | m | 0 |  | 0
53 | K | Pol82 | Tepelná izolace 9mm na požárním potrubí DN40-Mirelon | m | 0 |  | 0
54 | K | Pol83 | Tepelná izolace 9mm na požárním potrubí DN50-Mirelon | m | 0 |  | 0
55 | K | Pol84 | Podružný vodoměr s dálkovým odečtem DN15 | ks | 0 |  | 32 | 8 | 8 | 10 | 6
56 | K | Pol86 | Rohový ventil DN15 | ks | 0 |  | 72 | 2 | 23 | 26 | 21
57 | K | Pol87 | Kulový kohout DN15 | ks | 0 |  | 42 | 10 | 10 | 12 | 10
58 | K | Pol88 | Kulový kohout DN20 | ks | 0 |  | 22 | 8 | 5 | 5 | 4
59 | K | Pol89 | Kulový kohout DN25 | ks | 0 |  | 6 | 6
60 | K | Pol90 | Výtokový ventil pračkový se zpětnou klapkou a přivzdušněním (pro pračku a myčku) | ks | 0 |  | 22 |  | 8 | 8 | 6
61 | K | Pol91 | Zahradní, nezámrzný ventil DN15, se ZK a přivzdušněním | ks | 0 |  | 4 | 1 | 1 | 1 | 1
62 | K | Pol92 | Revizní dvířka pro zahradní ventil | ks | 0 |  | 12 | 1 | 4 | 4 | 3
63 | K | Pol93 | Zpětná armatura typu EA | ks | 0 |  | 22 |  | 8 | 8 | 6
64 | K | Pol94 | Uzavírací ventil s odvodněním DN15 | ks | 0 |  | 0
65 | K | Pol95 | Uzavírací ventil s odvodněním DN20 | ks | 0 |  | 0
66 | K | Pol96 | Uzavírací ventil s odvodněním DN25 | ks | 0 |  | 0
67 | K | Pol97 | Uzavírací ventil s odvodněním DN32 | ks | 0 |  | 6 | 6
68 | K | Pol98 | Uzavírací ventil s odvodněním DN40 | ks | 0 |  | 0
69 | K | Pol99 | Uzavírací ventil s odvodněním DN50 | ks | 0 |  | 0
70 | K | Pol100 | Uzavírací ventil DN25 | ks | 0 |  | 8 | 8
71 | K | Pol101 | Uzavírací ventil DN32 | ks | 0 |  | 6 | 6
72 | K | Pol102 | Uzavírací ventil DN50 | ks | 0 |  | 4 | 4
73 | K | Pol103 | Filtr DN50 s automatickým proplachem | ks | 0 |  | 1 | 1
74 | K | Pol104 | Redukční ventil DN50 | ks | 0 |  | 2 | 2
75 | K | Pol105 | Zpětná armatura typu-DN50 | ks | 0 |  | 1 | 1
76 | K | Pol106 | Vzorkovací armatura DN15 | ks | 0 |  | 1 | 1
77 | K | Pol107 | Podružný vodoměr s dálkovým odečtem pro TV DN32, Q4=10m3/hod | ks | 0 |  | 1 | 1
78 | K | Pol108 | Tlakoměr | ks | 0 |  | 2 | 2
79 | K | Pol109 | Zpětná klapka DN50 | ks | 0 |  | 1 | 1
80 | K | Pol110 | Pojistný ventil DN20,tlak 6bar | ks | 0 |  | 1 | 1
81 | K | Pol111 | Expanzní nádoba -REFLEX Refix 300 | ks | 0 |  | 1 | 1
82 | K | Pol112 | Teploměr | ks | 0 |  | 2 | 2
83 | K | Pol113 | Zpětná klapka DN15 (***VYTÁPĚNÍ) | ks | 0 |  | 0
84 | K | Pol114 | Výtokový ventil DN15 | ks | 0 |  | 0
85 | K | Pol115 | Požární prostup do D50 | ks | 0 |  | 50 | 50
86 | K | Pol116 | Požární prostup nad D50 | ks | 0 |  | 0
87 | K | Pol117 | Tlaková zkouška, proplach a desinfekce potrubí | m | 0 |  | 0
DODANO
|  |  | Modul dálkového odečtu | ks |  |  | 32
|  |  | Kulový kohout k vodoměru DN15 | ks |  |  | 64
|  |  | Kulový kohout DN50 s vypouštěním | ks |  |  | 1
|  |  | Zásobník TV 750 l | ks |  |  | 2
|  |  | zapojení zásobníku (armatury komplet) | ks |  |  | 2
|  |  | Potrubí požární DN32–DN50 | m |  |  | 80
|  |  | Rozvaděč HWAT (SBS-R-HWAT) | kus |  |  | 3
|  |  | Požární ucpávky | kus |  |  | 20

## Vytapění
| PČ | Typ | Kód | Popis | MJ | MN | 1_PP | 1_NP | 2_NP | 3_NP
|  | D | D530 | DODÁVKY A MONTÁŽE ZAŘÍZENÍ ÚT
|  | D | D1 | 1. Zdroj tepla (ZT)
| 1 | K | Pol250 | VIESSMANN VITODENS 200-W, P=12-98 kW (80/60°C), verze se 2 kotly | kpl | 1 | 1 |  |  |  | na cely dům
|  | P |  | Poznámka k položce:
Plynový závěsný kondenzační kotel VITODENS 200-W, P=10,9-45 kW (80/60°C), PN 4 bary, 1,2-4,8 m3 ZP/h, 230 V, 62 W
Vitotronic 100 HC1B obslužná jednotka
Vitotronic 300-K MW2B
Kaskádovy modul
Připojovací sada topného okruhu vč. oběhového čerpadla 230 V, 8-140 W; bočného krytu pro připojovací sadu
Plynový uzavírací kohout 3/4 s TAE
Držák na stěnu 2-kotl. zař.; stěn. konzole pro Vitotronic
|  | D | D2 | Příslušenství:
| 2 | K | Pol251 | Hydraulická výhybka DN 80, PN 6, dod. Viessmann | ks | 1 | 1
| 3 | K | Pol252 | Plynový filtr Rp 3/4 | ks | 2 | 2
| 4 | K | Pol253 | Rozšíření pro 2.+3. TO MW2B | ks | 1 | 1
| 5 | K | Pol254 | Čidlo výstupní teploty NTC Nr.2 l=5800 | ks | 1 | 1
| 6 | K | Pol255 | Vitodens 200-W spal. kaskáda 2x49/60 kW | ks | 1 | 1
| 7 | K | Pol256 | Pojistná skupina podle ČSN 73 66 60 | ks | 1 | 1
| 8 | K | Pol257 | Vitotronic 200-H, HK1B | ks | 1 | 1
| 9 | K | Pol258 | 2x komunikační modul LON, vč. spoj. kabel, zakončovací odpor (2ks), konektor č. "20" a "52" (3ks) | kpl | 1 | 1
|  | P |  | Poznámka k položce:
Poznámka: Viz nabídka firmy Viessmann č. 9720116052 z 8.10.2021
| 10 | K | Pol259 | Odkouření kotle a přívod spalovacího vzduchu ke kotli - plastový spalinový systém : | kpl | 1 | 1
|  | P |  | Poznámka k položce:
Společný koax. kouřovod Ø225/160 mm veden svisle v instal. šachtě (výška cca 17 m)
2x přípojky od kotlů Ø125/80 mm (délka cca 0,75 m)
Kouřovody vedeny ve spádu, zakončení střešní hlavicí, vč. kontrolních otvorů (kolena, T- kusy), zpětných klapek
Poznámka: Odkouření kotlů a sání spalovacího vzduchu bude komplexní dodávkou specializované firmy. Konečné provedení odkouření bude specifikováno na základě zaměření na místě a konzultace s projektantem ÚT a bude předmětem cenové nabídky spec. firmy.
|  | D | D3 | 2. Strojní zařízení
| 11 | K | Pol260 | Doplňovací a oddělovací souprava REFLEX Fillcontrol Plus Compact, zásuvka 230 V, 10 A | ks | 1 | 1
| 12 | K | Pol261 | Rozdělovač a sběrač topné vody, DN 80, PN 6, vč. tepelné izolace 80 mm + Al plech 0,8 mm | ks | 1 | 1
| 13 | K | Pol262 | Zásobníkový ohřívač TUV VIESSMANN VITOCELL 100-V CVA 750 l, topná vložka 3,7 m2, PN 10 | ks | 2 | 2
| 14 | K | Pol263 | Membránová expanzní nádoba NG 140/6, 140 l, PN 6 bar, vč. servisního kohoutu | ks | 1 | 1
| 15 | K | Pol264 | Změkčovací filtr, bez regenerace, výměnné náplně | ks
|  | D | D4 | 3. Oběhová čerpadla samoregulační, nátrubková, mokroběžná
| 16 | K | Pol265 | Oběhové čerpadlo GRUNDFOS MAGNA1 25-80, 230 V, 128 W, 1,03 A, 3 m3/h, 62 kPa | ks | 1 | 1
| 17 | K | Pol266 | Oběhové čerpadlo GRUNDFOS ALPHA2 25-80, 230 V, 50 W, 0,44 A, 2 m3/h, 45 kPa | ks | 1 | 1
|  | D | D5 | 4. El. regul. armatury
| 18 | K | Pol267 | 3- cestný el. regulační ventil, DN 25, kv=10, PN 16, vč. el. servopohonu 230 V, 3- bodové ovládání | ks | 1 | 1
|  | D | D6 | 5. Armatury závitové - kotelna
| 19 | K | Pol268 | Pojistný ventil DUCO, DN 15 (1/2" x 3/4"), Pot=400 kPa | ks | 1 | 1
| 20 | K | Pol269 | Kulový kohout DN 20, PN 25 | ks | 1 | 1
| 21 | K | Pol270 | Kulový kohout DN 25, PN 25 | ks | 4 | 4
| 22 | K | Pol271 | Kulový kohout DN 32, PN 25 | ks | 3 | 3
| 23 | K | Pol272 | Kulový kohout DN 40, PN 25 | ks | 3 | 3
| 24 | K | Pol273 | Vyvažovací ventil TA Stad, závitový, DN 25, PN 20, vč. tlak. odběrů a vypouštení | ks | 1 | 1
| 25 | K | Pol274 | Vyvažovací ventil TA Stad, závitový, DN 40, PN 20, vč. tlak. odběrů a vypouštení | ks | 1 | 1
| 26 | K | Pol275 | Zpětný ventil závitový Giacomini R60, DN 32, PN 10 | ks | 1 | 1
| 27 | K | Pol276 | Filtr závitový DN 32, PN 6 | ks | 1 | 1
| 28 | K | Pol277 | Filtr závitový DN 40, PN 6 | ks | 1 | 1
| 29 | K | Pol278 | Šroubení radiátorové standardní, DN 40, přímé | ks | 1 | 1
| 30 | K | Pol279 | Vypouštěcí kulový kohout DN 15 | ks | 4 | 4
| 31 | K | Pol280 | Automatický odvzdušňovací ventil Flamco | ks | 2 | 2
|  | D | D7 | 6. Armatury závitové - patrní rozvody
| 32 | K | Pol270 | Kulový kohout DN 25, PN 25 | ks | 8 | 8
| 33 | K | Pol279 | Vypouštěcí kulový kohout DN 15 | ks | 8 | 8
| 34 | K | Pol280 | Automatický odvzdušňovací ventil Flamco | ks | 8 | 8
|  | D | D8 | 7. Patrové rozdělovače / Sestava MEIBES LOGOfloor - typ 2
|  | D | D9 | Patrový rozdělovač - připojení na levé straně R+S |  | 0
| 35 | K | Pol281 | 2 bytové okruhy | kpl | 0
|  | P |  | Poznámka k položce: |  | 0
Rozdělovač s izolací, odvzdušnění, vypouštění, montážní konzole, kulové kohouty DN15 s jímkou pro napojení čidla měřiče tepla
Sběrač s izolací, odvzdušnění, vypouštění, montážní konzole, mezikus pro měřič tepla, regulační zónový ventil, kulový kohout DN15
| 36 | K | Pol282 | 3 bytové okruhy | kpl | 0
|  | P |  | Poznámka k položce: |  | 0
Rozdělovač s izolací, odvzdušnění, vypouštění, montážní konzole, kulové kohouty DN15 s jímkou pro napojení čidla měřiče tepla
Sběrač s izolací, odvzdušnění, vypouštění, montážní konzole, mezikus pro měřič tepla, regulační zónový ventil, kulový kohout DN15
| 37 | K | Pol283 | 4 bytové okruhy | kpl | 3 |  |  |  | 3
|  | P |  | Poznámka k položce:
Rozdělovač s izolací, odvzdušnění, vypouštění, montážní konzole, kulové kohouty DN15 s jímkou pro napojení čidla měřiče tepla
Sběrač s izolací, odvzdušnění, vypouštění, montážní konzole, mezikus pro měřič tepla, regulační zónový ventil, kulový kohout DN15
|  | D | D10 | Patrový rozdělovač - připojení na pravé straně R+S |  | 8 |  | 4 | 4
| 38 | K | Pol282 | 3 bytové okruhy | kpl | 0
|  | P |  | Poznámka k položce:
Rozdělovač s izolací, odvzdušnění, vypouštění, montážní konzole, kulové kohouty DN15 s jímkou pro napojení čidla měřiče tepla
Sběrač s izolací, odvzdušnění, vypouštění, montážní konzole, mezikus pro měřič tepla, regulační zónový ventil, kulový kohout DN15
| 39 | K | Pol283 | 4 bytové okruhy | kpl | 0
|  | P |  | Poznámka k položce:
Rozdělovač s izolací, odvzdušnění, vypouštění, montážní konzole, kulové kohouty DN15 s jímkou pro napojení čidla měřiče tepla
Sběrač s izolací, odvzdušnění, vypouštění, montážní konzole, mezikus pro měřič tepla, regulační zónový ventil, kulový kohout DN15
| 40 | K | Pol284 | Ultrazvukový měřič, elektrotermický pohon, prostorový termostat | kpl | 11 |  | 4 | 4 | 3
|  | P |  | Poznámka k položce:
Ultrazvukový měřič tepla Multical 302 0,6 m3/h, vč. M-bus modul
Elektrotermický pohon ON/OFF, bez proudu vypnuto 230 V
Prostorový termostat Meibes TAMP s týdenním programem, připojení řeší EL
|  | D | D110 | ARMATURY A OTOPNÁ TĚLESA
|  | D | D11 | Armatury závitové na vstupu a výstupu patrového rozdělovače:
| 41 | K | Pol269 | Kulový kohout DN 20, PN 25 | ks | 3 |  | 1 | 1 | 1
| 42 | K | Pol285 | Filtr závitový DN 20, PN 6 | ks | 3 |  | 1 | 1 | 1
| 43 | K | Pol286 | Regulačně uzavírací ventil TA Stad, závitový, DN 15, PN 20 | ks | 3 |  | 1 | 1 | 1
| 44 | K | Pol279 | Vypouštěcí kulový kohout DN 15 | ks | 6 |  | 2 | 2 | 2
|  | D | D12 | 8. Armatury měřicí
| 45 | K | Pol287 | Tlakoměr typ 312, ∅100 mm, 0-400 kPa, vč. kulového kohoutu DN 15 | ks | 1 | 1
| 46 | K | Pol288 | Teploměr kruhový přímý, ∅63 mm, 0-120°C, stonek 100 mm, vč, jímky | ks | 5 | 5
|  | D | D13 | 9. Otopná tělesa ocelová desková - RADIK KLASIK, vč. připevňovacích prvků |  | 0
| 47 | K | Pol289 | 33-090060-50- | ks | 1 | 1
| 48 | K | Pol290 | 33-090070-50- | ks | 0
|  | D | D14 | 10. Otopná tělesa ocelová desková - RADIK VENTIL KOMPAKT (pravé spodní připojení), vč. připevňovací |  | 0
| 49 | K | Pol291 | 11-060040-60- | ks | 8 |  | 2 | 6 |  | монтаж 4 - 2шт, 2 - 2 шт, 6 - 4шт
| 50 | K | Pol292 | 11-060050-60- | ks | 8 |  | 3 | 2 | 3 | монтаж 3 - 4 шт и 4 - 1 шт
| 51 | K | Pol293 | 11-060060-60- | ks | 5 |  | 2 |  | 3 | монтаж 3 - 1 шт и 6 - 1 шт
| 52 | K | Pol294 | 11-060070-60- | ks | 0
| 53 | K | Pol295 | 11-060080-60- | ks | 0
| 54 | K | Pol296 | 11-060100-60- | ks | 0
| 55 | K | Pol297 | 11-090040-60- | ks | 0
| 56 | K | Pol298 | 11-090050-60- | ks | 0
| 57 | K | Pol299 | 11-090060-60- | ks | 0
| 58 | K | Pol300 | 11-090080-60- | ks | 0
| 59 | K | Pol301 | 21-090050-60- | ks | 0
| 60 | K | Pol302 | 21-090060-60- | ks | 0
| 61 | K | Pol303 | 21-090080-60- | ks | 0
| 62 | K | Pol304 | 22-060070-60- | ks | 0
| 63 | K | Pol305 | 22-060080-60- | ks | 2 |  |  |  | 2
|  | D | D15 | 11. Podlahový konvektor - KORADO KORAFLEX Basic FKB provedení Economic, vč. krycí mřížky
| 64 | K | Pol306 | 180-09-26 (délka - hloubka - šířka [cm]) | ks | 0
| 65 | K | Pol307 | 190-09-26 | ks | 0
| 66 | K | Pol308 | 200-09-26 | ks | 3 |  |  |  | 3
| 67 | K | Pol309 | 210-09-26 | ks | 0
| 68 | K | Pol310 | 230-09-26 | ks | 10 |  | 6 | 4 |  | 8 - 4шт, 6 - 1шт, 7 - 1шт
| 69 | K | Pol311 | 240-09-26 | ks | 0
| 70 | K | Pol312 | 300-09-26 | ks | 0
|  | P |  | Poznámka k položce: |  | 0
Poznámka: materiál krycí mřížky bude stanoven dle požadavků architekta, pro účely rozpočtu naceněn materiál hliník elox stříbrný
|  | D | D16 | 12. Otopná tělesa trubková KORALUX LINEAR CLASSIC - M, vč. připevňovacích prvků
| 71 | K | Pol313 | KLCM1500.450 | ks | 0
| 72 | K | Pol314 | KLCM1500.600 | ks | 11 |  | 4 | 4 | 3
|  | D | D17 | 13. Regulační armatury OT (včetně svěrného šroubení na plast. trubku 16x2 mm)
| 73 | K | Pol315 | Regulační ventil HEIMEIER V-exakt II, rohový, DN 15 | ks | 1 | 1
| 74 | K | Pol316 | Regulační ventil HEIMEIER Multilux, rohový | ks | 11 |  | 4 | 4 | 3
| 75 | K | Pol317 | Uzavírací šroubení HEIMEIER Vekolux, rohové (připojení OT VK) | ks | 23 |  | 7 | 8 | 8
| 76 | K | Pol318 | Regulačně uzavírací šroubení HEIMEIER Regulux , DN 15 | ks | 1 | 1
| 77 | K | Pol319 | Termostatická hlavice HEIMEIER K | ks | 23 |  | 7 | 8 | 8
| 78 | K | Pol320 | Termostatická hlavice HEIMEIER K, provedení pro veřejné prostory - proti zcizení | ks | 1 | 1
| 79 | K | Pol321 | Elektrické topné těleso, výkon 400 W | ks | 0
| 80 | K | Pol322 | Elektrické topné těleso, výkon 500 W | ks | 11 |  | 4 | 4 | 3
| 81 | K | Pol323 | Prostorový termostat ovládaní el. patrony žebříku s časovým programem, kabel. připojení řeší EL | ks | 11 |  | 4 | 4 | 3
|  | D | D18 | Armatury pro připojení podlahových konvektorů (PK):
| 82 | K | Pol324 | Regulační ventil HEIMEIER V-exakt II, DN 15, přímý, připojení na plastové potrubí 16x2mm, vč. svěrného šroubení | ks | 13 |  | 6 | 4 | 3
| 83 | K | Pol325 | Regulačně uzavírací šroubení HEIMEIER Regulux , DN 15, přimé, připojení na plastové potrubí 16x2mm, vč. svěrného šroubení | ks | 13 |  | 6 | 4 | 3
| 84 | K | Pol326 | Pancéřová hadice DN 15, l= cca 200 mm, příslušenství PK | ks | 26 |  | 12 | 8 | 6
|  | D | D19 | Termostatická hlavice Heimeier F s dálkovým ovládáním (HDO) - včetně kapiláry a chráničky (husího k |  | 0
| 85 | K | Pol327 | Délka kapiláry 2m | ks | 12 |  | 6 | 4 | 2
| 86 | K | Pol328 | Délka kapiláry 5m | ks | 1 |  |  |  | 1
| 87 | K | Pol329 | Délka kapiláry 10m | ks
|  | D | D200 | POTRUBÍ, IZOLACE, NÁTĚRY, OSTATNÍ
|  | D | D20 | 14. Potrubí ÚT - ocelové trubky závitové, běžné, bezešvé, jakost 11353.0
| 88 | K | Pol330 | DN 15 – Ø 1/2“ | m | 0
| 89 | K | Pol331 | DN 20 – Ø 3/4“ | m | 0
| 90 | K | Pol332 | DN 25 – Ø 1“ | m | 0
| 91 | K | Pol333 | DN 32 – Ø 5/4“ | m | 0
| 92 | K | Pol334 | DN 40 – Ø 6/4“ | m | 0
|  | P |  | Poznámka k položce:
- dodávka a montáž potrubí včetně kolen,nebo oblouků, přechodů, přírub, redukcí, spojek, mezikusů, přechodových kusů, pomocných prací a materiálu, spojovacího materiálu, těsnění, uzemnění dle ČSN, čištění potrubí a lešení, požární ucpávky v případě průchodu požárně odolnou konstrukcí.
Poznámka: uvedené metráže jsou bez přídavku na prořez
|  | D | D21 | 15. Plastové potrubí typu AlPex (Henco)
| 93 | K | Pol335 | 16 x 2 mm | m | 470 |  | 100 | 220 | 150
| 94 | K | Pol336 | 18 x 2 mm | m | 50 |  | 20 |  | 30
| 95 | K | Pol337 | 20 x 2 mm | m | 0
| 96 | K | Pol338 | Potrubní lisovací tvarovky, doplňkový materiál - závěsy, upevnění | kpl | 1
|  | P |  | Poznámka k položce:
Poznámka: uvedené metráže jsou bez přídavku na prořez
|  | D | D22 | 16. Potrubí SV z plastových trubek (PPR) - EKOPLASTIK PN 16, PN 20
| 97 | K | Pol339 | Ø 25 / 3,5 mm, PN 20, vč. tep. izolace | m | 0
| 98 | K | Pol340 | Potrubní tvarovky EKOPLASTIK, doplňkový materiál - závěsy, upevnění | kpl | 0
|  | D | D23 | 17. Tepelná izolace potrubí ÚT - hadicová Tubolit DG (tloušťky dle vyhl. č. 193/2007 Sb. MPO)
| 99 | K | Pol341 | tl. 9 mm, plast. potr. 16 x 2 mm | m | 470 |  | 100 | 220 | 150
| 100 | K | Pol342 | tl. 9 mm, plast. potr. 18 x 2 mm | m | 50 |  | 20 |  | 30
| 101 | K | Pol343 | tl. 9 mm, plast. potr. 20 x 2 mm | m | 0
| 102 | K | Pol344 | tl. 20 mm, plast. potr. 16 x 2 mm (veřejná chodba) | m | 60 |  | 60
| 103 | K | Pol345 | tl. 20 mm, plast. potr. 18 x 2 mm (veřejná chodba) | m | 0
| 104 | K | Pol346 | tl. 20 mm, plast. potr. 20 x 2 mm (veřejná chodba) | m | 0
| 105 | K | Pol347 | tl. 20 mm, DN 20 | m | 8 | 8
| 106 | K | Pol348 | tl. 20 mm, DN 25 | m | 18 | 18
|  | D | D24 | 18. Tepelná izolace potrubí ÚT z minerální vaty Al. folií
| 107 | K | Pol349 | tl. 60 mm, Al folie, potrubí DN 15 (nevytápěný suterén) | m | 0
| 108 | K | Pol350 | tl. 60 mm, Al folie, potrubí DN 20 (nevytápěný suterén) | m | 0
| 109 | K | Pol351 | tl. 60 mm, Al folie, potrubí DN 25 (nevytápěný suterén) | m | 0
| 110 | K | Pol352 | tl. 60 mm, Al folie, potrubí DN 32 (nevytápěný suterén) | m | 0
| 111 | K | Pol353 | tl. 60 mm, Al folie, potrubí DN 40 (nevytápěný suterén) | m | 0
|  | D | D25 | 19. Nátěry |  | 0
| 112 | K | Pol354 | Nátěry | kpl | 1
|  | P |  | Poznámka k položce:
Syntetický základní nátěr Fe potrubí ÚT (pod tep. izolaci)
Syntetický nátěr potrubí ÚT - základní, s 2-násobným emailováním (nezaizolované úseky)
Syntetický nátěr ocelových konstrukcí - základní, s 2-násobným emailováním
|  | D | D26 | 20. Doplňkový materiál
| 113 | K | Pol355 | Doplňkový materiál | kpl | 1
|  | P |  | Poznámka k položce:
Závěsy potrubí, konzole, objímky (WEMEFA, HILTI), pomocný montážní materiál apod.
Požární ucpávky prostupů potrubí stavebními konstrukcemi odělujícími požární úseky, Intumex
|  | D | D27 | 21. Značení potrubí + zřízení ÚT
| 114 | K | Pol356 | Značení potrubí + zařízení ÚT | kpl | 1
|  | P |  | Poznámka k položce:
Identifikační štítky, šipky toku média apod.
0
0
0
0
0
0
0
0
0
0
0
0
0
0
0
0
0
0
0
0
0
0
0
0
0
0
0
0
0
0
0
0
0
0
0
0
0
0
0
0
0
0
0
0
0
0
0
0
0
0
0
0
0
0
0
0
0
0
0
0
0
0
0
0
0
0
0
0
0
0
0
0
0
0
0
0
0
0
0
0
0
0
0
0
0
0
0
0
0
0
0
0
0
0
0
0
0
0
0
0
0
0
0
0
0
0
0
0
0
0
0
0
0
0
0
0
0
0
0
0
0
0
0
0
0
0
0
0
0
0
0
0
0
0
0
0
0
0
0
0
0
0
0
0
0
0
0
0
0
0
0
0
0
0
0
0
0
0
0
0
0
0
0
0
0
0
0
0
0

## chlazení
OBJEKT D
Venkovní jednotky chlazení, příslušenství - DAIKIN |  |  | Množství | 1PP | 1NP | 2 NP | 3 NP | Strecha
Dodávka - Venkovní kondenzační jednotka DAIKIN RXYQ20U; chladící/topný výkon 52,0/45,3 kW | ks | 1 | 1 | 1
Montáž poz.1.1 | ks | 1 | 1 | 1
Vnitřní jednotky chlazení, příslušenství - DAIKIN |  |  | 0
Dodávka - Nástěnná jednotka DAIKIN PERFERA, Qchl=2,5kW, Qtop=2,8kW, Daikin FTXM25R | ks | 11 | 12 |  | 4 | 4 | 4 |  | ve vykresach FTXM25N
Montáž poz.2.1 | ks | 11 | 12 |  | 4 | 4 | 4
Dodávka - Nástěnná jednotka DAIKIN PERFERA, Qchl=2,0kW, Qtop=2,5kW, Daikin FTXM20R | ks | 16 | 15 |  | 5 | 6 | 4 |  | ve vykresach чертежах FTXM20N
Montáž poz.2.2 | ks | 16 | 15 |  | 5 | 6 | 4
Dodávka - Třiportový BS box pro VRV IV DAIKIN BPMKS967A3 | ks | 5 | 5 |  | 1 | 2 | 2
Montáž poz.2.3 | ks | 5 | 5 |  | 1 | 2 | 2
Dodávka - Dvouportový BS box pro VRV IV DAIKIN BPMKS967A2 | ks | 6 | 6 |  | 3 | 2 | 1
Montáž poz.2.4 | ks | 6 | 6 |  | 3 | 2 | 1
Dodávka - Rozbočovač potrubí - refnet DAIKIN KHRQ22M20T | ks | 6 | 6 |  | 2 | 2 | 2
Montáž poz.2.5 | ks | 6 | 6 |  | 2 | 2 | 2
Dodávka - Rozbočovač potrubí - refnet DAIKIN KHRQ22M64T | ks | 2 | 12 |  | 2 | 6 | 4
Montáž poz.2.6 | ks | 2 | 12 |  | 2 | 6 | 4
Dodávka - Rozbočovač potrubí - refnet DAIKIN KHRQ22M29T9 | ks | 2 | 2 |  | 2
Montáž poz.2.7 | ks | 2 | 2 |  | 2
Potrubí pro chladivo včetně izolaci tepelná vodivost max 0,038W/mK R410A |  |  | 0
Dodávka - Cu potrubí Ø6,4mm | m | 165 | 106 |  | 35 | 40 | 31
Montáž poz.2.1 | m | 165 | 106
Dodávka - Cu potrubí Ø9,5mm | m | 185 | 115 |  | 31 | 42 | 42
Montáž poz.2.2 | m | 185 | 115
Dodávka - Cu potrubí Ø12,7mm | m | 73 | 28 |  | 15 | 12 | 1
Montáž poz.2.3 | m | 73 | 28
Dodávka - Cu potrubí Ø15,88mm | m | 42 | 14 |  | 1 | 3 | 10
Montáž poz.2.4 | m | 42 | 14
Dodávka - Cu potrubí Ø19,1mm | m | 47 | 28 |  | 10 | 10 | 2 | 6
Montáž poz.2.5 | m | 47 | 28
Dodávka - Cu potrubí Ø22,2mm | m | 9 | 6 |  | 1 | 1 | 4
Montáž poz.2.6 | m | 9 | 6
Dodávka - Cu potrubí Ø25,4mm | m | 8 | 3 |  | 1.5 | 1.5
Montáž poz.2.7 | m | 8 | 3
Dodávka - Cu potrubí Ø31,8mm | m | 12 | 10 |  |  |  | 4 | 6
Montáž poz.2.8 | m | 12 | 10
Pomocný a montážní materiál |  |  | 0
Montážní materiál na zhotovení závěsů, spojovací a těsnící materiál, podkladová rýhovaná guma pod jednotky a na závěsy vč. značení a popisků. | kpl | 1 | 1 | 1
Montáž poz.3.1 | kpl | 1 | 1 | 1
Chladivo R410a (přesné množství upřesněno v průběhu realizace) | kg | 18.4 | 0
Montáž poz.3.2 | kg | 18.4 | 0
Práce nutné pro kompletaci díla |  |  | 0
Dodávka, individuální zkoušky, školení obsluhy, komplexní zkoušky, uvedení do provozu ( oživení zařízení) | kpl | 1 | 0
Prostupy a drážky ve zdivu + jejich opětovné zapravení, do DN100 | kpl | 1 | 0 | [6 empty] | ✔ Technická zpráva chlazení NEpožaduje drážky ve zdivu. ✔ Potrubí VRV má být vedeno v podhledech nebo v instalačních šachtách.
Likvidace odpadového materiálu | ks | 1 | 0
Lešení případně plošiny pro montáž potrubí ve výškách | ks | 1 | 0
Požární ucpávky | ks | 1 | 0
0
Nosna konstrukce pro jednotky chlazení |  |  | 1 |  |  |  |  | 1
0

## VZT
| D | D21 | OBJEKT D | kontrol
| D | D22 | AHU6 - Větrání sklepů |  |  |  | 1PP | 1NP | 2 NP | 3 NP | Strecha
180 | K | AHU6 | Vzduchotechnická jednotka DUPLEX 650 Flexi RD5 | ks | 1 | 1 | 1
| P |  | Poznámka k položce: Složení: klapka, filtr EU7, rekuperační výměník, ventilátor s Ecmotorem Odvod: klapka, filtr EU5, ventilátor s ECmotorem Vp = 610m3/h / Pext = 220 Pa Vo = 610m3/h / Pext = 220 Pa jednotka vč.: pružných vložek na sání a výtlaku z jednotky, MaR
181 | K | Pol243 | Tlumič hluku do kruhového potrubí MAA200/600 | ks | 4 | 4 | 4
182 | K | Pol244 | Tlumič hluku do kruhového potrubí MAA200/900 | ks | 2 | 2 | 2
183 | K | Pol185 | Odvodní talířový ventil D80 | ks | 35 | 35 | 35
184 | K | Pol190 | Přívodní talířový ventil D125 | ks | 10 | 10 | 10
185 | K | Pol191 | Regulátor průtoku vzduchu D100 | ks | 2 | 2 | 2
186 | K | Pol192 | Regulátor průtoku vzduchu D125 | ks | 4 | 4 | 4
187 | K | Pol217 | Sací kus se sítem vel. D200 | ks | 2 | 2 | 2
188 | K | PK02.2 | Požární klapka do kruhového potrubí se servopohonem 230V vel. D200 | ks | 1 | 1 | 1
189 | K | PK02.3 | Požární klapka do kruhového potrubí se servopohonem 230V vel. D200 | ks | 1 | 1 | 1
190 | K | PK02.4 | Požární klapka do kruhového potrubí se servopohonem 230V vel. D200 | ks | 1 | 1 | 1
191 | K | PK02.5 | Požární klapka do kruhového potrubí se servopohonem 230V vel. D200 | ks | 1 | 1 | 1
192 | K | Pol196 | Požární stěnový uzávěr 390x160 | ks | 4 | 4 | 4
193 | K | Pol197 | Kruhové potrubí z pozinkovaného plechu o síle dle norem, včetně tvarovek, regulačních klapek, spojovacího, kotvícího a těsnícího materiálu (SPIRO) průměr 200 | bm | 100 | 100 | 100
194 | K | Pol198 | Kruhové potrubí z pozinkovaného plechu o síle dle norem, včetně tvarovek, regulačních klapek, spojovacího, kotvícího a těsnícího materiálu (SPIRO) průměr 160 | bm | 20 | 20 | 20
195 | K | Pol199 | Kruhové potrubí z pozinkovaného plechu o síle dle norem, včetně tvarovek, regulačních klapek, spojovacího, kotvícího a těsnícího materiálu (SPIRO) průměr 125 | bm | 86 | 86 | 86
196 | K | Pol200 | Kruhové potrubí z pozinkovaného plechu o síle dle norem, včetně tvarovek, regulačních klapek, spojovacího, kotvícího a těsnícího materiálu (SPIRO) průměr 100 | bm | 32 | 32 | 32
197 | K | Pol202 | Požární izolace potrubí - minerální vlna s polepem - odolnost 30min | m2 | 20 | 20 | 20
| D | D23 | EF1 - Odvětrání kotelny v 1pp
198 | K | EF1 | Ventilátor do kruhového potrubí , V = 300 m3/h, Pext = 110Pa (RM 160N) Včetně pružného připojení na potrubí | ks | 1 | 1 | 1
199 | K | Pol245 | Krycí mřížka na kruhové potrubí D160 | ks | 5 | 5 | 5
200 | K | Pol246 | Sací kus se sítem vel. D125 | ks | 3 | 3 | 3
201 | K | Pol247 | Zpětná klapka D125 | ks | 1 | 1 | 1
202 | K | Pol248 | Tlumič hluku do kruhového potrubí MAA125/600 | ks | 2 | 2 | 2
203 | K | Pol199 | Kruhové potrubí z pozinkovaného plechu o síle dle norem, včetně tvarovek, regulačních klapek, spojovacího, kotvícího a těsnícího materiálu (SPIRO) průměr 125 | bm | 55 | 55 | 55
204 | K | Pol202 | Požární izolace potrubí - minerální vlna s polepem - odolnost 30min | m2 | 5 | 5 | 5
| D | D24 | AHU5.1 - Větrání bytů
205 | K | AHU5.1 | Vzduchotechnická jednotka DUPLEX 170 EC5.CP | ks | 6 | 6 |  | 3 | 2 | 1
| P |  | Poznámka k položce: Složení: klapka, filtr EU7, rekuperační výměník, elektircký ohřívač, ventilátor s Ecmotorem Odvod: klapka, filtr EU4, ventilátor s ECmotorem Vp = 140 m3/h / Pext = 95 Pa Vo = 140 m3/h / Pext = 140 Pa jednotka vč.: pružných vložek na sání a výtlaku z jednotky, MaR
206 | K | Pol203 | Tlumič hluku do kruhového potrubí MAA160/600 | ks | 24 | 24 |  | 12 | 8 | 4
207 | K | Pol204 | Odvodní talířový ventil D125 | ks | 12 | 12 |  | 6 | 4 | 2
208 | K | Pol205 | Sací kus se sítem vel. D160 | ks | 2 | 0
209 | K | Pol217 | Sací kus se sítem vel. D200 | ks | 6 | 9 |  | 3 | 2 | 4
210 | K | Pol206 | Přívodní vyúst s regulací R1, vel. 325x75 | ks | 12 | 12 |  | 6 | 4 | 2
211 | K | Pol233 | Regulační klapka ruční D160 | ks | 12 | 12 |  | 6 | 4 | 2
212 | K | Pol197 | Kruhové potrubí z pozinkovaného plechu o síle dle norem, včetně tvarovek, regulačních klapek, spojovacího, kotvícího a těsnícího materiálu (SPIRO) průměr 200 | bm | 54 | 54 |  | 20 | 20 | 14
213 | K | Pol198 | Kruhové potrubí z pozinkovaného plechu o síle dle norem, včetně tvarovek, regulačních klapek, spojovacího, kotvícího a těsnícího materiálu (SPIRO) průměr 160 | bm | 89 | 0
214 | K | Pol199 | Kruhové potrubí z pozinkovaného plechu o síle dle norem, včetně tvarovek, regulačních klapek, spojovacího, kotvícího a těsnícího materiálu (SPIRO) průměr 125 | bm | 17 | 17 |  | 6 | 6 | 5
215 | K | Pol209 | Ohebné potrubí SONOFLEX D160 | bm | 13 | 13 |  | 5 | 5 | 3
216 | K | Pol234 | Ohebné potrubí SONOFLEX D125 | bm | 13 | 13 |  | 5 | 5 | 3
| D | D25 | AHU5.2 - Větrání bytů
217 | K | AHU5.1 | Vzduchotechnická jednotka DUPLEX 170 EC5.CP | ks | 5 | 5 |  | 1 | 2 | 2
| P |  | Poznámka k položce: Složení: klapka, filtr EU7, rekuperační výměník, elektircký ohřívač, ventilátor s Ecmotorem Odvod: klapka, filtr EU4, ventilátor s ECmotorem Vp = 160 m3/h / Pext = 95 Pa Vo = 160 m3/h / Pext = 140 Pa jednotka vč.: pružných vložek na sání a výtlaku z jednotky, MaR
218 | K | Pol203 | Tlumič hluku do kruhového potrubí MAA160/600 | ks | 20 | 20 |  | 4 | 8 | 8
219 | K | Pol204 | Odvodní talířový ventil D125 | ks | 15 | 15 |  | 3 | 6 | 6
220 | K | Pol217 | Sací kus se sítem vel. D200 | ks | 2 | 0
221 | K | Pol206 | Přívodní vyúst s regulací R1, vel. 325x75 | ks | 15 | 15 |  | 3 | 6 | 6
222 | K | Pol233 | Regulační klapka ruční D160 | ks | 15 | 15 |  | 3 | 6 | 6
223 | K | Pol197 | Kruhové potrubí z pozinkovaného plechu o síle dle norem, včetně tvarovek, regulačních klapek, spojovacího, kotvícího a těsnícího materiálu (SPIRO) průměr 200 | bm | 18 | 0
224 | K | Pol198 | Kruhové potrubí z pozinkovaného plechu o síle dle norem, včetně tvarovek, regulačních klapek, spojovacího, kotvícího a těsnícího materiálu (SPIRO) průměr 160 | bm | 104 | 0
225 | K | Pol199 | Kruhové potrubí z pozinkovaného plechu o síle dle norem, včetně tvarovek, regulačních klapek, spojovacího, kotvícího a těsnícího materiálu (SPIRO) průměr 125 | bm | 15 | 0
226 | K | Pol209 | Ohebné potrubí SONOFLEX D160 | bm | 15 | 15 |  | 3 | 6 | 6
227 | K | Pol234 | Ohebné potrubí SONOFLEX D125 | bm | 15 | 9 |  | 3 | 3 | 3
| D | D11 | Odvod vzduchu od kuchyňských digestoří
228 | K | Pol241 | Výdechová stříška D200 | ks | 4 | 11 |  | 4 | 4 | 3
229 | K | Pol197 | Kruhové potrubí z pozinkovaného plechu o síle dle norem, včetně tvarovek, regulačních klapek, spojovacího, kotvícího a těsnícího materiálu (SPIRO) průměr 200 | bm | 32 | 32 |  | 12 | 12 | 8
230 | K | Pol199 | Kruhové potrubí z pozinkovaného plechu o síle dle norem, včetně tvarovek, regulačních klapek, spojovacího, kotvícího a těsnícího materiálu (SPIRO) průměr 125 | bm | 13 | 32 |  | 12 | 12 | 8
| D | D26 | SPOLEČNÉ
| D | D27 | Ostatní
231 | K | Pol249 | Uvedení zařízení do provozu, seřízení a zaregulování všech systémů a zařízení, provedení předepsaných zkoušek | kpl | 1 | 1 | 1
232 | K | Pol371 | Požární ucpávky prostupů ve smyslu projektu PBŘ | kpl | 1 | 1 | 1
233 | K | Pol372 | Materiál na závěsy | kpl | 1 | 1 | 1
|  |  | Poznámka: Digestoře jsou uvažovány vč. tukového filtru a zpětné klapky. | ks |  | 11 |  | 4 | 4 | 3 |  | dodano

## UZEM HROM
Uchazeč: |  |  | #REF! |  |  | Zpracovatel: | #REF! | kontrol
PČ | Typ | Kód | Popis | MJ | Množství | J.cena [CZK] | Cena celkem [CZK]
Náklady soupisu celkem | [6 empty] | 0
| D | PSV | Práce a dodávky PSV |  |  |  | 0
| D | 741 | Elektroinstalace - silnoproud |  |  |  | 0
1 | K | 741410021 | Montáž vodič uzemňovací pásek průřezu do 120 mm2 v městské zástavbě v zemi | m | 700 | 45 | 31500 | 120
2 | M | 35442062 | pás zemnící 30x4mm FeZn | kg | 700 | 30 | 21000 | 150
3 | M | 35441986 | svorka odbočovací a spojovací pro pásek 30x4 mm, FeZn | kus | 200 | 20 | 4000 | 40
4 | K | 741420001 | Montáž drát nebo lano hromosvodné svodové D do 10 mm s podpěrou | m | 850 | 150 | 127500
5 | M | 35441077 | drát D 8mm AlMgSi | kg | 850 | 100 | 85000 |  | odstranit
6 | M | 35441470 | podpěra vedení FeZn pod taškovou krytinu 100mm | kus | 850 | 30 | 25500 | 120
7 | M | 35441490 | podpěra vedení FeZn na hřebenáče a prejzovou krytinu 120mm | kus | 200 | 20 | 4000 | 40
8 | M | 35441860 | svorka FeZn k jímací tyči - 4 šrouby | kus | 12 | 25 | 300 | 6
9 | M | 35441875 | svorka křížová pro vodič D 6-10mm | kus | 67 | 20 | 1340 | 14
10 | M | 35441996 | svorka odbočovací a spojovací pro spojování kruhových a páskových vodičů, FeZn | kus | 72 | 25 | 1800 | 6
11 | M | 35441925 | svorka zkušební pro lano D 6-12mm, FeZn | kus | 24 | 20 | 480 | 6
12 | K | 741420001 | Montáž drát nebo lano hromosvodné svodové D do 10 mm s podpěrou | m | 250 | 150 | 37500 | 60
13 | M | 8500029370 | Drát AlMgSi/PVC pr. 8 mm (20kg/bal = 100bm) | kg | 250 | 200 | 50000 | 20
14 | K | 741420022 | Montáž svorka hromosvodná se 3 šrouby | kus | 59 | 120 | 7080 | 20
15 | M | 1004335 | DEHN SVORKA OKAPOVA SO FEZN /339010/ | kus | 59 | 70 | 4130 | 6
16 | K | 741420022 | Montáž svorka hromosvodná se 3 šrouby | kus | 24 | 120 | 2880 | 6
17 | M | 1144574 | KRABICE PRO ZKUSEBNI SVORKY BEZ ZS /5490 | kus | 24 | 1000 | 24000 | 6
18 | K | 741420083 | Montáž vedení hromosvodné-štítek k označení svodu | kus | 24 | 60 | 1440 | 6
19 | M | DTT104190 | Štítek - Štítek k označení svodu | kus | 24 | 10 | 240 | 6
20 | K | 741430004 | Montáž tyč jímací délky do 3 m na střešní hřeben | kus | 12 | 600 | 7200 | 5
21 | M | Hrom | Jímací tyč délky 3m včetně příslušenství | ks | 12 | 500 | 6000 | 1
22 | K | 741810001 | Celková prohlídka elektrického rozvodu a zařízení do 100 000,- Kč | kus | 6 | 5000 | 30000 | 1
Dodano
|  |  | Svařování spojů zemniče | kus |  |  |  | 16
|  |  | Hlavní ochranná přípojnice MET | kus |  |  |  | 1
|  |  | Vodič CY 25 mm² (hlavní pospojování) | m |  |  |  | 25
|  |  | Vodič CY 10 mm² (hlavní pospojování) | m |  |  |  | 40
|  |  | Vodič CY 4 mm² (doplňkové pospojování | m |  |  |  | 60
|  |  | Napojení potrubí (voda, plyn, kanalizace | kus |  |  |  | 10
|  |  | Napojení kovových konstrukcí | kus |  |  |  | 6
|  |  | Napojení rozváděčů a technologií | kus |  |  |  | 6
PŘEPĚŤOVÉ OCHRANY (SPD)
|  |  | Svodič přepětí typ 1 | kus |  |  |  | 1
|  |  | Svodič přepětí typ 2 | kus |  |  |  | 4
|  |  | Svodič přepětí typ 3 | kus |  |  |  | 10
|  |  | Montáž a zapojení SPD | kus |  |  |  | 15
|  |  | pomocnyJímací tyč délky 0,5m včetně příslušenství | kus |  |  |  | 2
|  |  | Jímací tyč délky 2m včetně příslušenství | kus |  |  |  | 2
|  |  | objímka jímací tyče FeZn | kus |  |  |  | 2
|  |  | stojan FeZn pro jímací tyč bez podstavců | kus |  |  |  | 2
|  |  | svorkovnice ekvipotenciální 160x60mm | kus
|  |  | stojan pro jímací tyč s rovným koncem, FeZn, s plastbetonovými podpěrami, pro jímač do 2000mm - rozpětí podpěr 350mm |  |  |  |  | 2