## systém kódování
stavební objekt / building object: | BYTOVÝ SOUBOR LIBUŠE | revize dokumentu / document revision: | 01
dokument / document: | TABULKA SKLADEB A POVRCHŮ / SURFACES AND STRUCTURES TABLE | aktuální stav ke dni / current situation at: | 30/11/2021
SYSTÉM KÓDOVÁNÍ / CODING SYSTEM
Tvar kódu POVRCHU / FINISH Code type
F-00
Tvar kódu SKLADEB PODLAH / FLOOR STRUCTURE Code type
FF-00
ozn. Typu / type mark
číselník (2 číslice) / number
Tvar kódu SKLADEB STĚN / WALL STRUCTURE Code type
WF-00
Tvar kódu SKLADEB STŘECH / ROOF STRUCTURE Code type
RF-00
Tvar kódu SKLADEB PODHLEDŮ / SUSPENDED CEILING STRUCTURE Code type
CF-00
PŘÍLOHY / ANNEXES
POZNÁMKA / NOTE
UVEDENÉ ROZMĚRY A POZICE (KONSTRUKCÍ, ROZVODŮ, TZB..) JSOU JEN ORIENTAČNÍ, ZHOTOVITEL JE POVINEN ZAMĚŘIT SKUTEČNÝ STAV NA MÍSTĚ STAVBY. TATO PROJEKTOVÁ DOKUMENTACE SLOUŽÍ PRO POTŘEBY REALIZACE DÍLA, OVŠEM NENAHRAZUJE DÍLENSKOU DOKUMENTACI. V PŘÍPADĚ ZMĚNY PODKLADŮ, ČI VZNIKU NOVÝCH SKUTEČNOSTÍ JE NUTNÉ INFORMOVAT PROJEKTANTA A DÁLE POSTUPOVAT AŽ PO KOORDINACI, VYDÁNÍ A SCHVÁLENÍ ZMĚNY V PROJEKTOVÉ DOKUMENTACI. V PŘÍPADĚ ROZPORU MEZI JEDNOTLIVÝMI PŘÍLOHAMI V PROJEKTOVÉ DOKUMENTACI JE POTŘEBNÉ NA TENTO ROZPOR UPOZORNIT A VYŽÁDAT SI OFICIÁLNÍ STANOVISKO PROJEKTANTA. DOKUMENTACE BYLA ZPRACOVÁNA NA ZÁKLADĚ INFORMACÍ, PODKLADŮ A ZNALOSTÍ PLATNÝCH KE DNI VYDÁNÍ DOKUMENTACE. DODAVATEL STAVBY MUSÍ DBÁT NA DODRŽOVÁNÍ MONTÁŽNÍCH A TECHNOLOGICKÝCH POKYNŮ PŘÍSLUŠNÝCH VÝROBCŮ STAVEBNÍCH PRVKŮ A KONSTRUKCÍ UVEDENÝCH V TÉTO DOKUMENTACI. DOKUMENTACI JE MOŽNÉ UŽÍVAT VÝHRADNĚ A BEZ VYJÍMKY VE SMYSLU SMLOUVY O DÍLO. DOKUMENTACE JE POVAŽOVÁNA ZA RELEVANTNÍ JEN JAKO CELEK PODLE PLATNÉHO SEZNAMU DOKUMENTACE. NAVRŽENÉ VÝROBKY A MATERIÁLY BUDOU ZHOTOVITELEM PŘEDLOŽENÉ KE SCHVÁLENÍ V RÁMCI VZORKOVÁNÍ. PŘESNÉ UMÍSTĚNÍ KONCOVÝCH PRVKŮ V PODHLEDECH BUDE REALIZOVANÉ PODLE VÝKRESU PODHLEDŮ V ARCHITEKTONICKO-STAVEBNÍ ČÁSTI. PROJEKT INTERIÉRU JE ŘEŠEN SAMOSTATNOU DOKUMENTACÍ.

## povrchy
stavebný objekt / building objects: |  | BYTOVÝ SOUBOR LIBUŠE |  | revize dokumentu / document revision: | 01
dokument / document: |  | TABULKA SKLADEB A POVRCHŮ / SURFACES AND STRUCTURES TABLE |  | aktuální stav ke dni / current situation at: | 30/11/2021
Kód / Code |  | Pořadí vrstev / Order of layers | Tloušťka / Thickness (mm) | Technická specifikace / Technical specifications | Referenční výrobek / Reference product
Povrch podlahy 1PP - vjezdová rampa
F | 0 | Penetrační nátěr a vsyp | 2 | vsyp pro pancéřové betonové podlahy se střední a vyšší provozní zátěží, směs speciálních cementů, kompatibilních chemických přísad a tříděných tvrdých plniv s vyšším obsahem zrn vysokého lesku, prováděno ve dvou krocích. Celkové množství vsypu 5kg/m2, povrch zdrsněn metličkovou úpravou. Vsyp vč. ošetření čerstvé směsi akrylátovým nátěrem (0,1-0,2l/m2). Zvýšená odolnost povrchu proti vsakování ropných látek a silničních solí. Systémové uzavření dilatačních spar v ploše a na obvodu. Odolnost v obrusu max. 0,04mm. | např.Sika CZ
Povrch podlahy - společné prostory - nadzemní část
F | 1 | Keramická dlažba | 10 | Slinutá keramická dlažba; formát 600x1200mm; tmavě šedá; protiskluznost tř. R 10 ; dlažba s vysokou pevností v tlaku a ohybu, odolností proti chemikáliím (kyselinám i louhům) a odolností proti hloubkovému opotřebení, , součinitel tření μ≥0,5, spáry vyplněné vhodnou spárovací hmotou, vč. soklu 80mm a dilatačních profilů, dilatační spáry max. 6x6 m; dekor viz. architekt | např. Rako Extra
|  | Lepidlo | 5 | Flexibilní cementové lepidlou pro lepení keramických dlažeb | např. Cemix lepidlo flex extra 045
|  | Penetrace | - | Dle použitého sytému | např. Cemix penetrace H
Povrch podlahy - bytové jednotky - chodby a obchodní jednotky
F | 2 | Keramická dlažba | 10 | Slinutá keramická dlažba; formát 600x600mm; světle šedá; protiskluznost tř. R 10 ; dlažba s vysokou pevností v tlaku a ohybu, odolností proti chemikáliím (kyselinám i louhům) a odolností proti hloubkovému opotřebení, součinitel tření μ≥0,5, spáry vyplněné vhodnou spárovací hmotou, vč. soklu 80mm a dilatačních profilů; dilatační spáry max. 6x6 m; dekor viz. architekt | např. Rako Extra
|  | Lepidlo | 5 | Flexibilní cementové lepidlou pro lepení keramických dlažeb | např. Cemix lepidlo flex extra 045
|  | Penetrace | - | Dle použitého sytému | např. Cemix penetrace H
Povrch podlahy - bytové jednotky - pobytové místnosti
F | 3 | Vinylové dílce | 2.5 | Vinylové dílce lepené; rozměr 230 x 1500 mm; protiskluznost tř. R 10; třída reakce na oheň B; třída zátěže min. 31; vč. soklové lišty bílé, dekor viz. architekt | např. Gerfloor Creation 55
|  | Lepidlo | - | Celoplošné přilepení.Universální disperzní lepidlo. | např. Weberfloor 4815
|  | Penetrace | - | Dle použitého sytému | např. Cemix penetrace H
|  | Vyrovnávací vrstva | 4.5 | Jednosložková samonivelační hmota na bázi cementu; pevnost v tlaku min. 20MPa | např. Cemix 060
Povrch stěn - společné chodby a schodiště
F | 4 | Otěruvzdorný nátěr | 1 | Vnitřní disperzní malířský nátěr e 2 vrstvách; světle šedý; barevný odstín viz. architekt | např. Primalex Inspiro
|  | Penetrace | - | Penetrační nátěr pro disperzní nátěry | např. Primalex univerzální penetrace
|  | Sádrová omítka | 10 | Sádrová omítka zrnitosti do 0,4mm, zahlazen nerezovým hladítkem, přechody mezi různými materiály a rohy vyztužit síťovinou | např. Cemix 016 j
|  | Můstek | - | Dle použitého systému | např. Cemix spojovací můstek
Povrch stěn a stropů - bytové jednotky - pobytové místnosti a obchodní jednotky
F | 5 | Otěruvzdorný nátěr | 1 | Vnitřní disperzní malířský nátěr e 2 vrstvách; bílý; odstín viz. architekt | např. Primalex Polar
|  | Penetrace | - | Penetrační nátěr pro disperzní nátěry | např. Primalex univerzální penetrace
|  | Sádrová omítka | 10 | Sádrová omítka zrnitosti do 0,4mm, zahlazen nerezovým hladítkem, přechody mezi různými materiály a rohy vyztužit síťovinou | např. Cemix 016 j
|  | Můstek | - | Dle použitého systému | např. Cemix spojovací můstek
Povrch stěn - bytové jednotky - koupelny a wc
F | 6 | Keramický obklad | 10 | Slinutý keramický obklad 30x60cm, formát 600x1200mm, bílá, vnější rohy opatřit nerezovou rohovou lištou a horní hrany opatřit nerezovou ukončovací lištou; hydroizolační stěrka vytažená 300mm nad podklahu, za sprchovým koutem do výšky 2000mm nad podlahu, dekor viz. architekt | např. Rako Extra
|  | Lepidlo | 5 | Flexibilní cementové lepidlo. | např. Cemix Flex Extra Plus 045
|  | Hydroizolace | - | Jednosložková disperzní hydroizoalční stěrka. Hydroizolační stěrku vytáhnout min. 300 mm nad podlahu a zároveň po celé výšce za sprchpvým koutem a vanou. | např. Cemix Cemelastik IN
|  | Penetrace | - | Dle použitého sytému. | např. Cemix penetrace H
|  | Jádrová omítka | 10 | Jemná jádrová omítka zrnitosti do 1,2mm, povrch zahlazen filcovým hladítkem, max. nerovnosti povrchu do 3mm | např. Cemix 082 j
Povrch podlahy exteriérový - balkóny
F | 7 | Keramická dlažba exteriérová | 20 | Slinutá keramická dlažba kalibrovaná 600x600mm; protiskluznost tř. R 11; Světle šedá; dekor viz. architekt | např. Rako Quarzit Outdoor
|  | Rektifikovatelné terče pod dlažbu | 18 | Teleskopické plastové terče pro dlažbu na pryžových podložkách. | GUTTA
Povrch fasády - obklad
F | 8 | Keramické obkladové pásky | 25 | Ražený keramický obkladový pásek formát 215 x 65mm, vč. spárovací hmoty, dle výběru architekta | např. Terca + Polyblend S
|  | Lepidlo | 5 | Tenkostěná mrazuvzdorná cementová lepící malta pro obkladové pásky. | např. Terca Excelbond, C2TE S1
Povrch podlahy exteriérový - terasy
F | 9 | Dřevěná terasová prkna | 24 | Rýhovaná prkna 24 x 136 mm, sibiřský modřín, vč. olejpvého nátěru a nerezových vrutů 5 x 60 mm. | např. Asko
|  | Dřevěné latě 70x42 | 42 | Modřínové podkladní latě pro terasy hloubkově impregnované. | např. Asko
|  | Rektifikovatelné terče pod prkna | 35 | Nastavitelné kompozitní terče, vč. pryžových podložek. | např. Asko
Povrch podlahy 1PP - pojezdová plocha garáže
F | 10 | Penetreční polyuretanový nátěr garážové pojezdové plochy, přímopojížděný vícevrstvý polyuretanový systém pro parkovací plochy s překlenutím dodatečných dynamických trhlin (až 0,3 mm), odolávající ropným látkám a solím | - | Dvoukomponentní barevný uzavírací nátěr na bázi polyuretanové pryskyřice, spotřeba 0,7–0,9 kg/m2 | např. Sikafloor®-359 N
|  |  | 2 | Kotvicí posyp ze sušeného, tříděného křemičitého písku o zrnitosti 0,3–0,8 mm, spotřeba 6–8 kg/m2 | např. Křemičitý písek (QS) o zrnitosti 0,3–0,8 mm
|  |  | 1.8 | Dvoukomponentní barevná samonivelační stěrka na bázi polyuretanové pryskyřice + plnivo, tříděný, sušený křemičitý písek, spotřeba 2 kg/m2 Sikafloor®-3240 + 0,1 kg/m2 plniva | např. Sikafloor®-3240 + plnivo křem. písek zrnitosti 0,1–0,3 mm, v poměru pryskyřice : písek 1 : 0,5
|  |  | - | Kotvící posyp ze sušeného, tříděného křemičitého písku o zrnitosti 0,3–0,8 mm, spotřeba 0,8 kg/m2 | např. Křemičitý písek (QS) o zrnitosti 0,3–0,8 mm
|  |  | - | Dvoukomponentní nízkoviskózní kotevní nátěr na bázi epoxidové pryskyřice, spotřeba cca 0,3–0,5 kg/m2 | např. Sikafloor®-156
Povrch podlahy 1PP - pochozí plocha chodby, sklady, technické místnosti
F | 11 | 2. Epoxidový nátěr | 0.2 | Dvoukomponentní uzavírací barevný nátěr na bázi epoxidové pryskyřice, spotřeba 0,2–0,3 kg/m2 | např. Sikafloor®-2540 W
|  | 1. Epoxidový nátěr | 0.1 | Dvoukomponentní uzavírací barevný nátěr na bázi epoxidové pryskyřice, spotřeba 0,2–0,3 kg/m2 | např. Sikafloor®-2540 W + 5% vody
|  | Penetrace | - | Penetrační nátěr na bázi akrylátové disperze, spotřeba 0,1–0,3 l směsi/m2, na jednu nátěrovou vrstvu, podle nasákavosti podkladu (při ředění vodou 1 : 3 = 0,025 l–0,075 l/m2) | např. Sika® Level-01 Primer
Povrch střešní krytiny
F | 12 | Keramická pálená skládaná krytina | 30 | Bobrovka 19 x 40mm ve 2 vrstvách, vazba šupinová, kulatý řez - specifikaci potvrdí architekt | např. Tondach
Povrch fasády - probarvená omítka
F | 13 | Tenkovrstvá pastovitá omítka | 1 | Tenkovrstvá pastovitá omítka připravená pro okamžité použití pro vytváření finálních povrchových úprav stěn ve vnějším i vnitřním prostředí. Barevnost SE10 antracitová - specifikaci potvrdí architekt v rámci vzorkování | např. Cemix ACTIVCEM
|  | Penetrace pro tenkovrstvé omítky | 0 | Penetrace pro tenkovrstvé omítky | např. Cemix ASN Top
Povrch stěn - železobetonové stěny a stropů v 1.PP
F | 14 | Bezprašný nátěr | 1 | Transparentní bezbarvý uzavírací nátěr betonových stěn | např. Sikagard®-555 W Elastic
|  | Základní nátěr | - | 1komponentní nátěr, na bázi vodní disperze, zvyšující přilnavost následně aplikovaných vrstev k podkladu | např. Sikagard®-552 W Aquaprimer
Povrch stropů 1PP - tepelná izolace
F | 15 | Tepelná izolace z minerální vlny | 100 | Izolační fasádní desky s minerální čedičové vlny, min. součinitel tel. vodivosti λ = 0,040 W/mK, Pevnost v tahu TR 30 kPa | např. ISOVER Top V Final
|  | Lepidlo | 5 | Bezkotevní cementová lepící hmota. | např. Cemix Superfix
Povrch venkovních cementových desek - balkóny a venkovní podhledy
F | 16 | Omítková stěrka v imitaci betonu | 1 | Exteriérová tentovrstvá omítka dle vzoru odsouhlaseného architektem | např. StoBetonOptik
|  | Mezinátěr | - | Plněný, pigmentovaný, organický mezinátěr | např. Sto Putzgrund
|  | Penetrace | - | Speciální, vodou ředitelný dezinfekční roztok k ošetření ploch, napadených řasami a plísněmi | např. StoPrim Fungal
Povrch sádrokartonových konstrukcí - otěruvzdorná výmalba
F | 17 | Otěruvzdorný nátěr | 1 | Vnitřní disperzní malířský nátěr e 2 vrstvách; bílý; odstín viz. architekt | např. Primalex Polar
|  | Penetrace | - | Penetrační nátěr pro disperzní nátěry | např. Primalex univerzální penetrace
Povrch podlahy - bytové jednotky - koupelny
F | 18 | Keramická dlažba | 10 | Slinutá keramická dlažba; formát 600x600mm; světle šedá; protiskluznost tř. R 10 ; dlažba s vysokou pevností v tlaku a ohybu a odolností proti hloubkovému opotřebení, součinitel tření μ≥0,5, spáry vyplněné vhodnou spárovací hmotou, hydroizolační stěrka vytažená 300mm nad podklahu, za sprchovým koutem do výšky 2000mm nad podlahu,dilatační spáry max. 6x6 m; dekor viz. architekt | např. Rako Extra
|  | Lepidlo | 5 | Jednosložková hmota na bázi cementu pro lepení keramických dlažeb | např. Cemix Flex Extra Plus 045
|  | Hydroizolace | - | Jednosložková disperzní hydroizoalční stěrka. | např. Cemix Cemelastik IN
|  | Penetrace | - | Ředený podkladní nátěr na bázi akrylátové disperze. | např. Cemix penetrace H
Povrch stěn a stropů - suterén - sklepy, tech. místnosti, garáže
F | 19 | Otěruvzdorný nátěr | 1 | Vnitřní disperzní malířský nátěr e 2 vrstvách; bílý; odstín viz. architekt | např. Primalex Polar
|  | Penetrace | - | Penetrační nátěr pro disperzní nátěry | např. Primalex univerzální penetrace
|  | Vápenocementová omítka | 10 | Jednovrstvá vápenocementová omítka zrnitosti do 0,7mm, přechody mezi různými materiály a rohy vyztužit síťovinou | např. Cemix 073
|  | Můstek | - | Dle použitého systému | např. Cemix spojovací můstek
Povrch podlahy - obchodní jednotky - prodejní plocha, chodby, sklady
F | 21 | Keramická dlažba | 10 | Slinutá keramická dlažba; formát 600x600mm; světle šedá; protiskluznost tř. R 10 ; dlažba s vysokou pevností v tlaku a ohybu, odolností proti chemikáliím (kyselinám i louhům) a odolností proti hloubkovému opotřebení, , součinitel tření μ≥0,5, spáry vyplněné vhodnou spárovací hmotou, vč. soklu 80mm a dilatačních profilů; dilatační spáry max. 6x6 m; dekor viz. architekt | např. Rako Extra
|  | Lepidlo | 5 | Flexibilní cementové lepidlou pro lepení keramických dlažeb | např. Cemix lepidlo flex extra 045
|  | Penetrace | - | Dle použitého sytému | např. Cemix penetrace H
Povrch podlahy - obchodní jednotky - WC
F | 22 | Keramická dlažba | 10 | Slinutá keramická dlažba; formát 600x600mm; světle šedá; protiskluznost tř. R 10 ; dlažba s vysokou pevností v tlaku a ohybu a odolností proti hloubkovému opotřebení, součinitel tření μ≥0,5, spáry vyplněné vhodnou spárovací hmotou, hydroizolační stěrka vytažená 300mm nad podklahu, za sprchovým koutem do výšky 2000mm nad podlahu, dilatační spáry max. 6x6 m; dekor viz. architekt | např. Rako Extra
|  | Lepidlo | 5 | Jednosložková hmota na bázi cementu pro lepení keramických dlažeb | např. Cemix Flex Extra Plus 045
|  | Hydroizolace | - | Jednosložková disperzní hydroizoalční stěrka. | např. Cemix Cemelastik IN
|  | Penetrace | - | Ředený podkladní nátěr na bázi akrylátové disperze. | např. Cemix penetrace H
Povrch venkovních betonových konstrukcí - antigraffitový nátěr
F | 23 | aktivační nátěr | 0.2 | 1-komponentní, polomatný, permanentní anti-graffiti a anti-poster nátěr na bázi polyorganosiloxanu, připravený na okamžité použití. spotřeba 150–250g /m2, na jednu nátěrovou vrstvu | např. Sikagard® - 850 Clear
|  | základní nátěr | - | 1-komponentní základní nátěr připravený k okamžitému použití pro Sikagard®-850 Clear minerální podklady bez nátěru pro zlepšení aplikace a přilnavosti. Tento produkt je součástí systému Sikagard Anti-graffiti. spotřeba 75–150g /m2, na jednu nátěrovou vrstvu | např. Sikagard® - 850 Primer

## skladby_podlah
stavebný objekt / building objects: |  | BYTOVÝ SOUBOR LIBUŠE |  |  | revize dokumentu / document revision: | 01
dokument / document: |  | TABULKA SKLADEB A POVRCHŮ / SURFACES AND STRUCTURES TABLE |  |  | aktuální stav ke dni / current situation at: | 30/11/2021
Kód / Code |  | Pořadí vrstev / Order of layers | Tloušťka / Thickness (mm) | Celková tl.. / Total thickness (mm) | Technická specifikace / Technical specifications | Referenční výrobek / Reference product
podlaha na terénu
FF | 1 | Povrchová úprava | 3.8 | 3.8 | viz Tabulka povrchů
|  | Železobetonová deska |  |  | viz Stavebně-konstrukční část projektu
|  | Podkladní beton |  |  | beton C12/15 X0
rampa do garáže
FF | 2 | Povrchová úprava | 2 | 2 | viz Tabulka povrchů
|  | Železobetonová pojížděná deska |  |  | viz Stavebně-konstrukční část projektu
|  | Podkladní beton |  |  | beton C12/15 X0
podlaha na terénu s hydroizolací proti radonu
FF | 3 | Povrchová úprava | 3.8 | 11.8 | viz Tabulka povrchů
|  | Železobetonová deska |  |  | viz Stavebně-konstrukční část projektu
|  | Ochranná vrstva hydroizolace proti radonu | 4 |  | Povlaková hydroizolace min. z jedné vrstvy asfaltového pásu | např. GLASTEK 40 SPECIAL MINERAL
|  | Hydroizolační vrstva proti radonu | 4 |  | Povlaková hydroizolace min. z jedné vrstvy asfaltového pásu, hydroizolační vrstvu je nutné provést s přesahem do okolních místností do vzdálenosti 1,0m od úrovně vnějšího líce zdiva vymezující prostor společných prostor | např. GLASTEK 40 SPECIAL MINERAL
|  | Penetrace | 0 |  | Asfaltová penetrační emulze | např. Dekprimer
|  | Podkladní beton |  |  | beton C12/15 X0
podlaha nad exteriérem
FF | 10 | Povrchová úprava | 10 | 130 | viz Tabulka povrchů
|  | Roznášecí vrstva s kari sítí | 55 |  | Cementový potěr třídy pevnosti v tahu při ohybu F5 podle EN 13813, pevnost v tlaku 25 MPa, kari síť 150/150/4, vč. dilatační okrajové pásky, dilatovat v roztečích max. 6x6m nebo při proměru stran větších než 1:2. | např. Cemix 020
|  | Separece | - |  | PE folie | např. Deksepar
|  | Kročejová izolace | 25 |  | Minerální hydrofobizovaná vlna, dynamická tuhost 23MN/m3 | např. Isover N
|  | Instalační vrstva | 40 |  | Polysterén beton PSB 50; max. 400 kg/m3 (v suchém stavu)
|  | Železebetonová deska |  |  | viz Stavebně-konstrukční část projektu
|  | Tepelná izolace z minerální vlny |  |  | izolační fasádní desky s minerální čedičové vlny,Čedičová vlna λ = 0,040, Pevnost v tahu TR 30 kPa | ISOVER Top V Final
podlaha nad suterénem - dlažba
FF | 20 | Povrchová úprava | 15 | 130 | viz Tabulka povrchů
|  | Roznášecí vrstva s kari sítí | 50 |  | Cementový potěr třídy pevnosti v tahu při ohybu F5 podle EN 13813, pevnost v tlaku 25 MPa, kari síť 150/150/4, vč. dilatační okrajové pásky, dilatovat v roztečích max. 6x6m nebo při proměru stran větších než 1:2. | např. Cemix 020
|  | Separece | - |  | PE folie | např. Deksepar
|  | Kročejová izolace | 25 |  | Minerální hydrofobizovaná vlna, dynamická tuhost 23MN/m3 | např. Isover N
|  | Instalační vrstva | 40 |  | Polysterén beton PSB 50; max. 400 kg/m3 (v suchém stavu)
|  | Železebetonová deska |  |  | viz Stavebně-konstrukční část projektu
|  | Povrchová úprava |  |  | viz Tabulka povrchů
podlaha nad suterénem - vinyl
FF | 21 | Povrchová úprava | 7 | 130 | viz Tabulka povrchů
|  | Roznášecí vrstva s kari sítí | 58 |  | Cementový potěr třídy pevnosti v tahu při ohybu F5 podle EN 13813, pevnost v tlaku 25 MPa, kari síť 150/150/4, vč. dilatační okrajové pásky, dilatovat v roztečích max. 6x6m nebo při proměru stran větších než 1:2. | např. Cemix 020
|  | Separece | - |  | PE folie | např. Deksepar
|  | Kročejová izolace | 25 |  | Minerální hydrofobizovaná vlna, dynamická tuhost 23MN/m3 | např. Isover N
|  | Instalační vrstva | 40 |  | Polysterén beton PSB 50; max. 400 kg/m3 (v suchém stavu) | Liapor Mix
|  | Železebetonová deska |  |  | viz Stavebně-konstrukční část projektu
|  | Povrchová úprava |  |  | viz Tabulka povrchů
podlaha běžná - dlažba
FF | 30 | Povrchová úprava | 15 | 130 | viz Tabulka povrchů
|  | Roznášecí vrstva s kari sítí | 50 |  | Cementový potěr třídy pevnosti v tahu při ohybu F5 podle EN 13813, pevnost v tlaku 25 MPa, kari síť 150/150/4, vč. dilatační okrajové pásky, dilatovat v roztečích max. 6x6m nebo při proměru stran větších než 1:2. | např. Cemix 020
|  | Separece | - |  | PE folie | např. Deksepar
|  | Kročejová izolace | 25 |  | Minerální hydrofobizovaná vlna, dynamická tuhost 23MN/m3 | např. Isover N
|  | Instalační vrstva | 40 |  | Polysterén beton PSB 50; max. 400 kg/m3 (v suchém stavu)
Železebetonová deska
podlaha běžná - vinyl
FF | 31 | Povrchová úprava | 7 | 130 | viz Tabulka povrchů
|  | Cementový potěr | 58 |  | Cementový potěr třídy pevnosti v tahu při ohybu F5 podle EN 13813, pevnost v tlaku 25 MPa, kari síť 150/150/4, vč. dilatační okrajové pásky, dilatovat v roztečích max. 6x6m nebo při proměru stran větších než 1:2. | např. Cemix 020
|  | Separece | - |  | PE folie | např. Deksepar
|  | Kročejová izolace | 25 |  | Minerální hydrofobizovaná vlna, dynamická tuhost 23MN/m3 | např. Isover N
|  | Instalační vrstva | 40 |  | Polysterén beton PSB 50; max. 400 kg/m3 (v suchém stavu)
|  | Železebetonová deska |  |  | viz Stavebně-konstrukční část projektu

## skladby sten
stavebný objekt / building objects: |  | BYTOVÝ SOUBOR LIBUŠE |  |  | revize dokumentu / document revision: | 01
dokument / document: |  | TABULKA SKLADEB A POVRCHŮ / SURFACES AND STRUCTURES TABLE |  |  | aktuální stav ke dni / current situation at: | 30/11/2021
Kód / Code |  | Pořadí vrstev / Order of layers | Tloušťka / Thickness (mm) | Celková tl.. / Total thickness (mm) | Technická specifikace / Technical specifications | Referenční výrobek / Reference product
suterenní obvodová stěna
WF | 01 | Zásyp stavební jámy | - | 250
|  | Železobeton | 250 |  | Vodostavebný železobeton, viz Stavebně-konstrukční část projektu
|  | Povrchová úprava | - |  | viz Tabulka Místností a Tabulka Povrchů
suterenní obvodová stěna - podsoklová část (1,0m pod terén)
WF | 2 | Ochranná vrstva | 3 | 337 | Netkaná geotextilie 300g/m2 | např. Filtek 300
|  | Tepelná izolace | 80 |  | Extrudovaný polystaren (XPS) nenasákavý, min. součinitel tel. vodivosti λ = 0,034 W/mK | např. DEKPERIMETER SD 150
|  | Hydroizolační vrstva | 4 |  | Modifikovaný SBS asfaltový pás s nosnou vložkou ze skelné tkaniny | např. Glastek 40
|  | Penetrace | 0 |  | Adhézní spojovací můstek | např. Cemix Kontakt
|  | Železobeton | 250 |  | Vodostavebný železobeton, viz Stavebně-konstrukční část projektu
|  | Povrchová úprava | - |  | viz Tabulka Místností a Tabulka Povrchů
nadzemní obvodová stěna - soklové zdivo
WF | 03 | Cihelné pásky | 25 | 485 | viz Tabulka povrchů
|  | Lepidlo | 5 |  | viz Tabulka povrchů
|  | Výztužná vrstva | 4 |  | Lepící a stěrková hmota vč. výztužné tkaniny | např. Cemix Comfort 135
|  | Tepelná izolace | 60 |  | Extrudovaný polystaren (XPS) nenasákavý, min. součinitel tel. vodivosti λ = 0,034 W/mK | např. DEKPERIMETER SD 150
|  | Lepidlo | 4 |  | Lepící hmota
|  | Hydroizolační vrstva | 4 |  | SBS asfaltový pás | např. Glastek 40
|  | Penetrace | 0 |  | Asfaltová penetrační emulze | např. Dekprimer
|  | Cementový postřik | 3 |  | Cementová malta pro úpravu podkladu | např. Cemix 052
|  | Obvodové zdivo keramické s vloženou minerální vatou | 380 |  | keramické tvárnice broušené P+D vyplněné minerální vatou | např. Porotherm 38TBS Profi
|  | Povrchová úprava | - |  | viz Tabulka Místností a Tabulka Povrchů
nadzemní obvodová stěna - zdivo
WF | 10 | Cihelné pásky | 25 | 485 | viz Tabulka povrchů
|  | Lepidlo | 5 |  | viz Tabulka povrchů
|  | Jádrová omítka | 12 |  | Vápenocementová jádrová omítka | např. Cemix 012
|  | Cementový postřik | 3 |  | Cementová malta pro úpravu podkladu | např. Cemix 052
|  | Obvodové zdivo keramické s vloženou minerální vatou | 440 |  | keramické tvárnice broušené P+D vyplněné minerální vatou | např. Porotherm 44TB Profi
|  | Povrchová úprava | - |  | viz Tabulka Místností a Tabulka Povrchů
nadzemní obvodová stěna - železobeton štít schodiště k šikmé střeše
WF | 11 | Cihelné pásky | 25 | 564 | viz Tabulka povrchů
|  | Lepidlo | 5 |  | viz Tabulka povrchů
|  | Výztužná vrstva | 4 |  | Lepící a stěrková hmota vč. výztužné tkaniny | např. Cemix Comfort 135
|  | Tepelná izolace | 200 |  | Desky EPS 70 F z expandovaného fasádního pěnového polystyrenu; min. součinitel tel. vodivosti λ = 0,039 W/mK; vč. kotvících hmoždinek | např. ISOVER EPS 70F
|  | Lepidlo | 5 |  | Cementová lepící hmota. | např. Cemix Comfort 135
|  | Penetrace | 0 |  | Adhézní spojovací můstek. | např. Cemix Kontakt
|  | Železobeton | 250 |  | viz Stavebně-konstrukční část projektu
|  | Ocelová konstrukce instalační předstěny vyplněná tepelnou izolací | 50 |  | Knauf UW50 + CW50 | např. systém Knauf
|  | Vnitřní SDK záklop dvojitý | 25 |  | SDK desky 2 x 12.5mm, neimpregnované | např. Knauf GKB
nadzemní obvodová stěna u střechy - atika ke hřebeni
WF | 12 | Venkovní tenkovrstvý omítkový systém | 1 | 460 | viz Tabulka povrchů
|  | Penetrace | 0 |  | viz Tabulka povrchů
|  | Lepidlo | 4 |  | Lepící a stěrková hmota vč. výztužné tkaniny | např. Cemix Comfort 135
|  | Tepelná izolace | 200 |  | Desky EPS 70 F z expandovaného fasádního pěnového polystyrenu; min. součinitel tel. vodivosti λ = 0,039 W/mK; vč. kotvících hmoždinek | např. ISOVER EPS 70F
|  | Lepidlo | 5 |  | Cementová lepící hmota. | např. Cemix Comfort 135
|  | Penetrace | 0 |  | Adhézní spojovací můstek. | např. Cemix Kontakt
|  | Železobeton/zdivo | 250 |  | viz Stavebně-konstrukční část projektu
|  | Penetrace | 0 |  | Adhézní spojovací můstek. | např. Cemix Kontakt
|  | Povrchová úprava | - |  | viz Tabulka Místností a Tabulka Povrchů
nadzemní obvodová stěna u střechy - atika k šikmé střeše
WF | 13 | Cihelné pásky | 25 | 574 | viz Tabulka povrchů
|  | Lepidlo | 5 |  | viz Tabulka povrchů
|  | Výztužná vrstva | 4 |  | Lepící a stěrková hmota vč. výztužné tkaniny | např. Cemix Comfort 135
|  | Tepelná izolace | 200 |  | Desky EPS 70 F z expandovaného fasádního pěnového polystyrenu; min. součinitel tel. vodivosti λ = 0,039 W/mK; vč. kotvících hmoždinek | např. ISOVER EPS 70F
|  | Lepidlo | 5 |  | Cementová lepící hmota. | např. Cemix Comfort 135
|  | Penetrace | 0 |  | Adhézní spojovací můstek. | např. Cemix Kontakt
|  | Železobeton/zdivo | 250 |  | viz Stavebně-konstrukční část projektu
|  | Tepelná izolace | 80 |  | Desky EPS 70 F z expandovaného fasádního pěnového polystyrenu; min. součinitel tel. vodivosti λ = 0,039 W/mK; vč. kotvících hmoždinek | např. ISOVER EPS 70F
|  | Lepidlo | 4 |  | Lepící a stěrková hmota vč. výztužné tkaniny | např. Cemix Comfort 135
|  | Penetrace | 0 |  | viz Tabulka povrchů
|  | Venkovní tenkovrstvý omítkový systém | 1 |  | viz Tabulka povrchů
nadzemní obvodová stěna u střechy - atika obvodová
WF | 14 | Cihelné pásky | 25 | 409 | viz Tabulka povrchů
|  | Lepidlo | 5 |  | viz Tabulka povrchů
|  | Výztužná vrstva | 4 |  | Lepící a stěrková hmota vč. výztužné tkaniny | např. Cemix Comfort 135
|  | Tepelná izolace | 80 |  | Desky EPS 70 F z expandovaného fasádního pěnového polystyrenu; min. součinitel tel. vodivosti λ = 0,039 W/mK; vč. kotvících hmoždinek | např. ISOVER EPS 70F
|  | Lepidlo | 5 |  | Cementová lepící hmota. | např. Cemix Comfort 135
|  | Penetrace | 0 |  | Adhézní spojovací můstek. | např. Cemix Kontakt
|  | Železobeton/zdivo | 200 |  | viz Stavebně-konstrukční část projektu
|  | Penetrace | 0 |  | Adhézní spojovací můstek. | např. Cemix Kontakt
|  | Lepidlo | 5 |  | Cementová lepící hmota. | např. Cemix Comfort 135
|  | Tepelná izolace | 80 |  | Desky EPS 70 F z expandovaného fasádního pěnového polystyrenu; min. součinitel tel. vodivosti λ = 0,039 W/mK; vč. kotvících hmoždinek | např. ISOVER EPS 70F
|  | Lepidlo | 4 |  | Lepící a stěrková hmota vč. výztužné tkaniny | např. Cemix Comfort 135
|  | Penetrace | 0 |  | viz Tabulka povrchů
|  | Venkovní tenkovrstvý omítkový systém | 1 |  | viz Tabulka povrchů
nadzemní obvodová stěna u střechy - k výtahové nebo instalační šachtě
WF | 15 | Cihelné pásky Terca | 25 | 489 | viz Tabulka povrchů
|  | Lepidlo | 5 |  | viz Tabulka povrchů
|  | Výztužná vrstva | 4 |  | Lepící a stěrková hmota vč. výztužné tkaniny | např. Cemix Comfort 135
|  | Tepelná izolace | 200 |  | Desky EPS 70 F z expandovaného fasádního pěnového polystyrenu; min. součinitel tel. vodivosti λ = 0,039 W/mK; vč. kotvících hmoždinek | např. ISOVER EPS 70F
|  | Lepidlo | 5 |  | Cementová lepící hmota. | např. Cemix Comfort 135
|  | Penetrace | 0 |  | Adhézní spojovací můstek. | např. Cemix Kontakt
|  | Nosné zdivo keramické akustické | 250 |  | Keramické tvárnice broušené akustické P+D | např. Porotherm 25 AKU SYM
nadzemní obvodová stěna - žb parapet 3.np objektu A
WF | 16 | Cihelné pásky Terca | 25 | 489 | viz Tabulka povrchů
|  | Lepidlo | 5 |  | viz Tabulka povrchů
|  | Výztužná vrstva | 4 |  | Lepící a stěrková hmota vč. výztužné tkaniny | např. Cemix Comfort 135
|  | Tepelná izolace | 90 |  | Desky EPS 70 F z expandovaného fasádního pěnového polystyrenu; min. součinitel tel. vodivosti λ = 0,039 W/mK; vč. kotvících hmoždinek | např. ISOVER EPS 70F
|  | Lepidlo | 5 |  | Cementová lepící hmota. | např. Cemix Comfort 135
|  | Penetrace | 0 |  | Adhézní spojovací můstek. | např. Cemix Kontakt
|  | Železobetonový parapet | 360 |  | viz Stavebně-konstrukční část projektu
|  | Penetrace | 0 |  | Adhézní spojovací můstek. | např. Cemix Kontakt
|  | Povrchová úprava | - |  | viz Tabulka Místností a Tabulka Povrchů
nadzemní obvodová stěna - boky balkónu
WF | 17 | Venkovní tenkovrstvý omítkový systém | 1 | 465 | viz Tabulka povrchů
|  | Penetrace | 0 |  | viz Tabulka povrchů
|  | Lepidlo | 4 |  | Lepící a stěrková hmota vč. výztužné tkaniny | např. Cemix Comfort 135
|  | Penetrace | 0 |  | Adhézní spojovací můstek. | např. Cemix Kontakt
|  | Podkladová deska srovnávací deska | 12.5 |  | Cementová podkladní deska pro venkovní použití kotvená do pomocných ocelových systémových profilů s protikorozní úpravou min. C3. | např. Knauf Aquapanel Outdoor
|  | Lepidlo | 7.5 |  | Flexibilní cementové lepidlo | např. Cemix Flex Extra Plus 095
|  | Obvodové zdivo keramické s vloženou minerální vatou | 440 |  | Keramické tvárnice broušené P+D vyplněné minerální vatou | např. Porotherm 44TB Profi
|  | Povrchová úprava | - |  | viz Tabulka Místností a Tabulka Povrchů
nadzemní obvodová stěna - zdivo balkónu
WF | 18 | Venkovní tenkovrstvý omítkový systém | 1 | 570 | viz Tabulka povrchů
|  | Penetrace | 0 |  | viz Tabulka povrchů
|  | Lepidlo | 4 |  | Lepící a stěrková hmota vč. výztužné tkaniny | např. Cemix Comfort 135
|  | Tepelná izolace | 120 |  | Desky EPS 70 F z expandovaného fasádního pěnového polystyrenu; min. součinitel tel. vodivosti λ = 0,039 W/mK; vč. kotvících hmoždinek | např. ISOVER EPS 70F
|  | Lepidlo | 5 |  | Cementová lepící hmota. | např. Cemix Comfort 135
|  | Penetrace | 0 |  | Adhézní spojovací můstek. | např. Cemix Kontakt
|  | Obvodové zdivo keramické s vloženou minerální vatou | 440 |  | Keramické tvárnice broušené P+D vyplněné minerální vatou | např. Porotherm 44TB Profi
|  | Povrchová úprava | - |  | viz Tabulka Místností a Tabulka Povrchů
nadzemní obvodová stěna - nadpraží balkónu
WF | 19 | Venkovní tenkovrstvý omítkový systém | 1 | 570 | viz Tabulka povrchů
|  | Penetrace | 0 |  | viz Tabulka povrchů
|  | Lepidlo | 4 |  | Lepící a stěrková hmota vč. výztužné tkaniny | např. Cemix Comfort 135
|  | Tepelná izolace | 330 |  | Desky EPS 70 F z expandovaného fasádního pěnového polystyrenu; min. součinitel tel. vodivosti λ = 0,039 W/mK; vč. kotvících hmoždinek | např. ISOVER EPS 70F
|  | Lepidlo | 5 |  | Cementová lepící hmota. | např. Cemix Comfort 135
|  | Penetrace | 0 |  | Adhézní spojovací můstek. | např. Cemix Kontakt
|  | Vyzdívka z keramického zdiva | 230 |  | 2x keramický překlad | např. Porotherm KP11,5
|  | Povrchová úprava | - |  | viz Tabulka Místností a Tabulka Povrchů
vnitřní nosná stěna - zdivo
WF | 20 | Povrchová úprava | - | 250 | viz Tabulka Místností a Tabulka Povrchů
|  | Nosné zdivo keramické akustické | 250 |  | Keramické tvárnice broušené akustické P+D | např. Porotherm 25 AKU SYM
|  | Povrchová úprava | - |  | viz Tabulka Místností a Tabulka Povrchů
vnitřní nosná stěna - železobeton
WF | 21 | Povrchová úprava | - | 250 | viz Tabulka Místností a Tabulka Povrchů
|  | Penetrace | 0 |  | Adhézní spojovací můstek. | např. Cemix Kontakt
|  | Železobeton | 250 |  | viz Stavebně-konstrukční část projektu
|  | Penetrace | 0 |  | Adhézní spojovací můstek. | např. Cemix Kontakt
|  | Povrchová úprava | - |  | viz Tabulka Místností a Tabulka Povrchů
obvodová stěna - nadezdívky
WF | 22 | Cihelné pásky | 25 | 500 | viz Tabulka povrchů
|  | Lepidlo s výztužnou tkaninou | 5 |  | viz Tabulka povrchů
|  | Systémová penetrace | 0 |  | Adhézní spojovací můstek. | např. Cemix Kontakt
|  | Podkladová cementová deska | 12.5 |  | Cementová podkladní deska pro venkovní použití kotvená do pomocných ocelových systémových profilů s protikorozní úpravou min. C3 | např. Knauf Aquapanel Outdoor
|  | Hydroizolační fólie | 0 |  | Systémová hydroizolační fólie | např. Knauf Aquapanel Hydroizolace
|  | Ocelové nosné fasádní profily C3 vyplněné tepelnou izolací | 150 |  | Ocelové nosné fasádní profily s protikorozní úpravou min. C3 vyplněné tepelnou izolací z minerální skelné vlny | KEW profile 150 + např. Isover Multimax 30
|  | Nosná ocelová konstrukce vyplněná tepelnou izolací | 220 |  | HEB 220 vč. zavětrování - viz Stavebně-konstrukční část projektu, vyplněno tepelnou izolací z minerální skelné vlny | ocel + např. Isover Multiplat 35
|  | Parozábrana | 0 |  | Fólie s hliníkovou vložkou | např. Dekfon N AL 170 Special
|  | Záklop z podkladových desek | 12.5 |  | SDK deska 12.5 mm pro vnitřní použití kotvená do pomocných ocelových systémových profilů C3 | Knauf GKB
|  | Ocelová konstrukce instalační předstěny vyplněná tepelnou izolací | 50 |  | Systémové ocelové profily vyplněné tepelnou izolací z minerální skelné vlny tl.30mm | Knauf UW50/CW50 + Isover Multimax 30
|  | Vnitřní SDK záklop dvojitý | 25 |  | SDK desky 2 x 12.5mm, neimpregnované | např. Knauf GKB
vnitřní nosná stěn instalační šachty - železobeton
WF | 23 | Povrchová úprava | - | 200 | viz Tabulka Místností a Tabulka Povrchů
|  | Penetrace | 0 |  | Adhézní spojovací můstek. | např. Cemix Kontakt
|  | Železobeton | 200 |  | viz Stavebně-konstrukční část projektu
|  | Neomítnutá vnitřní strana instalační šachty | 0
vnitřní nosná stěn instalační šachty - železobeton
WF | 24 | Neomítnutá vnitřní strana instalační šachty | 0 | 200
|  | Železobeton | 200 |  | viz Stavebně-konstrukční část projektu
|  | Neomítnutá vnitřní strana instalační šachty | 0
vnitřní nosná podezdívka vyrovnávacího schodiště v 1.PP objektu D
WF | 25 | Neomítnutá strana | 0 | 175
|  | Nosné zdivo keramické | 175 |  | nosnou podezdívka z keramické tvárnice broušené zděné na maltu | např. Porotherm 17.5 Profi
|  | Neomítnutá strana | 0
vnitřní příčkové zdivo
WF | 30 | Povrchová úprava | - | 115 | viz Tabulka Místností a Tabulka Povrchů
|  | Příčkové zdivo keramické | 115 |  | keramické příčkovky broušené P+D na maltu pro tenké spáry | např. Porotherm 11.5 AKU Profi
|  | Povrchová úprava | - |  | viz Tabulka Místností a Tabulka Povrchů
vnitřní zdivo instalačních šachet
WF | 31 | Povrchová úprava | - | 115 | viz Tabulka Místností a Tabulka Povrchů
|  | Příčkové zdivo keramické | 115 |  | keramické příčkovky broušené P+D na maltu pro tenké spáry | např. Porotherm 11.5 AKU Profi
|  | Neomítnutá vnitřní strana instalační šachty | 0
vnitřní zdivo podezdívek van
WF | 32 | Povrchová úprava | - | 50 | viz Tabulka Místností a Tabulka Povrchů
|  | Příčkové zdivo pórobetonové pro podezdívky | 50 |  | Pórobetonové příčkové tvárnice na lepidlo | např. Ytong Klasik 50
|  | Neomítnutá vnitřní strana instalační šachty | 0
SDK předstěna tl.100mm - v.1400mm
WF | 40 | SDK záklop | 25 | 100 | SDK desky 2 x 12.5mm, impregnované | např. Knauf GKBi
|  | ocelové systémové profily CW75 | 75 |  | Profily UW75 + CW75 | např. systém Knauf
SDK předstěna tl.150mm - v.1400mm
WF | 41 | SDK záklop | 25 | 150 | SDK desky 2 x 12.5mm, impregnované | např. Knauf GKBi
|  | ocelové systémové profily CW100 | 100 |  | Profily UW100 + CW100 vč.výztuh a prvků pro kotvení zařizovacích předmětů | např. systém Knauf
|  | odsazení od zděné stěny | 25
SDK předstěna tl.100mm - v.100mm nad podhled
WF | 50 | SDK záklop | 25 | 100 | SDK desky 2 x 12.5mm, impregnované | např. Knauf GKBi
|  | ocelové systémové profily CW75 | 75 |  | Profily UW75 + CW75 | např. systém Knauf
SDK předstěna tl.150mm - v.100mm nad podhled
WF | 51 | SDK záklop | 25 | 150 | SDK desky 2 x 12.5mm, impregnované | např. Knauf GKBi
|  | ocelové systémové profily CW100 | 100 |  | Profily UW100 + CW100 vč.výztuh a prvků pro kotvení zařizovacích předmětů | např. systém Knauf
|  | odsazení od zděné stěny | 25
nadzemní obvodové stěny - věnce
WF | 90 | Cihelné pásky | 25 | 319
|  | Lepidlo | 5
|  | Výztužná vrstva | 4 |  | Lepící a stěrková hmota vč. výztužné tkaniny | např. Cemix Comfort 135
|  | Tepelná izolace | 80 |  | Desky EPS 70 F z expandovaného fasádního pěnového polystyrenu; min. součinitel tel. vodivosti λ = 0,039 W/mK; vč. kotvících hmoždinek | např. ISOVER EPS 70F
|  | Lepidlo | 5 |  | Cementová lepící hmota. | např. Cemix Comfort 135
|  | Penetrace | 0 |  | Adhézní spojovací můstek. | např. Cemix Kontakt
|  | Železobetonový věnec | 200 |  | viz Stavebně-konstrukční část projektu

## skladby strech
stavebný objekt / building objects: |  | BYTOVÝ SOUBOR LIBUŠE |  |  | revize dokumentu / document revision: | 01
dokument / document: |  | TABULKA SKLADEB A POVRCHŮ / SURFACES AND STRUCTURES TABLE |  |  | aktuální stav ke dni / current situation at: | 30/11/2021
Kód / Code |  | Pořadí vrstev / Order of layers | Tloušťka / Thickness (mm) | Celková tl.. / Total thickness (mm) | Technická specifikace / Technical specifications | Referenční výrobek / Reference product
střecha sedlová
RF | 10 | Keramická pálená krytina skládaná | 30 | 485 | viz Tabulka povrchů
|  | Laťování - vzduchová mezera | 40 |  | Dřevěné nosné střešní latě 30x40 mm ze smrkového dřeva řádné vysušeného s hloubkovou impregnací
|  | Laťování - provětrávaná mezera | 40 |  | Dřevěné kontralatě 30x40 mm ze smrkového dřeva řádné vysušeného s hloubkovou impregnací
|  | Pojistná hydroizolace | 0 |  | Difuzně otevřená fólie lehkého typu, ekvivalentní difuzní tloušťka sd=0,02 m | např. Dekten Multi Pro II
|  | Nadkrokevní dřevěné kontralatě vyplněné minerální izolací | 80 |  | Dřevěné hranoly - viz Stavebně-konstrukční část projektu, připevněné rovnoběžně s krokvemi na nosnou ocelovou konstukci krovu, vyplněno tepelnou izolací z hydrofobizované minerální skelné vlny; λ = 0,035 W/mK | např. Isover Multiplat 35
|  | Ocelové krokve vyplněné minerální izolací | 220 |  | HEB 220 vč. zavětrování - viz Stavebně-konstrukční část projektu, vyplněno tepelnou izolací z hydrofobizované minerální skelné vlny; λ = 0,035 W/mK | např. Isover Multiplat 35
|  | Parozábrana | 0 |  | Fólie s hliníkovou vložkou, ekvivalentní difuzní tloušťka Sd>300 m; přesah ve styku min. 100m a spojen oboustrannou butylkaučukovou páskou | např. Dekfon N AL 170 Special
|  | Ocelová konstrukce instalační předstěny vyplněná tepelnou izolací | 50 |  | Profily CD 60x27 + minerální tepelné izolace tl. 40mm, vč. přímých závěsů | např. Knauf D112 + Isover Multiplat 35
|  | Vnitřní SDK záklop dvojitý | 25 |  | SDK desky 2 x 12.5mm, | např. Knauf GKB
vegetační střecha nad suterénem
RF | 11 | vegetační vrstva | 300 | 683.5 | substrát - viz Sadové úpravy, tl. 300-400mm
|  | Separační textilie | 2 |  | Netkaná textilie ze 100% polypropylenu, 200 g/m2 | např. Filtek 200
|  | Drenážní vrstva | 20 |  | Perforovaná nopová HDPE folie, tl. stěny 1mm | např. Dekdren T20 garden
|  | Separační textilie | 3 |  | Netkaná textilie ze 100% polypropylenu, 300 g/m2 | např. Filtek 300
|  | Hydroizolační fólie | 1.5 |  | mPVC fólie 1,5mm s výztužnou tkaninou, určená pro zatěžovací vrstvy a odolná prorůstání kořenů | např. DEKPLAN 77
|  | Separační textilie | 3 |  | Netkaná textilie ze 100% polypropylenu, 300 g/m2 | např. Filtek 300
|  | Tepelná izolace | 200 |  | Stabilizovaný pěnový polystyren EPS 200, λ = 0,034 W/mK,t rvalá zatížitelnost v tlaku max. 3600 kg/m2 při def. < 2% | např. Isover EPS 200
|  | Spádové klíny | 150 |  | Stabilizovaný pěnový polystyren EPS 150, spád min.2%, λ = 0,035 W/mK,t rvalá zatížitelnost v tlaku max. 3000 kg/m2 při def. < 2%, tl. 50-150mm | např. Isover EPS 150
|  | Parozábrana | 4 |  | SBS modifikovaný asfaltový pás celoplošně natavený | např. Glastek AL 40 mineral
|  | Asfaltová penetrace | 0 |  | Asfaltová vodou ředitelná emulze | např. Dekprimer
|  | Nosná železobetonová deska |  |  | viz Stavebně-konstrukční část projektu
terasa nad suterénem
RF | 12 | Pochozí vrstva na rektifikačních terčích | 218.5 | 380 | viz Tabulka povrchů
|  | Separační textilie | 3 |  | Netkaná textilie ze 100% polypropylenu, 300 g/m2 | např. Filtek 300
|  | Hydroizolační fólie | 1.5 |  | mPVC fólie 1,5mm s výztužnou tkaninou, určená pro zatěžovací vrstvy a odolná prorůstání kořenů | např. DEKPLAN 77
|  | Separační textilie | 3 |  | Netkaná textilie ze 100% polypropylenu, 300 g/m2 | např. Filtek 300
|  | Spádové klíny | 150 |  | Stabilizovaný pěnový polystyren EPS 150, spád min.2%, λ = 0,035 W/mK,t rvalá zatížitelnost v tlaku max. 3000 kg/m2 při def. < 2%, tl. 50-150mm | např. Isover EPS 150
|  | Parozábrana | 4 |  | SBS modifikovaný asfaltový pás celoplošně natavený | např. Glastek AL 40 mineral
|  | Asfaltová penetrace | 0 |  | Asfaltová vodou ředitelná emulze | např. Dekprimer
|  | Nosná železobetonová deska |  |  | viz Stavebně-konstrukční část projektu
chodník nad suterénem - vstupy do objektů
RF | 13 | Pochozí dlažba | 60 | 430 | viz část projektu Komunikace
|  | Štěrkové lóže tl.117-207 pro vyrovnání spádu | 118.5 |  | viz část projektu Komunikace
|  | Separační textilie | 3 |  | Netkaná textilie ze 100% polypropylenu, 300 g/m2 | např. Filtek 300
|  | Hydroizolační fólie | 1.5 |  | mPVC fólie 1,5mm s výztužnou tkaninou, určená pro zatěžovací vrstvy a odolná prorůstání kořenů | např. DEKPLAN 77
|  | Separační textilie | 3 |  | Netkaná textilie ze 100% polypropylenu, 300 g/m2 | např. Filtek 300
|  | Tepelná izolace | 100 |  | Stabilizovaný pěnový polystyren s uzavřenou povrchovou strukturou; λ = 0,034 W/mK; napětí v tlaku při 10% stlačení 150 kPa | např. Dekperimetr SD 150
|  | Spádové klíny | 140 |  | Stabilizovaný pěnový polystyren EPS 150, spád min.2%, λ = 0,035 W/mK, trvalá zatížitelnost v tlaku max. 3000 kg/m2 při def. < 2%, tl. 50-150mm | např. Isover EPS 150
|  | Parozábrana | 4 |  | SBS modifikovaný asfaltový pás celoplošně natavený | např. Glastek AL 40 mineral
|  | Asfaltová penetrace | 0 |  | Asfaltová vodou ředitelná emulze | např. Dekprimer
|  | Nosná železobetonová deska |  |  | viz Stavebně-konstrukční část projektu
chodník nad suterénem - průchod - upravit dle PD Komunikace 304.900 - 305.450
RF | 14 | Pochozí dlažba | 60 | 586 | viz část projektu Komunikace
|  | Štěrkové lóže tl.340-710 pro vyrovnání spádu | 340 |  | viz část projektu Komunikace - proměnlivá výška upravit podle nivelety chodníku
|  | Separační textilie | 2 |  | Netkaná textilie ze 100% polypropylenu, 200 g/m2 | např. Filtek 200
|  | Drenážní vrstva z nopové fólie | 20 |  | Perforovaná nopová HDPE folie, tl. stěny 1mm | např. Dekdren T20 garden
|  | Separační textilie | 3 |  | Netkaná textilie ze 100% polypropylenu, 300 g/m2 | např. Filtek 300
|  | Hydroizolační fólie | 4 |  | mPVC fólie 1,5mm s výztužnou tkaninou, určená pro zatěžovací vrstvy a odolná prorůstání kořenů | např. DEKPLAN 77
|  | Separační textilie | 3 |  | Netkaná textilie ze 100% polypropylenu, 300 g/m2 | např. Filtek 300
|  | Tepelná izolace | 100 |  | Stabilizovaný pěnový polystyren s uzavřenou povrchovou strukturou; λ = 0,034 W/mK; napětí v tlaku při 10% stlačení 150 kPa | např. Dekperimetr SD 150
|  | Spádové klíny XPS | 50 |  | Stabilizovaný pěnový polystyren EPS 150, spád min.2%, λ = 0,035 W/mK, trvalá zatížitelnost v tlaku max. 3000 kg/m2 při def. < 2%, tl. 50-325mm | např. Isover EPS 150
|  | Parozábrana | 4 |  | SBS modifikovaný asfaltový pás celoplošně natavený | např. Glastek AL 40 mineral
|  | Asfaltová penetrace | 0 |  | Asfaltová vodou ředitelná emulze | např. Dekprimer
|  | Nosná železobetonová deska |  |  | viz Stavebně-konstrukční část projektu
balkony
RF | 20 | Pochozí vrstva na rektifikačních terčích | 47 | 220 | viz Tabulka povrchů
|  | Separační textilie | 2 |  | Netkaná textilie ze 100% polypropylenu, 200 g/m2 | např. Filtek 200
|  | Hydroizolační fólie | 4 |  | mPVC fólie 1,5mm s výztužnou tkaninou, určená pro zatěžovací vrstvy a odolná prorůstání kořenů | např. DEKPLAN 77
|  | Separační textilie | 3 |  | Netkaná textilie ze 100% polypropylenu, 300 g/m2 | např. Filtek 300
|  | Tepelná izolace | 120 |  | Stabilizovaný pěnový polystyren s uzavřenou povrchovou strukturou; λ = 0,034 W/mK; napětí v tlaku při 10% stlačení 150 kPa | např. Dekperimetr SD 150
|  | Spádové klíny | 40 |  | Stabilizovaný pěnový polystyren EPS 150, spád min.2%, λ = 0,035 W/mK, trvalá zatížitelnost v tlaku max. 3000 kg/m2 při def. < 2%, tl. 20-40mm | např. Isover EPS 150
|  | Parozábrana | 4 |  | SBS modifikovaný asfaltový pás celoplošně natavený | např. Glastek AL 40 mineral
|  | Asfaltová penetrace | 0 |  | Asfaltová vodou ředitelná emulze | např. Dekprimer
|  | Nosná železobetonová deska |  |  | viz Stavebně-konstrukční část projektu
střecha nad výtahovou šachtou
RF | 21 | Hydroizolační fólie | 2 | 206 | mPVC fólie 2mm s výztužnou tkaninou, mechanicky kotvená | např. DEKPLAN 76
|  | Separační textilie | - |  | Netkaná textilie ze 100% polypropylenu, 300 g/m2 | např. Filtek 300
|  | Tepelná izolace | 100 |  | Stabilizovaný pěnový polystyren s uzavřenou povrchovou strukturou; λ = 0,034 W/mK; napětí v tlaku při 10% stlačení 150 kPa | např. Dekperimetr SD 150
|  | Spádové klíny | 100 |  | Stabilizovaný pěnový polystyren EPS 150, spád min.2%, λ = 0,035 W/mK, trvalá zatížitelnost v tlaku max. 3000 kg/m2 při def. < 2%, tl. 20-40mm | např. Isover EPS 150
|  | Parozábrana | 4 |  | SBS modifikovaný asfaltový pás celoplošně natavený | např. Glastek AL 40 mineral
|  | Asfaltová penetrace | 0 |  | Asfaltová vodou ředitelná emulze | např. Dekprimer
|  | Nosná železobetonová deska |  |  | viz Stavebně-konstrukční část projektu
terasa bytů ve 3.np objektu B
RF | 22 | Pochozí vrstva na rektifikačních terčích | 57 | 310 | viz Tabulka povrchů
|  | Separační textilie | 2 |  | Netkaná textilie ze 100% polypropylenu, 200 g/m2 | např. Filtek 200
|  | Hydroizolační fólie | 4 |  | mPVC fólie 1,5mm s výztužnou tkaninou, určená pro zatěžovací vrstvy a odolná prorůstání kořenů | např. DEKPLAN 77
|  | Separační textilie | 3 |  | Netkaná textilie ze 100% polypropylenu, 300 g/m2 | např. Filtek 300
|  | Tepelná izolace | 160 |  | Polyuretanová tvrdá pěna; λ = 0,022 W/mK; napětí v tlaku při 10% stlačení 150 kPa | např. Puren MV
|  | Spádové klíny | 80 |  | Spádové klíny z polyuretanové tvrdé pěny, spád min.2%, λ = 0,026 W/mK, trvalá zatížitelnost v tlaku max. 3000 kg/m2 při def. < 2%, tl. 20-80mm | např. Puren spádové vrstvy NE
|  | Parozábrana | 4 |  | SBS modifikovaný asfaltový pás celoplošně natavený | např. Glastek AL 40 mineral
|  | Asfaltová penetrace | 0 |  | Asfaltová vodou ředitelná emulze | např. Dekprimer
|  | Nosná železobetonová deska |  |  | viz Stavebně-konstrukční část projektu
terasa na terénu u objektu D
RF | 30 | Pochozí vrstva na rektifikačních terčích | 101 | 854 | viz Tabulka povrchů
|  | Provětrávaná mezera | - |  | slouží pro trvalé větrání terasových prken
|  | Mulčovací a drenážní vrstva kameniva | 150 |  | mulčovací vrstva z říčního praného kameniva fr.16-32 nedrcený, h.h.vrstva +1,400
|  | Separační textilie | 3 |  | Netkaná mulčovací textilie ze 100% polypropylenu, 90 g/m2, proti prorůstání plevele | např. Guttatex garden
|  | Nosné betonové patky | 600 |  | betonové patky 25cm x 25cm x hl.75cm ve hutněném zásypu stavební jámy h.h. zásypu +1,250m, rozpon patek 40x40cm = 9ks/m2, h.h. patek na úrovni +1,400m

## podhledy
stavebný objekt / building objects: |  | BYTOVÝ SOUBOR LIBUŠE |  |  | revize dokumentu / document revision: | 01
dokument / document: |  | TABULKA SKLADEB A POVRCHŮ / SURFACES AND STRUCTURES TABLE |  |  | aktuální stav ke dni / current situation at: | 30/11/2021
Kód / Code |  | Pořadí vrstev / Order of layers | Tloušťka / Thickness (mm) | Celková tl.. / Total thickness (mm) | Technická specifikace / Technical specifications | Referenční výrobek / Reference product
podhled balkónu a objektových vstupů
CF | 10 | Systémové zavěšení | 54 | 67.5 | Systémové zavěšení pro venkovní použití se zvýšenou odolností proti korozi | např. Knauf
|  | Pevný podhled do vlhka | 12.5 |  | Cementová deska | např. Knauf Aquapanel
|  | Povrchová úprava | 1 |  | viz Tabulka povrchů
podhled chodeb
CF | 20 | Systémové zavěšení | 54 | 67.5 | Systémové zavěšení ve 2 vrstvách, 2 x CD 60x27 | např. Knauf D112
|  | Pevný SDK podhled | 12.5 |  | SDK deska 12.5mm, neimpregnovaná | např. Knauf GKB
|  | Povrchová úprava | 1 |  | viz Tabulka povrchů
podhled koupelen a wc
CF | 21 | Systémové zavěšení | 54 | 67.5 | Systémové zavěšení ve 2 vrstvách, 2 x CD 60x27 | např. Knauf D112
|  | Pevný SDK podhled do vlhka | 12.5 |  | SDK deska 12.5mm, impregnovaná | např. Knauf GKBi
|  | Povrchová úprava | 1 |  | viz Tabulka povrchů