## Souhrn
Souhrnný technický výkaz střechy a vikýřů
Projekt | Stavební úpravy bytového domu Daliborova 266/24, Praha 15
Předmět | Střecha, vikýře, krov, lešení, demontáže, klempířské práce, okna
Hlavní krytina | Keramická skládaná krytina bobrovka, barva cihlová, sklon 36,2°
Plocha hlavní střechy | 154,0 m²
Vikýře | 2 ks, každý 6 780 × 3 780 mm, plocha 25,6 m², sklon 7°, falcovaná krytina Lindab tl. 1 mm; konstrukce rozepsána v listu Vikýř detail.
Plocha vikýřů | 51,2 m²
Celková plocha krytin | 205,2 m²
Materiál s rezervou 10 % | 225,7 m²
Délka hřebene | 25,010 bm, objednávka cca 27 bm
Komíny / světlík | 5 komínů, 1 světlík
Okna | 2 střešní okna O/002 + 4 velká fasádní okna vikýřů (2 ks v každém vikýři); starý stav: demontáž 6 střešních oken. Rozměry a materiál ověřit dle výpisu výplní.
Lešení | orientačně 360–375 m², pracovní výška cca 12,5 m
Poznámka | Výkaz je předběžný. Rozměry oken a ocelové prvky U100/U120 nutno ověřit podle statiky a výpisu výplní.
Doplněno | Pronájem stavebního výtahu GEDA 300 Z/ZP včetně dopravy, montáže, demontáže, revize a příslušenství. Doba nájmu dle harmonogramu.

## Výkaz prací
Sekce | CZ název práce / materiálu | RU пояснение | Jedn. | Množství | Rezerva / poznámka | Rozměr / skladba
A Příprava | Převzetí staveniště, zaměření skutečného stavu | Приёмка, контрольный обмер | kpl | 1
A Příprava | Dočasné zakrytí střechy proti dešti | Временная защита от дождя | m² | 225.7 | včetně rezervy | min. plocha nových krytin + rezerva
A Příprava | Zařízení staveniště, manipulace materiálu | Организация стройплощадки, подача материалов | kpl | 1 |  | výtah/kladka/manipulátor dle přístupu
B Lešení | Montáž fasádního lešení | Монтаж фасадных лесов | m² | 375 | orientačně 360–375 | délka cca 25,01 m, pracovní výška cca 12,5 m
B Lešení | Pronájem fasádního lešení | Аренда лесов | m²/týden | 375 | dle skutečné doby
B Lešení | Demontáž fasádního lešení | Демонтаж лесов | m² | 375
B Lešení | Ochranná síť a ochranná stříška / tunel | Сетка и защитный козырёк над тротуаром | kpl | 1 | ověřit zábor
C Demolice | Odstranění stávající skládané keramické krytiny | Снятие существующей черепицы | m² | 154 |  | keramická skládaná krytina na latích
C Demolice | Odstranění stávajícího laťování a podkladních vrstev | Демонтаж лат и старых слоёв | m² | 154
C Demolice | Odstranění stávajícího dřevěného krovu | Демонтаж старого деревянного кро́ва | m² | 154
C Demolice | Odstranění atikové nadezdívky | Демонтаж аттиковой надзидки | bm | 25.01 | ověřit skutečný rozsah | podél uliční hrany / dle výkresu
C Demolice | Demontáž stávajícího oplechování komínů | Демонтаж старого обрамления труб | ks | 5
C Demolice | Demontáž napojení u světlíku | Демонтаж примыкания у светлика | ks | 1
D Krov a ocel | Dodávka a montáž nového dřevěného krovu | Новый деревянный кро́в | m² | 154 | dle statiky | krokve 100×180 mm á 1,0 m
D Krov a ocel | Krokve ve sklonu 100×180 mm á 1,0 m | Стропила | bm | dle statiky | nutno dopočítat z výkresu krovu
D Krov a ocel | Ocelové profily 2×U100 u hřebene | 2 швеллера U100 у конька | bm | 50.02 | pokud po celé délce hřebene; ověřit statikou | 2 × 25,010 bm
D Krov a ocel | Ocelové profily 2×U120 v zalomení / podpoře | Стальные профили U120 | bm | dle statiky | ověřit
D Krov a ocel | Kotvení, spojovací materiál, antikorozní ochrana | Крепёж и антикоррозионная защита | kpl | 1
E Hlavní střecha | Bednění tl. 20 mm | Сплошной настил 20 мм | m² | 154 |  | skladba bobrovka
E Hlavní střecha | Pojistná difuzně otevřená kontaktní hydroizolace | Диффузная гидроизоляция | m² | 154
E Hlavní střecha | Těsnicí páska pod kontralatě Jutatop TPK Super č. 50 tl. 4 mm | Лента под контррейки | m²/bm | 154 | přepočet dle latí
E Hlavní střecha | Kontralatě + latě 50+40 mm, tl. 90 mm | Контррейка и латы | m² | 154
E Hlavní střecha | Keramická skládaná krytina bobrovka, cihlová | Черепица bobrovka | m² | 154 | objednat cca 169,4 m² | sklon 36,2°
E Hlavní střecha | Větraný hřeben včetně hřebenáčů, držáků a těsnění | Вентилируемый конёк | bm | 25.01 | objednat cca 27 bm
E Hlavní střecha | Napojení na komíny | Примыкания к трубам | ks | 5 |  | klempířské lemování
E Hlavní střecha | Napojení na světlík | Примыкание к светлику | ks | 1
F Vikýře — detail | Geometrie vikýřů | 2 викера, каждый 6780×3780 мм, площадь 25,6 м² | ks | 2 | celkem 51,2 m² | sklon 7°, římsa vikýře +9,270
F Vikýře — detail | Kontrolní zaměření vikýřů a návazností na bobrovku | Контроль геометрии и примыканий | kpl | 1 | před výrobou klempířských prvků | ověřit skutečné rozměry na stavbě
F Vikýře — detail | Nosná konstrukce vikýřů | Несущий каркас викеров | ks | 2 | dle statiky | krokve 100×180 mm á 1,0 m
F Vikýře — detail | Krokve vikýřů 100×180 mm á 1,0 m | Стропила викеров | bm / m³ | dle statiky | nutno dopočítat z výkresu krovu | včetně impregnace dřeva
F Vikýře — detail | Ocelové prvky v oblasti hřebene / zalomení 2×U100 | Стальные швеллеры U100 у конькового узла | bm | 50.02 | pokud po celé délce hřebene; ověřit statikou | 2×25,010 bm
F Vikýře — detail | Kotvení krovu a ocelových prvků | Анкеровка дерева и стали | kpl | 1 | včetně spojovacího materiálu | chemické / mechanické kotvy dle statiky
F Vikýře — detail | Čelní a boční stěny vikýřů | Передние и боковые стены викеров | m² / m³ | dopočítat | dle výkresu fasád | Porotherm T Profi tl. 440 mm, pokud potvrzeno PD
F Vikýře — detail | Věnce a překlady vikýřů | Венцы и перемычки викеров | kpl | 2 | pro 2 vikýře | včetně výztuže, betonu, uložení
F Vikýře — detail | Pobití prkna nebo deska Steico Universal tl. 25 mm | Steico/доска 25 мм | m² | 51.2 | 2×25,6 m² | podkladní tepelně-technická vrstva
F Vikýře — detail | Difuzní fólie Tyvek | Диффузионная плёнка Tyvek | m² | 51.2 | s přesahy a napojením | napojit na pojistnou hydroizolaci hlavní střechy
F Vikýře — detail | Latě 50×60 mm – větraná vzduchová mezera 60 mm | Рейки 50×60, вентзазор 60 мм | m² | 51.2 |  | větraná skladba vikýře
F Vikýře — detail | Plnoplošné bednění prkna / OSB desky tl. 25 mm | Сплошной настил OSB/доска 25 мм | m² | 51.2 |  | pod falcovaný plech
F Vikýře — detail | Strukturovaná podkladní rohož tl. 8 mm | Структурная подкладка 8 мм | m² | 51.2 |  | separační a odvětrávací vrstva pod plechem
F Vikýře — detail | Hliníková falcovaná krytina Lindab tl. 1 mm | Фальцевая алюминиевая кровля Lindab 1 мм | m² | 51.2 | objednat cca 56,3 m² | odstín červený, sklon 7°
F Vikýře — detail | Boční lemování vikýřů | Боковые примыкания викеров | kpl | 2 | levá+pravá strana každého vikýře | falc/bobrovka detail
F Vikýře — detail | Čelní lemování / okapová hrana vikýřů | Передняя кромка/карниз викеров | bm | 13.56 | objednat cca 15 bm | 2×6,780 bm
F Vikýře — detail | Napojení falcované krytiny vikýře na krytinu bobrovka | Примыкание фальца викера к bobrovka | kpl | 2 | kritický detail | nutná vodotěsnost a dilatace plechu
F Vikýře — detail | Sněhové zábrany před vikýři | Снегозадержатели перед викерами | bm | 15 | čistě 13,56 bm + rezerva | včetně držáků dle systému
F Vikýře — detail | Tepelná izolace mezi krokvemi vikýřů tl. 180 mm | Минвата 180 мм между стропилами | m² | 51.2 |  | součást tepelného pláště
F Vikýře — detail | Minerální izolace mezi trámky 60×60 mm tl. 80 mm | Дополнительная минвата 80 мм | m² | 51.2 |  | přerušení tepelných mostů
F Vikýře — detail | Parozábrana vikýřů | Пароизоляция викеров | m² | 51.2 | s přelepením spojů | napojit vzduchotěsně na okolní konstrukce
F Vikýře — detail | SDK podhled / vnitřní opláštění na systémovém roštu 50 + 12,5 mm | ГКЛ потолок/обшивка викеров | m² | 51.2 |  | požární požadavky dle PBŘ
F Vikýře — detail | Tenkovrstvá sádrová omítka Knauf + dvojnásobný bílý nátěr | Гипсовая штукатурка и двойная окраска | m² | 51.2 |  | vnitřní dokončení
F Vikýře — detail | Velká fasádní okna vikýřů | Большие фасадные окна викеров | ks | 4 | 2 ks v každém vikýři; rozměr/materiál ověřit | včetně montáže, pásek, parapetů a ostění
F Vikýře — detail | Vnější omítka čelních a bočních stěn vikýřů | Наружная штукатурка стен викеров | m² | dopočítat | dle rozvinutých ploch | armovací tkanina + finální fasádní úprava
F Vikýře — detail | Vnitřní ostění a parapety oken vikýřů | Внутренние откосы и подоконники окон викеров | kpl | 4 | pro 4 velká okna | materiál dle interiéru / výpisu výplní
G Okna | Střešní okno O/002 | Кровельное окно O/002 | ks | 2 | rozměr a materiál ověřit dle výpisu výplní | v ploše střechy
G Okna | Velké okno vikýře | Большое окно викера | ks | 4 | po 2 ks v každém vikýři; rozměr a materiál ověřit | na fasádě vikýře
G Okna | Montáž oken včetně připojovací spáry a pásek | Монтаж окон, ленты, герметизация | ks | 6 |  | 2 střešní + 4 vikýřová
G Okna | Vnější parapety / oplechování oken | Наружные отливы/обрамления | ks | 6
G Okna | Vnitřní a vnější ostění | Откосы | kpl | 6
H Izolace interiér | Minerální izolace mezi krokvemi tl. 180 mm | Минвата 180 мм между стропилами | m² | 205.2 |  | 154+51,2
H Izolace interiér | Minerální izolace mezi trámky 60×60 mm tl. 80 mm | Минвата 80 мм между рейками | m² | 205.2
H Izolace interiér | Parozábrana | Пароизоляция | m² | 205.2
H Izolace interiér | SDK podhled na systémovém roštu tl. 50+12,5 mm | ГКЛ потолок на системе | m² | 205.2
H Izolace interiér | Tenkovrstvá sádrová omítka Knauf + bílý nátěr | Шпаклёвка/штукатурка и белая окраска | m² | 205.2
I Dokončení | Oprava omítek komínů nad střechou a nátěr | Ремонт штукатурки труб и окраска | ks | 5
I Dokončení | Úklid, snos, odvoz a likvidace odpadu | Уборка и вывоз мусора | kpl | 1
I Dokončení | Předání, kontrola detailů, fotodokumentace | Сдача, контроль узлов | kpl | 1
DOPLNĚNÍ: Stavební výtah GEDA 300 Z/ZP
A.01 | Pronájem stavebního výtahu GEDA 300 Z/ZP | den / týden | dle harmonogramu | včetně základní denní/týdenní sazby nájmu
A.02 | Doprava výtahu na stavbu a zpět | kpl | 1 | nakládka, doprava, vykládka
A.03 | Montáž a demontáž stavebního výtahu GEDA 300 Z/ZP | kpl | 1 | včetně kotvení ke konstrukci / lešení dle podmínek dodavatele
A.04 | Revize / uvedení do provozu stavebního výtahu | kpl | 1 | pokud vyžaduje pronajímatel nebo BOZP
A.05 | Obsluha, denní kontrola a údržba výtahu | den | dle skutečnosti | není-li zahrnuto v nájmu
A.06 | Provozní příslušenství, prodlužovací díly, kotvení, zábrany nástupišť | kpl | 1 | upřesnit dle výšky +11,180 a pracovního dosahu

## Vikýř detail
Blok | Položka | CZ popis | RU пояснение | Jedn. | Množství | Rozměr / vrstva | Poznámka
Geometrie | Vikýř 1 | Plocha vikýře | Площадь одного викера | m² | 25.6 | 6 780 × 3 780 mm | sklon 7°
Geometrie | Vikýř 2 | Plocha vikýře | Площадь одного викера | m² | 25.6 | 6 780 × 3 780 mm | sklon 7°
Geometrie | Celkem | Plocha vikýřů celkem | Общая площадь викеров | m² | 51.2 | 2 × 25,6 m²
Nosná část | Krov | Krokve ve sklonu | Стропила | bm/m³ | dle statiky | 100 × 180 mm á 1,0 m | přesné délky dle krovu
Nosná část | Ocel | 2× U100 v oblasti hřebene | 2 швеллера U100 у конька | bm | 50.02 | 2 × 25,010 bm | jen pokud po celé délce, ověřit statikou
Nosná část | Stěny | Čelní a boční stěny vikýřů | Передние и боковые стены | m²/m³ | dopočítat | Porotherm T Profi tl. 440 mm | ověřit podle PD
Nosná část | Věnce/překlady | Věnce a překlady otvorů | Венцы и перемычки | kpl | 2 | pro 2 vikýře | včetně výztuže a betonu
Skladba střechy vikýře | 1 | Hliníková falcovaná krytina Lindab | Фальцевая алюминиевая кровля Lindab | m² | 51.2 | tl. 1 mm | objednat cca 56,3 m²
Skladba střechy vikýře | 2 | Strukturovaná podkladní rohož | Структурная подкладка | m² | 51.2 | tl. 8 mm
Skladba střechy vikýře | 3 | Plnoplošné bednění prkna / OSB | Сплошной настил | m² | 51.2 | tl. 25 mm
Skladba střechy vikýře | 4 | Latě 50×60 mm, větraná mezera | Рейки и вентзазор | m² | 51.2 | větraná mezera 60 mm
Skladba střechy vikýře | 5 | Difuzní fólie Tyvek | Диффузионная плёнка Tyvek | m² | 51.2 |  | napojit vodotěsně
Skladba střechy vikýře | 6 | Pobití prkna nebo deska Steico Universal | Steico/доска | m² | 51.2 | tl. 25 mm
Skladba střechy vikýře | 7 | Minerální izolace mezi krokvemi | Минвата между стропилами | m² | 51.2 | tl. 180 mm
Skladba střechy vikýře | 8 | Minerální izolace mezi trámky 60×60 | Дополнительная минвата | m² | 51.2 | tl. 80 mm
Skladba střechy vikýře | 9 | Parozábrana | Пароизоляция | m² | 51.2 |  | vzduchotěsné napojení
Skladba střechy vikýře | 10 | SDK podhled na roštu | ГКЛ на каркасе | m² | 51.2 | 50 + 12,5 mm | dle PBŘ
Skladba střechy vikýře | 11 | Omítka Knauf + malba | Гипсовая отделка и окраска | m² | 51.2 |  | dvojnásobný bílý nátěr
Klempířina | Lemování boční | Boční lemování vikýřů | Боковые примыкания | kpl | 2 |  | detail falc/bobrovka
Klempířina | Čelní hrana | Čelní lemování / okapová hrana | Передний карниз | bm | 13.56 | 2 × 6,780 bm | objednat cca 15 bm
Klempířina | Napojení | Napojení falcu na bobrovku | Примыкание фальца к bobrovka | kpl | 2 |  | kritický vodotěsný detail
Bezpečnost sněhu | Sněholam | Sněhové zábrany před vikýři | Снегозадержатели | bm | 15 | čistě 13,56 bm + rezerva | včetně držáků dle systému
Okna vikýřů | Velká okna | Velká fasádní okna vikýřů | Большие фасадные окна | ks | 4 | 2 ks / vikýř | rozměr a materiál ověřit dle výpisu výplní
Okna vikýřů | Montáž | Montáž oken včetně pásek a připojovací spáry | Монтаж окон, ленты, герметизация | ks | 4
Okna vikýřů | Parapety/ostění | Vnější parapety, vnitřní ostění | Отливы, подоконники, откосы | kpl | 4 |  | dle výpisu výplní a interiéru

## Skladby
Konstrukce | Pořadí | Vrstva / materiál | Tloušťka / rozměr | Plocha / rozsah | Poznámka
Hlavní střecha bobrovka | 1 | Střešní krytina skládaná bobrovka, barva cihlová |  | 154 | sklon 36,2°
Hlavní střecha bobrovka | 2 | Latě + kontralatě | 50 + 40 mm, celkem 90 mm | 154
Hlavní střecha bobrovka | 3 | Těsnicí páska pod kontralatě Jutatop TPK Super č. 50 | 4 mm | 154
Hlavní střecha bobrovka | 4 | Pojistná difuzně otevřená kontaktní hydroizolace |  | 154
Hlavní střecha bobrovka | 5 | Bednění | 20 mm | 154
Hlavní střecha bobrovka | 6 | Krokve 100×180 á 1,0 m + minerální izolace mezi krokvemi | 180 mm | 154
Hlavní střecha bobrovka | 7 | Minerální izolace mezi trámky 60×60 | 80 mm | 154
Hlavní střecha bobrovka | 8 | Parozábrana |  | 154
Hlavní střecha bobrovka | 9 | SDK podhled na systémovém roštu | 50 + 12,5 mm | 154
Hlavní střecha bobrovka | 10 | Tenkovrstvá sádrová omítka Knauf + dvojnásobný bílý malířský nátěr |  | 154
Vikýř falc | 1 | Hliníková falcovaná krytina Lindab | 1 mm | 51.2 | sklon 7°
Vikýř falc | 2 | Strukturovaná podkladní rohož | 8 mm | 51.2
Vikýř falc | 3 | Plnoplošné bednění prkna/OSB | 25 mm | 51.2
Vikýř falc | 4 | Latě 50×60, větraná vzduchová mezera | 60 mm | 51.2
Vikýř falc | 5 | Difuzní fólie Tyvek |  | 51.2
Vikýř falc | 6 | Pobití prkna nebo deska Steico Universal | 25 mm | 51.2
Vikýř falc | 7 | Krokve 100×180 á 1,0 m + minerální izolace mezi krokvemi | 180 mm | 51.2
Vikýř falc | 8 | Minerální izolace mezi trámky 60×60 | 80 mm | 51.2
Vikýř falc | 9 | Parozábrana |  | 51.2
Vikýř falc | 10 | SDK podhled na systémovém roštu | 50 + 12,5 mm | 51.2
Vikýř falc | 11 | Tenkovrstvá sádrová omítka Knauf + dvojnásobný bílý malířský nátěr |  | 51.2

## Poznámky a rizika
Téma | Poznámka
Ocel 2×U100 | Předběžně uvažováno 50,02 bm pouze pokud profily jdou po celé délce hřebene. Nutné ověřit statikou.
Okna | Zadáno: 2 střešní okna O/002 a 4 velká okna vikýřů. Rozměry a materiál nejsou z dostupných výřezů spolehlivě čitelné, nutné ověřit dle výpisu výplní otvorů.
Bobrovka | Plocha 154 m² převzata jako projektová plocha střechy.
Vikýře | 2×25,6 m² = 51,2 m², rozměr jednoho vikýře 6,780×3,780 m.
Lešení | 375 m² je bezpečný předběžný objem. Skutečnost závisí na záboru chodníku, ochraně vstupu a pracovních úrovních.
Demontáž | Odstranění krytiny, latí, krovu a atikové nadezdívky nutno provádět postupně shora dolů s dočasným zajištěním proti dešti.
Vikýře | Vikýře jsou rozepsány samostatně: nosná část, ocel 2×U100, skladba falcované krytiny, klempířské detaily, izolace, SDK a 4 fasádní okna. Nekopírovat stejné položky duplicitně do obecné skladby střechy.
Okna vikýřů | Počítáno 4 velká fasádní okna vikýřů. Rozměry a materiál nejsou z dostupných výřezů jednoznačně čitelné, nutno ověřit ve výpisu výplní otvorů.