## Rekapitulace stavby
Export Komplet | [26 empty] | 2.0 | ZAMOK | [5 empty] | False | True | {bc3f0c09-638a-4fc1-a101-d336806abcee}
[33 empty] | 0,01 | 21
[33 empty] | 0,01 | 12
|  | REKAPITULACE STAVBY | [16 empty] | v --- níže se nacházejí doplnkové a pomocné údaje k sestavám --- v | [13 empty] | 0,001
|  | Kód: |  |  |  | 19-26 | [26 empty] | 0,01
|  | Stavba: |  |  |  | Daliborova 24, Hostivař | [26 empty] | 0,1
|  | KSO: | [12 empty] | CC-CZ: | [17 empty] | 1
|  | Místo: | [12 empty] | Datum: |  | 27. 5. 2026 | [15 empty] | 10
100
|  | Zadavatel: | [12 empty] | IČ: | [17 empty] | 0,1
[15 empty] | DIČ: | [17 empty] | 0,1
0,1
|  | Zhotovitel: | [12 empty] | IČ: | [17 empty] | 0,1
[15 empty] | DIČ: | [17 empty] | 0,1
False
|  | Projektant: | [12 empty] | IČ: | [17 empty] | False
[15 empty] | DIČ: | [17 empty] | False
0,01
|  | Zpracovatel: | [12 empty] | IČ: | [17 empty] | 0,01
[15 empty] | DIČ: | [17 empty] | True
Poznámka:
Cena bez DPH
[7 empty] | Sazba daně |  |  | Základ daně |  |  |  |  | Výše daně
|  | DPH | základní |  |  |  | 21%
|  |  | snížená |  |  |  | 12%
|  |  | zákl. přenesená |  |  |  | 21% | [7 empty] | 0
|  |  | sníž. přenesená |  |  |  | 12% | [7 empty] | 0
|  |  | nulová |  |  |  | 0% | [7 empty] | 0
|  | Cena s DPH | [5 empty] | v |  |  | CZK
|  | Projektant | [10 empty] | Zpracovatel
|  | Datum a podpis: | [6 empty] | Razítko |  |  |  | Datum a podpis: |  |  | Razítko
|  | Objednavatel | [10 empty] | Zhotovitel
|  | Datum a podpis: | [6 empty] | Razítko |  |  |  | Datum a podpis: |  |  | Razítko
REKAPITULACE OBJEKTŮ STAVBY A SOUPISŮ PRACÍ
Kód:
Stavba:
| Místo: | [12 empty] | Datum:
| Zadavatel: | [12 empty] | Projektant: |  |  |  |  | Informatívní údaje z listů zakázek
| Zhotovitel: | [12 empty] | Zpracovatel:
| Kód |  |  | Popis | [7 empty] | Cena bez DPH [CZK] |  |  |  |  | Cena s DPH [CZK] | Typ | z toho Materiál [CZK] | z toho Montáž [CZK] | z toho Ostat. náklady [CZK] | DPH [CZK] | Normohodiny [h] | DPH základní [CZK] | DPH snížená [CZK] | DPH základní přenesená [CZK] | DPH snížená přenesená [CZK] | Základna DPH základní | Základna DPH snížená | Základna DPH zákl. přenesená | Základna DPH sníž. přenesená | Základna DPH nulová
| Náklady z rozpočtů | [31 empty] | D | 0 |  | IMPORT | {bc3f0c09-638a-4fc1-a101-d336806abcee} | {00000000-0000-0000-0000-000000000000}
/ |  | 19-26 |  |  | Daliborova 24, Hostivař | [12 empty] | STA |  |  | 0 | [12 empty] | 1 | ###NOINSERT### | IMPORT | {bc3f0c09-638a-4fc1-a101-d336806abcee} | {00000000-0000-0000-0000-000000000000}

## 19-26 - Daliborova 24, Ho...
{bc3f0c09-638a-4fc1-a101-d336806abcee}
2
| KRYCÍ LIST SOUPISU PRACÍ | [8 empty] | v --- níže se nacházejí doplnkové a pomocné údaje k sestavám --- v | [11 empty] | False
Stavba:
Daliborova 24, Hostivař
| KSO: |  |  |  |  | CC-CZ:
| Místo: |  |  |  |  | Datum:
| Zadavatel: |  |  |  |  | IČ:
DIČ:
| Zhotovitel: |  |  |  |  | IČ:
DIČ:
| Projektant: |  |  |  |  | IČ:
DIČ:
| Zpracovatel: |  |  |  |  | IČ:
DIČ:
Poznámka:
Materiál
Montáž
Cena bez DPH
|  |  | Základ daně |  |  | Sazba daně |  | Výše daně
| DPH | základní |  |  |  | 21%
|  | snížená |  |  |  | 12%
|  | zákl. přenesená |  |  |  | 21%
|  | sníž. přenesená |  |  |  | 12%
|  | nulová |  |  |  | 0%
| Cena s DPH |  |  | v | CZK
| Projektant |  |  | Zpracovatel
| Datum a podpis: |  | Razítko | Datum a podpis: |  |  | Razítko
| Objednavatel |  |  | Zhotovitel
| Datum a podpis: |  | Razítko | Datum a podpis: |  |  | Razítko
REKAPITULACE ČLENĚNÍ SOUPISU PRACÍ
Stavba:
Místo: | [5 empty] | Datum:
Zadavatel: | [5 empty] | Projektant:
Zhotovitel: | [5 empty] | Zpracovatel:
Kód dílu - Popis | [5 empty] | Materiál [CZK] | Montáž [CZK] | Cena celkem [CZK]
Náklady ze soupisu prací | [22 empty] | -1
HSV - Práce a dodávky HSV
6 - Úpravy povrchů, podlahy a osazování výplní
9 - Ostatní konstrukce a práce, bourání
997 - Doprava suti a vybouraných hmot
PSV - Práce a dodávky PSV
713 - Izolace tepelné
762 - Konstrukce tesařské
763 - Konstrukce suché výstavby
764 - Konstrukce klempířské
765 - Krytina skládaná
766 - Konstrukce truhlářské
784 - Dokončovací práce - malby a tapety
VRN - Vedlejší rozpočtové náklady
VRN3 - Zařízení staveniště
SOUPIS PRACÍ
Stavba:
Místo: | [5 empty] | Datum:
Zadavatel: | [5 empty] | Projektant:
Zhotovitel: | [5 empty] | Zpracovatel:
PČ | Typ | Kód | Popis | MJ | Množství | J. materiál [CZK] | J. montáž [CZK] | Cena celkem [CZK] | Cenová soustava |  | DPH | J.cena [CZK] | Materiál celkem [CZK] | Montáž celkem [CZK] | J. Nh [h] | Nh celkem [h] | J. hmotnost [t] | Hmotnost celkem [t] | J. suť [t] | Suť Celkem [t]
Náklady soupisu celkem | [21 empty] | D | -1
| D | HSV | Práce a dodávky HSV | [17 empty] | 1 | D | 0 |  |  |  | ROZPOCET
| D | 6 | Úpravy povrchů, podlahy a osazování výplní | [17 empty] | 1 | D | 1 |  |  |  | ROZPOCET
1 | K | 611341321 | Sádrová nebo vápenosádrová omítka hladká jednovrstvá vnitřních stropů rovných nanášená strojně | m2 | 205.2 | 142 | 271 |  | CS ÚRS 2026 01 |  | základní |  |  |  | 0.42 |  | 0.01103 |  | 0 |  | 4 | K | 2 |  |  |  | ROZPOCET | 1 | 4 | 333128254
| PP |  | Omítka sádrová nebo vápenosádrová vnitřních ploch nanášená strojně jednovrstvá, tloušťky do 10 mm hladká vodorovných konstrukcí stropů rovných | [18 empty] | PP | 2
| D | 9 | Ostatní konstrukce a práce, bourání | [17 empty] | 1 | D | 1 |  |  |  | ROZPOCET
2 | K | 941111121 | Montáž lešení řadového trubkového lehkého s podlahami zatížení do 200 kg/m2 š od 0,9 do 1,2 m v do 10 m | m2 | 375 | 0 | 99.7 |  | CS ÚRS 2026 01 |  | základní |  |  |  | 0.154 |  | 0 |  | 0 |  | 4 | K | 2 |  |  |  | ROZPOCET | 1 | 4 | -310470965
| PP |  | Lešení řadové trubkové lehké pracovní s podlahami s provozním zatížením tř. 3 do 200 kg/m2 šířky tř. W09 od 0,9 do 1,2 m, výšky výšky do 10 m montáž | [18 empty] | PP | 2
3 | K | 941111221 | Příplatek k lešení řadovému trubkovému lehkému s podlahami do 200 kg/m2 š od 0,9 do 1,2 m v 10 m za každý den použití | m2 | 22500 | 1.1 | 0 |  | CS ÚRS 2026 01 |  | základní |  |  |  | 0 |  | 0 |  | 0 |  | 4 | K | 2 |  |  |  | ROZPOCET | 1 | 4 | -1922642205
| PP |  | Lešení řadové trubkové lehké pracovní s podlahami s provozním zatížením tř. 3 do 200 kg/m2 šířky tř. W09 od 0,9 do 1,2 m, výšky výšky do 10 m příplatek k ceně za každý den použití | [18 empty] | PP | 2
| VV |  | 375*60 |  | 22500 | [16 empty] | VV | 2 | 2 | True | 1 | ROZPOCET
4 | K | 941111821 | Demontáž lešení řadového trubkového lehkého s podlahami zatížení do 200 kg/m2 š od 0,9 do 1,2 m v do 10 m | m2 | 375 | 0 | 61 |  | CS ÚRS 2026 01 |  | základní |  |  |  | 0.097 |  | 0 |  | 0 |  | 4 | K | 2 |  |  |  | ROZPOCET | 1 | 4 | -2050773015
| PP |  | Lešení řadové trubkové lehké pracovní s podlahami s provozním zatížením tř. 3 do 200 kg/m2 šířky tř. W09 od 0,9 do 1,2 m, výšky výšky do 10 m demontáž | [18 empty] | PP | 2
5 | K | 944511111 | Montáž ochranné sítě z textilie z umělých vláken | m2 | 375 | 0 | 27.7 |  | CS ÚRS 2026 01 |  | základní |  |  |  | 0.049 |  | 0 |  | 0 |  | 4 | K | 2 |  |  |  | ROZPOCET | 1 | 4 | -1867844918
| PP |  | Síť ochranná zavěšená na konstrukci lešení z textilie z umělých vláken montáž | [18 empty] | PP | 2
6 | K | 944511211 | Příplatek k ochranné síti za každý den použití | m2 | 22500 | 0.37 | 0 |  | CS ÚRS 2026 01 |  | základní |  |  |  | 0 |  | 0 |  | 0 |  | 4 | K | 2 |  |  |  | ROZPOCET | 1 | 4 | -1953373252
| PP |  | Síť ochranná zavěšená na konstrukci lešení z textilie z umělých vláken příplatek k ceně za každý den použití | [18 empty] | PP | 2
| VV |  | 375*60 |  | 22500 | [16 empty] | VV | 2 | 2 | True | 1 | ROZPOCET
7 | K | 944511811 | Demontáž ochranné sítě z textilie z umělých vláken | m2 | 375 | 0 | 18.6 |  | CS ÚRS 2026 01 |  | základní |  |  |  | 0.033 |  | 0 |  | 0 |  | 4 | K | 2 |  |  |  | ROZPOCET | 1 | 4 | 134085304
| PP |  | Síť ochranná zavěšená na konstrukci lešení z textilie z umělých vláken demontáž | [18 empty] | PP | 2
8 | K | 944711112 | Montáž záchytné stříšky š přes 1,5 do 2 m | m | 25 | 0 | 202 |  | CS ÚRS 2026 01 |  | základní |  |  |  | 0.343 |  | 0 |  | 0 |  | 4 | K | 2 |  |  |  | ROZPOCET | 1 | 4 | -961898179
| PP |  | Stříška záchytná zřizovaná současně s lehkým nebo těžkým lešením šířky přes 1,5 do 2,0 m montáž | [18 empty] | PP | 2
9 | K | 944711212 | Příplatek k záchytné stříšce š do přes 1,5 do 2 m za každý den použití | m | 1500 | 2.65 | 0 |  | CS ÚRS 2026 01 |  | základní |  |  |  | 0 |  | 0 |  | 0 |  | 4 | K | 2 |  |  |  | ROZPOCET | 1 | 4 | -579822984
| PP |  | Stříška záchytná zřizovaná současně s lehkým nebo těžkým lešením šířky přes 1,5 do 2,0 m příplatek k ceně za každý den použití | [18 empty] | PP | 2
| VV |  | 25*60 |  | 1500 | [16 empty] | VV | 2 | 2 | True | 1 | ROZPOCET
10 | K | 944711812 | Demontáž záchytné stříšky š přes 1,5 do 2 m | m | 25 | 0 | 113 |  | CS ÚRS 2026 01 |  | základní |  |  |  | 0.192 |  | 0 |  | 0 |  | 4 | K | 2 |  |  |  | ROZPOCET | 1 | 4 | 535812387
| PP |  | Stříška záchytná zřizovaná současně s lehkým nebo těžkým lešením šířky přes 1,5 do 2,0 m demontáž | [18 empty] | PP | 2
11 | K | 945411111R | Pronájem stavebního výtahu GEDA 300 Z/ZP, výška do 20 m | den | 60 | 0 | 700 |  |  |  | základní |  |  |  | 1.2 |  | 0 |  | 0 |  | 4 | K | 2 |  |  |  | ROZPOCET | 1 | 4 | -1278600188
| PP |  | Výsuvná šplhací plošina se zdvihem motorickým a s veškerým příslušenstvím s jedním podvozkem a s jedním stožárem výšky do 80 m | [18 empty] | PP | 2
12 | K | 945411111R.0 | Montaž + demontaž stavebního výtahu GEDA 300 Z/ZP, výška do 20 m | kpl | 1 | 0 | 10000 |  |  |  | základní |  |  |  | 1.2 |  | 0 |  | 0 |  | 4 | K | 2 |  |  |  | ROZPOCET | 1 | 4 | 1388648880
| PP |  | Výsuvná šplhací plošina se zdvihem motorickým a s veškerým příslušenstvím s jedním podvozkem a s jedním stožárem výšky do 80 m | [18 empty] | PP | 2
| D | 997 | Doprava suti a vybouraných hmot | [17 empty] | 1 | D | 1 |  |  |  | ROZPOCET
13 | K | 997013501 | Odvoz suti a vybouraných hmot na skládku nebo meziskládku do 1 km se složením | t | 12.575 | 0 | 315 |  | CS ÚRS 2026 01 |  | základní |  |  |  | 0.125 |  | 0 |  | 0 |  | 4 | K | 2 |  |  |  | ROZPOCET | 1 | 4 | 1817408663
| PP |  | Odvoz suti a vybouraných hmot na skládku nebo meziskládku se složením, na vzdálenost do 1 km | [18 empty] | PP | 2
14 | K | 997013509 | Příplatek k odvozu suti a vybouraných hmot na skládku ZKD 1 km přes 1 km | t | 12.575 | 0 | 13.8 |  | CS ÚRS 2026 01 |  | základní |  |  |  | 0.006 |  | 0 |  | 0 |  | 4 | K | 2 |  |  |  | ROZPOCET | 1 | 4 | 577352867
| PP |  | Odvoz suti a vybouraných hmot na skládku nebo meziskládku se složením, na vzdálenost Příplatek k ceně za každý další započatý 1 km přes 1 km | [18 empty] | PP | 2
15 | K | 997013607 | Poplatek za uložení na skládce (skládkovné) stavebního odpadu keramického kód odpadu 17 01 03 | t | 10.646 | 2520 | 0 |  | CS ÚRS 2026 01 |  | základní |  |  |  | 0 |  | 0 |  | 0 |  | 4 | K | 2 |  |  |  | ROZPOCET | 1 | 4 | -303200832
| PP |  | Poplatek za uložení stavebního odpadu na skládce (skládkovné) z tašek a keramických výrobků zatříděného do Katalogu odpadů pod kódem 17 01 03 | [18 empty] | PP | 2
| D | PSV | Práce a dodávky PSV | [17 empty] | 2 | D | 0 |  |  |  | ROZPOCET
| D | 713 | Izolace tepelné | [17 empty] | 2 | D | 1 |  |  |  | ROZPOCET
16 | K | 713131622 | Montáž izolace tepelné ostatních konstrukcí lepením celoplošně v kombinaci s mechanickým kotvením rohoží, pásů, dílců, desek tl do 100 mm | m2 | 205.2 | 170 | 224 |  | CS ÚRS 2026 01 |  | základní |  |  |  | 0.369 |  | 0.00616 |  | 0 |  | 16 | K | 2 |  |  |  | ROZPOCET | 1 | 16 | -538912210
| PP |  | Montáž tepelné izolace ostatních konstrukcí rohožemi, pásy, deskami, dílci, bloky (izolační materiál ve specifikaci) lepením celoplošně s mechanickým kotvením, tloušťky izolace do 100 mm | [18 empty] | PP | 2
| VV |  | 154,000+51,2 |  | 205.2 | [16 empty] | VV | 2 | 2 | True | 1 | ROZPOCET
17 | M | 63141186 | deska tepelně izolační minerální do šikmých střech a stěn λ=0,035-0,038 tl 80mm | m2 | 221.616 | 191 |  |  | CS ÚRS 2026 01 |  | základní |  |  |  | 0 |  | 0.004 |  | 0 |  | 32 | M | 2 |  |  |  | ROZPOCET | 1 | 16 | 1002726948
| PP |  | deska tepelně izolační minerální do šikmých střech a stěn ?=0,035-0,038 tl 80mm | [18 empty] | PP | 2
| VV |  | 205,2*1,08 'Přepočtené koeficientem množství |  | 221.616 | [16 empty] | VV | 2 | 2 | False | 1 | ROZPOCET
18 | K | 713131624 | Montáž izolace tepelné ostatních konstrukcí lepením celoplošně v kombinaci s mechanickým kotvením rohoží, pásů, dílců, desek tl přes 140 do 200 mm | m2 | 205.2 | 240 | 225 |  | CS ÚRS 2026 01 |  | základní |  |  |  | 0.369 |  | 0.0064 |  | 0 |  | 16 | K | 2 |  |  |  | ROZPOCET | 1 | 16 | -1301709292
| PP |  | Montáž tepelné izolace ostatních konstrukcí rohožemi, pásy, deskami, dílci, bloky (izolační materiál ve specifikaci) lepením celoplošně s mechanickým kotvením, tloušťky izolace přes 140 do 200 mm | [18 empty] | PP | 2
| VV |  | 154+51,2 |  | 205.2 | [16 empty] | VV | 2 | 2 | True | 1 | ROZPOCET
19 | M | 63151638 | deska tepelně izolační minerální plochých střech spodní vrstva kolmé vlákno 30kPa λ=0,040 tl 180mm | m2 | 205.2 | 801 |  |  | CS ÚRS 2026 01 |  | základní |  |  |  | 0 |  | 0.026 |  | 0 |  | 32 | M | 2 |  |  |  | ROZPOCET | 1 | 16 | 1467396933
| PP |  | deska tepelně izolační minerální plochých střech spodní vrstva kolmé vlákno 30kPa ?=0,040 tl 180mm | [18 empty] | PP | 2
20 | K | 713191411 | Montáž izolace tepelné střech šikmých provedení podkladového roštu pod krokve | m | 328.32 | 19.7 | 85.3 |  | CS ÚRS 2026 01 |  | základní |  |  |  | 0.125 |  | 5e-05 |  | 0 |  | 4 | K | 2 |  |  |  | ROZPOCET | 1 | 4 | 68658375
| PP |  | Montáž tepelné izolace stavebních konstrukcí - doplňky a konstrukční součásti střech šikmých provedení podkladového roštu pod krokve | [18 empty] | PP | 2
| VV |  | 154/0,625+51,2/0,625 |  | 328.32 | [16 empty] | VV | 2 | 2 | True | 1 | ROZPOCET
21 | M | 60514106R | řezivo jehličnaté lať pevnostní třída S10-13 průřez 60x60mm | m3 | 1.3 | 10700 |  |  |  |  | základní |  |  |  | 0 |  | 0.55 |  | 0 |  | 8 | M | 2 |  |  |  | ROZPOCET | 1 | 4 | 858906119
| PP |  | řezivo jehličnaté lať pevnostní třída S10-13 průřez 40x60mm | [18 empty] | PP | 2
| VV |  | 1,3 |  | 1.3 | [16 empty] | VV | 2 | 2 | True | 1 | ROZPOCET
| D | 762 | Konstrukce tesařské | [17 empty] | 2 | D | 1 |  |  |  | ROZPOCET
22 | K | 762083111 | Impregnace řeziva proti dřevokaznému hmyzu a houbám máčením třída ohrožení 1 a 2 | m3 | 3.17 | 430 | 1050 |  | CS ÚRS 2026 01 |  | základní |  |  |  | 1.56 |  | 0.00122 |  | 0 |  | 16 | K | 2 |  |  |  | ROZPOCET | 1 | 16 | -1193219852
| PP |  | Impregnace řeziva máčením proti dřevokaznému hmyzu a houbám, třída ohrožení 1 a 2 (dřevo v interiéru) | [18 empty] | PP | 2
23 | K | 762335512 | Montáž krokví rovnoběžných s okapem z řeziva hoblovaného průřezové pl přes 120 do 224 cm2 na dřevo | m | 160 | 0 | 117 |  | CS ÚRS 2026 01 |  | základní |  |  |  | 0.19 |  | 0 |  | 0 |  | 16 | K | 2 |  |  |  | ROZPOCET | 1 | 16 | 958544716
| PP |  | Montáž vázaných konstrukcí krovů střech pultových, sedlových, valbových, stanových krokví rovnoběžných s okapem (vlašských) z řeziva hoblovaného na dřevěný podklad, průřezové plochy přes 120 do 224 cm2 | [18 empty] | PP | 2
24 | M | 60512130 | hranol stavební řezivo průřezu do 224cm2 do dl 6m | m3 | 3.17 | 9740 |  |  | CS ÚRS 2026 01 |  | základní |  |  |  | 0 |  | 0.55 |  | 0 |  | 32 | M | 2 |  |  |  | ROZPOCET | 1 | 16 | -762684620
| PP |  | hranol stavební řezivo průřezu do 224cm2 do dl 6m | [18 empty] | PP | 2
| VV |  | 3,12315270935961*1,015 'Přepočtené koeficientem množství |  | 3.17 | [16 empty] | VV | 2 | 2 | False | 1 | ROZPOCET
25 | K | 762335812 | Demontáž krokví rovnoběžných s okapem průřezové pl přes 120 do 224 cm2 na dřevěný podklad | m | 160 | 0 | 54 |  | CS ÚRS 2026 01 |  | základní |  |  |  | 0.08 |  | 0 |  | 0.012 |  | 16 | K | 2 |  |  |  | ROZPOCET | 1 | 16 | 198001022
| PP |  | Demontáž vázaných konstrukcí krovů sklonu do 60° krokví rovnoběžných s okapem (vlašských) na dřevěný podklad, průřezové plochy přes 120 do 224 cm2 | [18 empty] | PP | 2
26 | K | 762341016 | Bednění střech rovných sklon do 60° z desek OSB tl 22 mm na sraz šroubovaných na krokve | m2 | 154 | 447 | 161 |  | CS ÚRS 2026 01 |  | základní |  |  |  | 0.264 |  | 0.01423 |  | 0 |  | 16 | K | 2 |  |  |  | ROZPOCET | 1 | 16 | 1678825769
| PP |  | Bednění střech střech rovných sklonu do 60° s vyřezáním otvorů z dřevoštěpkových desek OSB šroubovaných na krokve na sraz, tloušťky desky 22 mm | [18 empty] | PP | 2
27 | K | 762341017 | Bednění střech rovných sklon do 60° z desek OSB tl 25 mm na sraz šroubovaných na krokve | m2 | 51.2 | 514 | 161 |  | CS ÚRS 2026 01 |  | základní |  |  |  | 0.264 |  | 0.0161 |  | 0 |  | 16 | K | 2 |  |  |  | ROZPOCET | 1 | 16 | -1389170020
| PP |  | Bednění střech střech rovných sklonu do 60° s vyřezáním otvorů z dřevoštěpkových desek OSB šroubovaných na krokve na sraz, tloušťky desky 25 mm | [18 empty] | PP | 2
28 | K | 762342624 | Montáž kontralatí přes systémovou tepelnou izolaci nad krokvemi s trámky přes 2 do 3 dvouzávitových vrutů na m latě pro izolaci tl přes 240 mm do 300 mm | m | 1200 | 321 | 116 |  | CS ÚRS 2026 01 |  | základní |  |  |  | 0.19 |  | 0.00042 |  | 0 |  | 16 | K | 2 |  |  |  | ROZPOCET | 1 | 16 | 428745412
| PP |  | Montáž laťování montáž kontralatí přes nadkrokevní systém zateplení s izolačními trámky s použitím systémových dvouzávitových vrutů v množství přes 2 do 3 kusů na 1 m kontralatě pro tepelnou izolaci tloušťky přes 240 mm do 300 mm | [18 empty] | PP | 2
29 | M | 60514114 | řezivo jehličnaté lať impregnovaná dl 4 m | m3 | 2.77 | 10700 |  |  | CS ÚRS 2026 01 |  | základní |  |  |  | 0 |  | 0.55 |  | 0 |  | 32 | M | 2 |  |  |  | ROZPOCET | 1 | 16 | -283402410
| PP |  | řezivo jehličnaté lať impregnovaná dl 4 m | [18 empty] | PP | 2
| VV |  | 2,72906403940887*1,015 'Přepočtené koeficientem množství |  | 2.77 | [16 empty] | VV | 2 | 2 | False | 1 | ROZPOCET
30 | K | 762353230 | Montáž střešního vikýře pultového z hraněného řeziva pl přes 144 do 224 cm2 | m | 13.56 | 0 | 355 |  | CS ÚRS 2026 01 |  | základní |  |  |  | 0.56 |  | 0 |  | 0 |  | 16 | K | 2 |  |  |  | ROZPOCET | 1 | 16 | -1713812512
| PP |  | Montáž nadstřešních konstrukcí střešních vikýřů z hraněného řeziva, pultových, průřezové plochy přes 144 do 224 cm2 | [18 empty] | PP | 2
| VV |  | 6,78*2 |  | 13.56 | [16 empty] | VV | 2 | 2 | True | 1 | ROZPOCET
31 | M | 60512130 | hranol stavební řezivo průřezu do 224cm2 do dl 6m | m3 | 0.5 | 9740 |  |  | CS ÚRS 2026 01 |  | základní |  |  |  | 0 |  | 0.55 |  | 0 |  | 32 | M | 2 |  |  |  | ROZPOCET | 1 | 16 | 779898673
| PP |  | hranol stavební řezivo průřezu do 224cm2 do dl 6m | [18 empty] | PP | 2
| VV |  | 0,476190476190476*1,05 'Přepočtené koeficientem množství |  | 0.5 | [16 empty] | VV | 2 | 2 | False | 1 | ROZPOCET
32 | K | 762395000 | Spojovací prostředky krovů, bednění, laťování, nadstřešních konstrukcí | m3 | 1.89 | 1630 | 0 |  | CS ÚRS 2026 01 |  | základní |  |  |  | 0 |  | 0.02284 |  | 0 |  | 16 | K | 2 |  |  |  | ROZPOCET | 1 | 16 | -1581469837
| PP |  | Spojovací prostředky krovů, bednění a laťování, nadstřešních konstrukcí svorníky, prkna, hřebíky, pásová ocel, vruty | [18 empty] | PP | 2
33 | K | 762842122 | Montáž podbíjení střech šikmých vnějšího přesahu š do 0,8 m z hoblovaných prken na pero a drážku | m | 85 | 0 | 347 |  | CS ÚRS 2026 01 |  | základní |  |  |  | 0.594 |  | 0 |  | 0 |  | 16 | K | 2 |  |  |  | ROZPOCET | 1 | 16 | -1382286869
| PP |  | Montáž podbíjení střech šikmých, vnějšího přesahu šířky do 0,8 m (pouze pro prkna přibíjená rovnoběžně s krokvemi) z hoblovaných prken na pero a drážku | [18 empty] | PP | 2
34 | M | 60515111 | řezivo jehličnaté boční prkno 20-30mm | m3 | 1.33 | 8190 |  |  | CS ÚRS 2026 01 |  | základní |  |  |  | 0 |  | 0.55 |  | 0 |  | 32 | M | 2 |  |  |  | ROZPOCET | 1 | 16 | -726473320
| PP |  | řezivo jehličnaté boční prkno 20-30mm | [18 empty] | PP | 2
| VV |  | 1,26666666666667*1,05 'Přepočtené koeficientem množství |  | 1.33 | [16 empty] | VV | 2 | 2 | False | 1 | ROZPOCET
| D | 763 | Konstrukce suché výstavby | [17 empty] | 2 | D | 1 |  |  |  | ROZPOCET
35 | K | 763131411 | SDK podhled desky 1xA 12,5 bez izolace dvouvrstvá spodní kce profil CD+UD | m2 | 205.2 | 307 | 637 |  | CS ÚRS 2026 01 |  | základní |  |  |  | 0.968 |  | 0.0122 |  | 0 |  | 16 | K | 2 |  |  |  | ROZPOCET | 1 | 16 | 366775769
| PP |  | Podhled ze sádrokartonových desek dvouvrstvá zavěšená spodní konstrukce z ocelových profilů CD, UD jednoduše opláštěná deskou standardní A, tl. 12,5 mm, bez izolace | [18 empty] | PP | 2
| VV |  | 154+51,2 |  | 205.2 | [16 empty] | VV | 2 | 2 | True | 1 | ROZPOCET
| D | 764 | Konstrukce klempířské | [17 empty] | 2 | D | 1 |  |  |  | ROZPOCET
36 | K | 764002821 | Demontáž střešního výlezu do suti | kus | 1 | 0 | 120 |  | CS ÚRS 2026 01 |  | základní |  |  |  | 0.207 |  | 0 |  | 0.015 |  | 16 | K | 2 |  |  |  | ROZPOCET | 1 | 16 | 433372144
| PP |  | Demontáž klempířských konstrukcí střešního výlezu do suti | [18 empty] | PP | 2
37 | K | 764002881 | Demontáž lemování střešních prostupů do suti | m2 | 2.5 | 0 | 337 |  | CS ÚRS 2026 01 |  | základní |  |  |  | 0.58 |  | 0 |  | 0.00584 |  | 16 | K | 2 |  |  |  | ROZPOCET | 1 | 16 | -158201454
| PP |  | Demontáž klempířských konstrukcí lemování střešních prostupů do suti | [18 empty] | PP | 2
38 | K | 764101101 | Montáž krytiny střechy rovné drážkováním ze svitků rš do 600 mm sklonu do 30° | m2 | 51.2 | 0 | 931 |  | CS ÚRS 2026 01 |  | základní |  |  |  | 1.045 |  | 0 |  | 0 |  | 16 | K | 2 |  |  |  | ROZPOCET | 1 | 16 | 2036623119
| PP |  | Montáž krytiny z plechu s úpravou u okapů, prostupů a výčnělků střechy rovné drážkováním ze svitků šířky do 600 mm, sklon střechy do 30° | [18 empty] | PP | 2
39 | M | 55351051R | plech svitkový Al tl 1,0 mm hladký pro falcování standardní barva | m2 | 56.32 | 555 |  |  |  |  | základní |  |  |  | 0 |  | 0.0019 |  | 0 |  | 32 | M | 2 |  |  |  | ROZPOCET | 1 | 16 | -1062799267
| PP |  | plech svitkový Al tl 0,7mm hladký pro falcování standardní barva | [18 empty] | PP | 2
| VV |  | 51,2*1,1 |  | 56.32 | [16 empty] | VV | 2 | 2 | True | 1 | ROZPOCET
| D | 765 | Krytina skládaná | [17 empty] | 2 | D | 1 |  |  |  | ROZPOCET
40 | K | 765111101 | Montáž krytiny keramické hladké sklonu do 30° na sucho přes 32 do 40 ks/m2 korunové krytí | m2 | 154 | 0 | 570 |  | CS ÚRS 2026 01 |  | základní |  |  |  | 0.732 |  | 0 |  | 0 |  | 16 | K | 2 |  |  |  | ROZPOCET | 1 | 16 | 1422343990
| PP |  | Montáž krytiny keramické sklonu do 30° hladké (bobrovky) přes 32 do 40 ks/m2 na sucho korunové krytí | [18 empty] | PP | 2
41 | M | 59660010 | taška bobrovka režná základní kulatý řez | kus | 6027.56 | 18.3 |  |  | CS ÚRS 2026 01 |  | základní |  |  |  | 0 |  | 0.0017 |  | 0 |  | 32 | M | 2 |  |  |  | ROZPOCET | 1 | 16 | 723645809
| PP |  | taška bobrovka režná základní kulatý řez | [18 empty] | PP | 2
| VV |  | 154*39,14 'Přepočtené koeficientem množství |  | 6027.56 | [16 empty] | VV | 2 | 2 | False | 1 | ROZPOCET
42 | K | 765111503 | Příplatek k montáži krytiny keramické za připevňovací prostředky za sklon přes 30° do 40° | m2 | 154 | 57.2 | 118.8 |  | CS ÚRS 2026 01 |  | základní |  |  |  | 0.153 |  | 4e-05 |  | 0 |  | 16 | K | 2 |  |  |  | ROZPOCET | 1 | 16 | -1486892797
| PP |  | Montáž krytiny keramické Příplatek k cenám včetně připevňovacích prostředků za sklon přes 30 do 40° | [18 empty] | PP | 2
43 | K | 765111204 | Montáž krytiny keramické okapní vysoká větrací mřížka s hřebenem | m | 28.36 | 6.94 | 98.06 |  | CS ÚRS 2026 01 |  | základní |  |  |  | 0.126 |  | 2e-05 |  | 0 |  | 16 | K | 2 |  |  |  | ROZPOCET | 1 | 16 | 551327658
| PP |  | Montáž krytiny keramické okapové hrany s vysokou větrací mřížkou s hřebenem | [18 empty] | PP | 2
| VV |  | 25+1,68+1,68 |  | 28.36 | [16 empty] | VV | 2 | 2 | True | 1 | ROZPOCET
44 | M | 59660204 | mřížka ochranná větrací s vysokým větracím průřezem s hřebenem | m | 28.36 | 104 |  |  | CS ÚRS 2026 01 |  | základní |  |  |  | 0 |  | 0.00018 |  | 0 |  | 32 | M | 2 |  |  |  | ROZPOCET | 1 | 16 | 1445170975
| PP |  | mřížka ochranná větrací s vysokým větracím průřezem s hřebenem | [18 empty] | PP | 2
45 | K | 765111253 | Montáž krytiny keramické hřeben na sucho s podhřebenovou střešní taškou | m | 25 | 121 | 899 |  | CS ÚRS 2026 01 |  | základní |  |  |  | 1.161 |  | 0.00125 |  | 0 |  | 16 | K | 2 |  |  |  | ROZPOCET | 1 | 16 | -244093304
| PP |  | Montáž krytiny keramické hřebene větraného na sucho bez pásu (s podhřebenovou větrací taškou) | [18 empty] | PP | 2
46 | M | 59660030 | hřebenáč drážkový keramický š 210mm režný | kus | 77.25 | 252 |  |  | CS ÚRS 2026 01 |  | základní |  |  |  | 0 |  | 0.0032 |  | 0 |  | 32 | M | 2 |  |  |  | ROZPOCET | 1 | 16 | 786991328
| PP |  | hřebenáč drážkový keramický š 210mm režný | [18 empty] | PP | 2
| VV |  | 25*3,09 'Přepočtené koeficientem množství |  | 77.25 | [16 empty] | VV | 2 | 2 | False | 1 | ROZPOCET
47 | K | 765111305 | Montáž krytiny keramické úžlabí na plech na sucho na molitanové pásy | m | 13.56 | 6.6 | 1263.4 |  | CS ÚRS 2026 01 |  | základní |  |  |  | 1.62 |  | 1e-05 |  | 0 |  | 16 | K | 2 |  |  |  | ROZPOCET | 1 | 16 | -1322303158
| PP |  | Montáž krytiny keramické úžlabí průběžného plechového na sucho - s těsnícími pásy | [18 empty] | PP | 2
| VV |  | 6,78*2 |  | 13.56 | [16 empty] | VV | 2 | 2 | True | 1 | ROZPOCET
48 | M | 59660012 | pás těsnící úžlabí klínový samolepící š 50mm | m | 27.662 | 43.4 |  |  | CS ÚRS 2026 01 |  | základní |  |  |  | 0 |  | 2e-05 |  | 0 |  | 32 | M | 2 |  |  |  | ROZPOCET | 1 | 16 | 26817713
| PP |  | pás těsnící úžlabí klínový samolepící š 50mm | [18 empty] | PP | 2
| VV |  | 13,56*2,04 'Přepočtené koeficientem množství |  | 27.662 | [16 empty] | VV | 2 | 2 | False | 1 | ROZPOCET
49 | K | 765111403 | Montáž krytiny keramické opracování střešních tašek v místě prostupu do 1 m2 | kus | 5 | 0 | 924 |  | CS ÚRS 2026 01 |  | základní |  |  |  | 1.188 |  | 0 |  | 0 |  | 16 | K | 2 |  |  |  | ROZPOCET | 1 | 16 | 420444115
| PP |  | Montáž krytiny keramické opracování krytiny v místě prostupu plochy prostupu jednotlivě přes 0,5 do 1 m2 | [18 empty] | PP | 2
| VV |  | 5 |  | 5 | [16 empty] | VV | 2 | 2 | True | 1 | ROZPOCET
| VV |  | kominy | [18 empty] | VV | 2 | 1 | True | 0 | ROZPOCET
50 | K | 765111404 | Montáž krytiny keramické opracování střešních tašek v místě prostupu přes 1 m2 | m | 1 | 0 | 144 |  | CS ÚRS 2026 01 |  | základní |  |  |  | 0.185 |  | 0 |  | 0 |  | 16 | K | 2 |  |  |  | ROZPOCET | 1 | 16 | -863846538
| PP |  | Montáž krytiny keramické opracování krytiny v místě prostupu plochy prostupu jednotlivě přes 1 m2 | [18 empty] | PP | 2
| VV |  | 1 |  | 1 | [16 empty] | VV | 2 | 2 | True | 1 | ROZPOCET
| VV |  | světlík | [18 empty] | VV | 2 | 1 | True | 0 | ROZPOCET
51 | K | 765111821 | Demontáž krytiny keramické hladké sklonu do 30° na sucho do suti | m2 | 154 | 0 | 187 |  | CS ÚRS 2026 01 |  | základní |  |  |  | 0.283 |  | 0 |  | 0.0664 |  | 16 | K | 2 |  |  |  | ROZPOCET | 1 | 16 | 632882727
| PP |  | Demontáž krytiny keramické hladké (bobrovky), sklonu do 30° na sucho do suti | [18 empty] | PP | 2
52 | K | 765111831 | Příplatek k demontáži krytiny keramické hladké do suti za sklon přes 30° | m2 | 154 | 0 | 22.4 |  | CS ÚRS 2026 01 |  | základní |  |  |  | 0.034 |  | 0 |  | 0 |  | 16 | K | 2 |  |  |  | ROZPOCET | 1 | 16 | 1801815600
| PP |  | Demontáž krytiny keramické Příplatek k cenám za sklon přes 30° do suti | [18 empty] | PP | 2
53 | K | 765115403 | Montáž mříže sněholamu pro keramickou krytinu | m | 25 | 0 | 193 |  | CS ÚRS 2026 01 |  | základní |  |  |  | 0.248 |  | 0 |  | 0 |  | 16 | K | 2 |  |  |  | ROZPOCET | 1 | 16 | -1052330831
| PP |  | Montáž střešních doplňků krytiny keramické protisněhové zábrany mříže sněholamu | [18 empty] | PP | 2
54 | M | 59660033 | komplet protisněhový (4x držák mříže, sněhová mříž d 3000mm, 2x spojka mříže) | sada | 9 | 2500 |  |  | CS ÚRS 2026 01 |  | základní |  |  |  | 0 |  | 0.01 |  | 0 |  | 32 | M | 2 |  |  |  | ROZPOCET | 1 | 16 | -563130641
| PP |  | komplet protisněhový (4x držák mříže, sněhová mříž d 3000mm, 2x spojka mříže) | [18 empty] | PP | 2
55 | K | 765191001 | Montáž pojistné hydroizolační nebo parotěsné fólie kladené ve sklonu do 20° lepením na bednění nebo izolaci | m2 | 205.2 | 9.31 | 77.79 |  | CS ÚRS 2026 01 |  | základní |  |  |  | 0.1 |  | 1e-05 |  | 0 |  | 16 | K | 2 |  |  |  | ROZPOCET | 1 | 16 | 2008061666
| PP |  | Montáž pojistné hydroizolační nebo parotěsné fólie kladené ve sklonu do 20° lepením (vodotěsné podstřeší) na bednění nebo tepelnou izolaci | [18 empty] | PP | 2
56 | M | JTA.JFTP15 | páska těsnící JUTAFOL TP15 4x15mm | m | 154 | 10.5 |  |  |  |  | základní |  |  |  | 0 |  | 5e-05 |  | 0 |  | 32 | M | 2 |  |  |  | ROZPOCET | 1 | 16 | 1625417619
| PP |  | páska těsnící JUTAFOL TP15 4x15mm | [18 empty] | PP | 2
57 | K | 765191013 | Montáž pojistné hydroizolační nebo parotěsné fólie kladené přes 20° volně na bednění nebo tepelnou izolaci | m2 | 205.2 | 0 | 52.9 |  | CS ÚRS 2026 01 |  | základní |  |  |  | 0.068 |  | 0 |  | 0 |  | 16 | K | 2 |  |  |  | ROZPOCET | 1 | 16 | 2068133208
| PP |  | Montáž pojistné hydroizolační nebo parotěsné fólie kladené ve sklonu přes 20° volně na bednění nebo tepelnou izolaci | [18 empty] | PP | 2
58 | M | 28329011 | fólie PE vyztužená pro parotěsnou vrstvu (reakce na oheň - třída F) 110g/m2 | m2 | 225.72 | 19.1 |  |  | CS ÚRS 2026 01 |  | základní |  |  |  | 0 |  | 0.00011 |  | 0 |  | 32 | M | 2 |  |  |  | ROZPOCET | 1 | 16 | -578786444
| PP |  | fólie PE vyztužená pro parotěsnou vrstvu (reakce na oheň - třída F) 110g/m2 | [18 empty] | PP | 2
| VV |  | 205,2*1,1 'Přepočtené koeficientem množství |  | 225.72 | [16 empty] | VV | 2 | 2 | False | 1 | ROZPOCET
59 | K | 765191091 | Příplatek k cenám montáž pojistné hydroizolační nebo parotěsné fólie za sklon přes 30° | m2 | 154 | 0 | 63 |  | CS ÚRS 2026 01 |  | základní |  |  |  | 0.081 |  | 0 |  | 0 |  | 16 | K | 2 |  |  |  | ROZPOCET | 1 | 16 | 1780852139
| PP |  | Montáž pojistné hydroizolační nebo parotěsné fólie Příplatek k cenám montáže na bednění nebo tepelnou izolaci za sklon přes 30° | [18 empty] | PP | 2
60 | K | 765191911 | Demontáž pojistné hydroizolační fólie kladené ve sklonu přes 30° | m2 | 154 | 0 | 22.3 |  | CS ÚRS 2026 01 |  | základní |  |  |  | 0.035 |  | 0 |  | 0.00013 |  | 16 | K | 2 |  |  |  | ROZPOCET | 1 | 16 | 1793609801
| PP |  | Demontáž pojistné hydroizolační fólie kladené ve sklonu přes 30° | [18 empty] | PP | 2
61 | K | 765192011 | Provizorní zakrytí střechy ochrannou plachtou | m2 | 225.7 | 11.5 | 50.1 |  | CS ÚRS 2026 01 |  | základní |  |  |  | 0.076 |  | 7e-05 |  | 0.0005 |  | 16 | K | 2 |  |  |  | ROZPOCET | 1 | 16 | -2121495832
| PP |  | Provizorní zakrytí střechy ochrannou plachtou | [18 empty] | PP | 2
| VV |  | min. plocha nových krytin + rezerva | [18 empty] | VV | 2 | 1 | True | 0 | ROZPOCET
| VV |  | 225,7 |  | 225.7 | [16 empty] | VV | 2 | 2 | True | 1 | ROZPOCET
62 | M | 28329204 | plachta krycí PVC olemovaná s oky 180g/m2 | m2 | 248.27 | 36.8 |  |  | CS ÚRS 2026 01 |  | základní |  |  |  | 0 |  | 0.00018 |  | 0 |  | 32 | M | 2 |  |  |  | ROZPOCET | 1 | 16 | 1323538149
| PP |  | plachta krycí PVC olemovaná s oky 180g/m2 | [18 empty] | PP | 2
| VV |  | 225,7*1,1 'Přepočtené koeficientem množství |  | 248.27 | [16 empty] | VV | 2 | 2 | False | 1 | ROZPOCET
63 | K | 765192811 | Demontáž střešního výlezu jakékoliv plochy | kus | 1 | 0 | 459 |  | CS ÚRS 2026 01 |  | základní |  |  |  | 0.59 |  | 0 |  | 0.0165 |  | 16 | K | 2 |  |  |  | ROZPOCET | 1 | 16 | 937111302
| PP |  | Demontáž střešního výlezu jakékoliv plochy | [18 empty] | PP | 2
64 | K | 998765122 | Přesun hmot tonážní pro krytiny skládané ruční v objektech v přes 6 do 12 m | t | 10.723 | 0 | 3500 |  | CS ÚRS 2026 01 |  | základní |  |  |  | 6.537 |  | 0 |  | 0 |  | 16 | K | 2 |  |  |  | ROZPOCET | 1 | 16 | 1854815406
| PP |  | Přesun hmot pro krytiny skládané stanovený z hmotnosti přesunovaného materiálu vodorovná dopravní vzdálenost do 50 m ruční (bez užití mechanizace) na objektech výšky přes 6 do 12 m | [18 empty] | PP | 2
65 | K | 998765192 | Příplatek k přesunu hmot tonážnímu pro krytiny skládané za zvětšený přesun do 100 m | t | 10.723 | 0 | 1000 |  | CS ÚRS 2026 01 |  | základní |  |  |  | 1.331 |  | 0 |  | 0 |  | 16 | K | 2 |  |  |  | ROZPOCET | 1 | 16 | -1015394029
| PP |  | Přesun hmot pro krytiny skládané stanovený z hmotnosti přesunovaného materiálu vodorovná dopravní vzdálenost do 50 m Příplatek k cenám za zvětšený přesun přes vymezenou vodorovnou dopravní vzdálenost do 100 m | [18 empty] | PP | 2
| D | 766 | Konstrukce truhlářské | [17 empty] | 2 | D | 1 |  |  |  | ROZPOCET
66 | K | 766622115 | Montáž plastových oken plochy přes 1 m2 pevných v do 1,5 m s rámem do zdiva | m2 | 14 | 47.2 | 750.8 |  | CS ÚRS 2026 01 |  | základní |  |  |  | 1.298 |  | 0.00025 |  | 0 |  | 16 | K | 2 |  |  |  | ROZPOCET | 1 | 16 | 1367983988
| PP |  | Montáž oken plastových včetně montáže rámu plochy přes 1 m2 pevných do zdiva, výšky do 1,5 m | [18 empty] | PP | 2
67 | M | 61140043 | okno plastové dvojsklo přes plochu 1m2 do v 1,5m | m2 | 14 | 5500 |  |  | CS ÚRS 2026 01 |  | základní |  |  |  | 0 |  | 0.02639 |  | 0 |  | 32 | M | 2 |  |  |  | ROZPOCET | 1 | 16 | -668725553
| PP |  | okno plastové s fixním zasklením dvojsklo přes plochu 1m2 do v 1,5m | [18 empty] | PP | 2
68 | K | 766671031 | Montáž střešního okna do krytiny tvarované 114 x 140 cm | kus | 2 | 47.9 | 3082.1 |  | CS ÚRS 2026 01 |  | základní |  |  |  | 5.323 |  | 0.00026 |  | 0 |  | 16 | K | 2 |  |  |  | ROZPOCET | 1 | 16 | -477756618
| PP |  | Montáž střešních oken dřevěných nebo plastových kyvných, výklopných/kyvných s okenním rámem a lemováním, s plisovaným límcem, s napojením na krytinu do krytiny tvarované, rozměru 114 x 140 cm | [18 empty] | PP | 2
69 | M | 61124624 | okno střešní dřevěné bílé PU povrch kyvné, izolační trojsklo 114x140cm, Uw=0,81W/m2K Al oplechování | kus | 2 | 28800 |  |  | CS ÚRS 2026 01 |  | základní |  |  |  | 0 |  | 0.08535 |  | 0 |  | 32 | M | 2 |  |  |  | ROZPOCET | 1 | 16 | 764083300
| PP |  | okno střešní dřevěné bílé PU povrch kyvné, izolační trojsklo 114x140cm, Uw=0,81W/m2K Al oplechování | [18 empty] | PP | 2
70 | K | 766674811 | Demontáž střešního okna hladká krytina přes 30 do 45° | kus | 6 | 0 | 318 |  | CS ÚRS 2026 01 |  | základní |  |  |  | 0.486 |  | 0 |  | 0.0417 |  | 16 | K | 2 |  |  |  | ROZPOCET | 1 | 16 | 1926713971
| PP |  | Demontáž střešních oken na krytině hladké a drážkové, sklonu přes 30 do 45° | [18 empty] | PP | 2
| D | 784 | Dokončovací práce - malby a tapety | [17 empty] | 2 | D | 1 |  |  |  | ROZPOCET
71 | K | 784211103 | Dvojnásobné bílé malby ze směsí za mokra výborně oděruvzdorných v místnostech v přes 3,80 do 5,00 m | m2 | 205.2 | 43.3 | 67.7 |  | CS ÚRS 2026 01 |  | základní |  |  |  | 0.111 |  | 0.00029 |  | 0 |  | 16 | K | 2 |  |  |  | ROZPOCET | 1 | 16 | -559284770
| PP |  | Malby z malířských směsí oděruvzdorných za mokra dvojnásobné, bílé za mokra oděruvzdorné výborně v místnostech výšky přes 3,80 do 5,00 m | [18 empty] | PP | 2
| D | VRN | Vedlejší rozpočtové náklady | [17 empty] | 5 | D | 0 |  |  |  | ROZPOCET
| D | VRN3 | Zařízení staveniště | [17 empty] | 5 | D | 1 |  |  |  | ROZPOCET
72 | K | 030001000 | Zařízení staveniště | kpl | 1 | 0 | 90000 |  | CS ÚRS 2026 01 |  | základní |  |  |  | 0 |  | 0 |  | 0 |  | 1024 | K | 2 |  |  |  | ROZPOCET | 1 | 1024 | -437667146
| PP |  | Zařízení staveniště | [18 empty] | PP | 2

## Chybějící práce v2
KRYCÍ LIST — CHYBĚJÍCÍ PRÁCE v2 (audit STAVAGENT 2026-05-27)
| Stavba: |  | Daliborova 266/24, Praha 15 - Hostivař
| Stupeň PD: |  | DSP
| Pozn.: |  | Tento list obsahuje pouze položky CHYBĚJÍCÍ ve vstupním soupisu uživatele. Doplněno na základě auditu TZ D.1.1 + výkresů + pre-statiky dle Eurokódů (ČSN EN 1990-1995). Pre-statika je validní pro nabídku zhotovitele; pro DPS nutno autorizovaný posudek ČKAIT IS00 + průzkum zdiva (TZ §7) + průzkum trámů.
PČ | Typ | Kód | Popis | MJ | Množství | J. materiál [CZK] | J. montáž [CZK] | Cena celkem [CZK] | Cenová soustava | DPH | J.cena [CZK] | Materiál celkem [CZK] | Montáž celkem [CZK] | J. Nh [h] | Nh celkem [h] | J. hmotnost [t] | Hmotnost celkem [t]
| D | HSV | Práce a dodávky HSV |  |  |  |  | 944773
| D | 3 | Svislé a kompletní konstrukce |  |  |  |  | 410240
1 | K | 311238513 | Zdivo nosné Porotherm T Profi tl. 440 mm s integrovanou TI — vikýře | m2 | 86.7 | 1080 | 1600 | 232356 | CS ÚRS 2026 01 | snížená | 2680 | 93636 | 138720 | 1.85 | 160.395 | 0.395 | 34.2465
| PP |  | Zdivo z cihel pálených broušených Porotherm T Profi 44 P10 na maltu pro tenké spáry, tl. 440 mm s integrovanou tepelnou izolací (čelní + boční stěny 2 vikýřů).
| VV |  | 2*(6.78*2.49+2*3.78*3.5) |  | 86.7
2 | K | 342272411 | Příčka Porotherm AKU 20 P+D tl. 200 mm — mezibytová | m2 | 13.2 | 690 | 800 | 19668 | CS ÚRS 2026 01 | snížená | 1490 | 9108 | 10560 | 1.1 | 14.52 | 0.181 | 2.3892
| PP |  | Příčky a stěny zděné na MC 5 z cihel pálených broušených Porotherm 20 AKU P+D, tl. 200 mm. Mezibytová stěna BYT 34 / BYT 35.
| VV |  | 4.41*3.0 |  | 13.2
3 | K | 342272412 | Příčka Porotherm 24 AKU P+D tl. 250 mm — instalační | m2 | 28.8 | 820 | 800 | 46656 | CS ÚRS 2026 01 | snížená | 1620 | 23616 | 23040 | 1.2 | 34.56 | 0.225 | 6.48
| PP |  | Příčky a stěny zděné z cihel pálených broušených Porotherm 24 AKU P+D, tl. 250 mm. Instalační stěny koupelen + WC.
| VV |  | 6*2*2.4 |  | 28.8
4 | K | 342272421 | Příčka Porotherm 11.5 P+D tl. 115 mm — vnitřní bytové | m2 | 78 | 520 | 800 | 102960 | CS ÚRS 2026 01 | snížená | 1320 | 40560 | 62400 | 0.95 | 74.1 | 0.103 | 8.034
| PP |  | Příčky zděné z cihel pálených broušených Porotherm 11.5 P+D, tl. 115 mm. Vnitřní příčky v bytech.
| VV |  | 2*15*2.6 |  | 78
5 | K | 342273241 | Zazdění prostupů a otvorů ve světlíku po průchodu OK | m2 | 4 | 1100 | 1050 | 8600 | CS ÚRS 2026 01 | snížená | 2150 | 4400 | 4200 | 1.3 | 5.2 | 0.22 | 0.88
| PP |  | Zazdění prostupů v cihelném zdivu plochy do 1 m², po průchodu ocelového profilu ve světlíku.
| VV |  | 2*2 |  | 4
| D | 4 | Vodorovné konstrukce |  |  |  |  | 161140
6 | K | 411121221 | Stropní věnec ŽB monolitický C20/25 XC1 — po obvodu vikýřů | m3 | 2.5 | 3500 | 1700 | 13000 | CS ÚRS 2026 01 | snížená | 5200 | 8750 | 4250 | 8.5 | 21.25 | 2.5 | 6.25
| PP |  | Stropní konstrukce ŽB monolitická C20/25 XC1, věnec šířky 250 mm × výšky 200 mm. Po obvodu 2 vikýřů + pod střední vaznicí.
| VV |  | 50*0.25*0.20 |  | 2.5
7 | K | 411354311 | Bednění věnce — montáž + demontáž | m2 | 25 | 185 | 300 | 12125 | CS ÚRS 2026 01 | snížená | 485 | 4625 | 7500 | 0.62 | 15.5 | 0.012 | 0.3
| PP |  | Bednění stropů věnců pod krov, oboustranné, vč. odbednění a podpůrných konstrukcí.
| VV |  | 50*2*0.20+5 |  | 25
8 | K | 411361821 | Výztuž věnce B500B (4Φ12 podélná + třmínky Φ8/200 mm) | t | 0.28 | 32000 | 6500 | 10780 | CS ÚRS 2026 01 | snížená | 38500 | 8960 | 1820 | 28 | 7.84 | 1 | 0.28
| PP |  | Výztuž stropů věnců z betonářské oceli B500B třída C, profil 4Φ12 podélná + třmínky Φ8 po 200 mm. Dimenzováno dle ČSN EN 1992-1-1 (statika_assumed.md §8).
| VV |  | 4*50*0.888/1000+(2*(0.22+0.17))*0.395*5*50/1000+0.025 |  | 0.28
9 | K | 317168112 | Překlad keramický Porotherm KP 7 — nad okny vikýřů (4 ks) | ks | 4 | 1450 | 400 | 7400 | CS ÚRS 2026 01 | snížená | 1850 | 5800 | 1600 | 0.75 | 3 | 0.035 | 0.14
| PP |  | Překlad keramický 7 plný (70 × 238 × 1500 mm), únosnost 70 kN/m. Nad vikýřovými okny 4 ks (2 ks per vikýř).
| VV |  | 4 |  | 4
10 | K | 317941121 | Osazení ocelového válcovaného nosníku IPE 100 do nadpraží dveří | kus | 4 | 280 | 850 | 4520 | CS ÚRS 2026 01 | snížená | 1130 | 1120 | 3400 | 1.5 | 6 | 0.013 | 0.052
| PP |  | Osazení ocelového válcovaného nosníku IPE 100, hmotnosti do 15 kg/ks, do podporového zdiva vč. zalití maltou MC 10. 2 dveřní otvory × 2 profily = 4 ks. Statika_assumed.md §9a.
| VV |  | 2*2 |  | 4
11 | K | 13010923 | Profil válcovaný I IPE 100 hladký S235JR (materiál pro nadpraží) | kg | 49 | 35 | 0 | 1715 | CS ÚRS 2026 01 | snížená | 35 | 1715 | 0 | 0 | 0 | 1 | 49
| PP |  | Profil válcovaný I IPE 100 mm, S235JR, dl 1.5 m. Materiál pro 4 ks nadpraží.
| VV |  | 4*1.5*8.1 |  | 49
12 | K | 762000Z01R | Zesílení stávajících stropních trámů 180/200 příložkou 100/260 mm | m | 180 | 380 | 240 | 111600 | vlastní R | snížená | 620 | 68400 | 43200 | 0.85 | 153 | 0.026 | 4.68
| PP |  | Zesílení stávajících dřevěných trámů 180/200 mm jednostrannou dřevěnou příložkou 100/260 mm z dolní strany, vč. PUR lepidla a svorníků M12 po 500 mm. Po zesílení W +67 %, I +130 %, splňuje vibrační požadavek ČSN EN 1995-1-1 §7.3. Příložka 5.01 m × 36 trámů = 180.4 bm. Statika_assumed.md §7.
| VV |  | 36*5.01 |  | 180
| D | 6 | Úpravy povrchů, podlahy a osazování výplní |  |  |  |  | 186963
13 | K | 612311131 | Vnitřní omítka sádrová hladká stěn | m2 | 280 | 95 | 190 | 79800 | CS ÚRS 2026 01 | snížená | 285 | 26600 | 53200 | 0.45 | 126 | 0.012 | 3.36
| PP |  | Omítka sádrová nebo vápenosádrová vnitřních ploch nanášená strojně jednovrstvá, tloušťky do 10 mm hladká svislých konstrukcí stěn (obvodové + vnitřní stěny v bytech).
| VV |  | 280 |  | 280
14 | K | 612311141 | Vnější omítka vápenocementová vikýřů s armovací tkaninou | m2 | 86.7 | 220 | 320 | 46818 | CS ÚRS 2026 01 | snížená | 540 | 19074 | 27744 | 0.85 | 73.695 | 0.027 | 2.3409
| PP |  | Omítka vápenocementová tenkovrstvá vyztužená armovací sklotextilní tkaninou na Porotherm T Profi 440 mm. Finální povrchová úprava v odstínu fasády.
| VV |  | 86.7 |  | 86.7
15 | K | 612345121 | Oprava omítek komínů nad střechou + matný bílý fasádní nátěr | m2 | 35 | 240 | 380 | 21700 | CS ÚRS 2026 01 | snížená | 620 | 8400 | 13300 | 0.95 | 33.25 | 0.018 | 0.63
| PP |  | Oprava vnějších omítek komínů cementovou maltou + 2× matný bílý fasádní nátěr.
| VV |  | 5*7 |  | 35
16 | K | 622221111 | ETICS pro vytvoření nové římsy nad uliční fasádou | m2 | 12.5 | 980 | 870 | 23125 | CS ÚRS 2026 01 | snížená | 1850 | 12250 | 10875 | 1.85 | 23.125 | 0.045 | 0.5625
| PP |  | Kontaktní zateplovací systém ETICS — EPS-F 80 mm + síťovina + lepidlo + finální tenkovrstvá omítka. Nová římsa nad uliční fasádou (TZ str. 4).
| VV |  | 25.01*0.5 |  | 12.5
17 | K | 711161571 | Hydroizolační stěrka 2-složková ve sprchových koutech | m2 | 32 | 195 | 290 | 15520 | CS ÚRS 2026 01 | snížená | 485 | 6240 | 9280 | 0.6 | 19.2 | 0.005 | 0.16
| PP |  | Hydroizolační stěrka 2-složková pod obklad a dlažbu, vč. pásky v rohu a okolo prostupů. 4 koupelny — stěny sprchových koutů + podlaha (TZ §Hydroizolace).
| VV |  | 4*8 |  | 32
| D | 9 | Ostatní konstrukce a práce, bourání |  |  |  |  | 86358
18 | K | 962031132 | Bourání zdiva cihelného atikové nadezdívky + horní římsy | m3 | 11.25 | 0 | 1850 | 20812.5 | CS ÚRS 2026 01 | snížená | 1850 | 0 | 20812.5 | 6.5 | 73.125 | 1.8 | 20.25
| PP |  | Bourání zdiva nadzákladového z cihel pálených na maltu vápennou, atika 1.5 m × 0.3 m po délce 25.01 m uliční fasády (TZ str. 2).
| VV |  | 25.01*1.5*0.3 |  | 11.25
19 | K | 962031141 | Bourání stávajícího vaznicového krovu — celého uličního traktu | m3 | 11 | 0 | 1650 | 18150 | CS ÚRS 2026 01 | snížená | 1650 | 0 | 18150 | 6.2 | 68.2 | 0.5 | 5.5
| PP |  | Bourání dřevěné konstrukce krovů z prostého řeziva ručně, vč. vaznic, sloupků, krokví, pozednic. Krov stávající bude kompletně snesen (TZ str. 2).
| VV |  | 154*0.072 |  | 11
20 | K | 965042141 | Bourání skladby podlahy podkroví — až na trámy | m2 | 110.3 | 0 | 285 | 31435.5 | CS ÚRS 2026 01 | snížená | 285 | 0 | 31435.5 | 1.3 | 143.39 | 0.43 | 47.429
| PP |  | Bourání podlah z betonu prostého ručně. Stávající skladba: beton 50 + lepenka + polystyren 40 + podkladový beton 20 + násyp 70 + 2× dřevěný záklop 50 (TZ str. 2-3).
| VV |  | 4.41*25.01 |  | 110.3
21 | K | 968071115 | Bourání zdiva pro nové dveřní otvory — 2 ks světlosti 1.0 m | m3 | 2.7 | 0 | 3800 | 10260 | CS ÚRS 2026 01 | snížená | 3800 | 0 | 10260 | 8.5 | 22.95 | 1.8 | 4.86
| PP |  | Bourání průchodů ve střední podélné nosné stěně tl. 0.6 m, světlost 1.0 m × 2.1 m, 2 ks. Nové dveře (TZ str. 2).
| VV |  | 2*1.0*2.1*0.6+0.18 |  | 2.7
22 | K | 968071116 | Vybourání nového okenního otvoru ve štítové stěně | m3 | 1.5 | 0 | 3800 | 5700 | CS ÚRS 2026 01 | snížená | 3800 | 0 | 5700 | 8.5 | 12.75 | 1.8 | 2.7
| PP |  | Bourání průchodu ve štítové cihelné stěně pro nový okenní otvor (TZ str. 1).
| VV |  | 1.5*1.5*0.5+0.375 |  | 1.5
| D | 997 | Doprava suti a vybouraných hmot |  |  |  |  | 100072
23 | K | 997013111 | Vnitrostaveništní doprava suti do 10 m svisle — doplnění | t | 41.425 | 0 | 245 | 10149.12 | CS ÚRS 2026 01 | snížená | 245 | 0 | 10149.12 | 1.1 | 45.5675 | 0 | 0
| PP |  | Vnitrostaveništní doprava suti a vybouraných hmot pro budovy v do 10 m. Doplnění rozdílu nad uživatelovou hodnotu 12.575 t na reálných 54 t (krov + atika + podlaha + průchody).
| VV |  | 54.0-12.575 |  | 41.425
24 | K | 997013501.D | Odvoz suti — doplnění | t | 41.425 | 0 | 315 | 13048.88 | CS ÚRS 2026 01 | snížená | 315 | 0 | 13048.88 | 0.1 | 4.1425 | 0 | 0
| PP |  | Odvoz suti a vybouraných hmot na skládku do 1 km — doplnění o rozdíl mezi 12.575 t (uvedeno uživatelem) a 54 t (reálně).
| VV |  | 54.0-12.575 |  | 41.425
25 | K | 997013509.D | Příplatek k odvozu suti ZKD 1 km — doplnění (předpoklad 15 km) | t | 580 | 0 | 13.8 | 8004 | CS ÚRS 2026 01 | snížená | 13.8 | 0 | 8004 | 0.005 | 2.9 | 0 | 0
| PP |  | Příplatek k odvozu suti za každý další km přes 1 km, vzdálenost cca 15 km na skládku. Doplnění o rozdíl: 41.425 t × 14 km = 580 t·km navíc.
| VV |  | 41.425*14 |  | 580
26 | K | 997013601 | Poplatek za uložení betonu (17 01 01) | t | 18.5 | 850 | 0 | 15725 | CS ÚRS 2026 01 | snížená | 850 | 15725 | 0 | 0 | 0 | 0 | 0
| PP |  | Poplatek za uložení stavebního odpadu betonového a železobetonového (17 01 01) na skládce — stará podlaha mazanin 5.52 m³ + podkladový beton 2.21 m³ = 7.73 m³ × 2400 kg.
| VV |  | (0.05+0.02)*110.3*2.4 |  | 18.5
27 | K | 997013211 | Poplatek za uložení dřevěného odpadu (17 02 01) | t | 9 | 1450 | 0 | 13050 | CS ÚRS 2026 01 | snížená | 1450 | 13050 | 0 | 0 | 0 | 0 | 0
| PP |  | Poplatek za uložení dřevěného odpadu na skládce — krov 5 t + záklopy 4 t = 9 t.
| VV |  | 5+4 |  | 9
28 | K | 997013602 | Poplatek za uložení cihelného odpadu (17 01 02) | t | 20.25 | 1980 | 0 | 40095 | CS ÚRS 2026 01 | snížená | 1980 | 40095 | 0 | 0 | 0 | 0 | 0
| PP |  | Poplatek za uložení cihelného odpadu — atika 11.25 m³ × 1800 kg = 20.25 t.
| VV |  | 11.25*1.8 |  | 20.25
| D | PSV | Práce a dodávky PSV |  |  |  |  | 1051870.3
| D | 713 | Izolace tepelné |  |  |  |  | 24765
29 | K | 713121111 | Tepelně-kročejová izolace podlahy podkroví — Girifloor 400 tl. 20 mm | m2 | 127 | 145 | 50 | 24765 | CS ÚRS 2026 01 | snížená | 195 | 18415 | 6350 | 0.18 | 22.86 | 0.005 | 0.635
| PP |  | Izolace tepelná podlah na sucho deskami z minerální plsti Isover/Knauf/Girifloor 400, tloušťky 20 mm, kročejová. Užitná plocha 127.03 m² (TZ str. 4).
| VV |  | 127.03 |  | 127
| D | 762 | Konstrukce tesařské |  |  |  |  | 65118.7
30 | K | 762332111 | Montáž pozednic z hraněného řeziva průřezu 140×160 mm | m | 50.02 | 0 | 215 | 10754.3 | CS ÚRS 2026 01 | snížená | 215 | 0 | 10754.3 | 0.32 | 16.0064 | 0 | 0
| PP |  | Montáž pozednic na zdivo / věnec, profil 140 × 160 mm, kotvení chemickou kotvou M16/1000 mm. 2× délka uliční fasády (50.02 bm).
| VV |  | 2*25.01 |  | 50.02
31 | K | 60512131 | Hranol stavební řezivo SM/JD průřezu 140×160 mm (pozednice) | m3 | 1.12 | 9740 | 0 | 10908.8 | CS ÚRS 2026 01 | snížená | 9740 | 10908.8 | 0 | 0 | 0 | 0.5 | 0.56
| PP |  | Hranol stavební řezivo smrk-jedle průřezu do 224 cm², dl 6 m, profil pozednice 140 × 160 mm.
| VV |  | 50.02*0.0224 |  | 1.12
32 | K | 762342214 | Montáž laťování 50/40 mm na sraz pro krytinu bobrovku | m | 467 | 0 | 38 | 17746 | CS ÚRS 2026 01 | snížená | 38 | 0 | 17746 | 0.072 | 33.624 | 0 | 0
| PP |  | Montáž laťování svisle nebo podélně, profil 50 × 40 mm, rozteč ~330 mm pro bobrovku. Plocha hl. střecha 154 m² / 0.33 m = 467 bm.
| VV |  | 154/0.33 |  | 467
33 | K | 60514114.A | Lať jehličnatá 50×40 mm impregnovaná (latě + kontralatě bobrovka) | m3 | 1.24 | 10700 | 0 | 13268 | CS ÚRS 2026 01 | snížená | 10700 | 13268 | 0 | 0 | 0 | 0.5 | 0.62
| PP |  | Řezivo jehličnaté lať 50 × 40 mm pevnostní třída S10, impregnovaná. Latě 467 bm + kontralatě 154 bm × 0.002 m².
| VV |  | (467+154)*0.002 |  | 1.24
34 | K | 762541127 | Strukturovaná podkladní rohož pod plech vikýře tl. 8 mm | m2 | 51.2 | 115 | 50 | 8448 | CS ÚRS 2026 01 | snížená | 165 | 5888 | 2560 | 0.08 | 4.096 | 0.002 | 0.1024
| PP |  | Strukturovaná separační a odvětrávací rohož pod plechovou krytinu vikýřů. Skladba vikýř pos. 2 (TZ).
| VV |  | 51.2 |  | 51.2
35 | K | 762811111 | Difuzní fólie Tyvek pod skladbu vikýře | m2 | 51.2 | 28 | 50 | 3993.6 | CS ÚRS 2026 01 | snížená | 78 | 1433.6 | 2560 | 0.08 | 4.096 | 0.001 | 0.0512
| PP |  | Montáž difuzní paropropustné fólie Tyvek na bednění OSB pod krytinu vikýře, vč. přelepených spojů.
| VV |  | 51.2 |  | 51.2
| D | 763 | Konstrukce suché výstavby |  |  |  |  | 318613
36 | K | 763131611 | SDK předstěny + opláštění ocelových konstrukcí v koupelnách + WC | m2 | 90 | 380 | 340 | 64800 | CS ÚRS 2026 01 | snížená | 720 | 34200 | 30600 | 1.05 | 94.5 | 0.022 | 1.98
| PP |  | SDK předstěna na systémovém roštu CW/UW, opláštění impregnovanými deskami GKBi tl. 12.5 mm. Koupelny + WC + zádveří + opláštění oc. profilů (2 byty × ~45 m²).
| VV |  | 2*45 |  | 90
37 | K | 763131831 | Tenkovrstvá omítka sádrová Knauf + 2× bílý malířský nátěr — podhledy + předstěny | m2 | 295.2 | 65 | 100 | 48708 | CS ÚRS 2026 01 | snížená | 165 | 19188 | 29520 | 0.35 | 103.32 | 0.001 | 0.2952
| PP |  | Sádrová tenkovrstvá omítka tl. 1-2 mm + 2× malířský nátěr bílý disperzní. Aplikace na celý SDK podhled + předstěny.
| VV |  | 205.2+90 |  | 295.2
38 | K | 763411511 | OSB záklop tl. 22 mm na zesílené stropní trámy (podklad pro suchou podlahu) | m2 | 127 | 195 | 230 | 53975 | CS ÚRS 2026 01 | snížená | 425 | 24765 | 29210 | 0.42 | 53.34 | 0.014 | 1.778
| PP |  | Záklop stropů z desek OSB superfinish 3 tl. 22 mm na pero-drážku, šroubování. Podklad pro suchou podlahu Fermacell.
| VV |  | 127 |  | 127
39 | K | 763413311 | Suchá podlaha Fermacell — voština 60 + 2× deska 2E35 25 mm | m2 | 127 | 580 | 610 | 151130 | CS ÚRS 2026 01 | snížená | 1190 | 73660 | 77470 | 0.95 | 120.65 | 0.045 | 5.715
| PP |  | Suchá podlaha Fermacell systém: voština z dřevěné štěpky tl. 60 mm jako vyrovnávací + MW kročejová izolace tl. 20 mm + 2× sádrovláknitá deska 2E35 (= 12.5 + 12.5 mm). Užitná plocha 2 bytů 127.03 m² (TZ str. 3 + řez).
| VV |  | 127.03 |  | 127
| D | 764 | Konstrukce klempířské |  |  |  |  | 139884
40 | K | 764311621 | Oplechování komínů Cu plech tl. 0.6 mm — 5 komínů | m2 | 18 | 1050 | 800 | 33300 | CS ÚRS 2026 01 | snížená | 1850 | 18900 | 14400 | 2.2 | 39.6 | 0.006 | 0.108
| PP |  | Oplechování komínů z měděného plechu tl. 0.6 mm, vč. lemování po obvodu komína a napojení na krytinu. 5 komínů × cca 3.6 m² pláště (TZ str. 4 'klempířské výrobky zbývajících střech budou proveden z Cu plechu').
| VV |  | 5*3.6 |  | 18
41 | K | 764311515 | Klempířské lemování napojení u světlíku Cu plech | m | 8 | 320 | 260 | 4640 | CS ÚRS 2026 01 | snížená | 580 | 2560 | 2080 | 0.75 | 6 | 0.003 | 0.024
| PP |  | Lemování světlíku z měděného plechu rš 250 mm, obvod cca 8 bm.
| VV |  | 8 |  | 8
42 | K | 764511631 | Žlab podokapní polokruhový Cu plech ø 150 mm | m | 25 | 580 | 405 | 24625 | CS ÚRS 2026 01 | snížená | 985 | 14500 | 10125 | 0.95 | 23.75 | 0.004 | 0.1
| PP |  | Montáž podokapního žlabu polokruhového Cu ø 150 mm vč. čel, kotlíků a háků. Délka uliční fasády 25.01 m → 25 bm.
| VV |  | 25.01 |  | 25
43 | K | 764554621 | Svod dešťový Cu plech ø 100 mm s nátěrem v odstínu fasády | m | 30 | 720 | 465 | 35550 | CS ÚRS 2026 01 | snížená | 1185 | 21600 | 13950 | 0.85 | 25.5 | 0.003 | 0.09
| PP |  | Montáž svodu dešťového kruhového Cu ø 100 mm vč. kolen, objímek, kachlíku a lapače. TZ str. 4: 'dešťové svody do dvora opatřeny nátěrem v odstínu fasády'.
| VV |  | 2*15 |  | 30
44 | K | 764311671 | Okapnice Cu plech rš 250 mm | m | 25 | 240 | 170 | 10250 | CS ÚRS 2026 01 | snížená | 410 | 6000 | 4250 | 0.45 | 11.25 | 0.002 | 0.05
| PP |  | Okapnice z měděného plechu rš 250 mm, montáž po délce uliční fasády.
| VV |  | 25.01 |  | 25
45 | K | 764311551 | Boční lemování vikýřů Cu plech — napojení Lindab na bobrovku | m | 15.24 | 385 | 300 | 10439.4 | CS ÚRS 2026 01 | snížená | 685 | 5867.4 | 4572 | 0.62 | 9.4488 | 0.003 | 0.0457
| PP |  | Klempířské lemování bočních hran vikýře (kritický vodotěsný detail mezi Lindab Click vikýře a keramickou bobrovkou hl. střechy).
| VV |  | 2*2*3.81 |  | 15.24
46 | K | 764311671.A | Čelní okapová hrana vikýře Cu plech | m | 13.56 | 240 | 170 | 5559.6 | CS ÚRS 2026 01 | snížená | 410 | 3254.4 | 2305.2 | 0.45 | 6.102 | 0.002 | 0.0271
| PP |  | Klempířské lemování čelní okapové hrany vikýře (2 × šířka 6.78 m).
| VV |  | 2*6.78 |  | 13.56
47 | K | 764811561 | Oplechování parapetů a ostění vikýřových oken Cu plech | m | 32 | 280 | 205 | 15520 | CS ÚRS 2026 01 | snížená | 485 | 8960 | 6560 | 0.55 | 17.6 | 0.002 | 0.064
| PP |  | Klempířské oplechování parapetů a vnějších ostění 4 ks vikýřových oken (obvod cca 8 bm/okno).
| VV |  | 4*8 |  | 32
| D | 765 | Krytina skládaná |  |  |  |  | 10989.6
48 | K | 765115521 | Tyčový sněhový zachytávač před vikýři — 3-úrovňový systém | m | 13.56 | 195 | 90 | 3864.6 | CS ÚRS 2026 01 | snížená | 285 | 2644.2 | 1220.4 | 0.25 | 3.39 | 0.005 | 0.0678
| PP |  | Tyčový zachytávač sněhu 3-úrovňový před okapovou hranou vikýřů (TZ str. 3: 'tyčový sněhový zachytávač pro zabránění přetížení žlabu ledem'). NE mříž — tyče.
| VV |  | 2*6.78 |  | 13.56
49 | K | 765191017 | Větrací hřebenová tvarovka pro odvětrání střechy | m | 25 | 185 | 100 | 7125 | CS ÚRS 2026 01 | snížená | 285 | 4625 | 2500 | 0.2 | 5 | 0.003 | 0.075
| PP |  | Větrací tvarovka hřebenová pod hřebenáčem, šířka 240 mm, materiál EPDM/plast. TZ str. 3: 'odvětrání hřebene řešeno větrací hřebenovou tvarovkou'.
| VV |  | 25 |  | 25
| D | 766 | Konstrukce truhlářské |  |  |  |  | 121420
50 | K | 766660171 | Vstupní bytové dveře jednokřídlé 900×1970 mm RC3 EI30 DP3 37 dB | kus | 2 | 18500 | 6000 | 49000 | CS ÚRS 2026 01 | snížená | 24500 | 37000 | 12000 | 5.5 | 11 | 0.085 | 0.17
| PP |  | Vstupní bytové dveře jednokřídlé do ocelové zárubně s dřevěnou obložkou. Bezpečnostní třída RC3, požární odolnost EI 30 DP3, vzduchová neprůzvučnost Rw ≥ 37 dB. TZ str. 4 explicit. 2 byty × 1 dveře.
| VV |  | 2 |  | 2
51 | K | 766660172 | Vnitřní dveře hladké do ocelové zárubně 800-900/1970 mm | kus | 10 | 4200 | 1600 | 58000 | CS ÚRS 2026 01 | snížená | 5800 | 42000 | 16000 | 1.8 | 18 | 0.045 | 0.45
| PP |  | Vnitřní dveře hladké jednokřídlé do ocelové zárubně, s povrchovou úpravou CPL nebo fólií. 2 byty × ~5 dveří (zádveří + koupelna + WC + ložnice + pokoj).
| VV |  | 2*5 |  | 10
52 | K | 766691111 | Vnitřní parapety oken vikýřů — 4 ks | kus | 4 | 980 | 500 | 5920 | CS ÚRS 2026 01 | snížená | 1480 | 3920 | 2000 | 1.2 | 4.8 | 0.008 | 0.032
| PP |  | Vnitřní parapety oken vikýřů z laminované DTD nebo kompaktní desky, šířka 200 mm, tloušťka 25 mm. 4 ks vikýřových oken.
| VV |  | 4 |  | 4
53 | K | 766691112 | Vnitřní ostění + nadpraží oken vikýřů + střešních oken | kpl | 10 | 540 | 310 | 8500 | CS ÚRS 2026 01 | snížená | 850 | 5400 | 3100 | 1.1 | 11 | 0.005 | 0.05
| PP |  | Vnitřní ostění a nadpraží oken z laminovaných desek tl. 19 mm. 4 vikýřové + 2 střešní × cca 1.7 obvodových ostění = 10 kompletních ostění.
| VV |  | 10 |  | 10
| D | 767 | Konstrukce zámečnické |  |  |  |  | 165110
54 | K | 767160100 | Vaznice 2× UPN 100 (box) — střední a hřebenová vaznice krovu | t | 1.06 | 41000 | 24000 | 68900 | vlastní R | snížená | 65000 | 43460 | 25440 | 18.5 | 19.61 | 1 | 1.06
| PP |  | Vaznice ocelová z válcovaného profilu 2× UPN 100 S235JR (box / dvojprofil) — střední + hřebenová vaznice, celkem 2 × 25.01 = 50.02 bm. Pole sloupků 3.5 m → 8 sloupků per vaznice. Posouzeno dle ČSN EN 1993-1-1: M_d=11.2 kNm, M_Rd=21.2 kNm (využití 53%), průhyb 1/300 = limit. Statika_assumed.md §4.
| VV |  | 2*50.02*10.6/1000 |  | 1.06
55 | K | 767160105 | Vaznice 2× UPN 120 — zalomení vikýřů | t | 0.41 | 41000 | 24000 | 26650 | vlastní R | snížená | 65000 | 16810 | 9840 | 18.5 | 7.585 | 1 | 0.41
| PP |  | Vaznice ocelová z válcovaného profilu 2× UPN 120 S235JR v zalomení bočních stěn vikýřů (mezi sklonem 7° a 36.2°). 2 vikýře × 2 boky × 3.81 m = 15.24 bm × 2 profily. Posouzeno dle ČSN EN 1993-1-1: M_d=2.0 kNm << M_Rd=31.4 kNm (rezerva 94%). Statika_assumed.md §5.
| VV |  | 2*15.24*13.4/1000 |  | 0.41
56 | K | 767160110 | Sloupky pod vaznice — trubka 80×60×4 mm, 16 ks | t | 0.24 | 45000 | 26000 | 17040 | vlastní R | snížená | 71000 | 10800 | 6240 | 22 | 5.28 | 1 | 0.24
| PP |  | Sloupky pod vaznice z trubky uzavřené 80 × 60 × 4 mm S235JR, průměrná výška 1.8 m. 16 ks (8 pod střední + 8 pod hřebenovou vaznicí). Posouzeno dle ČSN EN 1993-1-1: F_d=25.6 kN, N_b,Rd=187 kN (využití 14%, χ=0.75). Statika_assumed.md §6.
| VV |  | 16*1.8*8.27/1000 |  | 0.24
57 | K | 767995118 | Žárové zinkování ocelových konstrukcí (vaznice + sloupky + IPE) | t | 1.76 | 0 | 14500 | 25520 | CS ÚRS 2026 01 | snížená | 14500 | 0 | 25520 | 8.5 | 14.96 | 0 | 0
| PP |  | Žárové zinkování ocelových konstrukcí ČSN EN ISO 1461. Aplikace na 2× UPN 100 + 2× UPN 120 + sloupky + IPE 100. Celkem 1.76 t × cca 80 µm.
| VV |  | 1.06+0.41+0.24+0.05 |  | 1.76
58 | K | 767995111 | Kotvení ocelových konstrukcí — chemické kotvy | kpl | 1 | 9500 | 9000 | 18500 | vlastní R | snížená | 18500 | 9500 | 9000 | 12 | 12 | 0 | 0
| PP |  | Kotvení sloupků a IPE 100 chemickými kotvami M16 Hilti HIT-HY 200 do věnce / zdiva. Cca 32 ks kotev (16 sloupků × 2 + 4 IPE × 2).
| VV |  | 1 |  | 1
59 | K | 767996115 | Tepelně izolační návlek na ocelový profil ve světlíku | kpl | 1 | 4800 | 3700 | 8500 | vlastní R | snížená | 8500 | 4800 | 3700 | 6.5 | 6.5 | 0.018 | 0.018
| PP |  | Tepelně izolační návlek na ocelový profil prostupující světlíkem, jádro minerální vata tl. 80 mm + povrch hliníkový plech (TZ str. 3 explicit).
| VV |  | 1 |  | 1
| D | 771 | Podlahy z dlaždic |  |  |  |  | 52800
60 | K | 771474112 | Keramická dlažba lepená 30×30 / 40×40 — koupelny + WC + chodby | m2 | 40 | 620 | 700 | 52800 | CS ÚRS 2026 01 | snížená | 1320 | 24800 | 28000 | 1.45 | 58 | 0.045 | 1.8
| PP |  | Podlaha keramická dlažba 30 × 30 nebo 40 × 40 mm, mrazuvzdorná, R10, lepidlo flex, spárování. Koupelny + WC + zádveří + chodby v 2 bytech (~40 m² odhad).
| VV |  | 2*20 |  | 40
| D | 775 | Podlahy plovoucí |  |  |  |  | 59595
61 | K | 775413232 | Plovoucí podlaha vícevrstvá — obyt. místnosti (87 m²) | m2 | 87 | 385 | 300 | 59595 | CS ÚRS 2026 01 | snížená | 685 | 33495 | 26100 | 0.45 | 39.15 | 0.011 | 0.957
| PP |  | Podlaha plovoucí lamela/vinyl/korek tl. 8-10 mm na podkladovou parozábrannou podložku. Obytné místnosti v 2 bytech, plocha 127 m² - 40 m² dlažba = 87 m².
| VV |  | 127-40 |  | 87
| D | 781 | Obklady keramické |  |  |  |  | 93575
62 | K | 781474112 | Obklad stěn koupelen + WC — výška 2.0 m, formát 25×40 / 30×60 | m2 | 95 | 540 | 445 | 93575 | CS ÚRS 2026 01 | snížená | 985 | 51300 | 42275 | 1.15 | 109.25 | 0.018 | 1.71
| PP |  | Obklad keramický stěn formátu 25 × 40 mm nebo 30 × 60 mm, lepidlo flex, výška 2.0 m. 4 koupelny + 2 WC.
| VV |  | 95 |  | 95
| D | VRN | Vedlejší rozpočtové náklady |  |  |  |  | 201000
| D | VRN3 | Zařízení staveniště |  |  |  |  | 25000
63 | K | 030001000.D | Doplnění ZS — sociální buňky + sklad + brána + plot + energie/voda | kpl | 1 | 0 | 25000 | 25000 | vlastní R | snížená | 25000 | 0 | 25000 | 0 | 0 | 0 | 0
| PP |  | Doplnění nákladů zařízení staveniště nad uživatelových 90 000 Kč: dodatečné buňky (sociál + šatna + kancelář), sklad materiálu, brána + plot, dočasné rozvody E+V.
| VV |  | 1 |  | 1
| D | VRN4 | Inženýrská činnost |  |  |  |  | 176000
64 | K | 030002000 | Koordinátor BOZP — fáze realizace + dokumentace | kpl | 1 | 0 | 48000 | 48000 | vlastní R | snížená | 48000 | 0 | 48000 | 0 | 0 | 0 | 0
| PP |  | Koordinátor BOZP pro fázi realizace stavby vč. plánu BOZP a kontrol. Zákon 309/2006 Sb.
| VV |  | 1 |  | 1
65 | K | 030003000 | Geodetické zaměření před stavbou + skutečné provedení | kpl | 1 | 0 | 28000 | 28000 | vlastní R | snížená | 28000 | 0 | 28000 | 0 | 0 | 0 | 0
| PP |  | Geodetické práce — zaměření stávajícího stavu před zahájením + zaměření skutečného provedení dokončené stavby (vyhláška 405/2017 Sb. + DSPS).
| VV |  | 1 |  | 1
66 | K | 030004000 | Průzkum pevnosti zdiva 1.PP + 1.NP (TZ §7 explicit) | kpl | 1 | 0 | 35000 | 35000 | vlastní R | snížená | 35000 | 0 | 35000 | 0 | 0 | 0 | 0
| PP |  | Průzkum pevnosti zdiva vybraných přitěžovaných pilířů v 1.PP a 1.NP. Schmidtův kladivem nebo válcovou jádrovou vrtnou zkouškou. TZ §7 EXPLICITNĚ POŽADUJE.
| VV |  | 1 |  | 1
67 | K | 030005000 | Statický posudek autorizovanou osobou ČKAIT IS00 + AD | kpl | 1 | 0 | 25000 | 25000 | vlastní R | snížená | 25000 | 0 | 25000 | 0 | 0 | 0 | 0
| PP |  | Statický posudek autorizovanou osobou ČKAIT obor IS00 (statika a dynamika staveb) dle zákona 360/1992 Sb. + autorský dozor během realizace.
| VV |  | 1 |  | 1
68 | K | 030006000 | Pasportizace okolních objektů — fotodokumentace + protokol | kpl | 1 | 0 | 22000 | 22000 | vlastní R | snížená | 22000 | 0 | 22000 | 0 | 0 | 0 | 0
| PP |  | Pasportizace okolních objektů (sousední BD vlevo + vpravo + vnitroblok) — vstupní fotodokumentace stávajícího stavu fasád, oken a interiérů + závěrečný protokol po dokončení.
| VV |  | 1 |  | 1
69 | K | 030007000 | Dokumentace skutečného provedení stavby (DSPS) — všechny profese | kpl | 1 | 0 | 18000 | 18000 | vlastní R | snížená | 18000 | 0 | 18000 | 0 | 0 | 0 | 0
| PP |  | Vyhotovení dokumentace skutečného provedení stavby dle vyhlášky 499/2006 Sb. — všechny profese (ASŘ + STA + PBŘ + ELE + ZTI + UT + VZT).
| VV |  | 1 |  | 1
Náklady doplnění CELKEM | [7 empty] | 2197643.3 | [6 empty] | 2060.93 |  | 219.81
DPH 15 % (residential) | [7 empty] | 329646.5
Doplnění s DPH 15 % | [7 empty] | 2527289.79
REKAPITULACE STAVBY (uživatel + doplnění):
Soupis uživatele: | [7 empty] | 2538613.68
Doplnění tímto listem: | [7 empty] | 2197643.3
CELKEM bez DPH: | [7 empty] | 4736256.98
CELKEM s DPH 15 %: | [7 empty] | 5446695.53