## URS_candidates
batch_id | source_row_id | split_no | kapitola | subkapitola_old | old_urs_code | old_description | old_mj | old_quantity | split_item | STAVAGENT_query | STAVAGENT_context | STAVAGENT_call_count | status | note | candidate_1_code | candidate_1_description | candidate_1_unit | candidate_1_confidence | candidate_1_source | candidate_2_code | candidate_2_description | candidate_2_unit | candidate_2_confidence | candidate_2_source | candidate_3_code | candidate_3_description | candidate_3_unit | candidate_3_confidence | candidate_3_source | candidate_4_code | candidate_4_description | candidate_4_unit | candidate_4_confidence | candidate_4_source
002_rows_013_024 | 13 | 13.1 | HSV-2 Základové a ŽB | Bílá vana — separační fólie | 711141??? ? | Separační PE fólie pod základovou patou bílé vany (povinná dle ČBS 02) | m² | 13,20 | Separační PE fólie pod základovou patou bílé vany | Separační PE fólie pod základovou patou bílé vany | pozemní stavba, monolitický železobeton, bílá vana, základová pata, separační vrstva pod betonem | 1 | MATCH | Přímý matcher-service zásah: separační vrstva z PE fólie, MJ sedí na m². | 632481213 | Separační vrstva z PE fólie | m2 | 0.98 | urs_matcher_service | N/A | Perplexity textová odpověď bez extrahovaného kódu; doporučuje separační/kluznou PE fólii pod betonem |  | 0.5 | perplexity_urs_search
002_rows_013_024 | 14 | 14.1 | HSV-2 Základové a ŽB | Bílá vana — ošetřování | 279351102 | Mokré ošetřování betonu bílé vany min. 7 dní dle ČSN EN 13670 + ČBS 02 (kontrola trhlin max 0.20 mm) | m² | 53,00 | Mokré ošetřování betonu bílé vany min. 7 dní | Mokré ošetřování betonu bílé vany minimálně 7 dní | pozemní stavba, monolitický železobeton, bílá vana, ošetřování betonu ČSN EN 13670 ČBS 02 | 1 | NO_MATCH | STAVAGENT neextrahoval platný kód; v textové odpovědi zmiňuje ošetřování pokropením, ale kód je vrácen jako N/A, proto není použit jako kód. | N/A | Ošetřování betonových konstrukcí pokropením vodou; textově zmíněno jako 011 3141, ale tool vrátil code=N/A | m² | 0.5 | perplexity_urs_search
002_rows_013_024 | 15 | 15.1 | HSV-2 Základové a ŽB | Pozední věnec 3.NP | 274321311 | ŽB pozední věnec 300×250 mm po obvodu nadezdívky 3.NP, beton C25/30 XC1 + výztuž 100 kg/m³ | m³ | 2,90 | Betonáž železobetonového pozedního věnce C25/30 XC1, 300×250 mm | Betonáž železobetonového pozedního věnce z betonu C25/30 XC1 průřez 300 x 250 mm | pozemní stavba, monolitický železobeton, pozední věnec 3.NP, nadezdívka | 1 | NO_MATCH | Matcher nevrátil žádný použitelný kód, pouze navigační text k hledání v ÚRS. | N/A | Bez konkrétního kódu; odkazuje na ŽB monolitické konstrukce / věnce |  | 0.5 | perplexity_urs_search
002_rows_013_024 | 15 | 15.2 | HSV-2 Základové a ŽB | Pozední věnec 3.NP | 274321311 | ŽB pozední věnec 300×250 mm po obvodu nadezdívky 3.NP, beton C25/30 XC1 + výztuž 100 kg/m³ | m³ | 2,90 | Výztuž pozedního věnce B500B podle agregované položky | Výztuž železobetonového pozedního věnce z betonářské oceli B500B | pozemní stavba, monolitický železobeton, pozední věnec 3.NP, výztuž 100 kg/m3 | 1 | BAD_MATCH | Jediný číselný candidate z matcher-service je pro základy pod stroje, nikoli pozední věnec; N/A text není použitelný kód. | N/A | Bez ověřeného kódu; obecně výztuž betonových konstrukcí z betonářské oceli | kg/t | 0.5 | perplexity_urs_search | 278361 | Výztuž základů pod stroje nebo technologická zařízení z oceli 10505, B500B | t | 0.31 | urs_matcher_service
002_rows_013_024 | 16 | 16.1 | HSV-2 Základové a ŽB | Pozední věnec — bednění | 631311115 | Bednění pozedního věnce systémové oboustranné | m² | 19,40 | Bednění pozedního věnce systémové oboustranné | Bednění železobetonového pozedního věnce systémové oboustranné zřízení a odstranění | pozemní stavba, monolitický železobeton, pozední věnec 3.NP, bednění | 1 | PARTIAL | Perplexity candidate textově sedí, ale bez MJ; matcher-service candidate je ztracené keramické bednění, tedy jiná technologie. | 411353121 | Bednění železobetonového pozedního věnce systémové oboustranné zřízení a odstranění |  | 0.8 | perplexity_urs_search | 417351413 | Ztracené bednění věnců z keramických U-profilů osazených do maltového lože výšky věnce do 250 mm tloušťka zdiva 240 mm | m | 0.62 | urs_matcher_service
002_rows_013_024 | 17 | 17.1 | HSV-2 Základové a ŽB | Pozední věnec — výztuž | 273361821 | Výztuž B500B věnce 100 kg/m³ (Methvin sazba pro pozední věnce) | kg | 310,00 | Výztuž pozedního věnce B500B | Výztuž pozedního věnce z betonářské oceli B500B dodávka a montáž | pozemní stavba, monolitický železobeton, pozední věnec 3.NP, výztuž | 1 | MATCH | Matcher-service vrací přesný typ pro ztužující věnce ze ŽB C25/30 a B500B; původní MJ kg je nutné pro ÚRS převést na t. | 985676111 | Výztuž ztužujících věnců ze ŽB C 25/30 z betonářské oceli 10 505 (R) nebo B500B | t | 0.93 | urs_matcher_service | 985676112 | Výztuž ztužujících věnců ze ŽB C 25/30 z betonářské oceli 10 505 (R) nebo B500B | t | 0.89 | urs_matcher_service | N/A | Bez dalšího ověřeného kódu; obecná výztuž ztužujících věnců |  | 0.5 | perplexity_urs_search
002_rows_013_024 | 18 | 18.1 | HSV-2 Základové a ŽB | Nabetonávka stropu 2.NP/3.NP | 274321111 | Nabetonávka stropu 2.NP/3.NP — beton C25/30 XC1 tl. 60 mm nad vlnu trapézového plechu 40S/160 | m³ | 6,26 | Nabetonávka stropu C25/30 XC1 tl. 60 mm nad trapézovým plechem | Nabetonávka stropu betonem C25/30 XC1 tloušťky 60 mm nad trapézovým plechem | pozemní stavba, monolitický železobeton, spřažený ocelobetonový strop, 2.NP/3.NP | 1 | NO_MATCH | Tool vrátil pouze N/A text; žádný použitelný kód ani MJ. | N/A | Nejbližší směr: nabetonávky / dobetonávky monolitických konstrukcí nebo spřažené ocelobetonové stropy |  | 0.5 | perplexity_urs_search
002_rows_013_024 | 19 | 19.1 | HSV-2 Základové a ŽB | Nabetonávka — výztuž kari síť | 273362441 | Výztuž nabetonávky kari síť 5/100/100 (cca 4.4 kg/m²) | kg | 459,00 | Výztuž nabetonávky kari síť 5/100/100 | Výztuž nabetonávky stropu svařovanou kari sítí 5/100/100 dodávka a položení | pozemní stavba, spřažený ocelobetonový strop, nabetonávka, kari síť | 1 | MATCH | Matcher-service candidate odpovídá kari sítím Ø5–8 mm, oka 100×100 mm; druhý candidate 123456789 je placeholder-like a nebrat. | 321368211 | Výztuž z ocelových kari sítí, průměr drátu 5 až 8 mm, oka 100x100 mm | t | 0.95 | urs_matcher_service | 123456789 | Výztuž nabetonávky stropu svařovanou kari sítí 5/100/100 dodávka a položení |  | 0.8 | perplexity_urs_search
002_rows_013_024 | 20 | 20.1 | HSV-2 Základové a ŽB | Deska 1.NP na terénu | 273321311 | ŽB deska podlahy 1.NP na terénu tl. 150 mm, C25/30 XC2 + vyztužení kari 6/150/150 + okrajové pruty | m³ | 10,96 | Betonáž ŽB desky podlahy 1.NP na terénu tl. 150 mm C25/30 XC2 | Železobetonová deska podlahy na terénu tloušťky 150 mm beton C25/30 XC2 | pozemní stavba, monolitický železobeton, deska 1.NP na terénu, podlaha | 1 | PARTIAL | Vrácený kód je podkladní beton C16/20 až C25/30, ne jasně konstrukční ŽB deska; použít jen jako slabý směr. | 801321111 | Beton podkladní C 16/20 až C 25/30 | m3 | 0.54 | urs_matcher_service | N/A | Bez přesného kódu; doporučuje hledat v ceníku pozemních staveb / monolitické konstrukce |  | 0.5 | perplexity_urs_search
002_rows_013_024 | 20 | 20.2 | HSV-2 Základové a ŽB | Deska 1.NP na terénu | 273321311 | ŽB deska podlahy 1.NP na terénu tl. 150 mm, C25/30 XC2 + vyztužení kari 6/150/150 + okrajové pruty | m³ | 10,96 | Výztuž ŽB desky kari síť 6/150/150 podle agregované položky | Výztuž železobetonové desky kari sítí 6/150/150 dodávka a položení | pozemní stavba, monolitický železobeton, deska 1.NP na terénu, kari síť | 1 | BAD_MATCH | Vrácený matcher-service kód 801-1 je jen typ objektu/budovy, ne položka výztuže; N/A bez kódu. | 801-1 | Budovy a haly – zděné a monolitické |  | 0.56 | urs_matcher_service | N/A | Bez ověřeného kódu; obecně výztuž z betonářské oceli / svařovaných sítí | t/m² | 0.5 | perplexity_urs_search
002_rows_013_024 | 20 | 20.3 | HSV-2 Základové a ŽB | Deska 1.NP na terénu | 273321311 | ŽB deska podlahy 1.NP na terénu tl. 150 mm, C25/30 XC2 + vyztužení kari 6/150/150 + okrajové pruty | m³ | 10,96 | Okrajové pruty ŽB desky z B500B podle agregované položky | Výztuž železobetonové desky okrajovými pruty z betonářské oceli B500B dodávka a montáž | pozemní stavba, monolitický železobeton, deska 1.NP na terénu, okrajové pruty | 1 | NO_MATCH | Tool vrátil pouze N/A text bez konkrétního kódu. | N/A | Bez relevantní položky v dostupných výsledcích pro okrajové pruty B500B v ŽB desce |  | 0.5 | perplexity_urs_search
002_rows_013_024 | 21 | 21.1 | HSV-2 Základové a ŽB | Deska 1.NP — výztuž | 273361821 | Výztuž ŽB desky 1.NP — kari 6/150/150 + B500B okrajové pruty (~75 kg/m³ Methvin) | kg | 825,00 | Výztuž ŽB desky kari síť 6/150/150 | Výztuž železobetonové desky svařovanou kari sítí 6/150/150 dodávka a položení | pozemní stavba, monolitický železobeton, deska 1.NP na terénu, výztuž ŽB desky | 1 | NO_MATCH | Tool vrátil N/A bez konkrétního kódu; nechávám bez ručního doplnění, jak bylo zadáno. | N/A | Bez jednoznačného ÚRS kódu; odkazuje na výztuž z kari sítí pro monolitické ŽB konstrukce | t/m² | 0.5 | perplexity_urs_search
002_rows_013_024 | 21 | 21.2 | HSV-2 Základové a ŽB | Deska 1.NP — výztuž | 273361821 | Výztuž ŽB desky 1.NP — kari 6/150/150 + B500B okrajové pruty (~75 kg/m³ Methvin) | kg | 825,00 | Výztuž ŽB desky okrajové pruty B500B | Výztuž železobetonové desky pruty z betonářské oceli B500B dodávka a montáž | pozemní stavba, monolitický železobeton, deska 1.NP na terénu, výztuž ŽB desky, okrajové pruty | 1 | PARTIAL | Textově přesný candidate, ale pouze z perplexity_urs_search a bez MJ; proto neoznačeno jako čistý MATCH. | 421411111 | Výztuž železobetonové desky pruty z betonářské oceli B500B dodávka a montáž |  | 0.8 | perplexity_urs_search
002_rows_013_024 | 22 | 22.1 | HSV-3 Svislé konstrukce | Dozdívky cihla pálená | 311232511 | Lokální dozdívky a přizdívky z cihel plných pálených P10 na MVC M10 (uvedeno v TZ statika §4) | m³ | 4,00 | Lokální dozdívky a přizdívky z cihel plných pálených P10 na MVC M10 | Lokální dozdívky a přizdívky z cihel plných pálených P10 na maltu vápenocementovou MVC M10 | pozemní stavba, rekonstrukce rodinného domu, svislé konstrukce, cihla plná pálená | 1 | NO_MATCH | STAVAGENT nevrátil konkrétní kód; žádné ruční nahrazení nepřidáno. | N/A | Bez přesného kódu; obecně svislé konstrukce – zdění z cihel plných pálených na MVC M10 |  | 0.5 | perplexity_urs_search
002_rows_013_024 | 23 | 23.1 | HSV-3 Svislé konstrukce | Nadezdívka 3.NP Porotherm | 311321411 | Nadezdívka 3.NP a čela vikýřů — Porotherm 30 Profi P10 na maltu pro tenké spáry, výška 2.65 m | m² | 71,80 | Zdivo Porotherm 30 Profi P10 na tenké spáry, tl. 300 mm | Zdivo z keramických broušených cihel tloušťky 300 mm na tenkovrstvou maltu | pozemní stavba, svislé konstrukce, nadezdívka 3.NP, čela vikýřů, Porotherm 30 Profi | 2 | MATCH | První přesnější query s obchodním názvem vrátila N/A; zjednodušená STAVAGENT query dala silný matcher-service zásah pro P10, tl. 300 mm. | 311235151 | Zdivo jednovrstvé z cihel děrovaných broušených na celoplošnou tenkovrstvou maltu, pevnost cihel do P10, tl. zdiva 300 mm. | m2 | 0.98 | urs_matcher_service | N/A | Bez dalšího konkrétního kódu; obecně zdivo z keramických broušených cihel tl. 300 mm |  | 0.5 | perplexity_urs_search
002_rows_013_024 | 24 | 24.1 | HSV-3 Svislé konstrukce | Překlady IPN160 ve dvojici | 317143112 | Ocelové překlady IPN160 ve dvojici nad otvory pro nové dveře/okna v 1.NP a 2.NP (8 otvorů odhad) | ks | 8 | Ocelové překlady z válcovaných nosníků IPN 160 ve dvojici nad otvory | Ocelové překlady z válcovaných nosníků IPN 160 ve dvojici nad otvory dodávka a montáž | pozemní stavba, rekonstrukce, nosné cihelné zdivo, nové dveřní a okenní otvory, svislé konstrukce | 1 | NO_MATCH | Tool vrátil jen N/A a doporučení rozdělit na dodávku oceli / montáž / zazdění kapes; žádný použitelný kód. | N/A | Bez přesného kódu; text doporučuje rozpad na dodávku ocelového nosníku, montáž/osazení, kapsy a zazdění |  | 0.5 | perplexity_urs_search

## Summary
batch_id | 002_rows_013_024
source_rows | 13–24
batch_size_source_rows | 12
expanded_items | 16
STAVAGENT_find_urs_code_calls_actual | 17
manual_codes_added | 0
MATCH | 4
PARTIAL | 3
NO_MATCH | 7
BAD_MATCH | 2
rule_matcher | STAVAGENT find_urs_code only
rule_candidates_per_item | all returned by STAVAGENT, max 4 columns in table
rule_aggregated_items | split into atomic work items before matching
rule_manual_codes | forbidden

## Source_rows
source_row_id | kapitola | subkapitola | old_urs_code | old_description | old_mj | old_quantity
13 | HSV-2 Základové a ŽB | Bílá vana — separační fólie | 711141??? ? | Separační PE fólie pod základovou patou bílé vany (povinná dle ČBS 02) | m² | 13,20
14 | HSV-2 Základové a ŽB | Bílá vana — ošetřování | 279351102 | Mokré ošetřování betonu bílé vany min. 7 dní dle ČSN EN 13670 + ČBS 02 (kontrola trhlin max 0.20 mm) | m² | 53,00
15 | HSV-2 Základové a ŽB | Pozední věnec 3.NP | 274321311 | ŽB pozední věnec 300×250 mm po obvodu nadezdívky 3.NP, beton C25/30 XC1 + výztuž 100 kg/m³ | m³ | 2,90
16 | HSV-2 Základové a ŽB | Pozední věnec — bednění | 631311115 | Bednění pozedního věnce systémové oboustranné | m² | 19,40
17 | HSV-2 Základové a ŽB | Pozední věnec — výztuž | 273361821 | Výztuž B500B věnce 100 kg/m³ (Methvin sazba pro pozední věnce) | kg | 310,00
18 | HSV-2 Základové a ŽB | Nabetonávka stropu 2.NP/3.NP | 274321111 | Nabetonávka stropu 2.NP/3.NP — beton C25/30 XC1 tl. 60 mm nad vlnu trapézového plechu 40S/160 | m³ | 6,26
19 | HSV-2 Základové a ŽB | Nabetonávka — výztuž kari síť | 273362441 | Výztuž nabetonávky kari síť 5/100/100 (cca 4.4 kg/m²) | kg | 459,00
20 | HSV-2 Základové a ŽB | Deska 1.NP na terénu | 273321311 | ŽB deska podlahy 1.NP na terénu tl. 150 mm, C25/30 XC2 + vyztužení kari 6/150/150 + okrajové pruty | m³ | 10,96
21 | HSV-2 Základové a ŽB | Deska 1.NP — výztuž | 273361821 | Výztuž ŽB desky 1.NP — kari 6/150/150 + B500B okrajové pruty (~75 kg/m³ Methvin) | kg | 825,00
22 | HSV-3 Svislé konstrukce | Dozdívky cihla pálená | 311232511 | Lokální dozdívky a přizdívky z cihel plných pálených P10 na MVC M10 (uvedeno v TZ statika §4) | m³ | 4,00
23 | HSV-3 Svislé konstrukce | Nadezdívka 3.NP Porotherm | 311321411 | Nadezdívka 3.NP a čela vikýřů — Porotherm 30 Profi P10 na maltu pro tenké spáry, výška 2.65 m | m² | 71,80
24 | HSV-3 Svislé konstrukce | Překlady IPN160 ve dvojici | 317143112 | Ocelové překlady IPN160 ve dvojici nad otvory pro nové dveře/okna v 1.NP a 2.NP (8 otvorů odhad) | ks | 8