## EE_práce_popisy_úplné
Číslo položky | Kompletní popis položky | MJ | Cena
7491151011 | Montáž trubek ohebných elektroinstalačních hladkých z PVC uložených volně nebo pod omítkou průměru do 50 mm - včetně naznačení trasy, rozměření, řezání trubek, kladení, osazení, zajištění a upevnění | m | 89.4
7491151021 | Montáž trubek ohebných elektroinstalačních vlnitých pancéřových hadic z PVC uložených volně, pod nebo na omítku, na rošt, na stožár apod. průměru do 63 mm - včetně naznačení trasy, rozměření, řezání trubek, kladení, osazení, zajištění a upevnění | m | 103
7491151031 | Montáž trubek ohebných elektroinstalačních ochranných z tvrdého PE uložených pevně, průměru do 47 mm - včetně naznačení trasy, rozměření, řezání trubek, kladení, osazení, zajištění a upevnění | m | 135
7491151041 | Montáž trubek ohebných elektroinstalačních ochranných z tvrdého PE uložených pevně, průměru do 100 mm - včetně naznačení trasy, rozměření, řezání trubek, kladení, osazení, zajištění a upevnění | m | 156
7491152011 | Montáž trubek pevných elektroinstalačních tuhých z PVC uložených pevně na povrchu, volně nebo pod omítkou průměru do 40 mm - včetně naznačení trasy, rozměření, řezání trubek, kladení, osazení, zajištění a upevnění | m | 97.7
7491152021 | Montáž trubek pevných elektroinstalačních tuhých plastových bezhalogenových (HF) uložených pevně průměru do 50 mm - včetně naznačení trasy, rozměření, řezání trubek, kladení, osazení, zajištění a upevnění | m | 97.7
7491152031 | Montáž trubek pevných elektroinstalačních pancéřových z PVC uložených pod nebo na omítku, na rošt, na stožár apod. průměru do 63 mm - včetně naznačení trasy, rozměření, řezání trubek, kladení, osazení, zajištění a upevnění | m | 112
7491153011 | Montáž trubek kovových elektroinstalačních uložených volně nebo pevně ohebných průměru do 48 mm - včetně naznačení trasy, rozměření, řezání trubek, kladení, osazení, zajištění a upevnění | m | 173
7491153021 | Montáž trubek kovových elektroinstalačních uložených volně nebo pevně závitových průměru do 42 mm - včetně naznačení trasy, rozměření, řezání trubek, kladení, osazení, zajištění a upevnění | m | 191
7491153031 | Montáž trubek kovových elektroinstalačních uložených volně nebo pevně hadic průměru do 100 mm - včetně naznačení trasy, rozměření, řezání trubek, kladení, osazení, zajištění a upevnění | m | 296
7491251010 | Montáž lišt elektroinstalačních, kabelových žlabů z PVC-U jednokomorových zaklapávacích rozměru 40/40 mm - na konstrukci, omítku apod. včetně spojek, ohybů, rohů, bez krabic | m | 325
7491251015 | Montáž lišt elektroinstalačních, kabelových žlabů z PVC-U jednokomorových zaklapávacích rozměru 50/50 - 50/100 mm - na konstrukci, omítku apod. včetně spojek, ohybů, rohů, bez krabic | m | 336
7491251020 | Montáž lišt elektroinstalačních, kabelových žlabů z PVC-U jednokomorových zaklapávacích rozměru 75/75 - 75/100 mm - na konstrukci, omítku apod. včetně spojek, ohybů, rohů, bez krabic | m | 354
7491251025 | Montáž lišt elektroinstalačních, kabelových žlabů z PVC-U jednokomorových zaklapávacích rozměru 100/100 - 100/150 mm - na konstrukci, omítku apod. včetně spojek, ohybů, rohů, bez krabic | m | 373
7491251040 | Montáž lišt elektroinstalačních, kabelových žlabů z polyesteru vyztužených skleněným vláknem rozměru 80/300 mm - s víkem, namontovanou přepážkou, s vyvazovacím hřebenem a perforovaným dnem | m | 1300
7491252010 | Montáž krabic elektroinstalačních, rozvodek - bez zapojení krabice přístrojové - včetně zhotovení otvoru | kus | 94.6
7491252015 | Montáž krabic elektroinstalačních, rozvodek - bez zapojení krabice odbočné do sádrokartonových konstrukcí s víčkem a svorkovnicí - včetně zhotovení otvoru | kus | 437
7491252020 | Montáž krabic elektroinstalačních, rozvodek - bez zapojení krabice odbočné s víčkem a svorkovnicí - včetně zhotovení otvoru | kus | 417
7491252025 | Montáž krabic elektroinstalačních, rozvodek - bez zapojení krabice instalační pod omítku 125x125 včetně svorkovnice a víka - včetně zhotovení otvoru | kus | 241
7491252030 | Montáž krabic elektroinstalačních, rozvodek - bez zapojení krabice dvojité pro lištové rozvody s víčkem a svorkovnicí - včetně zhotovení otvoru | kus | 416
7491252040 | Montáž krabic elektroinstalačních, rozvodek - bez zapojení rozvodky krabicové izolace do 6 mm2 - včetně zhotovení otvoru | kus | 1120
7491252045 | Montáž krabic elektroinstalačních, rozvodek - bez zapojení rozvodky krabicové izolace do 10 mm2 - včetně zhotovení otvoru | kus | 1480
7491252050 | Montáž krabic elektroinstalačních, rozvodek - bez zapojení rozvodky krabicové kovové do 5xP16 - včetně zhotovení otvoru | kus | 1600
7491252055 | Montáž krabic elektroinstalačních, rozvodek - bez zapojení rozvodky krabicové kovové do 4xP21 - včetně zhotovení otvoru | kus | 1520
7491252060 | Montáž krabic elektroinstalačních, rozvodek - bez zapojení rozvodky krabicové kovové typ AA2, 100x100, do 4xP21 - včetně zhotovení otvoru | kus | 1080
7491252065 | Montáž krabic elektroinstalačních, rozvodek - bez zapojení rozvodky krabicové kovové typ B5, 100x100, do 8xP21 - včetně zhotovení otvoru | kus | 1230
7491252070 | Montáž krabic elektroinstalačních, rozvodek - bez zapojení rozvodky krabicové plastové bezhalogenové, do 5x4 mm2 - včetně zhotovení otvoru, IP65, odolnost min. E30 | kus | 858
7491252075 | Montáž krabic elektroinstalačních, rozvodek - bez zapojení rozvodky krabicové plastové bezhalogenové protipožární, do 5x16 mm2 - včetně zhotovení otvoru, IP65, odolnost min. E30 | kus | 962
7491252080 | Montáž krabic elektroinstalačních, rozvodek - bez zapojení rozvodky krabicové ocelové protipožární, do 5x10 mm2, s pojistkou, 200x200 - včetně zhotovení otvoru, IP65, odolnost min. E30 | kus | 1330
7491252085 | Montáž krabic elektroinstalačních, rozvodek - bez zapojení rozvodky krabicové lustrové svorky do 3x4 včetně zapojení - včetně zhotovení otvoru | kus | 93.6
7491253010 | Montáž přístrojů spínacích instalačních kolébkových velkoplošných vypínačů jednopolových řaz.1, 250 V/10 A, IP20 vč.ovl.krytu a rámečku - včetně zapojení a osazení | kus | 154
7491253020 | Montáž přístrojů spínacích instalačních kolébkových velkoplošných přepínačů sériových nebo střídavých přepínačů řaz.6, 7, 250 V/10A, IP20, vč.ovl.krytu a rámečku - včetně zapojení a osazení | kus | 176
7491253030 | Montáž přístrojů spínacích instalačních kolébkových velkoplošných přepínačů schodišťových řaz.7, 250 V/10A, IP20, vč.ovl.krytu a rámečku - včetně zapojení a osazení | kus | 198
7491253040 | Montáž přístrojů spínacích instalačních tlačítkových velkoplošných jednopolových 250 V/10A, IP20 - včetně zapojení a osazení, včetně ovl. krytu a rámečku | kus | 154
7491253050 | Montáž přístrojů spínacích instalačních tlačítkových velkoplošných jednopolových čirých čoček, 250 V/10A, IP20 - včetně zapojení a osazení, včetně ovl. krytu a rámečku | kus | 168
7491253060 | Montáž přístrojů spínacích instalačních přípojek sporákových 20A/400V, IP20, se signalizační doutnavkou - včetně zapojení a osazení | kus | 417
7491254010 | Montáž zásuvek instalačních domovních 10/16 A, 250 V, IP20 bez přepěťové ochrany nebo se zabudovanou přepěťovou ochranou jednoduchých nebo dvojitých - včetně zapojení a osazení | kus | 298
7491555010 | Montáž svítidel základních instalačních žárovkových nástěnných stropních do 200 W, IP20 - včetně zapojení a osazení, včetně montáže žárovky | kus | 395
7491555020 | Montáž svítidel základních instalačních zářivkových s krytem s 1 zdrojem 1x36 W nebo 1x58 W, IP20 - včetně zapojení a osazení, s klasickým nebo elektronickým předřadníkem, včetně montáže zářivky | kus | 834
7491555025 | Montáž svítidel základních instalačních zářivkových s krytem se 2 zdroji 1x36 W nebo 1x58 W, IP20 - včetně zapojení a osazení, s klasickým nebo elektronickým předřadníkem, včetně montáže zářivky | kus | 898
7491555030 | Montáž svítidel základních instalačních zářivkových s krytem se 2 zdroji 2x28 W , IP65 - včetně zapojení a osazení, s klasickým nebo elektronickým předřadníkem, včetně montáže zářivky | kus | 898
7491555035 | Montáž svítidel základních instalačních zářivkových s krytem s 4 zdroji 1x36 W nebo 1x58 W, IP20 - včetně zapojení a osazení, s klasickým nebo elektronickým předřadníkem, včetně montáže zářivky | kus | 1270
7491555050 | Montáž svítidel základních instalačních kompaktních s krytem s 1 zdrojem do 1x26 W, IP20 - včetně zapojení a osazení, s klasickým nebo elektronickým předřadníkem, včetně montáže zářivky | kus | 395
7491555055 | Montáž svítidel základních instalačních kompaktních s krytem se 2 zdroji do 2x42 W, IP20 - včetně zapojení a osazení, s klasickým nebo elektronickým předřadníkem, včetně montáže zářivky | kus | 505
7491555070 | Montáž svítidel základních instalačních nouzových nástěnných nebo stropních akumulátorových s halog.žárovkou - včetně zapojení a osazení, včetně zdroje | kus | 570
7491555080 | Montáž svítidel základních instalačních bateriového modulu do svítidla - včetně zapojení a osazení | kus | 634
7491256010 | Montáž elektrických přímotopů konvektorů přímotopných s termostatem do 3000 W - včetně zapojení a osazení | kus | 228
7491256020 | Montáž elektrických přímotopů termostatů prostorových 0-40° C - včetně zapojení a osazení | kus | 749
7491256030 | Montáž elektrických přímotopů akumulačních kamen statických do 3,5 kW (230 V) - včetně zapojení a osazení | kus | 317
7491256035 | Montáž elektrických přímotopů akumulačních kamen statických do 5 kW (400 V AC) - včetně zapojení a osazení | kus | 1920
7491256040 | Montáž elektrických přímotopů akumulačních kamen dynamických (230/400 V) - včetně zapojení a osazení | kus | 328
7491351010 | Montáž ocelových profilů tyčí, úhelníků | kg | 47.8
7491351020 | Montáž ocelových profilů plechů | kg | 87.3
7491351030 | Montáž ocelových profilů trubek - na rošt, na stožár apod. včetně naznačení trasy, rozměření, řezání trubek, kladení, osazení, zajištění a upevnění | m | 34.3
7491351040 | Montáž ocelových profilů svařováním a šroubováním do pomocných ocelových konstrukcí - včetně rozměření, dělení materiálu, úprava a začištění hran, svařování, vrtání pro šroubové spoje, sestavení a upevnění na stanovišti | kg | 133
7491352010 | Zhotovení otvorů v ocelovém plechu tloušťky do 4 mm čtvercových, velikosti do 100x100 mm - včetně dokončovacích prací | kus | 670
7491352012 | Zhotovení otvorů v ocelovém plechu tloušťky do 4 mm čtvercových, velikosti do 160x160 mm - včetně dokončovacích prací | kus | 826
7491352014 | Zhotovení otvorů v ocelovém plechu tloušťky do 4 mm čtvercových, velikosti do 200x300 mm - včetně dokončovacích prací | kus | 1090
7491352016 | Zhotovení otvorů v ocelovém plechu tloušťky do 4 mm čtvercových, velikosti do 300x450 mm - včetně dokončovacích prací | kus | 1790
7491352030 | Zhotovení otvorů v ocelovém plechu tloušťky do 4 mm kruhových, průměru do 21 mm - včetně dokončovacích prací | kus | 202
7491352032 | Zhotovení otvorů v ocelovém plechu tloušťky do 4 mm kruhových, průměru přes 21 do 29 mm - včetně dokončovacích prací | kus | 302
7491352034 | Zhotovení otvorů v ocelovém plechu tloušťky do 4 mm kruhových, průměru přes 29 do 42 mm - včetně dokončovacích prací | kus | 358
7491352036 | Zhotovení otvorů v ocelovém plechu tloušťky do 4 mm kruhových, průměru přes 42 do 60 mm - včetně dokončovacích prací | kus | 406
7491352038 | Zhotovení otvorů v ocelovém plechu tloušťky do 4 mm kruhových, průměru přes 60 do 100 mm - včetně dokončovacích prací | kus | 514
7491352040 | Zhotovení otvorů v ocelovém plechu tloušťky do 4 mm kruhových, průměru přes 100 do 160 mm - včetně dokončovacích prací | kus | 782
7491352042 | Zhotovení otvorů v ocelovém plechu tloušťky do 4 mm kruhových, průměru přes 160 do 200 mm - včetně dokončovacích prací | kus | 961
7491352060 | Zhotovení otvorů v ocelovém plechu tloušťky do 4 mm zakrytí otvoru do průměru 200 mm - včetně dokončovacích prací | kus | 948
7491353010 | Montáž nosné ocelové konstrukce kobek samonosných pro 3 kV, 6 kV, 22 kV, 27 kV včetně izolátorů, průchodek, přípojnic, dveří, zákrytů se strůpkem - výroba a montáž | kus | 3220
7491353015 | Montáž nosné ocelové konstrukce kobek samonosných pro 3 kV, 6 kV, 22 kV, 27 kV včetně izolátorů, průchodek, přípojnic, dveří, zákrytů bez strůpku - výroba a montáž | kus | 2810
7491353030 | Montáž nosné ocelové konstrukce nosných ocelových konstrukce pro přístroje a zařízení z válcovaných profilů U, L, I , hmotnosti do 20 kg - výroba a montáž, včetně rozměření, usazení, vyvážení, upevnění, sváření | kus | 871
7491353032 | Montáž nosné ocelové konstrukce nosných ocelových konstrukce pro přístroje a zařízení z válcovaných profilů U, L, I , hmotnosti do 50 kg - výroba a montáž | kus | 936
7491353034 | Montáž nosné ocelové konstrukce nosných ocelových konstrukce pro přístroje a zařízení z válcovaných profilů U, L, I , hmotnosti do 100 kg - výroba a montáž | kus | 1070
7491353036 | Montáž nosné ocelové konstrukce nosných ocelových konstrukce pro přístroje a zařízení z válcovaných profilů U, L, I , hmotnosti do 200 kg - výroba a montáž | kus | 2140
7491353050 | Montáž nosné ocelové konstrukce ocelových konstrukcí tenkostěnná - výroba a montáž | kg | 171
7491353055 | Montáž nosné ocelové konstrukce ocelových konstrukcí klasická - výroba a montáž | kg | 133
7491353070 | Montáž nosné ocelové konstrukce ostatních zákrytové dveře z pletiva pro kobky rozvoden - výroba a montáž | m2 | 357
7491353072 | Montáž nosné ocelové konstrukce ostatních ochranný kryt z pletiva v rámech - výroba a montáž | m2 | 558
7491353074 | Montáž nosné ocelové konstrukce ostatních zákryt plný z plechu v rámech - výroba a montáž | m2 | 1470
7491353076 | Montáž nosné ocelové konstrukce ostatních výplň mezistěn kobek nehořlavým materiálem - výroba a montáž | m2 | 1780
7491353085 | Montáž nosné ocelové konstrukce dokončovací práce v kobce vn do 35 kV - výroba a montáž | kus | 2820
7491451010 | Montáž kabelových stojin a ocelových roštů stojin nástěnných nebo závěsných s kabelovými výložníky pro kabelové rošty do 3 x 300-400 mm - včetně rozměření, usazení, vyvážení, upevnění, sváření a elektrického pospojování | kus | 323
7491451012 | Montáž kabelových stojin a ocelových roštů stojin nástěnných nebo závěsných s kabelovými výložníky pro kabelové rošty do 6 x 300-400 mm - včetně rozměření, usazení, vyvážení, upevnění, sváření a elektrického pospojování | kus | 436
7491451014 | Montáž kabelových stojin a ocelových roštů stojin nástěnných nebo závěsných s kabelovými výložníky pro kabelové rošty do 10 x 300-400 mm - včetně rozměření, usazení, vyvážení, upevnění, sváření a elektrického pospojování | kus | 692
7491451020 | Montáž kabelových stojin a ocelových roštů stojin zesílených do těžkého provozu s kabelovými výložníky pro kabelové rošty do 3 x 300-400 mm - včetně rozměření, usazení, vyvážení, upevnění, sváření a elektrického pospojování | kus | 868
7491451022 | Montáž kabelových stojin a ocelových roštů stojin zesílených do těžkého provozu s kabelovými výložníky pro kabelové rošty do 6 x 300-400 mm - včetně rozměření, usazení, vyvážení, upevnění, sváření a elektrického pospojování | kus | 1180
7491451024 | Montáž kabelových stojin a ocelových roštů stojin zesílených do těžkého provozu s kabelovými výložníky pro kabelové rošty do 10 x 300-400 mm - včetně rozměření, usazení, vyvážení, upevnění, sváření a elektrického pospojování | kus | 1500
7491451030 | Montáž kabelových stojin a ocelových roštů kabelových roštů délky 3 m, šířky do 400 mm - včetně rozměření, usazení, vyvážení, upevnění, sváření a elektrického pospojování | kus | 602
7491451040 | Montáž kabelových stojin a ocelových roštů kabelových roštů zesílených do těžkého provozu délky 3 m, šířky šířka 300 mm - včetně rozměření, usazení, vyvážení, upevnění, sváření a elektrického pospojování | kus | 1480
7491451042 | Montáž kabelových stojin a ocelových roštů kabelových roštů zesílených do těžkého provozu délky 3 m, šířky šířka 400 mm - včetně rozměření, usazení, vyvážení, upevnění, sváření a elektrického pospojování | kus | 1570
7491451050 | Montáž kabelových stojin a ocelových roštů stojin pro volné uložení kabelů do průměru 60 mm se 2 nebo 4 háky - včetně rozměření, usazení, vyvážení, upevnění, sváření a elektrického pospojování | kus | 245
7491451060 | Montáž kabelových stojin a ocelových roštů zákrytů kabelových roštů oceloplechových délka 2 m, šířky 300 mm - včetně rozměření, usazení, vyvážení, upevnění, sváření a elektrického pospojování | kus | 1010
7491451062 | Montáž kabelových stojin a ocelových roštů zákrytů kabelových roštů oceloplechových délka 2 m, šířky 400 mm - včetně rozměření, usazení, vyvážení, upevnění, sváření a elektrického pospojování | kus | 1110
7491452010 | Montáž kabelových stojin a výložníků pozinkovaných stojin nástěnných nebo závěsných pro 3 kabelové výložníky - včetně rozměření, usazení, vyvážení, upevnění, sváření a elektrického pospojování | kus | 162
7491452012 | Montáž kabelových stojin a výložníků pozinkovaných stojin nástěnných nebo závěsných pro 6 kabelových výložníků - včetně rozměření, usazení, vyvážení, upevnění, sváření a elektrického pospojování | kus | 218
7491452014 | Montáž kabelových stojin a výložníků pozinkovaných stojin nástěnných nebo závěsných pro 10 kabelových výložníků - včetně rozměření, usazení, vyvážení, upevnění, sváření a elektrického pospojování | kus | 345
7491452020 | Montáž kabelových stojin a výložníků pozinkovaných stojin nástěnných nebo závěsných zesílených do těžkého provozu pro 3 kabelové výložníky - včetně rozměření, usazení, vyvážení, upevnění, sváření a elektrického pospojování | kus | 324
7491452022 | Montáž kabelových stojin a výložníků pozinkovaných stojin nástěnných nebo závěsných zesílených do těžkého provozu pro 6 kabelových výložníků - včetně rozměření, usazení, vyvážení, upevnění, sváření a elektrického pospojování | kus | 437
7491452024 | Montáž kabelových stojin a výložníků pozinkovaných stojin nástěnných nebo závěsných zesílených do těžkého provozu pro 10 kabelových výložníků - včetně rozměření, usazení, vyvážení, upevnění, sváření a elektrického pospojování | kus | 690
7491452030 | Montáž kabelových stojin a výložníků pozinkovaných kabelových výložníků do stojiny, šířky roštu do 400 mm - včetně rozměření, usazení, vyvážení, upevnění, sváření a elektrického pospojování | kus | 52
7491452032 | Montáž kabelových stojin a výložníků pozinkovaných kabelových výložníků do stojiny, šířky roštu do 600 mm - včetně rozměření, usazení, vyvážení, upevnění, sváření a elektrického pospojování | kus | 64.5
7491453010 | Montáž pozinkovaných kabelových roštů délky 3 m, šířky do 600 mm - včetně rozměření, usazení, vyvážení, upevnění, sváření a elektrického pospojování | kus | 664
7491453020 | Montáž pozinkovaných kabelových roštů kolena 45° nebo odbočky, šířky do 600 mm - včetně rozměření, usazení, vyvážení, upevnění, sváření a elektrického pospojování | kus | 221
7491453030 | Montáž pozinkovaných kabelových roštů kříže, šířky přes 400 do 600 mm - včetně rozměření, usazení, vyvážení, upevnění, sváření a elektrického pospojování | kus | 577
7491454010 | Montáž drátěných kabelových roštů výšky 60 mm, šířky 75 mm - včetně rozměření, usazení, vyvážení, upevnění, sváření, elektrického pospojování | m | 177
7491454012 | Montáž drátěných kabelových roštů výšky 60 mm, šířky 120 mm - včetně rozměření, usazení, vyvážení, upevnění, sváření, elektrického pospojování | m | 192
7491454014 | Montáž drátěných kabelových roštů výšky 60 mm, šířky 220 mm - včetně rozměření, usazení, vyvážení, upevnění, sváření, elektrického pospojování | m | 208
7491454016 | Montáž drátěných kabelových roštů výšky 60 mm, šířky 320 mm - včetně rozměření, usazení, vyvážení, upevnění, sváření, elektrického pospojování | m | 218
7491454018 | Montáž drátěných kabelových roštů výšky 60 mm, šířky 422 mm - včetně rozměření, usazení, vyvážení, upevnění, sváření, elektrického pospojování | m | 229
7491455010 | Montáž plechových pozinkovaných kabelových žlabů (včetně příslušenství) šířky 40-250/50 mm bez víka a nosníků - včetně rozměření, usazení, vyvážení, upevnění a elektrické pospojování | m | 536
7491455012 | Montáž plechových pozinkovaných kabelových žlabů (včetně příslušenství) šířky 40-250/50 mm včetně víka a nosníků - včetně rozměření, usazení, vyvážení, upevnění a elektrické pospojování | m | 672
7491455015 | Montáž plechových pozinkovaných kabelových žlabů (včetně příslušenství) šířky 250-500/100 mm bez víka a nosníků - včetně rozměření, usazení, vyvážení, upevnění a elektrické pospojování | m | 625
7491455017 | Montáž plechových pozinkovaných kabelových žlabů (včetně příslušenství) šířky 250-500/100 mm včetně víka a nosníků - včetně rozměření, usazení, vyvážení, upevnění a elektrické pospojování | m | 783
7491455020 | Montáž plechových pozinkovaných kabelových žlabů (včetně příslušenství) koleno 45° bez víka, šířky 40-250/50 mm - včetně rozměření, usazení, vyvážení, upevnění a elektrické pospojování | kus | 286
7491455022 | Montáž plechových pozinkovaných kabelových žlabů (včetně příslušenství) koleno 45° bez víka, šířky 250-500/100 mm - včetně rozměření, usazení, vyvážení, upevnění a elektrické pospojování | kus | 346
7491455025 | Montáž plechových pozinkovaných kabelových žlabů (včetně příslušenství) koleno 45° s víkem, šířky 40-250/50 mm - včetně rozměření, usazení, vyvážení, upevnění a elektrické pospojování | kus | 422
7491455027 | Montáž plechových pozinkovaných kabelových žlabů (včetně příslušenství) koleno 45° s víkem, šířky 250-500/100 mm - včetně rozměření, usazení, vyvážení, upevnění a elektrické pospojování | kus | 504
7491455030 | Montáž plechových pozinkovaných kabelových žlabů (včetně příslušenství) T-kus 45° s víkem, šířky 40-250/50 mm - včetně rozměření, usazení, vyvážení, upevnění a elektrické pospojování | kus | 584
7491455032 | Montáž plechových pozinkovaných kabelových žlabů (včetně příslušenství) T-kus 45° s víkem, šířky 250-500/100 mm - včetně rozměření, usazení, vyvážení, upevnění a elektrické pospojování | kus | 678
7491455040 | Montáž plechových pozinkovaných kabelových žlabů (včetně příslušenství) koleno vertikální, bez víka vnitřní nebo vnější, šířky 62/50 mm - včetně rozměření, usazení, vyvážení, upevnění a elektrické pospojování | kus | 447
7491455042 | Montáž plechových pozinkovaných kabelových žlabů (včetně příslušenství) koleno vertikální, bez víka vnitřní nebo vnější, šířky 125-500/100 mm - včetně rozměření, usazení, vyvážení, upevnění a elektrické pospojování | kus | 520
7491455050 | Montáž plechových pozinkovaných kabelových žlabů (včetně příslušenství) víko kabelového žlabu, kolena nebo T-kusu šířky 40-250 mm - včetně rozměření, usazení, vyvážení, upevnění a elektrické pospojování | m | 136
7491455052 | Montáž plechových pozinkovaných kabelových žlabů (včetně příslušenství) víko kabelového žlabu, kolena nebo T-kusu šířky 500 mm - včetně rozměření, usazení, vyvážení, upevnění a elektrické pospojování | m | 158
7491456010 | Montáž kabelových kanálů 300 x 400 mm - včetně vybavení, železného ohraničení a zákrytu | m | 1160
7491551010 | Montáž izolačních desek do kabelových roštů a kanálů včetně nařezání, tloušťky do 8 mm - rozměření, usazení | m2 | 247
7491551012 | Montáž izolačních desek do kabelových roštů a kanálů včetně nařezání, tloušťky přes 8 do 12 mm - rozměření, usazení | m2 | 346
7491551014 | Montáž izolačních desek do kabelových roštů a kanálů včetně nařezání, tloušťky přes 12 do 20 mm - rozměření, usazení | m2 | 391
7491551020 | Montáž izolačních desek do kabelových roštů a kanálů protipožární kanál z desek tloušťky do 20 mm - včetně usazení, upevnění, spojování | m2 | 391
7491552010 | Montáž protipožárních ucpávek a tmelů protipožární ucpávka pod rozvaděč, do EI 90 min. - protipožární ucpávky včetně příslušenství, vyhotovení a dodání atestu | m2 | 7670
7491552012 | Montáž protipožárních ucpávek a tmelů protipožární ucpávka stěnou nebo stropem tloušťky do 50 cm, do EI 90 min. - protipožární ucpávky včetně příslušenství, vyhotovení a dodání atestu | m2 | 29200
7491552020 | Montáž protipožárních ucpávek a tmelů protipožární ucpávka kabelového prostupu, průměru do 110 mm, do EI 90 min. - protipožární ucpávky včetně příslušenství, vyhotovení a dodání atestu | kus | 864
7491552022 | Montáž protipožárních ucpávek a tmelů protipožární ucpávka kabelového prostupu, průměru do 200 mm, do EI 90 min. - protipožární ucpávky včetně příslušenství, vyhotovení a dodání atestu | kus | 104
7491552030 | Montáž protipožárních ucpávek a tmelů protipožární nástřik do 2,5 cm na připravený podklad - prostup - protipožární ucpávky včetně příslušenství, vyhotovení a dodání atestu | m2 | 845
7491553010 | Montáž kabelových ucpávek vodě odolných, pro vnitřní průměr otvoru do 60 mm - včetně příslušenství (utěsňovací spony apod.), vyhotovení a dodání atestu | kus | 71.7
7491553012 | Montáž kabelových ucpávek vodě odolných, pro vnitřní průměr otvoru přes 60 do 105 mm - včetně příslušenství (utěsňovací spony apod.), vyhotovení a dodání atestu | kus | 243
7491553014 | Montáž kabelových ucpávek vodě odolných, pro vnitřní průměr otvoru přes 105 do 185 mm - včetně příslušenství (utěsňovací spony apod.), vyhotovení a dodání atestu | kus | 689
7491651010 | Montáž vnitřního uzemnění uzemňovacích vodičů pevně na povrchu z pozinkované oceli (FeZn) do 120 mm2 - včetně upevnění, propojení a připojení pomocí svorek (chráničky, na rošty apod.) | m | 318
7491651012 | Montáž vnitřního uzemnění uzemňovacích vodičů pevně na povrchu z pozinkované oceli (FeZn) přes 120 do 300 mm2 - včetně upevnění, propojení a připojení pomocí svorek (chráničky, na rošty apod.) | m | 452
7491651020 | Montáž vnitřního uzemnění uzemňovacích vodičů pevně na povrchu měděných (Cu) do 50 mm2 - včetně upevnění, propojení a připojení pomocí svorek (chráničky, na rošty apod.) | m | 208
7491651022 | Montáž vnitřního uzemnění uzemňovacích vodičů pevně na povrchu měděných (Cu) přes 50 do 120 mm2 - včetně upevnění, propojení a připojení pomocí svorek (chráničky, na rošty apod.) | m | 285
7491651030 | Montáž vnitřního uzemnění ochranné pospojování volně nebo pod omítkou vodič Cu 2,5-16 mm2 | m | 59.3
7491651035 | Montáž vnitřního uzemnění ochranné pospojování pevně vodič Cu 4-16 mm2 | m | 132
7491651040 | Montáž vnitřního uzemnění ostatní ochranná přípojnice na povrch Cu (25/4) s krytem | kus | 291
7491651042 | Montáž vnitřního uzemnění ostatní podpěra vedení PV 42 pro FeZn 30x4 mm | kus | 541
7491651044 | Montáž vnitřního uzemnění ostatní svorka zkušební, spojovací, odbočná a upevňovací | kus | 366
7491651046 | Montáž vnitřního uzemnění ostatní pouzdro pro průchod pásku FeZn 30x4 mm stěnou | kus | 187
7491651048 | Montáž vnitřního uzemnění ostatní ekvipotenciální svorkovnice do 6 x 16 mm2, krytá | kus | 156
7491652010 | Montáž vnějšího uzemnění uzemňovacích vodičů v zemi z pozinkované oceli (FeZn) do 120 mm2 - uzemňovacího vedení v zemní kynetě, případně v chráničce odvinutí vodiče ze svitku a oddělení příslušné délky, tvarování pásku, spojování. Neobsahuje výkop a zához kabelové kynety a chráničku | m | 114
7491652012 | Montáž vnějšího uzemnění uzemňovacích vodičů v zemi z pozinkované oceli (FeZn) přes 120 do 300 mm2 - uzemňovacího vedení v zemní kynetě, případně v chráničce odvinutí vodiče ze svitku a oddělení příslušné délky, tvarování pásku, spojování. Neobsahuje výkop a zához kabelové kynety a chráničku | m | 146
7491652014 | Montáž vnějšího uzemnění uzemňovacích vodičů v zemi z pozinkované oceli (FeZn) přes 300 do 600 mm2 - uzemňovacího vedení v zemní kynetě, případně v chráničce odvinutí vodiče ze svitku a oddělení příslušné délky, tvarování pásku, spojování. Neobsahuje výkop a zához kabelové kynety a chráničku | m | 172
7491652020 | Montáž vnějšího uzemnění uzemňovacích vodičů v zemi měděných (Cu) nebo z nerezové oceli do 120 mm2 - uzemňovacího vedení v zemní kynetě, případně v chráničce odvinutí vodiče ze svitku a oddělení příslušné délky, tvarování pásku, spojování. Neobsahuje výkop a zához kabelové kynety a chráničku | m | 128
7491652030 | Montáž vnějšího uzemnění zemnící desky z pozinkované oceli (FeZn), velikosti 1000x500 (ZD02) - do země včetně připojení desky k pásku. Neobsahuje zemní práce | kus | 825
7491652032 | Montáž vnějšího uzemnění zemnící desky z pozinkované oceli (FeZn), velikosti 2000x250 (ZD01) - do země včetně připojení desky k pásku. Neobsahuje zemní práce | kus | 1650
7491652040 | Montáž vnějšího uzemnění zemnící tyče z pozinkované oceli (FeZn), délky do 2 m - zemnící tyče (horní konec tyče min. 80 cm pod povrchem) včetně připojení tyče k pásku | kus | 1510
7491652042 | Montáž vnějšího uzemnění zemnící tyče z pozinkované oceli (FeZn), délky přes 2,1 do 4,5 m - zemnící tyče (horní konec tyče min. 80 cm pod povrchem) včetně připojení tyče k pásku | kus | 2110
7491652044 | Montáž vnějšího uzemnění zemnící tyče z pozinkované oceli (FeZn), délky přes 4,6 do 6 m - zemnící tyče (horní konec tyče min. 80 cm pod povrchem) včetně připojení tyče k pásku | kus | 2420
7491652050 | Montáž vnějšího uzemnění zkušební jímky venkovní - osazení jímky včetně víka a uzemňovacího kruhu. Neobsahuje výkop a záhozu díry, bourání povrchu komunikace (živičného povrchu nebo rozebrání dlažby), štěrkový zásyp v šachtě po montáži, úpravy povrchu terénu v okolí jímky, zhotovení podkladní betonové desky pod šachtu a zásyp šachty betonovou směsí | kus | 5190
7491652080 | Montáž vnějšího uzemnění ostatní práce obsyp uzemňovacího vedení Bentonitem (2 kg/m) - příprava a uložení do výkopů | m | 108
7491652082 | Montáž vnějšího uzemnění ostatní práce vyvedení a připojení uzemnění na kovové oplocení - očištění kovového oplocení, vodivé připojení pásku FeZn svorkami, změření, zaizolování nebo zabarvení ochranným nátěrem | kus | 7780
7491652084 | Montáž vnějšího uzemnění ostatní práce spoj uzemňovacích vodičů svařováním vč. zaizolování - včetně přípravy a svařování vč. zaizolování spoje | kus | 416
7491653010 | Montáž hromosvodného vedení svodových vodičů průměru do 10 mm z pozinkované oceli (FeZn) nebo měděného (Cu) s podpěrami - upevnění, propojení a připojení pomocí svorek | m | 517
7491653012 | Montáž hromosvodného vedení svodových vodičů průměru do 10 mm z pozinkované oceli (FeZn) nebo měděného (Cu) bez podpěr (např. v izolační trubce) - upevnění, propojení a připojení pomocí svorek | m | 915
7491653020 | Montáž hromosvodného vedení vodičů izolačních hromosvodných | m | 1150
7491653030 | Montáž hromosvodného vedení jímací tyče včetně stojanu, délky do 5 m - včetně upevňovacích prvků a svorek, připojení | m | 458
7491654010 | Montáž svorek spojovacích se 2 šrouby (typ SS, SO, SR03, aj.) | kus | 262
7491654012 | Montáž svorek spojovacích se 3 a více šrouby (typ ST, SJ, SK, SZ, SR01, 02, aj.) | kus | 366
7491654020 | Montáž svorek na potrubí, průměru do 700 mm | kus | 1630
7491654022 | Montáž svorek na potrubí, průměru bernard kompletní | kus | 275
7491654030 | Montáž svorek zkušební včetně ochranného úhelníku či trubky včetně držáků do zdiva, označovací štítek se 4 šrouby (typ SZ apod.)., | kus | 1090
7491654040 | Montáž svorek tvarování prvků jímacího vedení | kus | 295
7491654050 | Montáž svorek bleskojistek hromosvodných venkovní provedení - včetně upevňovacích a připojovacích prvků | kus | 833
7491171010 | Demontáže elektroinstalace stávajících trubkových rozvodů | m | 52
7491271010 | Demontáže elektroinstalace stávající elektroinstalace - kabely, svítidla, vypínače, zásuvky, krabice apod. | m2 | 832
7491271020 | Demontáže elektroinstalace elektrických přímotopných konventorů do 3 000 W - včetně odpojení | kus | 108
7491371010 | Demontáže elektroinstalace ocelové nosné konstrukce | kg | 93.6
7491471010 | Demontáže elektroinstalace stávajících roštů nebo žlabů včetně kabelů, výložníků a stojin - včetně kabelových vedení umístěných na roštu | m | 41.6
7491571010 | Demontáž stávajících ucpávek kabelových průměru otvoru do 200 mm | kus | 208
7491571020 | Demontáž stávajících ucpávek protipožárních průměru otvoru do 200 mm | kus | 208
7491571030 | Demontáž stávajících ucpávek protipožárních plošných | m2 | 8320
7491671010 | Demontáž stávajícího uzemnění vnitřního - pásku, vodičů, podpěr, svorek apod. | m | 208
7492151010 | Montáž spojovacího vedení z Cu nebo Al pasů do 50x10 mm | m | 725
7492151015 | Montáž spojovacího vedení z Cu nebo Al pasů do 100x10 mm | m | 828
7492151020 | Montáž spojovacího vedení z Cu nebo Al pasů nad 100x10 mm | m | 932
7492151025 | Montáž spojovacího vedení z Cu nebo Al pasů do 2x100x10 mm | m | 932
7492151040 | Montáž spojovacího vedení z Cu nebo Al pasů pružné spojky pro vedení z pasů do 100x10 mm | kus | 725
7492151045 | Montáž spojovacího vedení z Cu nebo Al pasů pružné spojky pro vedení z pasů přes 100x10 mm | kus | 725
7492152010 | Montáž podpěrných izolátorů, průchodek do 1 kV izolátoru podpěrného vnitřního | kus | 518
7492152015 | Montáž podpěrných izolátorů, průchodek do 1 kV izolátoru podpěrného venkovního | kus | 1610
7492152020 | Montáž podpěrných izolátorů, průchodek do 1 kV průchodky pro pásovinu | kus | 4140
7492152030 | Montáž podpěrných izolátorů, průchodek vn izolátoru podpěrného vnitřního | kus | 621
7492152035 | Montáž podpěrných izolátorů, průchodek vn izolátoru podpěrného venkovního | kus | 1870
7492152040 | Montáž podpěrných izolátorů, průchodek vn průchodky nebo průchodkové desky - 1 pól | kus | 1240
7492251010 | Montáž podpěrných bodů venkovního vedení nn betonové sloupy pro venkovní vedení nn do 10 kN výšky do 10 m - včetně sloupu, konzoly, nosných svorek, izolátorů a vazů. Neobsahuje cenu za zemní práce a zhotovení základu | kus | 2980
7492251015 | Montáž podpěrných bodů venkovního vedení nn betonové sloupy pro venkovní vedení nn do 10 kN výšky přes 10 m - včetně sloupu, konzoly, nosných svorek, izolátorů a vazů. Neobsahuje cenu za zemní práce a zhotovení základu | kus | 3510
7492251030 | Montáž podpěrných bodů venkovního vedení nn síťové střešníky - včetně držáků, průchodu římsou, kotvy, konzoly, izolátorů, vazů | kus | 8630
7492251035 | Montáž podpěrných bodů venkovního vedení nn síťové konzoly - včetně konzoly, upevnění, izolátorů, vazů | kus | 8630
7492252010 | Montáž vodičů a závěsných kabelů nn 4-žilových lan Al/Fe 42/7 mm2 | m | 219
7492252012 | Montáž vodičů a závěsných kabelů nn 4-žilových lan Al/Fe 70/11-1 mm2 | m | 252
7492252020 | Montáž vodičů a závěsných kabelů nn 4-žilových závěsný kabel Cu/Al 4 mm2 | m | 328
7492252022 | Montáž vodičů a závěsných kabelů nn 4-žilových závěsný kabel Cu/Al 10 mm2 | m | 393
7492252030 | Montáž vodičů a závěsných kabelů nn 4-žilových závěsný kabel Al do 25 mm2 | m | 199
7492252032 | Montáž vodičů a závěsných kabelů nn 4-žilových závěsný kabel Al do 50 mm2 | m | 234
7492252034 | Montáž vodičů a závěsných kabelů nn 4-žilových závěsný kabel Al do 70 mm2 | m | 252
7492252036 | Montáž vodičů a závěsných kabelů nn 4-žilových závěsný kabel Al do 120 mm2 | m | 296
7492253010 | Montáž příslušenství nn uzemnění podpěrného bodu vedení nn - včetně svodu, svorek, uchycení, připojení, 20 m pásky FeZn v zemi a výkopu | kus | 6020
7492253020 | Montáž příslušenství nn omezovače přepětí na venkovním vedení nn včetně uzemnění podpěrného bodu - 3 ks omezovačů včetně svodu uzemnění, svorek, uchycení, připojení, pásek FeZn v zemi (10 Ohm) a výkop | kus | 292
7492254010 | Montáž přípojky nn z distribučního rozvodu svod, střešník, konzola - vč. připojení, ukončení, drážky a přípojkové skříňky. | kus | 8630
7492254020 | Montáž přípojky nn z distribučního rozvodu venkovním vedením do 30 m - montáž závěsného kabelu Al do 4x50 mm2 vč. připojení, střešníku (konzolky) a ukončení v přípojkové skříňce | kus | 88300
7492254030 | Montáž přípojky nn z distribučního rozvodu kabelové do 30 m - montáž kabelu Cu do 5x25 mm2 / Al do do 5x50 mm2 vč.uložení, připojení a ukončení v přípojkové skříni | kus | 54900
7492256010 | Montáž podpěrných bodů venkovního vedení vn betonový sloup do 15 kN výšky do 12 m - včetně konzoly, kotevních řetězců a proudových spojů. Neobsahuje zemní práce a zhotovení základu | kus | 7040
7492256012 | Montáž podpěrných bodů venkovního vedení vn betonový sloup do 15 kN výšky přes 12 m - včetně konzoly, kotevních řetězců a proudových spojů. Neobsahuje zemní práce a zhotovení základu | kus | 8800
7492256020 | Montáž podpěrných bodů venkovního vedení vn betonový sloup do 15 kN dvojitý výšky do 10 m - včetně konzoly, kotevních řetězců a proudových spojů. Neobsahuje zemní práce a zhotovení základu | kus | 5420
7492256030 | Montáž podpěrných bodů venkovního vedení vn odbočný stožár do 15 kN výšky do 12 m - včetně konzoly, kotevních řetězců a proudových spojů. Neobsahuje zemní práce a zhotovení základu | kus | 4340
7492256040 | Montáž podpěrných bodů venkovního vedení vn mřížový stožár do 60 kN výšky do 17 m - včetně konzoly, kotevních řetězců a proudových spojů. Neobsahuje zemní práce a zhotovení základu | kus | 3500
7492256042 | Montáž podpěrných bodů venkovního vedení vn mřížový stožár do 60 kN výšky přes 17 m - včetně konzoly, kotevních řetězců a proudových spojů. Neobsahuje zemní práce a zhotovení základu | kus | 3920
7492257010 | Montáž vodičů pro venkovní vedení vn lano AlFe 3-žilové 3 x 42/7 mm2 | m | 188
7492257012 | Montáž vodičů pro venkovní vedení vn lano AlFe 3-žilové 3 x 70/11-1 mm2 | m | 273
7492257014 | Montáž vodičů pro venkovní vedení vn lano AlFe 3-žilové 3 x 110/22 mm2 | m | 291
7492257020 | Montáž vodičů pro venkovní vedení vn izolovaný vodič 1-žilový do 50 mm2 | m | 86.8
7492257022 | Montáž vodičů pro venkovní vedení vn izolovaný vodič 1-žilový do 95 mm2 | m | 130
7492257024 | Montáž vodičů pro venkovní vedení vn izolovaný vodič 1-žilový do 150 mm2 | m | 147
7492258010 | Montáž příslušenství vn odpínač se zhášecími růžkami vn - montáž odpínače, žebříku, uzemnění, kotevních řetězců a ostatního příslušenství | kus | 406
7492258020 | Montáž příslušenství vn odpínač se zhášecími komorami vn - montáž odpínače, žebříku, uzemnění, kotevních řetězců a ostatního příslušenství | kus | 624
7492258030 | Montáž příslušenství vn uzemnění podpěrného bodu vn - včetně svodu, svorek, upevnění, připojení, 20m pásku FeZn v zemi a výkopu a ostatního příslušenství | kus | 6020
7492258040 | Montáž příslušenství vn kabelový svod vč. omezovače, odpínače a uzemnění na podpěrném bodu vn - montáž odpínače se zhášecími komorami, omezovače přepětí, žebřík, kabel včetně koncovek, kabelového krytu včetně upevnění, zhotovení uzemnění a ostatní příslušenství | kus | 406
7492351010 | Montáž závěsných kabelů vn samonosného 3-f VN - uložení kabelu (do země, chráničky, na rošty, na TV apod.) | m | 311
7492352010 | Montáž armatur pro uchycení závěsných kabelů vn pro závěsné kabely AXCES nosné svorky | kus | 11700
7492352020 | Montáž armatur pro uchycení závěsných kabelů vn pro závěsné kabely AXCES kotevní svorky | kus | 9040
7492352030 | Montáž armatur pro uchycení závěsných kabelů vn pro závěsné kabely AXCES kotevní spirály | kus | 11700
7492353010 | Montáž kabelových souborů pro závěsné kabely vn koncovky na samonosný 3-f závěsný kabel VN vnitřní - montáž koncovky včetně všech prací spojených s úpravou kabelu pro montáž koncovky, včetně veškerého příslušenství | kus | 6210
7492353020 | Montáž kabelových souborů pro závěsné kabely vn koncovky na samonosný 3-f závěsný kabel VN venkovní - montáž koncovky včetně všech prací spojených s úpravou kabelu pro montáž koncovky, včetně veškerého příslušenství | kus | 7460
7492353040 | Montáž kabelových souborů pro závěsné kabely vn spojky na samonosný 3-f závěsný kabel VN ve vzduchu v oblasti trakčního vedení - montáž koncovky včetně všech prací spojených s úpravou kabelu pro montáž koncovky, včetně veškerého příslušenství | kus | 19100
7492354010 | Montáž ostatního příslušenství a pomocné práce pro závěsné kabely vn tažení montážního lanka do průměru 12 mm pro závěsný kabel 22 kV - montáž a demontáž lanka včetně tažení po TV přes svorky | m | 51
7492354020 | Montáž ostatního příslušenství a pomocné práce pro závěsné kabely vn tažení závěsného kabelu 22 kV do 3x95 mm na trati a ve stanici - tažení kabelu 22 kV po TV podél trati | m | 162
7492354030 | Montáž ostatního příslušenství a pomocné práce pro závěsné kabely vn výšková regulace závěsného kabelu 22 kV do 3x95 mm - na TV | m | 110
7492354040 | Montáž ostatního příslušenství a pomocné práce pro závěsné kabely vn křížení závěsného kabelu 22 kV s tratí - tažení kabelu 22 kV po TV při křížení trati | m | 3170
7492354050 | Montáž ostatního příslušenství a pomocné práce pro závěsné kabely vn gumová vložka do příchytky pro kabel 22 kV | kus | 104
7492431010 | Dolití kabelových koncovek stávajících | kus | 738
7492451010 | Montáž kabelů vn jednožílových do 120 mm2 - uložení kabelu - do země, chráničky, na rošty, na TV apod. | m | 207
7492451012 | Montáž kabelů vn jednožílových do 240 mm2 - uložení kabelu - do země, chráničky, na rošty, na TV apod. | m | 311
7492451014 | Montáž kabelů vn jednožílových přes 240 mm2 - uložení kabelu - do země, chráničky, na rošty, na TV apod. | m | 414
7492451030 | Montáž kabelů vn třížílových do 120 mm2 - uložení kabelu - do země, chráničky, na rošty, na TV apod. | m | 311
7492451032 | Montáž kabelů vn třížílových přes 120 mm2 - uložení kabelu - do země, chráničky, na rošty, na TV apod. | m | 414
7492452010 | Montáž spojek kabelů vn jednožílových do 120 mm2 - včetně odizolování pláště a izolace žil kabelu, ukončení žil a stínění - oko | kus | 2070
7492452012 | Montáž spojek kabelů vn jednožílových do 240 mm2 - včetně odizolování pláště a izolace žil kabelu, ukončení žil a stínění - oko | kus | 3110
7492452014 | Montáž spojek kabelů vn jednožílových přes 240 mm2 - včetně odizolování pláště a izolace žil kabelu, ukončení žil a stínění - oko | kus | 4140
7492452030 | Montáž spojek kabelů vn třížílových do 120 mm2 - včetně odizolování pláště a izolace žil kabelu, ukončení žil a stínění - oko | kus | 6210
7492452032 | Montáž spojek kabelů vn třížílových přes 120 mm2 - včetně odizolování pláště a izolace žil kabelu, ukončení žil a stínění - oko | kus | 8280
7492452050 | Montáž spojek kabelů vn přechodových pro třížílové kabely s papírovou izolací a pro jednožílové kabely s plastovou izolací - včetně odizolování pláště a izolace žil kabelu, ukončení žil a stínění - oko | kus | 8280
7492453010 | Montáž koncovek kabelů vn jednožílových do 120 mm2 - včetně odizolování pláště a izolace žil kabelu, ukončení žil a stínění - oko | kus | 2070
7492453012 | Montáž koncovek kabelů vn jednožílových do 240 mm2 - včetně odizolování pláště a izolace žil kabelu, ukončení žil a stínění - oko | kus | 3110
7492453014 | Montáž koncovek kabelů vn jednožílových přes 240 mm2 - včetně odizolování pláště a izolace žil kabelu, ukončení žil a stínění - oko | kus | 4140
7492453030 | Montáž koncovek kabelů vn třížílových do 120 mm2 - včetně odizolování pláště a izolace žil kabelu, ukončení žil a stínění - oko | kus | 6210
7492453032 | Montáž koncovek kabelů vn třížílových přes 120 mm2 - včetně odizolování pláště a izolace žil kabelu, ukončení žil a stínění - oko | kus | 8280
7492454010 | Montáž připojovacích systémů pro izolované vodiče a pomocné práce pro kabely vn svazkování vn | kus | 104
7492454020 | Montáž připojovacích systémů pro izolované vodiče a pomocné práce pro kabely vn kabelová příchytka | kus | 104
7492454030 | Montáž připojovacích systémů pro izolované vodiče a pomocné práce pro kabely vn sady izolovaných adaptérů (3 ks) pro připojení vn kabelu do vn rozvaděče - včetně přípravy kabelu, ukončení žil a stínění | kus | 4140
7492454035 | Montáž připojovacích systémů pro izolované vodiče a pomocné práce pro kabely vn sady izolovaných adaptérů (3 ks) pro připojení vn kabelu do vn rozvaděče s omezovačem přepětí - včetně přípravy kabelu, ukončení žil a stínění | kus | 6210
7492454040 | Montáž připojovacích systémů pro izolované vodiče a pomocné práce pro kabely vn sady izolovaných adaptérů (3 ks) pro připojení vn kabelu k transformátoru - včetně přípravy kabelu, ukončení žil a stínění | kus | 4140
7492551010 | Montáž vodičů jednožílových Cu do 16 mm2 - uložení na rošty, pod omítku, do rozvaděče apod. | m | 84.2
7492551012 | Montáž vodičů jednožílových Cu do 50 mm2 - uložení na rošty, pod omítku, do rozvaděče apod. | m | 101
7492551014 | Montáž vodičů jednožílových Cu do 70 mm2 - uložení na rošty, pod omítku, do rozvaděče apod. | m | 110
7492551016 | Montáž vodičů jednožílových Cu do 120 mm2 - uložení na rošty, pod omítku, do rozvaděče apod. | m | 128
7492552010 | Montáž kabelů jednožílových Cu do 35 mm2 - uložení do země, chráničky, na rošty, pod omítku apod. | m | 103
7492552012 | Montáž kabelů jednožílových Cu do 70 mm2 - uložení do země, chráničky, na rošty, pod omítku apod. | m | 122
7492552014 | Montáž kabelů jednožílových Cu do 120 mm2 - uložení do země, chráničky, na rošty, pod omítku apod. | m | 145
7492552016 | Montáž kabelů jednožílových Cu do 185 mm2 - uložení do země, chráničky, na rošty, pod omítku apod. | m | 194
7492552018 | Montáž kabelů jednožílových Cu do 300 mm2 - uložení do země, chráničky, na rošty, pod omítku apod. | m | 217
7492552020 | Montáž kabelů jednožílových Cu do 500 mm2 - uložení do země, chráničky, na rošty, pod omítku apod. | m | 277
7492553010 | Montáž kabelů 2- a 3-žílových Cu do 16 mm2 - uložení do země, chráničky, na rošty, pod omítku apod. | m | 127
7492553012 | Montáž kabelů 2- a 3-žílových Cu do 35 mm2 - uložení do země, chráničky, na rošty, pod omítku apod. | m | 151
7492553014 | Montáž kabelů 2- a 3-žílových Cu do 70 mm2 - uložení do země, chráničky, na rošty, pod omítku apod. | m | 206
7492553016 | Montáž kabelů 2- a 3-žílových Cu do 120 mm2 - uložení do země, chráničky, na rošty, pod omítku apod. | m | 230
7492554010 | Montáž kabelů 4- a 5-žílových Cu do 16 mm2 - uložení do země, chráničky, na rošty, pod omítku apod. | m | 127
7492554012 | Montáž kabelů 4- a 5-žílových Cu do 25 mm2 - uložení do země, chráničky, na rošty, pod omítku apod. | m | 151
7492554014 | Montáž kabelů 4- a 5-žílových Cu do 50 mm2 - uložení do země, chráničky, na rošty, pod omítku apod. | m | 230
7492554016 | Montáž kabelů 4- a 5-žílových Cu do 95 mm2 - uložení do země, chráničky, na rošty, pod omítku apod. | m | 291
7492554018 | Montáž kabelů 4- a 5-žílových Cu do 150 mm2 - uložení do země, chráničky, na rošty, pod omítku apod. | m | 458
7492554020 | Montáž kabelů 4- a 5-žílových Cu do 240 mm2 - uložení do země, chráničky, na rošty, pod omítku apod. | m | 484
7492555010 | Montáž kabelů vícežílových Cu 7 x 1,5 mm2 - uložení do země, chráničky, na rošty, pod omítku apod. | m | 206
7492555012 | Montáž kabelů vícežílových Cu 12 x 1,5 mm2 - uložení do země, chráničky, na rošty, pod omítku apod. | m | 208
7492555014 | Montáž kabelů vícežílových Cu 19 - 24 x 1,5 mm2 - uložení do země, chráničky, na rošty, pod omítku apod. | m | 226
7492555016 | Montáž kabelů vícežílových Cu 37 - 48 x 1,5 mm2 - uložení do země, chráničky, na rošty, pod omítku apod. | m | 267
7492555018 | Montáž kabelů vícežílových Cu 7 x 2,5 mm2 - uložení do země, chráničky, na rošty, pod omítku apod. | m | 206
7492555020 | Montáž kabelů vícežílových Cu 12 x 2,5 mm2 - uložení do země, chráničky, na rošty, pod omítku apod. | m | 230
7492555022 | Montáž kabelů vícežílových Cu 19 - 24 x 2,5 mm2 - uložení do země, chráničky, na rošty, pod omítku apod. | m | 342
7492555024 | Montáž kabelů vícežílových Cu 37 - 48 x 2,5 mm2 - uložení do země, chráničky, na rošty, pod omítku apod. | m | 298
7492555026 | Montáž kabelů vícežílových Cu 7 x 4 mm2 - uložení do země, chráničky, na rošty, pod omítku apod. | m | 206
7492555028 | Montáž kabelů vícežílových Cu 12 x 4 mm2 - uložení do země, chráničky, na rošty, pod omítku apod. | m | 230
7492555030 | Montáž kabelů vícežílových Cu 19 x 4 mm2 - uložení do země, chráničky, na rošty, pod omítku apod. | m | 254
7492651010 | Montáž kabelů jednožílových Al do 240 mm2 - uložení do země, chráničky, na rošty, pod omítku apod. | m | 151
7492651012 | Montáž kabelů jednožílových Al do 300 mm2 - uložení do země, chráničky, na rošty, pod omítku apod. | m | 169
7492651014 | Montáž kabelů jednožílových Al do 400 mm2 - uložení do země, chráničky, na rošty, pod omítku apod. | m | 193
7492651016 | Montáž kabelů jednožílových Al do 500 mm2 - uložení do země, chráničky, na rošty, pod omítku apod. | m | 206
7492652010 | Montáž kabelů 4- a 5-žílových Al do 25 mm2 - uložení do země, chráničky, na rošty, pod omítku apod. | m | 206
7492652012 | Montáž kabelů 4- a 5-žílových Al do 50 mm2 - uložení do země, chráničky, na rošty, pod omítku apod. | m | 230
7492652014 | Montáž kabelů 4- a 5-žílových Al do 150 mm2 - uložení do země, chráničky, na rošty, pod omítku apod. | m | 291
7492652016 | Montáž kabelů 4- a 5-žílových Al do 240 mm2 - uložení do země, chráničky, na rošty, pod omítku apod. | m | 484
7492751010 | Montáž ukončení kabelů nn v rozvaděči nebo na přístroji izolovaných s označením 1 - žílových do 240 mm2 - montáž kabelové koncovky nebo záklopky včetně odizolování pláště a izolace žil kabelu, ukončení žil v rozvaděči, upevnění kabelových ok, roz. trubice, zakončení stínění apod. | kus | 946
7492751012 | Montáž ukončení kabelů nn v rozvaděči nebo na přístroji izolovaných s označením 1 - žílových do 500 mm2 - montáž kabelové koncovky nebo záklopky včetně odizolování pláště a izolace žil kabelu, ukončení žil v rozvaděči, upevnění kabelových ok, roz. trubice, zakončení stínění apod. | kus | 1390
7492751020 | Montáž ukončení kabelů nn v rozvaděči nebo na přístroji izolovaných s označením 2 - 5-ti žílových do 2,5 mm2 - montáž kabelové koncovky nebo záklopky včetně odizolování pláště a izolace žil kabelu, ukončení žil v rozvaděči, upevnění kabelových ok, roz. trubice, zakončení stínění apod. | kus | 406
7492751022 | Montáž ukončení kabelů nn v rozvaděči nebo na přístroji izolovaných s označením 2 - 5-ti žílových do 25 mm2 - montáž kabelové koncovky nebo záklopky včetně odizolování pláště a izolace žil kabelu, ukončení žil v rozvaděči, upevnění kabelových ok, roz. trubice, zakončení stínění apod. | kus | 855
7492751024 | Montáž ukončení kabelů nn v rozvaděči nebo na přístroji izolovaných s označením 2 - 5-ti žílových do 70 mm2 - montáž kabelové koncovky nebo záklopky včetně odizolování pláště a izolace žil kabelu, ukončení žil v rozvaděči, upevnění kabelových ok, roz. trubice, zakončení stínění apod. | kus | 2460
7492751026 | Montáž ukončení kabelů nn v rozvaděči nebo na přístroji izolovaných s označením 2 - 5-ti žílových do 150 mm2 - montáž kabelové koncovky nebo záklopky včetně odizolování pláště a izolace žil kabelu, ukončení žil v rozvaděči, upevnění kabelových ok, roz. trubice, zakončení stínění apod. | kus | 3160
7492751028 | Montáž ukončení kabelů nn v rozvaděči nebo na přístroji izolovaných s označením 2 - 5-ti žílových do 240 mm2 - montáž kabelové koncovky nebo záklopky včetně odizolování pláště a izolace žil kabelu, ukončení žil v rozvaděči, upevnění kabelových ok, roz. trubice, zakončení stínění apod. | kus | 3790
7492751040 | Montáž ukončení kabelů nn v rozvaděči nebo na přístroji izolovaných s označením 7 - 12-ti žílových do 4 mm2 - montáž kabelové koncovky nebo záklopky včetně odizolování pláště a izolace žil kabelu, ukončení žil v rozvaděči, upevnění kabelových ok, roz. trubice, zakončení stínění apod. | kus | 526
7492751050 | Montáž ukončení kabelů nn v rozvaděči nebo na přístroji izolovaných s označením 19 - 24-ti žílových do 4 mm2 - montáž kabelové koncovky nebo záklopky včetně odizolování pláště a izolace žil kabelu, ukončení žil v rozvaděči, upevnění kabelových ok, roz. trubice, zakončení stínění apod. | kus | 1360
7492751060 | Montáž ukončení kabelů nn v rozvaděči nebo na přístroji izolovaných s označením 37 - 48-ti žílových do 4 mm2 - montáž kabelové koncovky nebo záklopky včetně odizolování pláště a izolace žil kabelu, ukončení žil v rozvaděči, upevnění kabelových ok, roz. trubice, zakončení stínění apod. | kus | 2130
7492752010 | Montáž ukončení kabelů nn kabelovou spojkou 3/4/5 - žílové kabely s plastovou izolací do 16 mm2 - včetně odizolování pláště a izolace žil kabelu, včetně ukončení žil a stínění - oko | kus | 1090
7492752012 | Montáž ukončení kabelů nn kabelovou spojkou 3/4/5 - žílové kabely s plastovou izolací do 35 mm2 - včetně odizolování pláště a izolace žil kabelu, včetně ukončení žil a stínění - oko | kus | 2260
7492752014 | Montáž ukončení kabelů nn kabelovou spojkou 3/4/5 - žílové kabely s plastovou izolací do 70 mm2 - včetně odizolování pláště a izolace žil kabelu, včetně ukončení žil a stínění - oko | kus | 2950
7492752016 | Montáž ukončení kabelů nn kabelovou spojkou 3/4/5 - žílové kabely s plastovou izolací do 120 mm2 - včetně odizolování pláště a izolace žil kabelu, včetně ukončení žil a stínění - oko | kus | 3510
7492752018 | Montáž ukončení kabelů nn kabelovou spojkou 3/4/5 - žílové kabely s plastovou izolací do 240 mm2 - včetně odizolování pláště a izolace žil kabelu, včetně ukončení žil a stínění - oko | kus | 4200
7492752030 | Montáž ukončení kabelů nn kabelovou spojkou 3/4/5 - žílové kabely s pryžovou izolací do 6 mm2 - včetně odizolování pláště a izolace žil kabelu, včetně ukončení žil a stínění - oko | kus | 436
7492752032 | Montáž ukončení kabelů nn kabelovou spojkou 3/4/5 - žílové kabely s pryžovou izolací do 16 mm2 - včetně odizolování pláště a izolace žil kabelu, včetně ukončení žil a stínění - oko | kus | 705
7492752040 | Montáž ukončení kabelů nn kabelovou spojkou vícežilové kabely s plastovou izolací do 4 mm2 4-7 - žílové kabely - včetně odizolování pláště a izolace žil kabelu, včetně ukončení žil a stínění - oko | kus | 2800
7492752042 | Montáž ukončení kabelů nn kabelovou spojkou vícežilové kabely s plastovou izolací do 4 mm2 8-14 - žílové kabely - včetně odizolování pláště a izolace žil kabelu, včetně ukončení žil a stínění - oko | kus | 4270
7492752044 | Montáž ukončení kabelů nn kabelovou spojkou vícežilové kabely s plastovou izolací do 4 mm2 15-21 - žílové kabely - včetně odizolování pláště a izolace žil kabelu, včetně ukončení žil a stínění - oko | kus | 5450
7492752050 | Montáž ukončení kabelů nn kabelovou spojkou vícežilové kabely s plastovou izolací do 2,5 mm2 22-40 - žílové kabely - včetně odizolování pláště a izolace žil kabelu, včetně ukončení žil a stínění - oko | kus | 8030
7492752052 | Montáž ukončení kabelů nn kabelovou spojkou vícežilové kabely s plastovou izolací do 2,5 mm2 41-75 - žílové kabely - včetně odizolování pláště a izolace žil kabelu, včetně ukončení žil a stínění - oko | kus | 11900
7492753010 | Montáž ukončení kabelu kabelovou koncovkou pro průřez 10-35 mm2 | kus | 876
7492753012 | Montáž ukončení kabelu kabelovou koncovkou pro průřez 70-120 mm2 | kus | 1200
7492753014 | Montáž ukončení kabelu kabelovou koncovkou pro průřez 150 - 240 mm2 | kus | 1430
7492756010 | Pomocné práce pro montáž kabelů odjutování a očištění kabelů do průměru 300 mm2 | m | 105
7492756015 | Pomocné práce pro montáž kabelů ochranný nátěr kabelů proti ohni | m | 26.8
7492756020 | Pomocné práce pro montáž kabelů montáž označovacího štítku na kabel | kus | 30.2
7492756025 | Pomocné práce pro montáž kabelů svazkování jednožilových kabelů VN - montáž pásku pro svazkování kabelu včetně úpravy vedení apod. | kus | 30.2
7492756030 | Pomocné práce pro montáž kabelů vyhledání stávajících kabelů ( měření, sonda ) - v obvodu žel. stanice nebo na na trati včetně provedení sondy | kus | 1140
7492756040 | Pomocné práce pro montáž kabelů zatažení kabelů do chráničky do 4 kg/m | m | 143
7492756042 | Pomocné práce pro montáž kabelů zatažení kabelů do chráničky nad 4 kg/m | m | 614
7492271010 | Demontáže venkovních vedení nn sloupu včetně veškeré výstroje - včetně demontáže konzoly, izolátorů a vazů a nakládky na automobil | kus | 1750
7492271020 | Demontáže venkovních vedení nn venkovního vedení (4x) - včetně nakládky na automobil | m | 89.9
7492271030 | Demontáže venkovních vedení vn sloupu včetně veškeré výstroje - včetně demontáže konzoly, izolátorů a vazů a nakládky na automobil | kus | 3520
7492271040 | Demontáže venkovních vedení vn sloupu rohového, odbočného, koncového včetně veškeré výstroje - včetně demontáže konzoly, izolátorů, kotevních řetězců, proudových spojů, odpojovače, omezovače a nakládky na automobil | kus | 2710
7492271050 | Demontáže venkovních vedení vn venkovního vedení vn (3x) - včetně nakládky na automobil | m | 68.4
7492471010 | Demontáže kabelových vedení nn - demontáž ze zemní kynety, roštu, rozvaděče, trubky, chráničky apod. | m | 27.7
7492471020 | Demontáže kabelových vedení vn - demontáž ze zemní kynety, roštu, rozvaděče, trubky, chráničky apod. | m | 128
7492472010 | Demontáže přípojnic a spojovacích vedení přípojnice Cu/Al 1-f vč. podpěrných izolátorů, držáků - nn - demontáž stávajícího zařízení z rozvaděče nn včetně odpojení přívodních kabelů, pasů a nakládky na určený prostředek | m | 54.1
7492472020 | Demontáže přípojnic a spojovacích vedení spojovacího vedení z Cu/Al pasu vč. podpěrných izolátorů - demontáž stávajícího zařízení včetně odpojení přívodních kabelů nebo pasů a nakládky na určený prostředek | m | 376
7492472030 | Demontáže přípojnic a spojovacích vedení podpěrných izolátorů - demontáž stávajícího zařízení včetně odpojení přívodních kabelů nebo pasů a nakládky na určený prostředek | m | 17.7
7493151010 | Montáž osvětlovacích stožárů včetně výstroje sklopných výšky do 12 m - včetně připojovací svorkovnice pro 2x svítidla, kabelového vedení ke svítidlům a veškerého příslušenství. Neobsahuje základovou konstrukci a montáž svítidla | kus | 6780
7493151020 | Montáž osvětlovacích stožárů včetně výstroje sklopných pro přídavnou montáž rozhlasového zařízení výšky do 12 m - včetně připojovací svorkovnice pro 2x svítidla, kabelového vedení ke svítidlům a veškerého příslušenství. Neobsahuje základovou konstrukci a montáž svítidla | kus | 6860
7493151030 | Montáž osvětlovacích stožárů včetně výstroje pevných sadových výšky do 6 m - včetně připojovací svorkovnice, kabelového vedení ke svítidlům a veškerého příslušenství. Neobsahuje základovou konstrukci a montáž svítidla | kus | 6720
7493151040 | Montáž osvětlovacích stožárů včetně výstroje pevných železničních JŽ s výložníkem do 14 m se spouštěcím zařízením - včetně připojovací svorkovnice s oddělovacím transformátorem, kabelového vedení ke svítidlu a veškerého příslušenství (výložník, spouštěcí zařízení apod.). Neobsahuje základovou konstrukci a montáž svítidla | kus | 13700
7493151045 | Montáž osvětlovacích stožárů včetně výstroje pevných železničních JŽ s výložníkem do 14 m bez spouštěcího zařízení - včetně připojovací svorkovnice ve třídě izolace II, kabelového vedení ke svítidlu a veškerého příslušenství a výstroje (trubkový výložník). Neobsahuje základovou konstrukci a montáž svítidla | kus | 10400
7493151060 | Montáž osvětlovacích stožárů včetně výstroje pevných silničních s výložníkem do 14 m - včetně připojovací svorkovnice, kabelového vedení ke svítidlům a veškerého příslušenství. Neobsahuje základovou konstrukci a montáž svítidla | kus | 10400
7493151065 | Montáž osvětlovacích stožárů včetně výstroje pevných silničních pro osvětlení přechodů pro chodce s výložníkem do 10 m - včetně připojovací svorkovnice, kabelového vedení ke svítidlům a veškerého příslušenství. Neobsahuje základovou konstrukci a montáž svítidla | kus | 8980
7493151510 | Montáž osvětlovací věže v kolejišti trubkové výšky do 25 m - montáž veškerého příslušenství a výstroje včetně pomocných konstrukcí pro vedení kabelů od paty věže na plošinu věže, montáž svorkovnicové skříňky s 1-f zásuvkou a průchodkami osazené na plošině věže pro max. 20 světlometů. Neobsahuje cenu za základovou konstrukci, montáž světlometů a kabelového vedení od paty stožáru na plošinu věže | kus | 17700
7493151512 | Montáž osvětlovací věže v kolejišti trubkové výšky přes 25 do 40 m - montáž veškerého příslušenství a výstroje včetně pomocných konstrukcí pro vedení kabelů od paty věže na plošinu věže, montáž svorkovnicové skříňky s 1-f zásuvkou a průchodkami osazené na plošině věže pro max. 20 světlometů. Neobsahuje cenu za základovou konstrukci, montáž světlometů a kabelového vedení od paty stožáru na plošinu věže | kus | 29600
7493151520 | Montáž osvětlovací věže v kolejišti příhradové výšky do 40 m - montáž veškerého příslušenství a výstroje včetně pomocných konstrukcí pro vedení kabelů od paty věže na plošinu věže, montáž svorkovnicové skříňky s 1-f zásuvkou a průchodkami osazené na plošině věže pro max. 20 světlometů. Neobsahuje cenu za základovou konstrukci, montáž světlometů a kabelového vedení od paty stožáru na plošinu věže | kus | 35500
7493151530 | Montáž osvětlovací věže v kolejišti plošiny na věž výšky do 25 m - montáž veškerého příslušenství a výstroje včetně pomocných konstrukcí pro vedení kabelů od paty věže na plošinu věže, montáž svorkovnicové skříňky s 1-f zásuvkou a průchodkami osazené na plošině věže pro max. 20 světlometů. Neobsahuje cenu za základovou konstrukci, montáž světlometů a kabelového vedení od paty stožáru na plošinu věže | kus | 8870
7493151532 | Montáž osvětlovací věže v kolejišti plošiny na věž výšky přes 25 do 40 m - montáž veškerého příslušenství a výstroje včetně pomocných konstrukcí pro vedení kabelů od paty věže na plošinu věže, montáž svorkovnicové skříňky s 1-f zásuvkou a průchodkami osazené na plošině věže pro max. 20 světlometů. Neobsahuje cenu za základovou konstrukci, montáž světlometů a kabelového vedení od paty stožáru na plošinu věže | kus | 8870
7493151540 | Montáž osvětlovací věže v kolejišti žebříku na věž výšky do 25 m - montáž veškerého příslušenství a výstroje včetně pomocných konstrukcí pro vedení kabelů od paty věže na plošinu věže, montáž svorkovnicové skříňky s 1-f zásuvkou a průchodkami osazené na plošině věže pro max. 20 světlometů. Neobsahuje cenu za základovou konstrukci, montáž světlometů a kabelového vedení od paty stožáru na plošinu věže | kus | 11800
7493151542 | Montáž osvětlovací věže v kolejišti žebříku na věž výšky přes 25 do 40 m - montáž veškerého příslušenství a výstroje včetně pomocných konstrukcí pro vedení kabelů od paty věže na plošinu věže, montáž svorkovnicové skříňky s 1-f zásuvkou a průchodkami osazené na plošině věže pro max. 20 světlometů. Neobsahuje cenu za základovou konstrukci, montáž světlometů a kabelového vedení od paty stožáru na plošinu věže | kus | 17700
7493152010 | Montáž ocelových výložníků pro osvětlovací stožáry na sloup nebo stěnu výšky do 6 m jednoramenných - včetně veškerého příslušenství a výstroje | kus | 2360
7493152015 | Montáž ocelových výložníků pro osvětlovací stožáry na sloup nebo stěnu výšky do 6 m dvouramenných - včetně veškerého příslušenství a výstroje | kus | 2970
7493152510 | Montáž svítidla pro železnici na stožár nebo na bránu trakčního vedení - kompletace a montáž včetně "superlife" světelného zdroje, elektronického předřadníku a připojení kabelu | kus | 29100
7493152520 | Montáž svítidla pro železnici na pevný stožár výšky do 6 m - kompletace a montáž včetně "superlife" světelného zdroje, elektronického předřadníku a připojení kabelu | kus | 1810
7493152525 | Montáž svítidla pro železnici na pevný stožár výšky přes 6 m mimo kolejiště - kompletace a montáž včetně "superlife" světelného zdroje, elektronického předřadníku a připojení kabelu | kus | 3820
7493152530 | Montáž svítidla pro železnici na sklopný stožár - kompletace a montáž včetně "superlife" světelného zdroje, elektronického předřadníku a připojení kabelu | kus | 3410
7493152535 | Montáž svítidla pro železnici na osvětlovací věž - kompletace a montáž včetně "superlife" světelného zdroje, elektronického předřadníku a připojení kabelu | kus | 2070
7493153010 | Výměna zdroje nebo čištění svítidla na železnici na stožáru nebo na bráně v blízkosti kolejiště | kus | 28500
7493153015 | Výměna zdroje nebo čištění svítidla na železnici na stožáru výšky do 6 m | kus | 1610
7493153020 | Výměna zdroje nebo čištění svítidla na železnici na sklopném stožáru nebo stožáru JŽ | kus | 3330
7493153025 | Výměna zdroje nebo čištění svítidla na železnici na pevném stožáru o výšce nad 6 m mimo kolejiště | kus | 2830
7493153030 | Výměna zdroje nebo čištění svítidla na železnici na osvětlovací věži | kus | 1550
7493153510 | Montáž svítidel pro veřejné osvětlení pro zdroj SHC do 150 W na městský sadový stožár - kompletace a montáž včetně světelného zdroje, elektronického předřadníku a připojovacího kabelu | kus | 747
7493153520 | Montáž svítidel pro veřejné osvětlení pro zdroj SHC do 250 W na silniční stožár nebo na výložník nebo na silniční stožár s výložníkem pro osvětlení - kompletace a montáž včetně světelného zdroje, elektronického předřadníku a připojovacího kabelu | kus | 896
7493153525 | Montáž svítidel pro veřejné osvětlení pro zdroj SHC do 250 W na převěs - kompletace a montáž včetně světelného zdroje, elektronického předřadníku a připojovacího kabelu | kus | 1100
7493154010 | Montáž venkovních svítidel na strop nebo stěnu žárovkových - kompletace a montáž včetně světelného zdroje a připojovacího kabelu | kus | 921
7493154020 | Montáž venkovních svítidel na strop nebo stěnu zářivkových - kompletace a montáž včetně světelného zdroje a připojovacího kabelu | kus | 988
7493154510 | Montáž předřadných přístrojů pro svítidla včetně instalace přístrojů do rozvaděče | kus | 1550
7493155010 | Montáž elektrovýzbroje stožárů do 4 okruhů - včetně kabelového propojení se svítidlem, instalace rozvodnice do stožáru | kus | 1630
7493155510 | Montáž stožárových rozvodnic s jedním až dvěmi jistícími prvky | kus | 832
7493155512 | Montáž stožárových rozvodnic s třemi až čtyřmi jistícími prvky | kus | 905
7493155520 | Montáž stožárových rozvodnic pro stožáry JŽ s oddělovacím transformátorem | kus | 624
7493155522 | Montáž stožárových rozvodnic pro stožáry JŽ bez oddělovacího transformátoru | kus | 697
7493155530 | Montáž stožárových rozvodnic na stožár trakčního vedení s jedním až dvěmi jistícími prvky - včetně veškerého příslušenství (průchodky apod.) | kus | 2080
7493155532 | Montáž stožárových rozvodnic na stožár trakčního vedení s třemi až čtyřmi jistícími prvky - včetně veškerého příslušenství (průchodky apod.) | kus | 2390
7493155535 | Montáž stožárových rozvodnic na stožár trakčního vedení pro přechod ze zemního na závěsný kabel - včetně veškerého příslušenství (průchodky apod.) | kus | 1980
7493156010 | Montáž rozvaděče pro napájení osvětlení železničních prostranství do 8 kusů 3-f vývodů - do terénu nebo rozvodny včetně elektrovýzbroje | kus | 6210
7493156012 | Montáž rozvaděče pro napájení osvětlení železničních prostranství přes 8 kusů 3-f vývodů - do terénu nebo rozvodny včetně elektrovýzbroje | kus | 8280
7493156020 | Montáž rozvaděče pro napájení osvětlení železničních prostranství řídící PLC jednotky | kus | 828
7493156030 | Montáž rozvaděče pro napájení osvětlení železničních prostranství řídícího software do PLC řídící jednotky - pro možnost chodu rozvaděče a jeho oživení | kus | 1040
7493156510 | Montáž prosvětleného nápisu označení stanice max. 6 m jednostranného | kus | 7000
7493156512 | Montáž prosvětleného nápisu označení stanice max. 6 m oboustranného | kus | 10200
7493156520 | Montáž prosvětleného nápisu označení stanice max. 6 m repasovaní plexiskla včetně opravy elektrovýzbroje | kus | 3840
7493351010 | Montáž elektrického ohřevu výhybek (EOV) kompletní topné soupravy na jednoduchou výhybku soustavy S49 s poloměrem odbočení 150 m - včetně kompletního vybavení topných tyčí, příchytek hlavic topných tyčí, pérových příchytek vlastních topných tyčí, připojovacích šňůr, chrániček pro tyto šňůry, připojovacích rozvodných skříněk vč. nosných konstrukcí těchto skříněk, dále topnice pro ohřev táhel všech přestavníků vč. sálavých desek a veškerého drobného spojovacího a upevňovacího materiálu | kus | 20100
7493351012 | Montáž elektrického ohřevu výhybek (EOV) kompletní topné soupravy na symetrickou výhybku SS49-1:5,7-230 - včetně kompletního vybavení topných tyčí, příchytek hlavic topných tyčí, pérových příchytek vlastních topných tyčí, připojovacích šňůr, chrániček pro tyto šňůry, připojovacích rozvodných skříněk vč. nosných konstrukcí těchto skříněk, dále topnice pro ohřev táhel všech přestavníků vč. sálavých desek a veškerého drobného spojovacího a upevňovacího materiálu | kus | 17600
7493351020 | Montáž elektrického ohřevu výhybek (EOV) kompletní topné soupravy na jednoduchou výhybku soustavy S49, R65 a UIC60 s poloměrem odbočení 190 m - včetně kompletního vybavení topných tyčí, příchytek hlavic topných tyčí, pérových příchytek vlastních topných tyčí, připojovacích šňůr, chrániček pro tyto šňůry, připojovacích rozvodných skříněk vč. nosných konstrukcí těchto skříněk, dále topnice pro ohřev táhel všech přestavníků vč. sálavých desek a veškerého drobného spojovacího a upevňovacího materiálu | kus | 7320
7493351022 | Montáž elektrického ohřevu výhybek (EOV) kompletní topné soupravy na jednoduchou výhybku soustavy S49, R65 a UIC60 s poloměrem odbočení 300 m - včetně kompletního vybavení topných tyčí, příchytek hlavic topných tyčí, pérových příchytek vlastních topných tyčí, připojovacích šňůr, chrániček pro tyto šňůry, připojovacích rozvodných skříněk vč. nosných konstrukcí těchto skříněk, dále topnice pro ohřev táhel všech přestavníků vč. sálavých desek a veškerého drobného spojovacího a upevňovacího materiálu | kus | 15600
7493351024 | Montáž elektrického ohřevu výhybek (EOV) kompletní topné soupravy na jednoduchou výhybku soustavy S49, R65 a UIC60 s poloměrem odbočení 500 m - včetně kompletního vybavení topných tyčí, příchytek hlavic topných tyčí, pérových příchytek vlastních topných tyčí, připojovacích šňůr, chrániček pro tyto šňůry, připojovacích rozvodných skříněk vč. nosných konstrukcí těchto skříněk, dále topnice pro ohřev táhel všech přestavníků vč. sálavých desek a veškerého drobného spojovacího a upevňovacího materiálu | kus | 12300
7493351026 | Montáž elektrického ohřevu výhybek (EOV) kompletní topné soupravy na jednoduchou výhybku soustavy S49, R65 a UIC60 s poloměrem odbočení 760 m - včetně kompletního vybavení topných tyčí, příchytek hlavic topných tyčí, pérových příchytek vlastních topných tyčí, připojovacích šňůr, chrániček pro tyto šňůry, připojovacích rozvodných skříněk vč. nosných konstrukcí těchto skříněk, dále topnice pro ohřev táhel všech přestavníků vč. sálavých desek a veškerého drobného spojovacího a upevňovacího materiálu | kus | 18500
7493351028 | Montáž elektrického ohřevu výhybek (EOV) kompletní topné soupravy na jednoduchou výhybku soustavy S49, R65 a UIC60 s poloměrem odbočení 1 200 m - včetně kompletního vybavení topných tyčí, příchytek hlavic topných tyčí, pérových příchytek vlastních topných tyčí, připojovacích šňůr, chrániček pro tyto šňůry, připojovacích rozvodných skříněk vč. nosných konstrukcí těchto skříněk, dále topnice pro ohřev táhel všech přestavníků vč. sálavých desek a veškerého drobného spojovacího a upevňovacího materiálu | kus | 20600
7493351030 | Montáž elektrického ohřevu výhybek (EOV) kompletní topné soupravy na jednoduchou výhybku J60-1:26,5-2500 - včetně kompletního vybavení topných tyčí, příchytek hlavic topných tyčí, pérových příchytek vlastních topných tyčí, připojovacích šňůr, chrániček pro tyto šňůry, připojovacích rozvodných skříněk vč. nosných konstrukcí těchto skříněk, dále topnice pro ohřev táhel všech přestavníků vč. sálavých desek a veškerého drobného spojovacího a upevňovacího materiálu | kus | 22900
7493351035 | Montáž elektrického ohřevu výhybek (EOV) kompletní topné soupravy na křižovatkovou výhybku CS49-1:7,5-150 - včetně kompletního vybavení topných tyčí, příchytek hlavic topných tyčí, pérových příchytek vlastních topných tyčí, připojovacích šňůr, chrániček pro tyto šňůry, připojovacích rozvodných skříněk vč. nosných konstrukcí těchto skříněk, dále topnice pro ohřev táhel všech přestavníků vč. sálavých desek a veškerého drobného spojovacího a upevňovacího materiálu | kus | 23300
7493351040 | Montáž elektrického ohřevu výhybek (EOV) kompletní topné soupravy na křižovatkové výhybky CS49-1:9-190 a C49-1:9-190 - včetně kompletního vybavení topných tyčí, příchytek hlavic topných tyčí, pérových příchytek vlastních topných tyčí, připojovacích šňůr, chrániček pro tyto šňůry, připojovacích rozvodných skříněk vč. nosných konstrukcí těchto skříněk, dále topnice pro ohřev táhel všech přestavníků vč. sálavých desek a veškerého drobného spojovacího a upevňovacího materiálu | kus | 23600
7493351045 | Montáž elektrického ohřevu výhybek (EOV) kompletní topné soupravy na poloviční křižovatkové výhybky BS49-1:9-190 a B49-1:9-190 - včetně kompletního vybavení topných tyčí, příchytek hlavic topných tyčí, pérových příchytek vlastních topných tyčí, připojovacích šňůr, chrániček pro tyto šňůry, připojovacích rozvodných skříněk vč. nosných konstrukcí těchto skříněk, dále topnice pro ohřev táhel všech přestavníků vč. sálavých desek a veškerého drobného spojovacího a upevňovacího materiálu | kus | 26300
7493351050 | Montáž elektrického ohřevu výhybek (EOV) kompletní topné soupravy na křižovatkovou výhybku soustavy S49, R65 a UIC60 s poloměrem odbočení 300 m - včetně kompletního vybavení topných tyčí, příchytek hlavic topných tyčí, pérových příchytek vlastních topných tyčí, připojovacích šňůr, chrániček pro tyto šňůry, připojovacích rozvodných skříněk vč. nosných konstrukcí těchto skříněk, dále topnice pro ohřev táhel všech přestavníků vč. sálavých desek a veškerého drobného spojovacího a upevňovacího materiálu | kus | 31700
7493351055 | Montáž elektrického ohřevu výhybek (EOV) kompletní topné soupravy na poloviční křižovatkovou výhybku soustavy S49, R65 a UIC60 s poloměrem odbočení 300 m - včetně kompletního vybavení topných tyčí, příchytek hlavic topných tyčí, pérových příchytek vlastních topných tyčí, připojovacích šňůr, chrániček pro tyto šňůry, připojovacích rozvodných skříněk vč. nosných konstrukcí těchto skříněk, dále topnice pro ohřev táhel všech přestavníků vč. sálavých desek a veškerého drobného spojovacího a upevňovacího materiálu | kus | 15600
7493351060 | Montáž elektrického ohřevu výhybek (EOV) kompletní topné soupravy na výhybku JT6° - včetně kompletního vybavení topných tyčí, příchytek hlavic topných tyčí, pérových příchytek vlastních topných tyčí, připojovacích šňůr, chrániček pro tyto šňůry, připojovacích rozvodných skříněk vč. nosných konstrukcí těchto skříněk, dále topnice pro ohřev táhel všech přestavníků vč. sálavých desek a veškerého drobného spojovacího a upevňovacího materiálu | kus | 21400
7493351065 | Montáž elektrického ohřevu výhybek (EOV) kompletní topné soupravy na pohyblivý hrot srdcovky jednoduché výhybky J60-1:9-300-PHS - včetně kompletního vybavení topných tyčí, příchytek hlavic topných tyčí, pérových příchytek vlastních topných tyčí, připojovacích šňůr, chrániček pro tyto šňůry, připojovacích rozvodných skříněk vč. nosných konstrukcí těchto skříněk, dále topnice pro ohřev táhel všech přestavníků vč. sálavých desek a veškerého drobného spojovacího a upevňovacího materiálu | kus | 30000
7493351067 | Montáž elektrického ohřevu výhybek (EOV) kompletní topné soupravy na pohyblivý hrot srdcovky jednoduché výhybky J60-1:11-300-PHS - včetně kompletního vybavení topných tyčí, příchytek hlavic topných tyčí, pérových příchytek vlastních topných tyčí, připojovacích šňůr, chrániček pro tyto šňůry, připojovacích rozvodných skříněk vč. nosných konstrukcí těchto skříněk, dále topnice pro ohřev táhel všech přestavníků vč. sálavých desek a veškerého drobného spojovacího a upevňovacího materiálu | kus | 30000
7493351069 | Montáž elektrického ohřevu výhybek (EOV) kompletní topné soupravy na pohyblivý hrot srdcovky jednoduché výhybky J60-1:12-500-PHS - včetně kompletního vybavení topných tyčí, příchytek hlavic topných tyčí, pérových příchytek vlastních topných tyčí, připojovacích šňůr, chrániček pro tyto šňůry, připojovacích rozvodných skříněk vč. nosných konstrukcí těchto skříněk, dále topnice pro ohřev táhel všech přestavníků vč. sálavých desek a veškerého drobného spojovacího a upevňovacího materiálu | kus | 33900
7493351071 | Montáž elektrického ohřevu výhybek (EOV) kompletní topné soupravy na pohyblivý hrot srdcovky jednoduché výhybky J60-1:14-760-PHS - včetně kompletního vybavení topných tyčí, příchytek hlavic topných tyčí, pérových příchytek vlastních topných tyčí, připojovacích šňůr, chrániček pro tyto šňůry, připojovacích rozvodných skříněk vč. nosných konstrukcí těchto skříněk, dále topnice pro ohřev táhel všech přestavníků vč. sálavých desek a veškerého drobného spojovacího a upevňovacího materiálu | kus | 42100
7493351075 | Montáž elektrického ohřevu výhybek (EOV) kompletní topné soupravy na pohyblivé hroty srdcovek křižovatkových výhybek soustavy S49, R65 a UIC60 s poloměrem odbočení 300 m - včetně kompletního vybavení topných tyčí, příchytek hlavic topných tyčí, pérových příchytek vlastních topných tyčí, připojovacích šňůr, chrániček pro tyto šňůry, připojovacích rozvodných skříněk vč. nosných konstrukcí těchto skříněk, dále topnice pro ohřev táhel všech přestavníků vč. sálavých desek a veškerého drobného spojovacího a upevňovacího materiálu | kus | 23500
7493351080 | Montáž elektrického ohřevu výhybek (EOV) kompletní topné soupravy úprava výhybky pro montáž topných tyčí EOV - včetně kompletního vybavení topných tyčí, příchytek hlavic topných tyčí, pérových příchytek vlastních topných tyčí, připojovacích šňůr, chrániček pro tyto šňůry, připojovacích rozvodných skříněk vč. nosných konstrukcí těchto skříněk, dále topnice pro ohřev táhel všech přestavníků vč. sálavých desek a veškerého drobného spojovacího a upevňovacího materiálu, zabroušení stoliček jazyků, aby bylo možno na zastaralé typy výhybek namotnovat EOV | kus | 48300
7493351085 | Montáž elektrického ohřevu výhybek (EOV) kompletní topné soupravy nastavení a zaklimatizování vyhýbky po montáži EOV - včetně kompletního vybavení topných tyčí, příchytek hlavic topných tyčí, pérových příchytek vlastních topných tyčí, připojovacích šňůr, chrániček pro tyto šňůry, připojovacích rozvodných skříněk vč. nosných konstrukcí těchto skříněk, dále topnice pro ohřev táhel všech přestavníků vč. sálavých desek a veškerého drobného spojovacího a upevňovacího materiálu, nastavení a seřízení výhybky po montáži topných tyčí na výhybku | kus | 10300
7493351090 | Montáž elektrického ohřevu výhybek (EOV) topné tyče se šroubovými příchytkami | kus | 1040
7493351095 | Montáž elektrického ohřevu výhybek (EOV) topné tyče s pérovými příchytkami | kus | 828
7493351100 | Montáž elektrického ohřevu výhybek (EOV) topné tyče v místě závěru výhybky | kus | 2070
7493351105 | Montáž elektrického ohřevu výhybek (EOV) topné tyče topné desky v prostoru závěru výhybky | kus | 4140
7493351110 | Montáž elektrického ohřevu výhybek (EOV) topné tyče teplotního čidla | kus | 2070
7493351115 | Montáž elektrického ohřevu výhybek (EOV) topné tyče srážkového čidla včetně držáku | kus | 2680
7493351120 | Montáž elektrického ohřevu výhybek (EOV) topné tyče ochranné klece | kus | 1500
7493351125 | Montáž elektrického ohřevu výhybek (EOV) topné tyče topné tyče plynového ohřevu výhybek | kus | 3110
7493351130 | Montáž elektrického ohřevu výhybek (EOV) topné tyče výměna startéru zapalovače plynového ohřevu výhybek | kus | 1550
7493351135 | Montáž elektrického ohřevu výhybek (EOV) topné tyče svorkovnicové skříňky EOV u výhybky | kus | 1550
7493351140 | Montáž elektrického ohřevu výhybek (EOV) topné tyče skříňky EOV s oddělovacím transformátorem u výhybky | kus | 3110
7493352010 | Montáž rozvaděče pro elektrický ohřev výhybky silového pro připojení základních výhybkových jednotek do 8 kusů 3-f vývodů - instalace rozvaděče do terénu nebo rozvodny včetně elektrovýzbroje | kus | 6210
7493352012 | Montáž rozvaděče pro elektrický ohřev výhybky silového pro připojení základních výhybkových jednotek do 8 kusů 3-f vývodů s oddělovacími transformátory - instalace rozvaděče do terénu nebo rozvodny včetně elektrovýzbroje | kus | 8280
7493352014 | Montáž rozvaděče pro elektrický ohřev výhybky silového pro připojení základních výhybkových jednotek přes 8 kusů 3-f vývodů - instalace rozvaděče do terénu nebo rozvodny včetně elektrovýzbroje | kus | 8280
7493352016 | Montáž rozvaděče pro elektrický ohřev výhybky silového pro připojení základních výhybkových jednotek přes 8 kusů 3-f vývodů s oddělovacími transformátory - instalace rozvaděče do terénu nebo rozvodny včetně elektrovýzbroje | kus | 10400
7493352020 | Montáž rozvaděče pro elektrický ohřev výhybky řídící PLC jednotky do rozvaděče EOV | kus | 828
7493352025 | Montáž rozvaděče pro elektrický ohřev výhybky řídícího software do PLC řídící jednotky EOV - 1x výhybka - pro možnost chodu rozvaděče a jeho oživení, neobsahuje cenu za software | kus | 1040
7493352030 | Montáž rozvaděče pro elektrický ohřev výhybky ovladače pro EOV a osvětlení - včetně instalace ovladače do vnitřního prostoru včetně napojení na podružné rozvaděče a nadřazený systém včetně připojovacích poplatků | kus | 2070
7493352035 | Montáž rozvaděče pro elektrický ohřev výhybky řídící PLC jednotky do ovladače EOV a osvětlení | kus | 828
7493352040 | Montáž rozvaděče pro elektrický ohřev výhybky řídícího software do PLC řídící jednotky do ovladače EOV a osvětlení - 1x výhybka/1 x větev osvětlení - pro možnost chodu ovladače a jeho oživení, neobsahuje cenu za software | kus | 1140
7493352045 | Montáž rozvaděče pro elektrický ohřev výhybky výměna dotykové obrazovky v ovladači EOV a osvětlení | kus | 4140
7493451010 | Montáž elektrického předtápěcího zařízení řídící skříně v kolejišti - včetně montáže propojení silových a ovládacích kabelů, nastavení a seřízení, provedení zkoušek, dodání atestů a revizních zpráv | kus | 4140
7493451015 | Montáž elektrického předtápěcího zařízení stojanu včetně topného kabelu - včetně zapojení silového kabelu, provedení zkoušek, dodání atestů a revizních zpráv. Neobahuje cenu za zemní práce a základ | kus | 8280
7493451020 | Montáž elektrického předtápěcího zařízení zásuvky provozní - montáž rozpojitelné topné zásuvky do stávajícího topného stojanu na místo držáku kabelu z důvodu instalace odnímatelného topného kabelu pro připojení vytápěného vozidla, včetně zapojení, provedení zkoušek, dodání atestů a revizních zpráv | kus | 3090
7493451025 | Montáž elektrického předtápěcího zařízení topného kabelu pro EPZ do 9 m se zástrčkami - montáž odnímatelného topného kabelu pro připojení topného vozidla v délce do 9 metrů, včetně zapojení, provedení zkoušek, dodání atestů a revizních zpráv | kus | 1260
7493451030 | Montáž elektrického předtápěcího zařízení ovládacího panelu - včetně instalace ovladače do vnitřního prostoru, instalace softwarového vybavení včetně nastavení, vyzkoušení, napojení na rozvodnu EPZ. Neobsahuje cenu za software | kus | 8280
7493551010 | Montáž dálkového ovládání úsekových odpojovačů ovladače motorových pohonů trakčních odpojovačů - včetně veškerého příslušenství | kus | 2070
7493551020 | Montáž dálkového ovládání úsekových odpojovačů modulu pro ovládání 1 kusu motorového pohonu trakčních odpojovačů | kus | 828
7493551030 | Montáž dálkového ovládání úsekových odpojovačů řídící PLC jednotky do ovladače dálkového ovládání motorových pohonů trakčních odpojovačů | kus | 828
7493551035 | Montáž dálkového ovládání úsekových odpojovačů řídící PLC jednotky řídícího software ovladače dálkového ovládání motorových pohonů trakčních odpojovačů | kus | 1140
7493551040 | Montáž dálkového ovládání úsekových odpojovačů napájecí soupravy pro ovladač DOÚO s oddělovacím transformátorem - včetně jističů, příslušenství, instalace rozvaděče do vnitřního prostoru, včetně elektrovýzbroje | kus | 2070
7493551050 | Montáž dálkového ovládání úsekových odpojovačů svorkovnicové skříně pro DOÚO do zdi nebo výklenku | kus | 5180
7493551052 | Montáž dálkového ovládání úsekových odpojovačů svorkovnicové skříně pro DOÚO na stěnu | kus | 2070
7493551054 | Montáž dálkového ovládání úsekových odpojovačů svorkovnicové skříně pro DOÚO venkovní pilíř | kus | 4140
7493551060 | Montáž dálkového ovládání úsekových odpojovačů výměna obrazovky dotykové, v ovladači dálkového ovládání motorových pohonů trakčních odpojovačů | kus | 4140
7493651010 | Montáž skříní pro venkovní vedení přípojkových pojistkových plastových na sloup nebo do zdi pro připojení kabelu do 50 mm2 s 1 sadou nebo 2 sadami jistících prvků do 63 A - včetně elektrovýzbroje a zednického zapravení zdiva po dokončené montáži, neobsahuje vybourání niky ve zdi | kus | 212
7493651015 | Montáž skříní pro venkovní vedení přípojkových pojistkových plastových na sloup nebo do zdi pro připojení kabelu do 50 mm2 s 1 sadou nebo 2 sadami jistících prvků do 160 A - včetně elektrovýzbroje a zednického zapravení zdiva po dokončené montáži, neobsahuje vybourání niky ve zdi | kus | 275
7493652010 | Montáž skříní rozpojovacích pro venkovní vedení nn SV 101 - včetně svodových trubek, upevnění, svodového kabelu, ukončení a připojení | kus | 376
7493652015 | Montáž skříní rozpojovacích pro venkovní vedení nn SV 201 - včetně svodových trubek, upevnění, svodového kabelu, ukončení a připojení | kus | 490
7493653010 | Montáž skříní přípojkových SS venkovních pro připojení kabelů (i kabelové smyčky) do 240 mm2 na stěnu nebo do výklenku s 1-2 sadami jistících prvků - včetně elektrovýzbrojhe a zednického zapravení zdiva, neobsahuje cenu za vybourání niky | kus | 542
7493653015 | Montáž skříní přípojkových SS venkovních pro připojení kabelů (i kabelové smyčky) do 240 mm2 na stěnu nebo do výklenku se 3-4 sadami jistících prvků - včetně elektrovýzbrojhe a zednického zapravení zdiva, neobsahuje cenu za vybourání niky | kus | 915
7493653020 | Montáž skříní přípojkových SS venkovních pro připojení kabelů (i kabelové smyčky) do 240 mm2 kompaktní pilíř s 1-2 sadami jistících prvků - včetně elektrovýzbroje, neobsahuje cenu za zemní práce | kus | 5420
7493653025 | Montáž skříní přípojkových SS venkovních pro připojení kabelů (i kabelové smyčky) do 240 mm2 kompaktní pilíř se 3-4 sadami jistících prvků - včetně elektrovýzbroje, neobsahuje cenu za zemní práce | kus | 9150
7493654010 | Montáž rozpojovacích skříní SR a SD venkovních na pojistkové lišty nebo na pojistkové spodky do 400 A pro připojení kabelů (i kabelové smyčky) do 240 mm2 do výklenku s 2 - 3 sadami pojistkových lišt - včetně elektrovýzbroje a zednického zapravení zdiva, neobsahuje cenu za vybourání niky | kus | 704
7493654012 | Montáž rozpojovacích skříní SR a SD venkovních na pojistkové lišty nebo na pojistkové spodky do 400 A pro připojení kabelů (i kabelové smyčky) do 240 mm2 do výklenku s 4 - 5 sadami pojistkových lišt - včetně elektrovýzbroje a zednického zapravení zdiva, neobsahuje cenu za vybourání niky | kus | 740
7493654014 | Montáž rozpojovacích skříní SR a SD venkovních na pojistkové lišty nebo na pojistkové spodky do 400 A pro připojení kabelů (i kabelové smyčky) do 240 mm2 do výklenku s 6 - 7 sadami pojistkových lišt - včetně elektrovýzbroje a zednického zapravení zdiva, neobsahuje cenu za vybourání niky | kus | 813
7493654016 | Montáž rozpojovacích skříní SR a SD venkovních na pojistkové lišty nebo na pojistkové spodky do 400 A pro připojení kabelů (i kabelové smyčky) do 240 mm2 do výklenku s 8 - 10 sadami pojistkových lišt - včetně elektrovýzbroje a zednického zapravení zdiva, neobsahuje cenu za vybourání niky | kus | 895
7493654020 | Montáž rozpojovacích skříní SR a SD venkovních na pojistkové lišty nebo na pojistkové spodky do 400 A pro připojení kabelů (i kabelové smyčky) do 240 mm2 kompaktní pilíř s 2 - 3 sadami pojistkových lišt - včetně elektrovýzbroje, neobsahuje cenu za zemní práce | kus | 7040
7493654022 | Montáž rozpojovacích skříní SR a SD venkovních na pojistkové lišty nebo na pojistkové spodky do 400 A pro připojení kabelů (i kabelové smyčky) do 240 mm2 kompaktní pilíř s 4 - 5 sadami pojistkových lišt - včetně elektrovýzbroje, neobsahuje cenu za zemní práce | kus | 7470
7493654024 | Montáž rozpojovacích skříní SR a SD venkovních na pojistkové lišty nebo na pojistkové spodky do 400 A pro připojení kabelů (i kabelové smyčky) do 240 mm2 kompaktní pilíř s 6 - 7 sadami pojistkových lišt - včetně elektrovýzbroje, neobsahuje cenu za zemní práce | kus | 7690
7493654026 | Montáž rozpojovacích skříní SR a SD venkovních na pojistkové lišty nebo na pojistkové spodky do 400 A pro připojení kabelů (i kabelové smyčky) do 240 mm2 kompaktní pilíř s 8 - 10 sadami pojistkových lišt - včetně elektrovýzbroje, neobsahuje cenu za zemní práce | kus | 9150
7493655010 | Montáž skříní elektroměrových venkovních pro přímé měření do 80 A pro připojení kabelů do 16 mm2 jednosazbové, včetně jističe do 80 A do výklenku - včetně elektrovýzbroje, včetně zednického zapravení zdiva, neobsahuje cenu za vybourání niky | kus | 416
7493655015 | Montáž skříní elektroměrových venkovních pro přímé měření do 80 A pro připojení kabelů do 16 mm2 jednosazbové, včetně jističe do 80 A kompaktní pilíř - včetně elektrovýzbroje, neobsahuje cenu za zemní práce | kus | 4160
7493655020 | Montáž skříní elektroměrových venkovních pro přímé měření do 80 A pro připojení kabelů do 16 mm2 dvousazbové, včetně jističe do 80 A a jističe 2 B/1 do výklenku - včetně elektrovýzbroje, včetně zednického zapravení zdiva, neobsahuje cenu za vybourání niky | kus | 542
7493655025 | Montáž skříní elektroměrových venkovních pro přímé měření do 80 A pro připojení kabelů do 16 mm2 dvousazbové, včetně jističe do 80 A a jističe 2 B/1 kompaktní pilíř - včetně elektrovýzbroje, neobsahuje cenu za zemní práce | kus | 5420
7493655030 | Montáž skříní elektroměrových venkovních pro přímé měření do 80 A pro připojení kabelů do 16 mm2 v sestavě s elektroměrným rozvaděčem pro připojení kabelů do 240 mm2 s 1-2 sadami pojistkových spodků do výklenku - včetně elektrovýzbroje, včetně zednického zapravení zdiva, neobsahuje cenu za vybourání niky | kus | 1550
7493655035 | Montáž skříní elektroměrových venkovních pro přímé měření do 80 A pro připojení kabelů do 16 mm2 v sestavě s elektroměrným rozvaděčem pro připojení kabelů do 240 mm2 s 1-2 sadami pojistkových spodků kompaktní pilíř - včetně elektrovýzbroje, neobsahuje cenu za zemní práce | kus | 9050
7493656010 | Montáž zásuvkových skříní venkovních kombinace na stěnu nebo stojinu - skříň obsahuje vstupní svorky pro kabel do 25 mm2, hlavní vypínač, jističe, proudové chrániče, zásuvky, elektrovýzbroj, včetně propojení, provedení zkoušek, dodání atestů a revizní zprávy včetně kusové zkoušky | kus | 1060
7493656015 | Montáž zásuvkových skříní venkovních na pilíři - skříň obsahuje vstupní svorky pro kabel do 120 mm2, hlavní vypínač, jističe, proudové chrániče, zásuvky, elektrovýzbroj, včetně propojení, provedení zkoušek, dodání atestů a revizní zprávy včetně kusové zkoušky, neobsahuje cenu za zemní práce | kus | 2470
7493656020 | Montáž zásuvkových skříní venkovních rozšíření o měření spotřeby elektrické energie s přímým elektroměrem do 80 A bez komunikačního rozhraní bez komunikačního rozhraní - včetně zapojení v rozvaděči a elektrovýzbroje | kus | 1230
7493656025 | Montáž zásuvkových skříní venkovních rozšíření o měření spotřeby elektrické energie s přímým elektroměrem do 80 A bez komunikačního rozhraní s komunikačním rozhraním - včetně zapojení v rozvaděči a elektrovýzbroje, obsahuje svorkovnici pro zakončení datového kabelu | kus | 1490
7493171010 | Demontáž osvětlovacích stožárů výšky do 6 m - včetně veškeré elektrovýzbroje (svítidla, kabely, rozvodnice) | kus | 3430
7493171012 | Demontáž osvětlovacích stožárů výšky přes 6 do 14 m - včetně veškeré elektrovýzbroje (svítidla, kabely, rozvodnice) | kus | 5810
7493172010 | Demontáž osvětlovací věže trubkové do výšky 25 m - včetně veškeré elektrovýzbroje (svítidla, kabely, rozvodnice) | kus | 5970
7493172012 | Demontáž osvětlovací věže trubkové výšky přes 25 - 40 m - včetně veškeré elektrovýzbroje (svítidla, kabely, rozvodnice) | kus | 7390
7493172014 | Demontáž osvětlovací věže příhradové do 40 m - včetně veškeré elektrovýzbroje (svítidla, kabely, rozvodnice) | kus | 7780
7493172020 | Demontáž osvětlovací věže plošiny z věže výšky do 25 m - včetně veškeré elektrovýzbroje (svítidla, kabely, rozvodnice) | kus | 9860
7493172022 | Demontáž osvětlovací věže plošiny z věže výšky přes 25 do 40 m - včetně veškeré elektrovýzbroje (svítidla, kabely, rozvodnice) | kus | 9860
7493172030 | Demontáž osvětlovací věže žebříku z věže výšky do 25 m - včetně veškeré elektrovýzbroje (svítidla, kabely, rozvodnice) | kus | 13100
7493172032 | Demontáž osvětlovací věže žebříku z věže výšky přes 25 do 40 m - včetně veškeré elektrovýzbroje (svítidla, kabely, rozvodnice) | kus | 19700
7493173010 | Demontáž elektrovýzbroje osvětlovacích stožárů do výšky 14 m - svítidlo, kabely, rozvodnice | kus | 711
7493173012 | Demontáž elektrovýzbroje osvětlovacích stožárů do výšky 35 m - svítidlo, kabely, rozvodnice | kus | 780
7493173015 | Demontáž elektrovýzbroje osvětlovacích stožárů nosných konstrukcí pro osvětlení | kg | 455
7493174010 | Demontáž svítidel nástěnných, stropních nebo závěsných | kus | 458
7493174015 | Demontáž svítidel z osvětlovacího stožáru, osvětlovací věže nebo brány trakčního vedení | kus | 431
7493175010 | Demontáž osvětlení rozvaděče | kus | 354
7493175015 | Demontáž osvětlení ovladače | kus | 322
7493175020 | Demontáž osvětlení řídící PLC jednotky z rozvaděče osvětlení | kus | 690
7493371010 | Demontáže zařízení na elektrickém ohřevu výhybek kompletní topné soupravy na výhybku tvaru 1:7,5-190, 1:9-190 - veškeré výstroje EOV na výhybce, topných tyčí, připojovacích skříněk, napájecích kabelů, oddělovacích transformátorů | kus | 4810
7493371012 | Demontáže zařízení na elektrickém ohřevu výhybek kompletní topné soupravy na výhybku tvaru 1:12-500 - veškeré výstroje EOV na výhybce, topných tyčí, připojovacích skříněk, napájecích kabelů, oddělovacích transformátorů | kus | 8010
7493371014 | Demontáže zařízení na elektrickém ohřevu výhybek kompletní topné soupravy na výhybku tvaru 1:14-760 - veškeré výstroje EOV na výhybce, topných tyčí, připojovacích skříněk, napájecích kabelů, oddělovacích transformátorů | kus | 11700
7493371016 | Demontáže zařízení na elektrickém ohřevu výhybek kompletní topné soupravy na výhybku tvaru 1:18,5-1200 - veškeré výstroje EOV na výhybce, topných tyčí, připojovacích skříněk, napájecích kabelů, oddělovacích transformátorů | kus | 14300
7493371018 | Demontáže zařízení na elektrickém ohřevu výhybek kompletní topné soupravy na výhybku tvaru 1:26,5-2200 - veškeré výstroje EOV na výhybce, topných tyčí, připojovacích skříněk, napájecích kabelů, oddělovacích transformátorů | kus | 16700
7493371020 | Demontáže zařízení na elektrickém ohřevu výhybek kompletní topné soupravy na výhybku tvaru C 1:9-190 - veškeré výstroje EOV na výhybce, topných tyčí, připojovacích skříněk, napájecích kabelů, oddělovacích transformátorů | kus | 16800
7493371022 | Demontáže zařízení na elektrickém ohřevu výhybek kompletní topné soupravy na výhybku tvaru C 1:9-300, 1:11-300 - veškeré výstroje EOV na výhybce, topných tyčí, připojovacích skříněk, napájecích kabelů, oddělovacích transformátorů | kus | 25600
7493371024 | Demontáže zařízení na elektrickém ohřevu výhybek kompletní topné soupravy na výhybku tvaru C 1:9-300, 1:11-300 s PHS - veškeré výstroje EOV na výhybce, topných tyčí, připojovacích skříněk, napájecích kabelů, oddělovacích transformátorů | kus | 23500
7493371026 | Demontáže zařízení na elektrickém ohřevu výhybek kompletní topné soupravy na výhybku JT6° - veškeré výstroje EOV na výhybce, topných tyčí, připojovacích skříněk, napájecích kabelů, oddělovacích transformátorů | kus | 10500
7493371030 | Demontáže zařízení na elektrickém ohřevu výhybek kompletní topné soupravy na PHS - veškeré výstroje EOV na výhybce, topných tyčí, připojovacích skříněk, napájecích kabelů, oddělovacích transformátorů | kus | 5140
7493371040 | Demontáže zařízení na elektrickém ohřevu výhybek topné tyče výhybek a PHS se šroubovými příchytkami | kus | 725
7493371045 | Demontáže zařízení na elektrickém ohřevu výhybek topné tyče výhybek a PHS s pérovými příchytkami | kus | 621
7493371050 | Demontáže zařízení na elektrickém ohřevu výhybek topné tyče v místě závěru výhybky | kus | 1550
7493371055 | Demontáže zařízení na elektrickém ohřevu výhybek topné desky v prostoru závěru výhybky | kus | 3110
7493371060 | Demontáže zařízení na elektrickém ohřevu výhybek čidla | kus | 1040
7493371065 | Demontáže zařízení na elektrickém ohřevu výhybek topné tyče plynového ohřevu výhybek | kus | 2070
7493371070 | Demontáže zařízení na elektrickém ohřevu výhybek svorkovnicové skříňky EOV u výhybky | kus | 1040
7493371075 | Demontáže zařízení na elektrickém ohřevu výhybek skříňky EOV s oddělovacím transformátorem u výhybky | kus | 2070
7493371080 | Demontáže zařízení na elektrickém ohřevu výhybek napájecího rozvaděče | kus | 3110
7493371085 | Demontáže zařízení na elektrickém ohřevu výhybek řídící PLC jednotky z rozvaděče | kus | 621
7493371090 | Demontáže zařízení na elektrickém ohřevu výhybek ovladače | kus | 1040
7493371095 | Demontáže zařízení na elektrickém ohřevu výhybek řídící PLC jednotky do ovladače | kus | 621
7493471010 | Demontáž zařízení elektrických předtápěcích zařízení topného stojanu včetně základu - odpojení kabelu, demontáž topného stojanu včetně základu | kus | 1040
7493471020 | Demontáž zařízení elektrických předtápěcích zařízení řídícího stojanu | kus | 1040
7493471030 | Demontáž zařízení elektrických předtápěcích zařízení ovládacího a signálního tabla | kus | 1040
7493471040 | Demontáž zařízení elektrických předtápěcích zařízení skříně zpětných kabelů | kus | 1550
7493571010 | Demontáž zařízení dálkového ovládání úsekových odpojovačů ovladače | kus | 1040
7493571020 | Demontáž zařízení dálkového ovládání úsekových odpojovačů napájecího rozvaděče pro napájení ovladačů | kus | 518
7493571030 | Demontáž zařízení dálkového ovládání úsekových odpojovačů modulu pro ovládání 1 kusu motorového pohonu trakčních odpojovačů | kus | 621
7493571040 | Demontáž zařízení dálkového ovládání úsekových odpojovačů svorkovnicové skříně pro DOUO z trakční podpěry do výšky 4 m | kus | 535
7493571050 | Demontáž zařízení dálkového ovládání úsekových odpojovačů řídící PLC jednotky z ovladače dálkového ovládání motorových pohonů trakčních odpojovačů | kus | 621
7494151010 | Montáž modulárních rozvodnic min. IP 30, počet modulů do 72 - do zdi, na zeď nebo konstrukci, včetně montáže nosné konstrukce, kotevní, spojovací prvků, provedení zkoušek, dodání atestů, revizní zprávy včetně kusové zkoušky. Neobsahuje elektrovýzbroj | kus | 582
7494151012 | Montáž modulárních rozvodnic min. IP 30, počet modulů přes 72 do 144 - do zdi, na zeď nebo konstrukci, včetně montáže nosné konstrukce, kotevní, spojovací prvků, provedení zkoušek, dodání atestů, revizní zprávy včetně kusové zkoušky. Neobsahuje elektrovýzbroj | kus | 995
7494151020 | Montáž modulárních rozvodnic min. IP 55, třída izolace II, počet modulů do 72 - do zdi, na zeď nebo konstrukci, včetně montáže nosné konstrukce, kotevní, spojovací prvků, provedení zkoušek, dodání atestů, revizní zprávy včetně kusové zkoušky. Neobsahuje elektrovýzbroj | kus | 874
7494151022 | Montáž modulárních rozvodnic min. IP 55, třída izolace II, počet modulů přes 72 do 144 - do zdi, na zeď nebo konstrukci, včetně montáže nosné konstrukce, kotevní, spojovací prvků, provedení zkoušek, dodání atestů, revizní zprávy včetně kusové zkoušky. Neobsahuje elektrovýzbroj | kus | 1290
7494152010 | Montáž prázdných rozvodnic plastových nebo oceloplechových min. IP 55, třída izolace II, rozměru š do 400 mm, v do 400 mm - do zdi, na zeď nebo konstrukci, včetně montáže nosné konstrukce, kotevní, spojovací prvků, provedení zkoušek, dodání atestů, revizní zprávy včetně kusové zkoušky, neobsahuje elektrovýzbroj | kus | 534
7494152015 | Montáž prázdných rozvodnic plastových nebo oceloplechových min. IP 55, třída izolace II, rozměru š 400-500 mm, v 400-800 mm - do zdi, na zeď nebo konstrukci, včetně montáže nosné konstrukce, kotevní, spojovací prvků, provedení zkoušek, dodání atestů, revizní zprávy včetně kusové zkoušky, neobsahuje elektrovýzbroj | kus | 874
7494152020 | Montáž prázdných rozvodnic plastových nebo oceloplechových min. IP 55, třída izolace II, rozměru š 500-800 mm, v 500-1 500 mm - do zdi, na zeď nebo konstrukci, včetně montáže nosné konstrukce, kotevní, spojovací prvků, provedení zkoušek, dodání atestů, revizní zprávy včetně kusové zkoušky, neobsahuje elektrovýzbroj | kus | 947
7494152025 | Montáž prázdných rozvodnic plastových nebo oceloplechových min. IP 55, třída izolace II, rozměru š 800-1 250 mm, v 500-1 500 mm - do zdi, na zeď nebo konstrukci, včetně montáže nosné konstrukce, kotevní, spojovací prvků, provedení zkoušek, dodání atestů, revizní zprávy včetně kusové zkoušky, neobsahuje elektrovýzbroj | kus | 1290
7494153010 | Montáž prázdných plastových kabelových skříní min. IP 44, výšky do 800 mm, hloubky do 320 mm kompaktní pilíř š do 530 mm - včetně elektrovýzbroje | kus | 4160
7494153015 | Montáž prázdných plastových kabelových skříní min. IP 44, výšky do 800 mm, hloubky do 320 mm kompaktní pilíř š 660-1 060 mm - včetně elektrovýzbroje | kus | 5420
7494153020 | Montáž prázdných plastových kabelových skříní min. IP 44, výšky do 800 mm, hloubky do 320 mm do výklenku nebo na stěnu nebo na stožár š do 530 mm - včetně elektrovýzbroje | kus | 416
7494153025 | Montáž prázdných plastových kabelových skříní min. IP 44, výšky do 800 mm, hloubky do 320 mm do výklenku nebo na stěnu nebo na stožár š 660-1 060 mm - včetně elektrovýzbroje | kus | 542
7494231010 | Přeložky rozvaděčů rozvodnice nn - demontáž, potřebné přemístění, montáž na novém místě, propojení, obnovení funkce, včetně nezbytně nutné opravy poškozených částí | kus | 1390
7494231020 | Přeložky rozvaděčů 1 kusu pole rozvaděče nn - demontáž, potřebné přemístění, montáž na novém místě, propojení, obnovení funkce, včetně nezbytně nutné opravy poškozených částí | kus | 5060
7494231030 | Přeložky rozvaděčů ovládací skříně nebo ovládacího panelu nn - demontáž, potřebné přemístění, montáž na novém místě, propojení, obnovení funkce, včetně nezbytně nutné opravy poškozených částí | kus | 1770
7494251010 | Montáž rozvaděčů skříňových oceloplechových IP40, prázdných jednostranného pole výška do 2 250 mm hloubka do 800 mm š do 500 mm - včetně bočních zákrytů, dodání atestů a celkové revizní zprávy včetně kusové zkoušky, neobsahuje elektrovýzbroj | kus | 5700
7494251012 | Montáž rozvaděčů skříňových oceloplechových IP40, prázdných jednostranného pole výška do 2 250 mm hloubka do 800 mm š 600-800 mm - včetně bočních zákrytů, dodání atestů a celkové revizní zprávy včetně kusové zkoušky, neobsahuje elektrovýzbroj | kus | 6190
7494251014 | Montáž rozvaděčů skříňových oceloplechových IP40, prázdných jednostranného pole výška do 2 250 mm hloubka do 800 mm š 900-1 200 mm - včetně bočních zákrytů, dodání atestů a celkové revizní zprávy včetně kusové zkoušky, neobsahuje elektrovýzbroj | kus | 6680
7494251020 | Montáž rozvaděčů skříňových oceloplechových IP40, prázdných jednostranného pole výška do 2 250 mm hloubka přes 800 do 1 000 mm š do 500 mm - včetně bočních zákrytů, dodání atestů a celkové revizní zprávy včetně kusové zkoušky, neobsahuje elektrovýzbroj | kus | 6190
7494251022 | Montáž rozvaděčů skříňových oceloplechových IP40, prázdných jednostranného pole výška do 2 250 mm hloubka přes 800 do 1 000 mm š 600-800 mm - včetně bočních zákrytů, dodání atestů a celkové revizní zprávy včetně kusové zkoušky, neobsahuje elektrovýzbroj | kus | 6680
7494251024 | Montáž rozvaděčů skříňových oceloplechových IP40, prázdných jednostranného pole výška do 2 250 mm hloubka přes 800 do 1 000 mm š 900-1 200 mm - včetně bočních zákrytů, dodání atestů a celkové revizní zprávy včetně kusové zkoušky, neobsahuje elektrovýzbroj | kus | 7400
7494251040 | Montáž rozvaděčů skříňových oceloplechových rámu pod rozvaděč hloubka do 800 mm, šířka do 1 200 mm, 1 pole | kus | 1710
7494252010 | Montáž přípojnice do rozvaděčů nn včetně podpěrných izolátorů nebo držáků do 50 x 10 mm - montáž elektrovodné pásoviny, vodivého propojení pomocí spojek, ukončení na přístrojích | m | 725
7494252015 | Montáž přípojnice do rozvaděčů nn včetně podpěrných izolátorů nebo držáků do 100 x 10 mm - montáž elektrovodné pásoviny, vodivého propojení pomocí spojek, ukončení na přístrojích | m | 828
7494252020 | Montáž přípojnice do rozvaděčů nn včetně podpěrných izolátorů nebo držáků do 2 x 100 x 10 mm - montáž elektrovodné pásoviny, vodivého propojení pomocí spojek, ukončení na přístrojích | m | 1040
7494253010 | Montáž kompenzačního rozvaděče včetně skříně a regulátoru do 100 kVAr - včetně oživení rozvaděče s měřením, nastavení, propojení, kontroly spojů, provedení zkoušek, dodání atestů a revizní zprávy včetně kusové zkoušky | kus | 4140
7494253012 | Montáž kompenzačního rozvaděče včetně skříně a regulátoru přes 100 do 350 kVAr - včetně oživení rozvaděče s měřením, nastavení, propojení, kontroly spojů, provedení zkoušek, dodání atestů a revizní zprávy včetně kusové zkoušky | kus | 8140
7494253014 | Montáž kompenzačního rozvaděče včetně skříně a regulátoru přes 350 kVAr - včetně oživení rozvaděče s měřením, nastavení, propojení, kontroly spojů, provedení zkoušek, dodání atestů a revizní zprávy včetně kusové zkoušky | kus | 10200
7494253020 | Montáž kompenzačního rozvaděče kompenzační tlumivky do rozvaděče do 25 kVAr | kus | 1550
7494253022 | Montáž kompenzačního rozvaděče kompenzační tlumivky do rozvaděče přes 25 kVAr | kus | 2070
7494253030 | Montáž kompenzačního rozvaděče kompenzačního kondenzátoru do rozvaděče do 25 kVAr | kus | 1040
7494253032 | Montáž kompenzačního rozvaděče kompenzačního kondenzátoru do rozvaděče přes 25 kVAr | kus | 1550
7494253040 | Montáž kompenzačního rozvaděče nastavení regulátoru kompenzace v rozvaděči | kus | 2070
7494254010 | Montáž střešního rozvaděčového ventilátoru včetně úpravy přírub a zapojení | kus | 3330
7494255010 | Montáž regulačních a monitorovacích elektroenergetických zařízení sledování odběru a přenos dat do centrální databáze - montáž rozvaděče na stavební konstrukci, do niky nebo na nosnou konstrukci včetně měniče 230V AC/ 24V DC, PLC, telemetrického přenosového modulu, konektoru pro připojení PC, prutové antény GSM, jistících, ochraných prvků, včetně propojení, kontroly spojů, provedení zkoušek, dodání atestů a revizních zpráv | kus | 2070
7494255020 | Montáž regulačních a monitorovacích elektroenergetických zařízení sledování odběru, programové regulování odběru a přenos dat do centrální databáze - montáž rozvaděče na stavební konstrukci, do niky nebo na nosnou konstrukci včetně měniče 230V AC/ 24V DC, PLC, telemetrického přenosového modulu, konektoru pro připojení PC, prutové antény GSM, jistících, ochraných prvků, pomocných relé, včetně propojení, kontroly spojů, provedení zkoušek, dodání atestů a revizních zpráv | kus | 3110
7494255030 | Montáž regulačních a monitorovacích elektroenergetických zařízení nastavení zařízení - naprogramování, nastavení a uvedení rozvodnice do provozu | kus | 1240
7494351010 | Montáž jističů (do 10 kA) jednopólových do 20 A | kus | 399
7494351012 | Montáž jističů (do 10 kA) jednopólových přes 20 do 63 A | kus | 503
7494351020 | Montáž jističů (do 10 kA) dvoupólových nebo 1+N pólových do 20 A | kus | 504
7494351022 | Montáž jističů (do 10 kA) dvoupólových nebo 1+N pólových přes 20 do 63 A | kus | 608
7494351030 | Montáž jističů (do 10 kA) třípólových do 20 A | kus | 746
7494351032 | Montáž jističů (do 10 kA) třípólových přes 20 do 63 A | kus | 1000
7494351034 | Montáž jističů (do 10 kA) třípólových přes 63 do 125 A | kus | 1220
7494351040 | Montáž jističů (do 10 kA) tři+N pólových do 20 A | kus | 1030
7494351042 | Montáž jističů (do 10 kA) tři+N pólových přes 20 do 63 A | kus | 1380
7494351044 | Montáž jističů (do 10 kA) tři+N pólových přes 63 do 125 A | kus | 1690
7494351080 | Montáž jističů (do 10 kA) přídavných zařízení k instalačním jističům do 125 A pomocného spínače (1x zap., 1x vyp. kontakt) | kus | 504
7494351085 | Montáž jističů (do 10 kA) přídavných zařízení k instalačním jističům do 125 A napěťové spouště | kus | 399
7494352010 | Montáž spínacích bloků kompaktních jističů 160 A (do 25 kA) s nadproudovou spouští do 80 A - včetně 2 ks připojovacích sad pro kabely, pasy do rozvaděče nebo skříně | kus | 296
7494352012 | Montáž spínacích bloků kompaktních jističů 160 A (do 25 kA) s nadproudovou spouští 100 - 160 A - včetně 2 ks připojovacích sad pro kabely, pasy do rozvaděče nebo skříně | kus | 406
7494352020 | Montáž spínacích bloků kompaktních jističů 250 A (do 65 kA) - včetně 2 ks připojovacích sad pro kabely, pasy do rozvaděče nebo skříně | kus | 406
7494352030 | Montáž spínacích bloků kompaktních jističů 630 A (do 65 kA) - včetně 2 ks připojovacích sad pro kabely, pasy do rozvaděče nebo skříně | kus | 833
7494352040 | Montáž spínacích bloků kompaktních jističů 1000 A (do 65 kA) - včetně 2 ks připojovacích sad pro kabely, pasy do rozvaděče nebo skříně | kus | 1380
7494352050 | Montáž spínacích bloků kompaktních jističů 1600 A (do 65 kA) - včetně 2 ks připojovacích sad pro kabely, pasy do rozvaděče nebo skříně | kus | 1780
7494353010 | Montáž příslušenství pro jističe do 630 A odnímatelného zařízení | kus | 198
7494353015 | Montáž příslušenství pro jističe do 630 A výsuvného zařízení | kus | 1980
7494353020 | Montáž příslušenství pro jističe do 630 A ručního pohonu na dveře rozvaděče | kus | 283
7494353025 | Montáž příslušenství pro jističe do 630 A mechanického blokování | kus | 283
7494353030 | Montáž příslušenství pro jističe do 630 A motorového pohonu | kus | 474
7494353035 | Montáž příslušenství pro jističe do 630 A spouště nadproudové | kus | 229
7494353040 | Montáž příslušenství pro jističe do 630 A spouště napěťové | kus | 187
7494353045 | Montáž příslušenství pro jističe do 630 A spouště podpěťové | kus | 192
7494353050 | Montáž příslušenství pro jističe do 630 A bloku odpínače | kus | 239
7494353055 | Montáž příslušenství pro jističe do 630 A pomocných kontaktů do 4 kusů | kus | 156
7494353060 | Montáž příslušenství pro jističe do 630 A 2 kusů izolačních přepážek např. pro BC 160 | pár | 67.6
7494353065 | Montáž příslušenství pro jističe do 630 A 2 kusů izolačních přepážek např. pro BH 630/BD 250 | pár | 86.3
7494353075 | Montáž příslušenství pro jističe do 630 A připojovací sady, Cu/Al pasy/kabelová oka, 3 kusy např. pro BH 630 | sada | 473
7494353080 | Montáž příslušenství pro jističe do 630 A montážní sady např. pro BH 630/BD 250 | sada | 250
7494354010 | Montáž příslušenství pro jističe 1 000 - 1 600 A výsuvného zařízení | kus | 1980
7494354015 | Montáž příslušenství pro jističe 1 000 - 1 600 A ručního pohonu | kus | 1340
7494354020 | Montáž příslušenství pro jističe 1 000 - 1 600 A mechanické blokování | kus | 312
7494354025 | Montáž příslušenství pro jističe 1 000 - 1 600 A motorového pohonu | kus | 474
7494354030 | Montáž příslušenství pro jističe 1 000 - 1 600 A spouště nadproudové | kus | 252
7494354035 | Montáž příslušenství pro jističe 1 000 - 1 600 A spouště napěťové | kus | 206
7494354040 | Montáž příslušenství pro jističe 1 000 - 1 600 A spouště podpěťové | kus | 158
7494354045 | Montáž příslušenství pro jističe 1 000 - 1 600 A bloku odpínače | kus | 263
7494354050 | Montáž příslušenství pro jističe 1 000 - 1 600 A signalizačního bloku | kus | 277
7494354055 | Montáž příslušenství pro jističe 1 000 - 1 600 A pomocných kontaktů do 4 kusů | kus | 172
7494354060 | Montáž příslušenství pro jističe 1 000 - 1 600 A 2 kusů izolačních přepážek např. pro BC 1600/BL 1000 | pár | 188
7494354065 | Montáž příslušenství pro jističe 1 000 - 1 600 A připojovací sady přední přívod, výsuvné vedení, Cu/Al pasy, 3 kusy např. BC 1600/BL 1000 | sada | 775
7494355010 | Montáž retrofitu náhrada ARV10, provedení výsuvné/výsuvné - demontáž původního jističe, očištění původních pasů, kabelových ok a montážního prostoru, sestavení a montáž nového jističe s přechodovými připojovacími a montážními sadami, montáž celku do rozváděče, zapojení a přizpůsobení ovládačky novému jističi, celkové zavěrečné ověření funkčnosti, základní instruktáž a zaškolení přítomné obsluhy | kus | 14600
7494355015 | Montáž retrofitu náhrada ARV10, provedení pevné/pevné - demontáž původního jističe, očištění původních pasů, kabelových ok a montážního prostoru, sestavení a montáž nového jističe s přechodovými připojovacími a montážními sadami, montáž celku do rozváděče, zapojení a přizpůsobení ovládačky novému jističi, celkové zavěrečné ověření funkčnosti, základní instruktáž a zaškolení přítomné obsluhy | kus | 12800
7494355020 | Montáž retrofitu náhrada J2UX do 630 A, provedení pevné/pevné - demontáž původního jističe, očištění původních pasů, kabelových ok a montážního prostoru, sestavení a montáž nového jističe s přechodovými připojovacími a montážními sadami, montáž celku do rozváděče, zapojení a přizpůsobení ovládačky novému jističi, celkové zavěrečné ověření funkčnosti, základní instruktáž a zaškolení přítomné obsluhy | kus | 6190
7494450510 | Montáž proudových chráničů dvoupólových do 40 A (10 kA) - do skříně nebo rozvaděče | kus | 591
7494450515 | Montáž proudových chráničů čtyřpólových (10 kA) - do skříně nebo rozvaděče | kus | 790
7494450520 | Montáž proudových chráničů dvoupólových s nadproudovou ochranou (10 kA) - do skříně nebo rozvaděče | kus | 489
7494451010 | Montáž pojistkových spodků pro válcové pojistky včetně montáže pojistek jednopólových 25 A - do skříně nebo rozvaděče | kus | 252
7494451020 | Montáž pojistkových spodků pro válcové pojistky včetně montáže pojistek třípólových 3 x 25 A - do skříně nebo rozvaděče | kus | 755
7494451025 | Montáž pojistkových spodků pro válcové pojistky včetně montáže pojistek třípólových 3 x 63 A - do skříně nebo rozvaděče | kus | 1060
7494452010 | Montáž pojistek nn do 25 A | kus | 93.6
7494452015 | Montáž pojistek nn do 63 A | kus | 135
7494452020 | Montáž pojistek nn do 125 A | kus | 177
7494453010 | Montáž pojistkových odpínačů pro válcové pojistky včetně montáže pojistek do 63 A jednopólový nebo 1+N pólový - do skříně nebo rozvaděče | kus | 504
7494453015 | Montáž pojistkových odpínačů pro válcové pojistky včetně montáže pojistek do 63 A třípólový - do skříně nebo rozvaděče | kus | 1000
7494453020 | Montáž pojistkových odpínačů pro válcové pojistky včetně montáže pojistek do 63 A 3+N pólový - do skříně nebo rozvaděče | kus | 1380
7494453030 | Montáž pojistkových odpínačů pro válcové pojistky včetně montáže pojistek do 125 A jednopólový nebo 1+N pólový - do skříně nebo rozvaděče | kus | 931
7494453035 | Montáž pojistkových odpínačů pro válcové pojistky včetně montáže pojistek do 125 A třípólový - do skříně nebo rozvaděče | kus | 1220
7494453040 | Montáž pojistkových odpínačů pro válcové pojistky včetně montáže pojistek do 125 A 3+N pólový - do skříně nebo rozvaděče | kus | 1690
7494454010 | Montáž odpojovačů pro trakční válcové pojistky včetně montáže pojistek 1-50 A, do 1000 V DC a 1500 V AC jednopólové | kus | 225
7494454015 | Montáž odpojovačů pro trakční válcové pojistky včetně montáže pojistek 1-50 A, do 1000 V DC a 1500 V AC dvoupólové | kus | 449
7494455010 | Montáž trakční válcové pojistky do 1000 V DC a 1500 V AC, 1-50 A | kus | 92.5
7494456010 | Montáž pojistkových spodků pro nožové pojistky jednopólových - včetně 2 ks připojovacích sad do rozvaděče nebo skříně | kus | 241
7494456015 | Montáž pojistkových spodků pro nožové pojistky třípolových - včetně 2 ks připojovacích sad do rozvaděče nebo skříně | kus | 724
7494456510 | Montáž řadových pojistkových odpínačů pro nožové pojistky do 160 A jednopólové velikosti 00, 000 - včetně 2 ks připojovacích sad do rozvaděče nebo skříně | kus | 187
7494456512 | Montáž řadových pojistkových odpínačů pro nožové pojistky do 160 A třípólové velikosti 00, 000 - včetně 2 ks připojovacích sad do rozvaděče nebo skříně | kus | 406
7494456515 | Montáž řadových pojistkových odpínačů pro nožové pojistky do 250 A jednopólové velikosti 1 - včetně 2 ks připojovacích sad do rozvaděče nebo skříně | kus | 218
7494456517 | Montáž řadových pojistkových odpínačů pro nožové pojistky do 250 A třípólové velikosti 1 - včetně 2 ks připojovacích sad do rozvaděče nebo skříně | kus | 488
7494456520 | Montáž řadových pojistkových odpínačů pro nožové pojistky do 400 A jednopólové velikosti 2 - včetně 2 ks připojovacích sad do rozvaděče nebo skříně | kus | 260
7494456522 | Montáž řadových pojistkových odpínačů pro nožové pojistky do 400 A třípólové velikosti 2 - včetně 2 ks připojovacích sad do rozvaděče nebo skříně | kus | 624
7494456525 | Montáž řadových pojistkových odpínačů pro nožové pojistky do 630 A jednopólové velikosti 3 - včetně 2 ks připojovacích sad do rozvaděče nebo skříně | kus | 333
7494456527 | Montáž řadových pojistkových odpínačů pro nožové pojistky do 630 A třípólové velikosti 3 - včetně 2 ks připojovacích sad do rozvaděče nebo skříně | kus | 834
7494456530 | Montáž řadových pojistkových odpínačů pro nožové pojistky do 1 250 A třípólové velikosti 4a - včetně 2 ks připojovacích sad do rozvaděče nebo skříně | kus | 1400
7494456535 | Montáž řadových pojistkových odpínačů pro nožové pojistky do 1 600 A třípólové velikosti 4a - včetně 2 ks připojovacích sad do rozvaděče nebo skříně | kus | 1560
7494457010 | Montáž lištových pojistkových odpínačů pro nožové pojistky třípolové včetně připojovací sady do 160 A velikosti 00, 000, vč. připojovací sady - včetně 2 ks připojovacích sad do rozvaděče nebo skříně | kus | 406
7494457015 | Montáž lištových pojistkových odpínačů pro nožové pojistky třípolové včetně připojovací sady do 250 A velikosti 1 - včetně 2 ks připojovacích sad do rozvaděče nebo skříně | kus | 488
7494457020 | Montáž lištových pojistkových odpínačů pro nožové pojistky třípolové včetně připojovací sady do 400 A velikosti 2 - včetně 2 ks připojovacích sad do rozvaděče nebo skříně | kus | 624
7494457025 | Montáž lištových pojistkových odpínačů pro nožové pojistky třípolové včetně připojovací sady do 630 A velikosti 3 - včetně 2 ks připojovacích sad do rozvaděče nebo skříně | kus | 834
7494457510 | Montáž lišt pojistkových pro nožové pojistky třípolové včetně připojovací sady do 250 A velikosti 1 - včetně 2 ks připojovacích sad do rozvaděče nebo skříně | kus | 488
7494457515 | Montáž lišt pojistkových pro nožové pojistky třípolové včetně připojovací sady do 400 A velikosti 2 - včetně 2 ks připojovacích sad do rozvaděče nebo skříně | kus | 624
7494457520 | Montáž lišt pojistkových pro nožové pojistky třípolové včetně připojovací sady do 630 A velikosti 3 - včetně 2 ks připojovacích sad do rozvaděče nebo skříně | kus | 834
7494458010 | Montáž nožových pojistkových vložek velikosti 000, 1, 2, 3, 4a | kus | 16.6
7494551010 | Montáž vačkových silových spínačů - vypínačů jednopólových do 25 A - vypínač 0-1 | kus | 239
7494551012 | Montáž vačkových silových spínačů - vypínačů jednopólových do 63 A - vypínač 0-1 | kus | 291
7494551020 | Montáž vačkových silových spínačů - vypínačů třípólových nebo čtyřpólových do 25 A - vypínač 0-1 | kus | 559
7494551022 | Montáž vačkových silových spínačů - vypínačů třípólových nebo čtyřpólových do 63 A - vypínač 0-1 | kus | 724
7494551024 | Montáž vačkových silových spínačů - vypínačů třípólových nebo čtyřpólových do 160 A - vypínač 0-1 | kus | 968
7494551026 | Montáž vačkových silových spínačů - vypínačů třípólových nebo čtyřpólových do 250 A - vypínač 0-1 | kus | 1870
7494551028 | Montáž vačkových silových spínačů - vypínačů třípólových nebo čtyřpólových do 400 A - vypínač 0-1 | kus | 2600
7494551030 | Montáž vačkových silových spínačů - vypínačů třípólových nebo čtyřpólových do 800 A - vypínač 0-1 | kus | 3640
7494552010 | Montáž vačkových silových spínačů - přepínačů jednopólových do 63 A - přepínač 1-0-1 | kus | 592
7494552020 | Montáž vačkových silových spínačů - přepínačů třípólových do 63 A - přepínač 1-0-1 | kus | 658
7494552022 | Montáž vačkových silových spínačů - přepínačů třípólových do 160 A - přepínač 1-0-1 | kus | 789
7494552024 | Montáž vačkových silových spínačů - přepínačů třípólových do 250 A - přepínač 1-0-1 | kus | 921
7494552030 | Montáž vačkových silových spínačů - přepínačů čtyřpólových do 63 A - přepínač 1-0-1 | kus | 658
7494552032 | Montáž vačkových silových spínačů - přepínačů čtyřpólových do 160 A - přepínač 1-0-1 | kus | 789
7494552034 | Montáž vačkových silových spínačů - přepínačů čtyřpólových do 400 A - přepínač 1-0-1 | kus | 921
7494552036 | Montáž vačkových silových spínačů - přepínačů čtyřpólových do 800 A - přepínač 1-0-1 | kus | 1160
7494553010 | Montáž páčkových silových spínačů - vypínačů jednopólových do 32 A - vypínač 0-1 | kus | 333
7494554010 | Montáž skříní pro silové spínače krytí IP do 65 do 63 A jednopólové | kus | 184
7494554015 | Montáž skříní pro silové spínače krytí IP do 65 do 63 A třípólové - čtyřpólové | kus | 319
7494554020 | Montáž skříní pro silové spínače krytí IP do 65 do 160 A třípólové - čtyřpólové | kus | 452
7494554030 | Montáž skříní pro silové spínače krytí IP do 65 do 250 A třípólové - čtyřpólové | kus | 584
7494556010 | Montáž vzduchových stykačů do 100 A - včetně pomocných kontaktů | kus | 518
7494556012 | Montáž vzduchových stykačů přes 100 do 160 A - včetně pomocných kontaktů | kus | 828
7494556014 | Montáž vzduchových stykačů nad 160 A - včetně pomocných kontaktů | kus | 3110
7494556020 | Montáž vzduchových stykačů stykačového záskoku s mechanickým blokováním do 160 A - včetně pomocných kontaktů | kus | 1550
7494556022 | Montáž vzduchových stykačů stykačového záskoku s mechanickým blokováním přes 160 A - včetně pomocných kontaktů | kus | 3110
7494556030 | Montáž vzduchových stykačů pomocného kontaktu ke stykači - včetně pomocných kontaktů | kus | 207
7494556040 | Montáž vzduchových stykačů ostatního příslušenství ke stykači - včetně pomocných kontaktů | kus | 311
7494557010 | Montáž příslušenství pro stykače záskokového automatu pro záskok 2 stykačů nebo jističů včetně příslušenství | kus | 1550
7494557012 | Montáž příslušenství pro stykače nastavení záskokového automatu pro záskok 2 stykačů nebo jističů - oživení automatu | kus | 1040
7494557014 | Montáž příslušenství pro stykače záskokového automatu pro záskok 2 stykačů nebo jističů | kus | 1040
7494558010 | Montáž tepelných relé na stykač | kus | 518
7494558020 | Montáž tepelných relé oddělená montáž | kus | 777
7494559010 | Montáž relé modulárního | kus | 518
7494559020 | Montáž relé paticového včetně patice | kus | 777
7494559030 | Montáž relé příslušenství k relé | kus | 311
7494651010 | Montáž ovládacích tlačítek kompletních | kus | 362
7494651015 | Montáž ovládacích tlačítek nouzového zastavení | kus | 395
7494651020 | Montáž ovládacích tlačítek dvojitých | kus | 384
7494651025 | Montáž ovládacích tlačítek otočných přepínačů | kus | 473
7494652010 | Montáž signálek kompaktních | kus | 285
7494653010 | Montáž příslušenství ovládacích hlavic tlačítek nebo přepínačů | kus | 72.8
7494653015 | Montáž příslušenství signalizačních hlavic | kus | 52
7494653020 | Montáž příslušenství akustického hlásiče | kus | 208
7494653025 | Montáž příslušenství zvukového modulu | kus | 229
7494653030 | Montáž příslušenství upevňovacího adaptéru pro uchcení kontaktních prvků nebo LED pro ovladače nebo signálky | kus | 78
7494653035 | Montáž příslušenství spínací jednotky | kus | 154
7494653040 | Montáž příslušenství nosič štítku včetně štítku pro ovladače nebo signálky | kus | 21.8
7494653045 | Montáž příslušenství LED dioda BA 9 s pro kompaktní signálky | kus | 123
7494653050 | Montáž příslušenství předřadného rezistoru pro napájení prvků 12-30 v LED | kus | 163
7494653055 | Montáž příslušenství modulu DOOS (řídící jednotky pro osvětlení) | kus | 332
7494654010 | Montáž ampermetrů pro měření přímé do 100 A - do rozvaděče nebo skříně | kus | 250
7494654020 | Montáž ampermetrů pro měření nepřímé s měřícím transformátorem proudu, x/5 A - do rozvaděče nebo skříně | kus | 832
7494655010 | Montáž voltmetrů do 500 V - do rozvaděče nebo skříně | kus | 250
7494656010 | Montáž ostatních měřících přístrojů digitální analyzátor sítě pro přímé nebo nepřímé měření proudu, napětí, kmitočtu, výkonu a účiníku pro montáž do rozvaděče s integrovaným displejem - do rozvaděče nebo skříně | kus | 697
7494656020 | Montáž ostatních měřících přístrojů měřič kmitočtu 45 - 65 Hz, 230 V - do rozvaděče nebo skříně | kus | 187
7494656030 | Montáž ostatních měřících přístrojů měřič účiníku jednofázový - do rozvaděče nebo skříně | kus | 198
7494656032 | Montáž ostatních měřících přístrojů měřič účiníku třífázový - do rozvaděče nebo skříně | kus | 593
7494656035 | Montáž ostatních měřících přístrojů třífázový měřič činného a jalového výkonu - do rozvaděče nebo skříně | kus | 697
7494656040 | Montáž ostatních měřících přístrojů počítadlo provozních hodin - do rozvaděče nebo skříně | kus | 375
7494656045 | Montáž ostatních měřících přístrojů interference optododělovač - do rozvaděče nebo skříně, galvanické oddělení výstupních impulzů měřících souprav | kus | 562
7494656047 | Montáž ostatních měřících přístrojů interference zdvojovač výstupních impulzů měřících souprav - do rozvaděče nebo skříně | kus | 634
7494656050 | Montáž ostatních měřících přístrojů přijímač hromadného dálkového ovládání HDO - do rozvaděče nebo skříně | kus | 620
7494656055 | Montáž ostatních měřících přístrojů spínacích hodin 1 - 2 kanálových - do rozvaděče nebo skříně | kus | 481
7494656060 | Montáž ostatních měřících přístrojů čidlo s fotoodporem ke spínacím hodinám - do rozvaděče nebo skříně | kus | 395
7494657010 | Montáž měřících transformátorů proudu nn od 50 do 600 A - do rozvaděče nebo skříně | kus | 523
7494657015 | Montáž měřících transformátorů proudu nn od 1600 do 3000/5 A, do 30 VA - do rozvaděče nebo skříně | kus | 606
7494657050 | Montáž měřících transformátorů proudu nn úřední cejchování - do rozvaděče nebo skříně | kus | 4370
7494658010 | Montáž elektroměrů jednofázových - do rozvaděče nebo skříně | kus | 282
7494658012 | Montáž elektroměrů trojfázových - do rozvaděče nebo skříně | kus | 331
7494658020 | Montáž elektroměrů rozšíření o dvojsazbu - do rozvaděče nebo skříně | kus | 109
7494658025 | Montáž elektroměrů rozšíření o pulsní výstup - do rozvaděče nebo skříně | kus | 117
7494658030 | Montáž elektroměrů rozšíření o M-bus výstup - do rozvaděče nebo skříně | kus | 125
7494658035 | Montáž elektroměrů úřední cejchování - do rozvaděče nebo skříně | kus | 3160
7494658040 | Montáž elektroměrů zkušební svorkovnice - do rozvaděče nebo skříně | kus | 578
7494658045 | Montáž elektroměrů univerzální skříň měření USM - do rozvaděče nebo skříně | kus | 416
7494659010 | Montáž hlídačů izolačního stavu hlídač izolačního stavu - do rozvaděče nebo skříně | kus | 1380
7494659015 | Montáž hlídačů izolačního stavu tlumivka k hlídači izolačního stavu - do rozvaděče nebo skříně | kus | 680
7494751010 | Montáž svodičů přepětí pro sítě nn - typ 1 (třída B) pro třífázové sítě - do rozvaděče nebo skříně | kus | 293
7494751012 | Montáž svodičů přepětí pro sítě nn - typ 1 (třída B) pro jednofázové sítě - do rozvaděče nebo skříně | kus | 880
7494752010 | Montáž svodičů přepětí pro sítě nn - typ 1+2 (třída B+C) pro třífázové sítě - do rozvaděče nebo skříně | kus | 880
7494752012 | Montáž svodičů přepětí pro sítě nn - typ 1+2 (třída B+C) pro jednofázové sítě - do rozvaděče nebo skříně | kus | 293
7494752020 | Montáž svodičů přepětí pro sítě nn - typ 1+2 (třída B+C) modul dálkové signalizace s bezpotenciálovým přepínačem - do rozvaděče nebo skříně | kus | 593
7494753010 | Montáž svodičů přepětí pro sítě nn - typ 2 (třída C) pro třífázové sítě - do rozvaděče nebo skříně | kus | 627
7494753012 | Montáž svodičů přepětí pro sítě nn - typ 2 (třída C) pro jednofázové sítě - do rozvaděče nebo skříně | kus | 209
7494754010 | Montáž svodičů přepětí pro sítě nn - typ 3 (třída D) pro třífázové sítě - do rozvaděče nebo skříně | kus | 930
7494754012 | Montáž svodičů přepětí pro sítě nn - typ 3 (třída D) pro jednofázové sítě - do rozvaděče nebo skříně | kus | 310
7494754020 | Montáž svodičů přepětí pro sítě nn - typ 3 (třída D) modulární pro sdělovací vedení 2 páry nebo duplexní linka (RS232, RS422, RS485, Ethernet apod.) - do rozvaděče nebo skříně | kus | 620
7494756010 | Montáž svornic řadových nn včetně upevnění a štítku pro Cu/Al vodiče do 2,5 mm2 - do rozvaděče nebo skříně | kus | 46
7494756012 | Montáž svornic řadových nn včetně upevnění a štítku pro Cu/Al vodiče do 2,5 mm2, rozpojovací nebo pojistkové (trubička 5x20 mm), pojistkové vložky 0,1-10 A - do rozvaděče nebo skříně | kus | 513
7494756014 | Montáž svornic řadových nn včetně upevnění a štítku pro Cu/Al vodiče do 6 mm2 - do rozvaděče nebo skříně | kus | 46
7494756016 | Montáž svornic řadových nn včetně upevnění a štítku pro Cu/Al vodiče do 16 mm2 - do rozvaděče nebo skříně | kus | 54.8
7494756018 | Montáž svornic řadových nn včetně upevnění a štítku pro Cu/Al vodiče do 50 mm2 - do rozvaděče nebo skříně | kus | 156
7494756020 | Montáž svornic řadových nn včetně upevnění a štítku pro Cu/Al vodiče do 95 mm2 - do rozvaděče nebo skříně | kus | 237
7494756030 | Montáž svornic silové nn včetně upevnění a štítku pro Cu/Al vodiče 10 - 150 mm2 - do rozvaděče nebo skříně | kus | 304
7494756032 | Montáž svornic silové nn včetně upevnění a štítku pro Cu/Al vodiče 10 - 185 mm2 - do rozvaděče nebo skříně | kus | 335
7494756034 | Montáž svornic silové nn včetně upevnění a štítku pro Cu/Al vodiče 10 - 300 mm2 - do rozvaděče nebo skříně | kus | 390
7494756036 | Montáž svornic silové nn včetně upevnění a štítku pro Cu/Al vodiče 16 - 400 mm2 - do rozvaděče nebo skříně | kus | 467
7494756040 | Montáž svornic rozbočovací můstek do 15 x 16 mm2 - do rozvaděče nebo skříně | kus | 274
7494757010 | Montáž ucpávkových vývodek pro kabely, průměru do 17 mm - do rozvaděče nebo skříně | kus | 28.5
7494757012 | Montáž ucpávkových vývodek pro kabely, průměru do 28 mm - do rozvaděče nebo skříně | kus | 30.7
7494757014 | Montáž ucpávkových vývodek pro kabely, průměru do 48 mm - do rozvaděče nebo skříně | kus | 35
7494757016 | Montáž ucpávkových vývodek pro kabely, průměru do 70 mm - do rozvaděče nebo skříně | kus | 39.4
7494758010 | Montáž ostatních zařízení rozvaděčů nn přístrojový rošt - do rozvaděče nebo skříně | kus | 1040
7494758015 | Montáž ostatních zařízení rozvaděčů nn označovací lišta - do rozvaděče nebo skříně | kus | 76.9
7494758020 | Montáž ostatních zařízení rozvaděčů nn označovací štítek - do rozvaděče nebo skříně | kus | 76.9
7494758025 | Montáž ostatních zařízení rozvaděčů nn obal na výkresy do rozvaděče - do rozvaděče nebo skříně | kus | 146
7494271010 | Demontáž rozvaděčů rozvodnice nn - včetně demontáže přívodních, vývodových kabelů, rámu apod., včetně nakládky rozvaděče na určený prostředek | kus | 633
7494271015 | Demontáž rozvaděčů 1 kusu pole nn - včetně demontáže přívodních, vývodových kabelů, rámu apod., včetně nakládky rozvaděče na určený prostředek | kus | 2300
7494271020 | Demontáž rozvaděčů ovládací skříně nebo ovládacího rozvaděče nn - včetně demontáže přívodních, vývodových kabelů, rámu apod., včetně nakládky rozvaděče na určený prostředek | kus | 805
7494271025 | Demontáž rozvaděčů kompenzační tlumivky z rozvaděče - včetně demontáže přívodních, vývodových kabelů, rámu apod., včetně nakládky rozvaděče na určený prostředek | kus | 1730
7494271030 | Demontáž rozvaděčů kompenzačního kondenzátoru z rozvaděče - včetně demontáže přívodních, vývodových kabelů, rámu apod., včetně nakládky rozvaděče na určený prostředek | kus | 1150
7494371010 | Demontáž zařízení pojistkového systému z rozvaděče nn - stávajícího z rozvaděče nn včetně odpojení přívodních kabelů nebo pasů a nakládky na určený prostředek | kus | 204
7494371015 | Demontáž zařízení jističe nebo vypínače z rozvaděče nn - stávajícího z rozvaděče nn včetně odpojení přívodních kabelů nebo pasů a nakládky na určený prostředek | kus | 343
7494371020 | Demontáž zařízení stykače nebo relé z rozvaděče nn - stávajícího z rozvaděče nn včetně odpojení přívodních kabelů nebo pasů a nakládky na určený prostředek | kus | 455
7494371025 | Demontáž zařízení stykačového záskoku s mechanickým blokováním - stávajícího z rozvaděče nn včetně odpojení přívodních kabelů nebo pasů a nakládky na určený prostředek | kus | 1670
7494371030 | Demontáž zařízení měřícího z rozvaděče nn - stávajícího z rozvaděče nn včetně odpojení přívodních kabelů nebo pasů a nakládky na určený prostředek | kus | 476
7494371035 | Demontáž zařízení svodiče přepětí z rozvaděče nn - stávajícího z rozvaděče nn včetně odpojení přívodních kabelů nebo pasů a nakládky na určený prostředek | kus | 385
7494371040 | Demontáž zařízení přípojnice z rozvaděče nn včetně podpěrných držáků do 100 x 10 mm - stávajícího z rozvaděče nn včetně odpojení přívodních kabelů nebo pasů a nakládky na určený prostředek | kus | 713
7494371045 | Demontáž zařízení přípojnice z rozvaděče nn včetně podpěrných držáků do 2x100x10 mm - stávajícího z rozvaděče nn včetně odpojení přívodních kabelů nebo pasů a nakládky na určený prostředek | kus | 920
7494371050 | Demontáž zařízení záskokového automatu pro záskok 2 stykačů nebo jističů - stávajícího z rozvaděče nn včetně odpojení přívodních kabelů nebo pasů a nakládky na určený prostředek | kus | 863
7494371055 | Demontáž zařízení drobného zařízení z rozvaděče nn (signálky, svorky apod.) - stávajícího z rozvaděče nn včetně odpojení přívodních kabelů nebo pasů a nakládky na určený prostředek | kus | 276
7495151010 | Montáž pole vn rozvaděčů 3-f Un do 25 kV AC - uvedení zařízení do provozu včetně předepsaných zkoušek a výchozí revize | kus | 8140
7495151015 | Montáž pole vn rozvaděčů 3-f Un do 38 kV AC - uvedení zařízení do provozu včetně předepsaných zkoušek a výchozí revize | kus | 10200
7495152010 | Montáž příslušenství rozvaděčů 3-f do Un 38,5 kV AC motorového pohonu pro ovládání výkonového prvku VN | kus | 4140
7495152015 | Montáž příslušenství rozvaděčů 3-f do Un 38,5 kV AC svodičů přepětí na kabelových koncovkách | kus | 3110
7495152020 | Montáž příslušenství rozvaděčů 3-f do Un 38,5 kV AC kapacitního snímače napětí | kus | 3110
7495152025 | Montáž příslušenství rozvaděčů 3-f do Un 38,5 kV AC indikátoru průchodu zkratových proudů | kus | 3110
7495152030 | Montáž příslušenství rozvaděčů 3-f do Un 38,5 kV AC proudových měničů násuvných na kabel | kus | 1550
7495152035 | Montáž příslušenství rozvaděčů 3-f do Un 38,5 kV AC napěťových měničů na kabelových koncovkách | kus | 2070
7495152040 | Montáž příslušenství rozvaděčů 3-f do Un 38,5 kV AC ocelový rámu pod skříň rozvaděče - montáž, dělení materiálu, svaření, očistění, uložení, zaměření a usazení rámu do podlahy, vystavení protokolu o jeho uložení | kus | 3110
7495153010 | Montáž rozvaděčů 3 kV pro EPZ pole přívodního | kus | 8280
7495153015 | Montáž rozvaděčů 3 kV pro EPZ pole vývodového | kus | 6210
7495153020 | Montáž rozvaděčů 3 kV pro EPZ skříňových 27,5 kV pro napájení EPZ z trakce - včetně uvedení do provozu včetně předepsaných zkoušek a výchozí revize | kus | 8280
7495153025 | Montáž rozvaděčů 3 kV pro EPZ rámu s diod. usměrňovačem 3x2,5 kV AC/3 kV DC, 150-240 A, včetně rezistoru 3 kW, kV, 3 ohmy - včetně propojení přípojnic, silových a ovládacích kabelů, nastavení a seřízení usměrňovací jednotky, provedení zkoušek, dodání atestů a revizních zpráv | kus | 10400
7495153030 | Montáž rozvaděčů 3 kV pro EPZ vlastní spotřeby v R EPZ | kus | 1550
7495153035 | Montáž rozvaděčů 3 kV pro EPZ měření spotřeby el. energie v R EPZ | kus | 1040
7495153040 | Montáž rozvaděčů 3 kV pro EPZ přívodního pole - ŘS-HW+SW včetně licence, nastavení logiky, uvedení do provozu, zaškolení včetně komunikace (pouze nástavba pole, místní řízení, 1- a 2- systém) | kus | 1040
7495153045 | Montáž rozvaděčů 3 kV pro EPZ vývodového pole - ŘS-HW+SW včetně licence, nastavení logiky, uvedení do provozu, zaškolení včetně komunikace (pouze nástavba pole, místní řízení, 1- a 2- systém) | kus | 1040
7495251010 | Montáž ovládacích skříní pro rozvody vn - včetně uvedení do provozu včetně výpočtu a nastavení ochran, předepsaných zkoušek, vystavení protokolů a výchozí revize | kus | 1550
7495251015 | Montáž ovládacích skříní ochrany do ovládací skříně vn - včetně uvedení do provozu včetně výpočtu a nastavení ochran, předepsaných zkoušek, vystavení protokolů a výchozí revize | kus | 2070
7495251020 | Montáž ovládacích skříní nastavení vn ochrany - včetně uvedení do provozu včetně výpočtu a nastavení ochran, předepsaných zkoušek, vystavení protokolů a výchozí revize | kus | 2070
7495251025 | Montáž ovládacích skříní ovládacího dotykového panelu - včetně uvedení do provozu včetně výpočtu a nastavení ochran, předepsaných zkoušek, vystavení protokolů a výchozí revize | kus | 2070
7495351010 | Montáž vypínačů vn - včetně uvedení do provozu a předepsaných zkoušek a atestů | kus | 10400
7495351020 | Montáž vypínačů vakuování a plnění plynem vypínače SF6 - včetně kontroly přetěsnění vypínače | kus | 24600
7495352010 | Montáž odpínačů/odpojovačů vn - včetně uvedení do provozu včetně předepsaných zkoušek a atestů | kus | 8280
7495352020 | Montáž odpínačů/odpojovačů pohonu ručního - včetně uvedení do provozu včetně předepsaných zkoušek a atestů | kus | 2070
7495352022 | Montáž odpínačů/odpojovačů pohonu motorového - včetně uvedení do provozu včetně předepsaných zkoušek a atestů | kus | 4140
7495352030 | Montáž odpínačů/odpojovačů na sloupovou trafostanici venkovních - včetně uvedení do provozu včetně předepsaných zkoušek a atestů | kus | 10600
7495352032 | Montáž odpínačů/odpojovačů na sloupovou trafostanici venkovních s pojistkami a omezovačem - včetně uvedení do provozu včetně předepsaných zkoušek a atestů | kus | 14000
7495353010 | Montáž jistících přístrojů pojistkových spodků jednopólových - včetně uvedení do provozu včetně předepsaných zkoušek a atestů | kus | 2070
7495353012 | Montáž jistících přístrojů pojistkových spodků třípólových - včetně uvedení do provozu včetně předepsaných zkoušek a atestů | kus | 3110
7495353014 | Montáž jistících přístrojů pojistkových spodků třípólových na sloupovou trafostanici - včetně uvedení do provozu včetně předepsaných zkoušek a atestů | kus | 10600
7495353020 | Montáž jistících přístrojů pojistkových patron | kus | 518
7495353030 | Montáž jistících přístrojů svodičů přepětí - včetně uvedení do provozu včetně předepsaných zkoušek a atestů | kus | 3110
7495353040 | Montáž jistících přístrojů venkovních omezovačů přepětí - na bázi ZnO, pro vertikální i horizontální montáž, montáž uvedení do provozu včetně předepsaných zkoušek a atestů | kus | 5920
7495354010 | Montáž měřících přístrojů přístrojových transformátorů proudu - včetně uvedení do provozu včetně předepsaných zkoušek a atestů | kus | 4140
7495354012 | Montáž měřících přístrojů přístrojových transformátorů napětí - včetně uvedení do provozu včetně předepsaných zkoušek a atestů | kus | 4140
7495354020 | Montáž měřících přístrojů cejchování měřících transformátorů vn do Un 38,5 kV - včetně uvedení do provozu včetně předepsaných zkoušek a atestů, jeden pól | kus | 8280
7495451010 | Montáž transformátorů vn/tlumivek do 100 kVA - včetně uvedení do provozu včetně předepsaných zkoušek a atestů | kus | 8940
7495451012 | Montáž transformátorů vn/tlumivek do 250 kVA - včetně uvedení do provozu včetně předepsaných zkoušek a atestů | kus | 11100
7495451014 | Montáž transformátorů vn/tlumivek do 630 kVA - včetně uvedení do provozu včetně předepsaných zkoušek a atestů | kus | 13300
7495451016 | Montáž transformátorů vn/tlumivek přes 630 kVA - včetně uvedení do provozu včetně předepsaných zkoušek a atestů | kus | 15000
7495451020 | Montáž transformátorů vn/tlumivek na sloupovou trafostanici - včetně uvedení do provozu včetně předepsaných zkoušek a atestů | kus | 10100
7495452010 | Montáž transformátorů nn/nn 3-f do 63 kVA - včetně uvedení do provozu včetně předepsaných zkoušek a atestů | kus | 6090
7495452012 | Montáž transformátorů nn/nn 3-f přes 63 kVA - včetně uvedení do provozu včetně předepsaných zkoušek a atestů | kus | 9140
7495452020 | Montáž transformátorů nn/nn 1-f do 6 kVA - včetně uvedení do provozu včetně předepsaných zkoušek a atestů | kus | 2070
7495452022 | Montáž transformátorů nn/nn 1-f přes 6 kVA - včetně uvedení do provozu včetně předepsaných zkoušek a atestů | kus | 4140
7495453010 | Montáž příslušenství transformátorů termistorové ochrany suchého transformátoru - včetně uvedení do provozu, včetně předepsaných zkoušek, výchozí revize, s kontaktním výstupem pro výstrahu a odpojení | kus | 2070
7495453015 | Montáž příslušenství transformátorů konektoru pro izolované připojení vn kabelu na trasformátor - včetně uvedení do provozu, včetně předepsaných zkoušek, výchozí revize | kus | 3110
7495453020 | Montáž příslušenství transformátorů tlumiče vibrací (podložky pod kolečka z antivibrační hmoty) - včetně uvedení do provozu, včetně předepsaných zkoušek, výchozí revize | kus | 2070
7495453025 | Montáž příslušenství transformátorů zarážky koleček - včetně uvedení do provozu, včetně předepsaných zkoušek, výchozí revize | kus | 1040
7495453030 | Montáž příslušenství transformátorů izolační podložky - včetně uvedení do provozu, včetně předepsaných zkoušek, výchozí revize, pod kolečka transformátoru, při použití kostrové ochrany | kus | 2070
7495453035 | Montáž příslušenství transformátorů přenosné kladky pro zatahování transformátoru na stanoviště - včetně uvedení do provozu, včetně předepsaných zkoušek, výchozí revize, včetně výroby a montáže ocelové konstrukce včetně rozměření, usazení, vyvážení, upevnění, sváření | kus | 518
7495453040 | Montáž příslušenství transformátorů nástavné kolejnice pro zatahování transformátoru vvn/vn - včetně uvedení do provozu, včetně předepsaných zkoušek, výchozí revize, včetně výroby a montáže ocelové konstrukce včetně rozměření, usazení, vyvážení, upevnění, sváření | kus | 2070
7495551010 | Montáž sloupových trafostanic 22/0,4 kV typových do 63 kVA - montáž sloupu, jištění VN, omezovače, propoje, neobsahuje základ pro stožár, transformátor, rozvaděč a uzemnění | kus | 72000
7495551012 | Montáž sloupových trafostanic 22/0,4 kV typových do 400 kVA - montáž sloupu, jištění VN, omezovače, propoje, neobsahuje základ pro stožár, transformátor, rozvaděč a uzemnění | kus | 84300
7495551014 | Montáž sloupových trafostanic 22/0,4 kV typových do 630 kVA - montáž sloupu, jištění VN, omezovače, propoje, neobsahuje základ pro stožár, transformátor, rozvaděč a uzemnění | kus | 95300
7495551020 | Montáž sloupových trafostanic 22/0,4 kV stožárových na stožáru TV, napojení ze závěsného kabelu 22 kV do 100 kVA - montáž sloupu, jištění VN, omezovače, propoje, neobsahuje základ pro stožár, transformátor, rozvaděč a uzemnění | kus | 297700
7495552010 | Montáž rozvaděčů nn na sloupové trafostanice montáž rozvaděče NN, skříně, konzoly, kabelového krytu, trubek, jistič do 160 A vč. příslušenství - montáž rozvaděče NN, skříně, konzoly, kabelového krytu, trubek, jistič do 160A vč. příslušenství, jistič + 8 x odpínač 400 A | kus | 8280
7495553010 | Montáž kioskových trafostanic betonových do 2x630 kVA - montáž stavební a technologické části. Neobsahuje zemní práce, zemní rozvaděč VN, transformátor, rozvaděč nn, uzemnění | kus | 46700
7495553020 | Montáž kioskových trafostanic oceloplechových - montáž stavební a technologické části. Neobsahuje zemní práce, zemní rozvaděč VN, transformátor, rozvaděč nn, uzemnění | kus | 28500
7495554010 | Montáž traťových trafostanic 6 kV venkovní skříně rozvodu 6 kV na betonový základ - montáž technologické a stavební části trafostanice včetně , odpojovače vn. Neobsahuje zemní práce, základový panelu a patky, transformátor, pojistkový spodek apod., patrony, rozvaděč nn a uzemnění | kus | 8370
7495554015 | Montáž traťových trafostanic 6 kV podstanice indikátoru průchodu zkratových proudů - montáž technologické a stavební části trafostanice včetně , odpojovače vn. Neobsahuje zemní práce, základový panelu a patky, transformátor, pojistkový spodek apod., patrony, rozvaděč nn a uzemnění | kus | 3490
7495554020 | Montáž traťových trafostanic 6 kV betonového základu venkovní skříně - 1 patka - montáž technologické a stavební části trafostanice včetně , odpojovače vn. Neobsahuje zemní práce, základový panelu a patky, transformátor, pojistkový spodek apod., patrony, rozvaděč nn a uzemnění | kus | 574
7495554025 | Montáž traťových trafostanic 6 kV základové desky venkovní skříně - montáž technologické a stavební části trafostanice včetně , odpojovače vn. Neobsahuje zemní práce, základový panelu a patky, transformátor, pojistkový spodek apod., patrony, rozvaděč nn a uzemnění, včetně vyrovnání | kus | 2710
7495555010 | Montáž trafostanic 25/0,4 kV pro napájení zařízení TV sloupových - montáž stožáru, pomocných konstrukcí, vn zařízení a propojení, neobsahuje betonový základ stožáru, transformátor a rozvaděč nn | kus | 83800
7495555020 | Montáž trafostanic 25/0,4 kV pro napájení zařízení TV kioskových - montáž aluzinkového kiosku, vnitřní zařízení vn, veškeré vnitřní propoje a drobný spojovací a upevňovací materiá, neobsahuje zemní práce, transformátor a rozvaděč nn | kus | 41900
7495555030 | Montáž trafostanic 25/0,4 kV pro napájení zařízení TV rozvaděčů k trafostanicím 25/0,4 kV - montáž plastové skříně rozvaděče (pilířové, třída izolace II, min. IP44) obsahující: kombinovaný jistič s proudovým chráničem do 250A, nepřímé měření s elektroměrem do 250A, přepěťové ochrany s pojistkovým odpínačem, svorky včetně všech zkoušek a výchozí revize, měření spotřeby el. energie 400V/460 V, provedení do terénu i vnitřní | kus | 3690
7495651010 | Montáž statických měnič/frekvenčních měničů pro napájení z trakčního vedení (TV) do domku - včetně uvedení do provozu včetně nastavení ochran, předepsaných zkoušek a výchozí revize, neobsahuje uzemnění statického měniče | kus | 10700
7495651020 | Montáž statických měnič/frekvenčních měničů pro napájení z trakčního vedení (TV) do terénu - včetně uvedení do provozu včetně nastavení ochran, předepsaných zkoušek a výchozí revize, neobsahuje uzemnění statického měniče | kus | 29200
7495651030 | Montáž statických měnič/frekvenčních měničů pro napájení z trakčního vedení (TV) technologického domku pro umístění měniče nebo jiného silnoproudého zařízení - včetně uvedení do provozu včetně nastavení ochran, předepsaných zkoušek a výchozí revize, neobsahuje uzemnění statického měniče, včetně elektroinstalace, temperování a vzduchotechniky, bez zemních prací | kus | 40800
7495851010 | Montáž motorgenerátoru do 40 kVA včetně rozvaděče pro automatický start | kus | 49700
7495851020 | Montáž motorgenerátoru do 40 kVA výfukového potrubí | kus | 1030
7495851050 | Montáž motorgenerátoru do 100 kVA včetně příslušných rozvaděčů a příslušenství - včetně propojů se všemi pomocnými doplňujícími součástmi | kus | 195100
7495071010 | Demontáže technologických zařízení vypnutí zařízení a zajištění staveniště, rozsah malá zděná trafostanice 22/0,4 nebo podobný objekt - vypnutí demontovaného zařízení, zajištění staveniště proti dotyku a částí pod napětím | kus | 1230
7495071015 | Demontáže technologických zařízení pole (skříně) rozvaděče do Un 38,5 kV včetně jeho náplně - demontáž přívodního a vývodního vedení | kus | 5620
7495071020 | Demontáže technologických zařízení kobky rozvodny do Un 38,5 kV včetně její náplně | kus | 36800
7495071025 | Demontáže technologických zařízení ovládací skříně, pultu, včetně její náplně, 1 pole | kus | 2300
7495071030 | Demontáže technologických zařízení ovládací skříňky nn rozvaděče vn, včetně její náplně | kus | 2300
7495071035 | Demontáže technologických zařízení vn vypínače do 38,5 kV včetně vozíku a motorického pohonu | kus | 4600
7495071040 | Demontáže technologických zařízení vn odpínače do 38,5 kV včetně jeho pohonu | kus | 4600
7495071045 | Demontáže technologických zařízení vn odpojovače do 38,5 kV včetně jeho pohonu | kus | 4600
7495071050 | Demontáže technologických zařízení vn pojistkového spodku do 38,5 kV včetně pojistkových patron | kus | 1150
7495071055 | Demontáže technologických zařízení měřícího transformátoru proudu MTP do Un 38,5 kV | kus | 863
7495071060 | Demontáže technologických zařízení měřícího transformátoru napětí MTN do Un 38,5 kV | kus | 863
7495071065 | Demontáže technologických zařízení měřícího transformátoru napětí MTN nad 35 kV do 72 kV | kus | 863
7495071070 | Demontáže technologických zařízení vn svodičů přepětí do Un 38,5 kV | kus | 1150
7495071075 | Demontáže technologických zařízení pohonu odpojovače vn tlakovzdušného nebo elektromotorového | kus | 2300
7495171010 | Demontáže vn rozvaděčů pole rozvaděče 3-f do Un 38,5 kV AC | kus | 4610
7495271010 | Demontáže ovládacích skříní ochrany z ovládací skříně vn | kus | 1150
7495271015 | Demontáže ovládacích skříní ochrany z vn kobky | kus | 1150
7495271020 | Demontáže ovládacích skříní ovládacího dotykového panelu | kus | 1150
7495371010 | Demontáže odpínačů/odpojovačů ze sloupové trafostanice venkovních | kus | 6630
7495371015 | Demontáže odpínačů/odpojovačů ze sloupové trafostanice venkovních s pojistkami a omezovači | kus | 6630
7495372010 | Demontáže jistících přístrojů ze sloupové trafostanice třípólového VN spodku | kus | 6630
7495471010 | Demontáže transformátorů třífázových nn/nn - demontáž přívodního a vývodního vedení | kus | 1150
7495471015 | Demontáže transformátorů třífázových vn/vn - demontáž přívodního a vývodního vedení | kus | 1150
7495471020 | Demontáže transformátorů třífázových vn/nn do 160 kVA - demontáž přívodního a vývodního vedení | kus | 5620
7495471022 | Demontáže transformátorů třífázových vn/nn do 630 kVA - demontáž přívodního a vývodního vedení | kus | 6910
7495471025 | Demontáže transformátorů třífázových ze sloupové trafostanice - demontáž přívodního a vývodního vedení | kus | 8940
7495472010 | Demontáže příslušenství transformátorů příslušenství | kus | 575
7495472015 | Demontáže příslušenství transformátorů přenosné kladky pro zatahování transformátoru na stanoviště | kus | 230
7495472020 | Demontáže příslušenství transformátorů nástavné kolejnice pro zatahování transformátoru vvn/vn | kus | 575
7495571010 | Demontáže trafostanic betonového základu venkovní skříně rozvodu 6 kV | kus | 35400
7495571015 | Demontáže trafostanic podstanice indikátoru průchodu zkratových proudů | kus | 2300
7495871010 | Demontáž ZZEE motorgenerátoru | kus | 11000
7495871015 | Demontáž ZZEE rozvaděče pro automatický start | kus | 6600
7495871020 | Demontáž ZZEE naftové nádrže včetně čerpadla | kus | 5500
7495871025 | Demontáž ZZEE výfukového potrubí motorgenerátoru | kus | 513
7496151010 | Montáž odpojovačů 110 kV, 2000 A včetně motorového pohonu 3-pólových, v provedení s póly vedle sebe - včetně uvedení zařízení do provozu včetně předepsaných zkoušek a atestů | kus | 43600
7496151015 | Montáž odpojovačů 110 kV, 2000 A včetně motorového pohonu 3-pólových, v provedení s póly za sebou (kýlové uspořádání) - včetně uvedení zařízení do provozu včetně předepsaných zkoušek a atestů | kus | 43600
7496151020 | Montáž odpojovačů 110 kV, 2000 A včetně motorového pohonu 3-pólových s uzemňovačem, v provedení s póly vedle sebe - včetně uvedení zařízení do provozu včetně předepsaných zkoušek a atestů | kus | 43600
7496151025 | Montáž odpojovačů 110 kV, 2000 A včetně motorového pohonu 3-pólových s uzemňovačem, v provedení s póly za sebou (kýlové uspořádání) - včetně uvedení zařízení do provozu včetně předepsaných zkoušek a atestů | kus | 55500
7496151030 | Montáž odpojovačů 110 kV, 2000 A včetně motorového pohonu 2-pólových, v provedení s póly vedle sebe - včetně uvedení zařízení do provozu včetně předepsaných zkoušek a atestů | kus | 39000
7496152010 | Montáž vypínačů 110 kV, 2000 A 3-pólových pro vývod na linku se 3 motorovými pohony - včetně uvedení zařízení do provozu včetně předepsaných zkoušek a atestů | kus | 76700
7496152015 | Montáž vypínačů 110 kV, 2000 A 3-pólových pro vývod na transformátor s 1 motorovým pohonem - včetně uvedení zařízení do provozu včetně předepsaných zkoušek a atestů | kus | 70000
7496152020 | Montáž vypínačů 110 kV, 2000 A 2-pólových s 1 motorovým pohonem - včetně uvedení zařízení do provozu včetně předepsaných zkoušek a atestů | kus | 61700
7496152030 | Montáž vypínačů 110 kV, 2000 A 1-pólových včetně motorového pohonu - včetně uvedení zařízení do provozu včetně předepsaných zkoušek a atestů | kus | 53000
7496153010 | Montáž přístrojových transformátorů 110 kV proudu se 4 jádry, přepínatelný - včetně uvedení do provozu včetně předepsaných zkoušek a atestů | kus | 80100
7496153020 | Montáž přístrojových transformátorů 110 kV napětí se 4 jádry - včetně uvedení do provozu včetně předepsaných zkoušek a atestů | kus | 80100
7496153030 | Montáž přístrojových transformátorů 110 kV kombinovaných proudu a napětí se 4 proudovými a 3 napětovými jádry - včetně uvedení do provozu včetně předepsaných zkoušek a atestů | kus | 118000
7496153040 | Montáž přístrojových transformátorů 110 kV kalibrace pro obchodní měření, jednopolové připojení (fáze) měřícího transformátoru 110 kV proudu - kalibrace a ověření měřícího transformátoru 110 kV pro obchodní měření, v provedení kombinovaném, jednopolové připojení, úkon prováděný autorizovaným subjektem nebo ve výrobě | kus | 134400
7496153045 | Montáž přístrojových transformátorů 110 kV kalibrace pro obchodní měření, jednopolové připojení (fáze) měřícího transformátoru 110 kV napětí - kalibrace a ověření měřícího transformátoru 110 kV pro obchodní měření, v provedení kombinovaném, jednopolové připojení, úkon prováděný autorizovaným subjektem nebo ve výrobě | kus | 134400
7496154010 | Montáž omezovačů přepětí 110 kV, 10 kA varistorového (ZnO), včetně počítadla přeskoku - včetně uvedení do provozu včetně předepsaných zkoušek a atestů | kus | 25500
7496154015 | Montáž omezovačů přepětí 110 kV, 10 kA ventilového - včetně uvedení do provozu včetně předepsaných zkoušek a atestů | kus | 22100
7496155010 | Montáž izolátorů 110 kV podpěrných porcelánových - včetně uvedení do provozu včetně předepsaných zkoušek a atestů | kus | 24200
7496155012 | Montáž izolátorů 110 kV podpěrných kompozitních - včetně uvedení do provozu včetně předepsaných zkoušek a atestů | kus | 24200
7496155020 | Montáž izolátorů 110 kV závěsných porcelánových - včetně uvedení do provozu včetně předepsaných zkoušek a atestů | kus | 23700
7496155022 | Montáž izolátorů 110 kV závěsných kompozitních nebo skleněných - včetně uvedení do provozu včetně předepsaných zkoušek a atestů | kus | 35400
7496155030 | Montáž izolátorů 110 kV izolátorových závěsů jednoduchých - včetně uvedení do provozu včetně předepsaných zkoušek a atestů | kus | 20400
7496155032 | Montáž izolátorů 110 kV izolátorových závěsů dvojitých - včetně uvedení do provozu včetně předepsaných zkoušek a atestů | kus | 30500
7496156010 | Montáž armatur pro rozvodny 110 kV svorek pro svorníky přístrojů - včetně uvedení do provozu včetně předepsaných zkoušek a atestů | kus | 3480
7496156012 | Montáž armatur pro rozvodny 110 kV svorek pro příruby přístrojů - včetně uvedení do provozu včetně předepsaných zkoušek a atestů | kus | 2600
7496156014 | Montáž armatur pro rozvodny 110 kV svorek pro praporce - včetně uvedení do provozu včetně předepsaných zkoušek a atestů | kus | 3130
7496156016 | Montáž armatur pro rozvodny 110 kV svorek odbočovacích - včetně uvedení do provozu včetně předepsaných zkoušek a atestů | kus | 2600
7496156018 | Montáž armatur pro rozvodny 110 kV svorek pro zkratovací soupravy a pro uzemnění, rozpěrky - včetně uvedení do provozu včetně předepsaných zkoušek a atestů | kus | 2600
7496156030 | Montáž armatur pro rozvodny 110 kV upevňovacích součástí pro vnitřní a venkovní rozvody - včetně uvedení do provozu včetně předepsaných zkoušek a atestů, držáky pasových vedení a kabelů | kus | 47400
7496156080 | Montáž armatur pro rozvodny 110 kV pomocného a doplňkového sortimentu armatur - včetně uvedení do provozu včetně předepsaných zkoušek a atestů | kus | 13900
7496156510 | Montáž spojovacího vedení 110 kV přípojnic z lana AlFe s izolátorovým řetězcem, výška do 27 m jednoduchým 350 mm2 - včetně uvedení do provozu včetně předepsaných zkoušek a atestů | kus | 3060
7496156512 | Montáž spojovacího vedení 110 kV přípojnic z lana AlFe s izolátorovým řetězcem, výška do 27 m jednoduchým 750 mm2 - včetně uvedení do provozu včetně předepsaných zkoušek a atestů | kus | 3060
7496156520 | Montáž spojovacího vedení 110 kV přípojnic z lana AlFe s izolátorovým řetězcem, výška do 27 m dvojitým 350 mm2 - včetně uvedení do provozu včetně předepsaných zkoušek a atestů | kus | 3940
7496156522 | Montáž spojovacího vedení 110 kV přípojnic z lana AlFe s izolátorovým řetězcem, výška do 27 m dvojitým 750 mm2 - včetně uvedení do provozu včetně předepsaných zkoušek a atestů | kus | 3940
7496156530 | Montáž spojovacího vedení 110 kV přípojnic z lana AlFe na podpěrných izolátorech, výška do 10 m 750 mm2 - včetně uvedení do provozu včetně předepsaných zkoušek a atestů | kus | 8410
7496156540 | Montáž spojovacího vedení 110 kV přípojnic z trubky Al na podpěrných izolátorech, výška do 10 m do 100/5 mm, 70/3 mm, 100/10 mm - včetně uvedení do provozu včetně předepsaných zkoušek a atestů | kus | 4650
7496156550 | Montáž spojovacího vedení 110 kV přeponek včetně svorek, armatur z lana AlFe 350 mm2, výška do 8 m bez izolátorového řetězce - včetně uvedení do provozu včetně předepsaných zkoušek a atestů | kus | 7000
7496156552 | Montáž spojovacího vedení 110 kV přeponek včetně svorek, armatur z lana AlFe 350 mm2, výška do 8 m s jednoduchým izolátorovým řetězcem - včetně uvedení do provozu včetně předepsaných zkoušek a atestů | kus | 7000
7496156555 | Montáž spojovacího vedení 110 kV přeponek včetně svorek, armatur z lana AlFe 350 mm2, délka 7 m pro propojení 2 přístrojů vodorovných - včetně uvedení do provozu včetně předepsaných zkoušek a atestů | kus | 5770
7496156557 | Montáž spojovacího vedení 110 kV přeponek včetně svorek, armatur z lana AlFe 350 mm2, délka 7 m pro propojení 2 přístrojů svislých - včetně uvedení do provozu včetně předepsaných zkoušek a atestů | kus | 5590
7496156560 | Montáž spojovacího vedení 110 kV přeponek včetně svorek, armatur z Al trubky, délka 7 m vodorovných - včetně uvedení do provozu včetně předepsaných zkoušek a atestů | kus | 5590
7496156570 | Montáž spojovacího vedení 110 kV izolátorového závěsu jednoduchého včetně svorek, armatur - včetně uvedení do provozu včetně předepsaných zkoušek a atestů | kus | 18200
7496156575 | Montáž spojovacího vedení 110 kV pasového vedení Al (Cu) 63/10 do 10 m na podpěrných izolátorech včetně armatur (držáků pasového vedení) - včetně uvedení do provozu včetně předepsaných zkoušek a atestů | kus | 169000
7496157010 | Montáž stěnových průchodek 110 kV silikonových, porcelánových nebo olejových - včetně uvedení do provozu včetně předepsaných zkoušek a atestů | kus | 18200
7496157510 | Montáž ocelových konstrukcí hlavních a pomocných (HOK a POK), 110 kV HOK-stožáry nosné do 12 m příhradový - výroba a montáž ocelové konstrukce včetně rozměření, usazení, vyvážení, upevnění, sváření | kus | 114300
7496157515 | Montáž ocelových konstrukcí hlavních a pomocných (HOK a POK), 110 kV HOK-stožáry nosné do 12 m trubkový - výroba a montáž ocelové konstrukce včetně rozměření, usazení, vyvážení, upevnění, sváření | kus | 96700
7496157530 | Montáž ocelových konstrukcí hlavních a pomocných (HOK a POK), 110 kV HOK - břevna příhradová délky do 10 m - výroba a montáž ocelové konstrukce včetně rozměření, usazení, vyvážení, upevnění, sváření | kus | 150000
7496157540 | Montáž ocelových konstrukcí hlavních a pomocných (HOK a POK), 110 kV POK-stolička z válcovaných profilů U, L, I, HEB - výroba a montáž ocelové konstrukce včetně rozměření, usazení, vyvážení, upevnění, sváření, pro spínací přístroje, pro přístrojové transformátory, podpěrky a omezovače přepětí | kg | 966
7496158010 | Montáž kompaktních modulových zařízení rozvoden 110 kV pole rozvodny s odpojovači, vypínači a přístrojovými transformátory (PTP PTPN) se vzduchovou izolací, včetně nosné ocelové konstrukce v 3-pólovém provedení - včetně uvedení do provozu včetně předepsaných zkoušek a atestů | kus | 612100
7496158012 | Montáž kompaktních modulových zařízení rozvoden 110 kV pole rozvodny s odpojovači, vypínači a přístrojovými transformátory (PTP PTPN) se vzduchovou izolací, včetně nosné ocelové konstrukce v 2-pólovém provedení - včetně uvedení do provozu včetně předepsaných zkoušek a atestů | kus | 557900
7496158020 | Montáž kompaktních modulových zařízení rozvoden 110 kV pole rozvodny s odpojovači, vypínači a přístrojovými transformátory (PTP PTPN) zapouzdřené s izolací plynem SF6 v 3-pólovém provedení - včetně uvedení do provozu včetně předepsaných zkoušek a atestů | kus | 451900
7496158022 | Montáž kompaktních modulových zařízení rozvoden 110 kV pole rozvodny s odpojovači, vypínači a přístrojovými transformátory (PTP PTPN) zapouzdřené s izolací plynem SF6 v 2-pólovém provedení - včetně uvedení do provozu včetně předepsaných zkoušek a atestů | kus | 414300
7496231010 | Oprava transformátorů stanovení rozsahu opravy a vypracování odborného nálezu | kus | 12700
7496231015 | Oprava transformátorů provedení hermetizace | kus | 49700
7496231020 | Oprava transformátorů kompletní přetěsnění transformátoru do 5 MVA | kus | 86500
7496231022 | Oprava transformátorů kompletní přetěsnění transformátoru do 12,5 MVA | kus | 301600
7496231025 | Oprava transformátorů přetěsnění průchodek vn a nn | kus | 37400
7496231030 | Oprava transformátorů sušení pevných izolací transformátoru pomocí zdroje LF | den | 15300
7496231035 | Oprava transformátorů regenerace olejové náplně | kg | 37.4
7496231040 | Oprava transformátorů filtrace olejové náplně | kg | 23.9
7496231045 | Oprava transformátorů rozplechování horní spojky magnetického obvodu | kus | 111500
7496231046 | Oprava transformátorů zaplechování horní spojky magnetického obvodu | kus | 120700
7496231050 | Oprava transformátorů zpětná montáž stahovací konstrukce magnetického obvodu - demontáž a montáž | kus | 18600
7496231055 | Oprava transformátorů obnovení elektroizolačního nátěru magnetického obvodu | kus | 19200
7496231060 | Oprava transformátorů demontáž cívky vn pro suché transfomátory do výkonu 3000 KVA včetně demontáže spojení | kus | 21700
7496231061 | Oprava transformátorů montáž cívky vn pro suché transfomátory do výkonu 3000 KVA včetně obnovení spojení vinutí | kus | 29000
7496231065 | Oprava transformátorů demontáž vinutí nn pro suché transfomátory do výkonu 3000 KVA včetně demontáže spojení | kus | 21700
7496231066 | Oprava transformátorů montáž vinutí nn pro suché transfomátory do výkonu 3000 KVA včetně obnovení spojení vinutí | kus | 29000
7496231070 | Oprava transformátorů oprava vinutí 1/2 vn | kus | 353100
7496231075 | Oprava transformátorů omytí, impregnace a vysušení vinutí 1/2 nn | kus | 251600
7496231077 | Oprava transformátorů vysušení aktivní části včetně vinutí trakčního transformátoru 12,5 MVA - nízkofrekvenčním ohřevem nebo v kerosinové či vakuové peci | kus | 362800
7496231080 | Oprava transformátorů výchozí diagnostika trakčního transformátoru 12,5 MVA pro celkovou revizi - diagnostika izolačního odporu vinutí, Tg delta kapacita vinutí, elektrochemické vlastnosti izolační kapaliny v hlavní nádobě a regulaci, odečet přepnutí regulace | kus | 75400
7496231085 | Oprava transformátorů vypuštění a uskladnění olejové náplně z trakčního transformátoru 12,5 MVA - po dobu revize/opravy transformátoru | kus | 65300
7496231090 | Oprava transformátorů demontáž nástavců průchodek a montážních otvorů trakčního transformátoru 12,5 MVA - pro provedení revize/opravy | kus | 56500
7496231095 | Oprava transformátorů demontáž nádoby trakčního transformátoru 12,5 MVA - pro provedení celkové revize/opravy | kus | 106700
7496231100 | Oprava transformátorů revize stavu magnetického obvodu trakčního transformátoru 12,5 MVA - pro provedení celkové revize/opravy | kus | 107600
7496231105 | Oprava transformátorů revize stahovací konstrukce vinutí trakčního transformátoru 12,5 MVA - včetně revize tlumičů, výměny pružin a nastavení výchozího tlaku | kus | 155300
7496231110 | Oprava transformátorů prohlídka stavu všech vývodů a spojů u trakčního transformátoru 12,5 MVA - pro provedení celkové revize/opravy | kus | 75400
7496231115 | Oprava transformátorů odstranění všech usazenin a kalů ze dna spodní části nádoby trakčního transformátoru 12,5 MVA - včetně odstranění usazenin i v magnetickém obvodu transformátoru | kus | 150700
7496231120 | Oprava transformátorů odstranění všech nečistot z povrchu vinutí a spojů trakčního transformátoru 12,5 MVA - pro provedení celkové revize/opravy | kus | 138200
7496231125 | Oprava transformátorů revize stávající regulace trakčního transformátoru 12,5 MVA - včetně kontroly s revizí samotného pohonu regulace | kus | 355000
7496231130 | Oprava transformátorů dotažení vinutí trakčního transformátoru 12,5 MVA | kus | 132000
7496231135 | Oprava transformátorů kontrola a převaření svárů nádoby trakčního transformátoru 12,5 MVA - pro provedení celkové revize/opravy | kus | 169600
7496231140 | Oprava transformátorů revize příslušenství trakčního transformátoru 12,5 MVA - revize radiátorů, potrubí, konzervátoru, ventilátorů, kabelů, ovládací skříně, měřících obvodů a ovládacích přístrojů | kus | 65700
7496251010 | Montáž 3-fázových transformátorů 110/23 kV/6,6 kV 3-vinuťových, YNyn0(d1), regulačních, chlazení ONAN 10 MVA - včetně uvedení do provozu včetně předepsaných zkoušek a atestů | kus | 657100
7496251012 | Montáž 3-fázových transformátorů 110/23 kV/6,6 kV 3-vinuťových, YNyn0(d1), regulačních, chlazení ONAN 16 MVA - včetně uvedení do provozu včetně předepsaných zkoušek a atestů | kus | 727600
7496251014 | Montáž 3-fázových transformátorů 110/23 kV/6,6 kV 3-vinuťových, YNyn0(d1), regulačních, chlazení ONAN 25 MVA - včetně uvedení do provozu včetně předepsaných zkoušek a atestů | kus | 812500
7496252010 | Montáž 1-fázových trakčních transformátorů 110/27 kV 2-vinuťových 12,5 MVA, YNyn0(d1), regulačních, přetížítelných, chlazení ONAN - včetně uvedení do provozu včetně předepsaných zkoušek a atestů | kus | 657100
7496253010 | Montáž elektrického vysoušeče oleje na transformátor vvn/vn | kus | 9930
7496255010 | Montáž trakčních rozvaděčů vn 1-f Un 27,5 kV 1 pole - včetně uvedení do provozu včetně předepsaných zkoušek, výchozí revize | kus | 10600
7496255020 | Montáž trakčních rozvaděčů vn 1-f Un 27,5 kV ocelového rámu pod trakční rozvaděč - včetně uvedení do provozu včetně předepsaných zkoušek, výchozí revize | kus | 3110
7496256010 | Montáž přístrojů pro 1-f rozvodny vn Un 27,5 kV jednopólového trakčního odpojovače, vnitřní montáž - včetně uvedení do provozu včetně předepsaných zkoušek a atestů | kus | 7510
7496256015 | Montáž přístrojů pro 1-f rozvodny vn Un 27,5 kV jednopólového trakčního vypínače Un 27,5 kV - včetně uvedení do provozu včetně předepsaných zkoušek a atestů | kus | 12100
7496256020 | Montáž přístrojů pro 1-f rozvodny vn Un 27,5 kV motorového pohonu pro jednopólový trakční vypínač Un 27,5 kV - včetně uvedení do provozu včetně předepsaných zkoušek a atestů | kus | 3110
7496351010 | Montáž trakčních transformátorů trojfázových pro usměrňovač, třívinuťových Yyn0d1 olejových hermetizovaných připojení vn konektory nebo průchodkami, základní výkon 3500 kVA 23/2x2,5 kV - včetně příslušenství na stanoviště venkovní nebo vnitřní, uvedení do provozu | kus | 187900
7496351012 | Montáž trakčních transformátorů trojfázových pro usměrňovač, třívinuťových Yyn0d1 olejových hermetizovaných připojení vn konektory nebo průchodkami, základní výkon 5300 kVA 23/2x2,5 kV - včetně příslušenství na stanoviště venkovní nebo vnitřní, uvedení do provozu | kus | 221400
7496351020 | Montáž trakčních transformátorů trojfázových pro usměrňovač, třívinuťových Yyn0d1 suchých, vzduchem chlazených AN, základní výkon 3500 kVA 23/2x2,5 kV - včetně příslušenství na stanoviště venkovní nebo vnitřní, uvedení do provozu | kus | 162800
7496351022 | Montáž trakčních transformátorů trojfázových pro usměrňovač, třívinuťových Yyn0d1 suchých, vzduchem chlazených AN, základní výkon 5300 kVA 23/2x2,5 kV - včetně příslušenství na stanoviště venkovní nebo vnitřní, uvedení do provozu | kus | 192900
7496351030 | Montáž trakčních transformátorů spínačů dveřních pro kobku - včetně uvedení do provozu včetně předepsaných zkoušek a výchozí revize | kus | 1140
7496351032 | Montáž trakčních transformátorů spínačů hladinových pro hlídání hladiny kapalin v havarijní jímce - včetně uvedení do provozu včetně předepsaných zkoušek a výchozí revize | kus | 4460
7496352010 | Montáž trakčních usměrňovačů trojfázových, 12 pulsní, třída přetížitelnosti V, Un 3300 V DC, včetně přepěťové ochrany provedení na dvou samostaných stojanech do kobky základní proud DC 1000 A - včetně příslušenství na vnitřní stanoviště, uvedení do provozu | kus | 438000
7496352012 | Montáž trakčních usměrňovačů trojfázových, 12 pulsní, třída přetížitelnosti V, Un 3300 V DC, včetně přepěťové ochrany provedení na dvou samostaných stojanech do kobky základní proud DC 1500 A - včetně příslušenství na vnitřní stanoviště, uvedení do provozu | kus | 496700
7496352020 | Montáž trakčních usměrňovačů trojfázových, 12 pulsní, třída přetížitelnosti V, Un 3300 V DC, včetně přepěťové ochrany skříňové provedení, včetně odpojovače mínus pólu základní proud DC 1000 A - včetně příslušenství na vnitřní stanoviště, uvedení do provozu | kus | 543300
7496352022 | Montáž trakčních usměrňovačů trojfázových, 12 pulsní, třída přetížitelnosti V, Un 3300 V DC, včetně přepěťové ochrany skříňové provedení, včetně odpojovače mínus pólu základní proud DC 1500 A - včetně příslušenství na vnitřní stanoviště, uvedení do provozu | kus | 619800
7496352030 | Montáž trakčních usměrňovačů základový izolační rám pro skříňový trakční usměrńovač z kompozitního materiálu - včetně očistění, uložení, zaměření a usazení rámu do podlahy, vystavení protokolu o jeho uložení | kus | 123800
7496353010 | Montáž trakčních vyhlazovacích tlumivek 1-fázových, bez železného jádra, třída přetížitelnosti V, Un 3000 V DC In 4000 A, indukčnost 5mH - včetně příslušenství na vnitřní stanoviště, uvedení do provozu | kus | 177900
7496353012 | Montáž trakčních vyhlazovacích tlumivek 1-fázových, bez železného jádra, třída přetížitelnosti V, Un 3000 V DC In 3000 A, indukčnost 5mH - včetně příslušenství na vnitřní stanoviště, uvedení do provozu | kus | 167300
7496353014 | Montáž trakčních vyhlazovacích tlumivek 1-fázových, bez železného jádra, třída přetížitelnosti V, Un 3000 V DC In 1750 A, indukčnost 4mH - včetně příslušenství na vnitřní stanoviště, uvedení do provozu | kus | 151500
7496451010 | Montáž stejnosměrných rozvaděčů 3 kV DC, bez skříně Un 3000 V DC, In 4000 A pole napáječe s rychlovypínačem, zkratovač/uzemňovač vývodu - včetně prohlídky zařízení, účasti odpovědného pracovníka dodavatele při montáži, uvedení zařízení do provozu včetně předepsaných zkoušek a atestů, vystavení výchozí revizní zprávy | kus | 27100
7496451015 | Montáž stejnosměrných rozvaděčů 3 kV DC, bez skříně Un 3000 V DC, In 4000 A pole napáječe s rychlovypínačem - včetně prohlídky zařízení, účasti odpovědného pracovníka dodavatele při montáži, uvedení zařízení do provozu včetně předepsaných zkoušek a atestů, vystavení výchozí revizní zprávy | kus | 31400
7496451020 | Montáž stejnosměrných rozvaděčů 3 kV DC, bez skříně Un 3000 V DC, In 4000 A pole napáječe s rychlovypínačem, zkratovač/uzemňovač vývodu, odpojovač plus pólu - včetně prohlídky zařízení, účasti odpovědného pracovníka dodavatele při montáži, uvedení zařízení do provozu včetně předepsaných zkoušek a atestů, vystavení výchozí revizní zprávy | kus | 31400
7496451025 | Montáž stejnosměrných rozvaděčů 3 kV DC, bez skříně Un 3000 V DC, In 4000 A pole přívodu s odpojovačem plus pólu - včetně prohlídky zařízení, účasti odpovědného pracovníka dodavatele při montáži, uvedení zařízení do provozu včetně předepsaných zkoušek a atestů, vystavení výchozí revizní zprávy | kus | 38700
7496451030 | Montáž stejnosměrných rozvaděčů 3 kV DC, bez skříně Un 3000 V DC, In 4000 A pole podélné spojky s odpojovačem - včetně prohlídky zařízení, účasti odpovědného pracovníka dodavatele při montáži, uvedení zařízení do provozu včetně předepsaných zkoušek a atestů, vystavení výchozí revizní zprávy | kus | 18600
7496451035 | Montáž stejnosměrných rozvaděčů 3 kV DC, bez skříně Un 3000 V DC, In 4000 A rezervní vozík s rychlovypínačem, kompletně vybavený - včetně prohlídky zařízení, účasti odpovědného pracovníka dodavatele při montáži, uvedení zařízení do provozu včetně předepsaných zkoušek a atestů, vystavení výchozí revizní zprávy | kus | 4100
7496451040 | Montáž stejnosměrných rozvaděčů 3 kV DC, bez skříně Un 3000 V DC, In 4000 A doplnění přídavného vyfukování do stejnosměrného rychlovypínače - včetně prohlídky zařízení, účasti odpovědného pracovníka dodavatele při montáži, uvedení zařízení do provozu včetně předepsaných zkoušek a atestů, vystavení výchozí revizní zprávy, typu N-RAPID 3 kV včetně provedení zkoušek a dodání atestů | kus | 8230
7496451045 | Montáž stejnosměrných rozvaděčů 3 kV DC, bez skříně Un 3000 V DC, In 4000 A základový izolační rám z kompozitního materiálu - včetně prohlídky zařízení, účasti odpovědného pracovníka dodavatele při montáži, uvedení zařízení do provozu včetně předepsaných zkoušek a atestů, vystavení výchozí revizní zprávy | kus | 2360
7496451050 | Montáž stejnosměrných rozvaděčů 3 kV DC, bez skříně Un 3000 V DC, In 4000 A napáječ ovládání reléové s ochranou proudové funkce - včetně prohlídky zařízení, účasti odpovědného pracovníka dodavatele při montáži, uvedení zařízení do provozu včetně předepsaných zkoušek a atestů, vystavení výchozí revizní zprávy | kus | 3110
7496451055 | Montáž stejnosměrných rozvaděčů 3 kV DC, bez skříně Un 3000 V DC, In 4000 A napáječ ovládání s PLC s ochranou proudové funkce - včetně prohlídky zařízení, účasti odpovědného pracovníka dodavatele při montáži, uvedení zařízení do provozu včetně předepsaných zkoušek a atestů, vystavení výchozí revizní zprávy | kus | 3110
7496451060 | Montáž stejnosměrných rozvaděčů 3 kV DC, bez skříně Un 3000 V DC, In 4000 A napáječ ovládání s PLC s ochranou proudové funkce např. SIEMENS - včetně prohlídky zařízení, účasti odpovědného pracovníka dodavatele při montáži, uvedení zařízení do provozu včetně předepsaných zkoušek a atestů, vystavení výchozí revizní zprávy | kus | 3680
7496451065 | Montáž stejnosměrných rozvaděčů 3 kV DC, bez skříně Un 3000 V DC, In 4000 A napáječ ovládání s PLC s ochranou proudové a napěťové funkce - včetně prohlídky zařízení, účasti odpovědného pracovníka dodavatele při montáži, uvedení zařízení do provozu včetně předepsaných zkoušek a atestů, vystavení výchozí revizní zprávy | kus | 3820
7496451070 | Montáž stejnosměrných rozvaděčů 3 kV DC, bez skříně Un 3000 V DC, In 4000 A napáječ ovládání s PLC s ochranou proudové a napěťové funkce např. SIEMENS - včetně prohlídky zařízení, účasti odpovědného pracovníka dodavatele při montáži, uvedení zařízení do provozu včetně předepsaných zkoušek a atestů, vystavení výchozí revizní zprávy | kus | 4410
7496451075 | Montáž stejnosměrných rozvaděčů 3 kV DC, bez skříně Un 3000 V DC, In 4000 A napáječ ovládání s PLC s ochranou proudové a napěťové funkce, rozšíření trakční funkce - včetně prohlídky zařízení, účasti odpovědného pracovníka dodavatele při montáži, uvedení zařízení do provozu včetně předepsaných zkoušek a atestů, vystavení výchozí revizní zprávy | kus | 4260
7496451080 | Montáž stejnosměrných rozvaděčů 3 kV DC, bez skříně Un 3000 V DC, In 4000 A napáječ ovládání s PLC s ochranou proudové a napěťové funkce, rozšíření trakční funkce např. SIEMENS - včetně prohlídky zařízení, účasti odpovědného pracovníka dodavatele při montáži, uvedení zařízení do provozu včetně předepsaných zkoušek a atestů, vystavení výchozí revizní zprávy | kus | 5000
7496451100 | Montáž stejnosměrných rozvaděčů 3 kV DC, bez skříně Un 3000 V DC, In 4000 A přívod ovládání reléové bez ochrany - včetně prohlídky zařízení, účasti odpovědného pracovníka dodavatele při montáži, uvedení zařízení do provozu včetně předepsaných zkoušek a atestů, vystavení výchozí revizní zprávy | kus | 3110
7496451105 | Montáž stejnosměrných rozvaděčů 3 kV DC, bez skříně Un 3000 V DC, In 4000 A přívod ovládání s PLC bez ochrany - včetně prohlídky zařízení, účasti odpovědného pracovníka dodavatele při montáži, uvedení zařízení do provozu včetně předepsaných zkoušek a atestů, vystavení výchozí revizní zprávy | kus | 3110
7496451150 | Montáž stejnosměrných rozvaděčů 3 kV DC, bez skříně Un 3000 V DC, In 4000 A spojka ovládání reléové bez ochrany - včetně prohlídky zařízení, účasti odpovědného pracovníka dodavatele při montáži, uvedení zařízení do provozu včetně předepsaných zkoušek a atestů, vystavení výchozí revizní zprávy | kus | 3110
7496451155 | Montáž stejnosměrných rozvaděčů 3 kV DC, bez skříně Un 3000 V DC, In 4000 A spojka ovládání reléové se zemní napěťovou, proudovou a havarijní ochranou - včetně prohlídky zařízení, účasti odpovědného pracovníka dodavatele při montáži, uvedení zařízení do provozu včetně předepsaných zkoušek a atestů, vystavení výchozí revizní zprávy | kus | 3820
7496451160 | Montáž stejnosměrných rozvaděčů 3 kV DC, bez skříně Un 3000 V DC, In 4000 A spojka ovládání reléové se zemní napěťovou, proudovou a havarijní ochranou, občasná návěsť - včetně prohlídky zařízení, účasti odpovědného pracovníka dodavatele při montáži, uvedení zařízení do provozu včetně předepsaných zkoušek a atestů, vystavení výchozí revizní zprávy | kus | 4410
7496451165 | Montáž stejnosměrných rozvaděčů 3 kV DC, bez skříně Un 3000 V DC, In 4000 A spojka ovládání s PLC bez ochrany - včetně prohlídky zařízení, účasti odpovědného pracovníka dodavatele při montáži, uvedení zařízení do provozu včetně předepsaných zkoušek a atestů, vystavení výchozí revizní zprávy | kus | 3110
7496451170 | Montáž stejnosměrných rozvaděčů 3 kV DC, bez skříně Un 3000 V DC, In 4000 A spojka ovládání s PLC se zemní napěťovou, proudovou a havarijní ochranou - včetně prohlídky zařízení, účasti odpovědného pracovníka dodavatele při montáži, uvedení zařízení do provozu včetně předepsaných zkoušek a atestů, vystavení výchozí revizní zprávy | kus | 3820
7496451175 | Montáž stejnosměrných rozvaděčů 3 kV DC, bez skříně Un 3000 V DC, In 4000 A spojka ovládání s PLC se zemní napěťovou, proudovou a havarijní ochranou např.SIEMENS - včetně prohlídky zařízení, účasti odpovědného pracovníka dodavatele při montáži, uvedení zařízení do provozu včetně předepsaných zkoušek a atestů, vystavení výchozí revizní zprávy | kus | 4570
7496451180 | Montáž stejnosměrných rozvaděčů 3 kV DC, bez skříně Un 3000 V DC, In 4000 A spojka ovládání s PLC se zemní napěťovou, proudovou a havarijní ochranou, občasná návěsť - včetně prohlídky zařízení, účasti odpovědného pracovníka dodavatele při montáži, uvedení zařízení do provozu včetně předepsaných zkoušek a atestů, vystavení výchozí revizní zprávy | kus | 4410
7496451185 | Montáž stejnosměrných rozvaděčů 3 kV DC, bez skříně Un 3000 V DC, In 4000 A spojka ovládání s PLC se zemní napěťovou, proudovou a havarijní ochranou, občasná návěsť např.SIEMENS - včetně prohlídky zařízení, účasti odpovědného pracovníka dodavatele při montáži, uvedení zařízení do provozu včetně předepsaných zkoušek a atestů, vystavení výchozí revizní zprávy | kus | 5150
7496451200 | Montáž stejnosměrných rozvaděčů 3 kV DC, bez skříně Un 3000 V DC, In 4000 A skříň zemní ochrany se zemní napěťovou, proudovou a havarijní ochranou - včetně prohlídky zařízení, účasti odpovědného pracovníka dodavatele při montáži, uvedení zařízení do provozu včetně předepsaných zkoušek a atestů, vystavení výchozí revizní zprávy | kus | 5960
7496451205 | Montáž stejnosměrných rozvaděčů 3 kV DC, bez skříně Un 3000 V DC, In 4000 A skříň vazby napáječů pro 2 směry (4 napáječe) bez SW - včetně prohlídky zařízení, účasti odpovědného pracovníka dodavatele při montáži, uvedení zařízení do provozu včetně předepsaných zkoušek a atestů, vystavení výchozí revizní zprávy | kus | 5960
7496451210 | Montáž stejnosměrných rozvaděčů 3 kV DC, bez skříně Un 3000 V DC, In 4000 A skříň vazby napáječů pro 3 směry (6 napáječů) bez SKŘ - včetně prohlídky zařízení, účasti odpovědného pracovníka dodavatele při montáži, uvedení zařízení do provozu včetně předepsaných zkoušek a atestů, vystavení výchozí revizní zprávy | kus | 8100
7496451215 | Montáž stejnosměrných rozvaděčů 3 kV DC, bez skříně Un 3000 V DC, In 4000 A havarijní tlačítko nástěnné včetně skříňky - včetně prohlídky zařízení, účasti odpovědného pracovníka dodavatele při montáži, uvedení zařízení do provozu včetně předepsaných zkoušek a atestů, vystavení výchozí revizní zprávy | kus | 302
7496452010 | Montáž stejnosměrných rozvaděčů zpětného vedení 3 kV DC Un 3000 V DC, In do 6000 A vnitřních skříňových pole přívodu z trakčního usměrňovače - včetně prohlídky zařízení, uvedení zařízení do provozu včetně předepsaných zkoušek a atestů, vystavení výchozí revizní zprávy | kus | 27100
7496452012 | Montáž stejnosměrných rozvaděčů zpětného vedení 3 kV DC Un 3000 V DC, In do 6000 A vnitřních skříňových pole s odpojovačem - včetně prohlídky zařízení, uvedení zařízení do provozu včetně předepsaných zkoušek a atestů, vystavení výchozí revizní zprávy | kus | 31400
7496452014 | Montáž stejnosměrných rozvaděčů zpětného vedení 3 kV DC Un 3000 V DC, In do 6000 A vnitřních skříňových pole vývodu k trati - včetně prohlídky zařízení, uvedení zařízení do provozu včetně předepsaných zkoušek a atestů, vystavení výchozí revizní zprávy | kus | 27100
7496452020 | Montáž stejnosměrných rozvaděčů zpětného vedení 3 kV DC Un 3000 V DC, In do 6000 A vnitřních skříňových, pole pro SpS se zemní ochranou - včetně prohlídky zařízení, uvedení zařízení do provozu včetně předepsaných zkoušek a atestů, vystavení výchozí revizní zprávy | kus | 32000
7496452022 | Montáž stejnosměrných rozvaděčů zpětného vedení 3 kV DC Un 3000 V DC, In do 6000 A vnitřních skříňových, pole pro SpS se zemní ochranou a průrazkou - včetně prohlídky zařízení, uvedení zařízení do provozu včetně předepsaných zkoušek a atestů, vystavení výchozí revizní zprávy | kus | 32000
7496452024 | Montáž stejnosměrných rozvaděčů zpětného vedení 3 kV DC Un 3000 V DC, In do 6000 A vnitřních skříňových, pole pro SpS se zemní ochranou a průrazkou, havarijní ochrana - včetně prohlídky zařízení, uvedení zařízení do provozu včetně předepsaných zkoušek a atestů, vystavení výchozí revizní zprávy | kus | 33800
7496452030 | Montáž stejnosměrných rozvaděčů zpětného vedení 3 kV DC Un 3000 V DC, In do 6000 A venkovních kompletních s odpojovačem - včetně prohlídky zařízení, uvedení zařízení do provozu včetně předepsaných zkoušek a atestů, vystavení výchozí revizní zprávy | kus | 34700
7496453010 | Montáž přístrojů pro rozvodny vn 3 kV DC jednopólových odpojovačů vnitřních 3-6 kV do 2000 A - včetně uvedení zařízení do provozu včetně předepsaných zkoušek a atestů | kus | 27700
7496453012 | Montáž přístrojů pro rozvodny vn 3 kV DC jednopólových odpojovačů vnitřních 3-6 kV do 4000 A - včetně uvedení zařízení do provozu včetně předepsaných zkoušek a atestů | kus | 32200
7496453020 | Montáž přístrojů pro rozvodny vn 3 kV DC jednopólových odpojovačů vnitřních 3-6 kV do 2000 A, s uzemňovačem - včetně uvedení zařízení do provozu včetně předepsaných zkoušek a atestů | kus | 33100
7496454010 | Servisní práce repase zhášecí komory E81 rychlovypínače N1 - včetně demontáže a následné zpětné montáže | kus | 41100
7496454020 | Servisní práce repase přechodového dílu zhášecí komory E81 rychlovypínače N1 - včetně demontáže a následné zpětné montáže | kus | 4970
7496454030 | Servisní práce repase zhášecího obvodu rychlovypínače N1 - včetně demontáže a následné zpětné montáže | kus | 1420
7496551010 | Montáž transformátorů, měničů, tlumivek, kondenzátorů 1-fázového měničového transformátoru do 27,5/10 kV, do 800 kVA - včetně příslušenství na stanoviště (venkovní nebo vnitřní), uvedení do provozu | kus | 36300
7496551015 | Montáž transformátorů, měničů, tlumivek, kondenzátorů 1-fázového tyristorového měniče ve funkci regulátoru jalového výkonu - včetně příslušenství na stanoviště (vnitřní), uvedení do provozu | kus | 55200
7496551020 | Montáž transformátorů, měničů, tlumivek, kondenzátorů ovládací skříně MODULEX MX 119 pro řízení měniče COMPACT CVK | kus | 41500
7496551025 | Montáž transformátorů, měničů, tlumivek, kondenzátorů přístrojového transformátoru vnitřního provedení (rozdílová ochrana dekompenzační větve) | kus | 6390
7496551027 | Montáž transformátorů, měničů, tlumivek, kondenzátorů registračního měřidla a zprovoznění analyzátoru | kus | 4670
7496551030 | Montáž transformátorů, měničů, tlumivek, kondenzátorů kobky rozvaděče velikosti 4500x2250x2000 mm | kus | 37200
7496551035 | Montáž transformátorů, měničů, tlumivek, kondenzátorů pole kobky velikosti 2500x2500x2600 mm - ze železného rámu vyplněného pletivem určeného pro umístění jednoho regulátoru compact | kus | 10800
7496551040 | Montáž transformátorů, měničů, tlumivek, kondenzátorů přemístění ovládací skříně MODULEX pro FKZ o rozměrech 1000x1200x300 mm - s celkovým počtem do 10 kusů přívodních kabelů JYTY nebo CYKY o max. 12 vodičů v jednom kabelu | kus | 6780
7496551045 | Montáž transformátorů, měničů, tlumivek, kondenzátorů vn tlumivky - včetně podpěrek, nastavení a seřízení, provedení zkoušek a dodání atestů | kus | 44800
7496551050 | Montáž transformátorů, měničů, tlumivek, kondenzátorů 1-fázové kondenzátorové baterie Un = 40 kV do 1000 kVAr - včetně podpěrek, ocelové konstrukce, balanční ochrany a přístrojového transformátoru proudu, nastavení a seřízení balanční ochrany, provedení zkoušek, dodání atestů | kus | 23400
7496551052 | Montáž transformátorů, měničů, tlumivek, kondenzátorů 1-fázové kondenzátorové baterie Un = 40 kV přes 1000 do 6000 kVAr - včetně podpěrek, ocelové konstrukce, balanční ochrany a přístrojového transformátoru proudu, nastavení a seřízení balanční ochrany, provedení zkoušek, dodání atestů | kus | 38900
7496552010 | Montáž odpojovačů jednopólových venkovních bez uzemňovače, Ua/Ui 80/170kV, do 1250 A - pro vertikální nebo horizontální montáž, včetně příslušenství, táhel a ložisek pohonu | kus | 16100
7496552020 | Montáž odpojovačů elektromotorových pohonů k jednopólovému odpojovači vn - včetně příslušenství, nastavení a seřízení | kus | 16800
7496552025 | Montáž odpojovačů lišty pro vodítko táhla | kus | 947
7496552030 | Montáž odpojovačů vodítka táhla | kus | 595
7496552035 | Montáž odpojovačů táhla k motorovému pohonu - včetně seřízení a odzkoušení funkce | kus | 3920
7496555010 | Montáž světelné návěsti "Stáhni sběrač" samostatně stojící - montáž nosného sloupku do základu včetně návěstní světelné tabule, včetně připojovací rozvodnice montované na sloupek a propojovacího kabelu mezi svorkovnicí a návěstní tabulí. Neobsahuje cenu za zemní práce a základ | kus | 5180
7496555015 | Montáž světelné návěsti "Stáhni sběrač" na stožáru TV - včetně instalace ovladače do vnitřního prostoru | kus | 1550
7496555020 | Montáž světelné návěsti "Stáhni sběrač" na bráně TV - včetně instalace příslušného softwaru, včetně měření vstupních a výstupních údajů | kus | 29100
7496555025 | Montáž světelné návěsti "Stáhni sběrač" skříně pro ovládání světelné návěsti | kus | 2070
7496651010 | Montáž rozvaděčů vlastní spotřeby bez baterií - montáž rozvodnice, rozvaděče řídícího systému, zobrazovací dotykové obrazovky, optického převodníku, jistících a ochranných prvků, stykačů, svodiče přepětí, měření, přípojnic, vývodů, měniče nn/mn, svorkovnic, nosných konstrukcí, kotevních a spojovacích prvků, montáž na stavební konstrukci, do niky nebo na nosnou konstrukci, propojení, kontrola spojů, dodávka softwarového vybavení a jeho zprovoznění na úrovní místního řízení a předávání vazebních podmínek a hlášek na nadřazený řídící systém - komunikace s DŘT, nastavení jištění, provedení zkoušek, dodání atestů a revizních zpráv | kus | 2070
7496651015 | Montáž rozvaděčů vlastní spotřeby stejnosměrných s bateriemi - montáž rozvodnice, rozvaděče řídícího systému, zobrazovací dotykové obrazovky, optického převodníku, jistících a ochranných prvků, stykačů, svodiče přepětí, měření, přípojnic, vývodů, měniče nn/mn, svorkovnic, nosných konstrukcí, kotevních a spojovacích prvků, montáž na stavební konstrukci, do niky nebo na nosnou konstrukci, propojení, kontrola spojů, dodávka softwarového vybavení a jeho zprovoznění na úrovní místního řízení a předávání vazebních podmínek a hlášek na nadřazený řídící systém - komunikace s DŘT, nastavení jištění, provedení zkoušek, dodání atestů a revizních zpráv | kus | 3110
7496652010 | Montáž usměrňovačů/nabíječů do 230/110 V DC do 230 V - včetně propojení silových a ovládacích kabelů, nastavení a seřízení usměrňovače, provedení zkoušek, dodání atestů a revizních zpráv | kus | 2070
7496652015 | Montáž usměrňovačů/nabíječů do 3x400/110 V DC - včetně propojení silových a ovládacích kabelů, nastavení a seřízení usměrňovače, provedení zkoušek, dodání atestů a revizních zpráv | kus | 3110
7496653010 | Montáž měničů do 110/24 V DC - včetně propojení silových a ovládacích kabelů, nastavení a seřízení měniče, provedení zkoušek, dodání atestů a revizních zpráv | kus | 1040
7496653015 | Montáž měničů do 110 V DC/230 V AC od 10 do 15 kVA - včetně propojení silových a ovládacích kabelů, nastavení a seřízení měniče, provedení zkoušek, dodání atestů a revizních zpráv | kus | 19100
7496654010 | Montáž UPS 230/230V AC do 230 V - včetně baterií, propojení silových a ovládacích kabelů, nastavení a seřízení UPS, provedení zkoušek, dodání atestů a revizních zpráv | kus | 518
7496654015 | Montáž UPS 230/230V AC do 3x400 V do 30 KVA - včetně baterií, propojení silových a ovládacích kabelů, nastavení a seřízení UPS, provedení zkoušek, dodání atestů a revizních zpráv | kus | 3110
7496655010 | Montáž staničních baterií (akumulátorů) gelových do 12 V do 20 Ah - montáž článků akumulátorové baterie včetně proudových propojek, propojení, kontrola spojů, provedení zkoušek, dodání atestů a revizních zpráv | kus | 311
7496655012 | Montáž staničních baterií (akumulátorů) gelových do 12 V přes 20 do 40 Ah - montáž článků akumulátorové baterie včetně proudových propojek, propojení, kontrola spojů, provedení zkoušek, dodání atestů a revizních zpráv | kus | 414
7496655014 | Montáž staničních baterií (akumulátorů) gelových do 12 V přes 40 do 100 Ah - montáž článků akumulátorové baterie včetně proudových propojek, propojení, kontrola spojů, provedení zkoušek, dodání atestů a revizních zpráv | kus | 1040
7496655016 | Montáž staničních baterií (akumulátorů) gelových do 12 V přes 100 do 200 Ah - montáž článků akumulátorové baterie včetně proudových propojek, propojení, kontrola spojů, provedení zkoušek, dodání atestů a revizních zpráv, sada 9 akumulátorů | kus | 23800
7496655030 | Montáž staničních baterií (akumulátorů) gelových do 24 V přes 40 do 100 Ah - montáž článků akumulátorové baterie včetně proudových propojek, propojení, kontrola spojů, provedení zkoušek, dodání atestů a revizních zpráv | kus | 961
7496655040 | Montáž staničních baterií (akumulátorů) olověných přes 100 do 200 Ah - montáž článků akumulátorové baterie včetně proudových propojek, propojení, kontrola spojů, provedení zkoušek, dodání atestů a revizních zpráv, sada 9 akumulátorů | kus | 26500
7496656010 | Montáž stojanu pro baterie do 150 Ah - usazení, případné zašroubování do podlahy | kus | 532
7496271010 | Demontáž trakčních rozvaděčů 1-f Un 27,5 kV AC 1 pole | kus | 6770
7496272005 | Demontáž zařízení vvn / vn kompaktní modulové rozvodny 110 kV - včetně demontáže přívodního a vývodního vedení, včetně tlakovzdušného nebo elektromotorového pohonu, s odpojovači, vypínači a přístrojovými transformátory (PTP PTPN) zapouzdřené s izolací plynem SF6 v 2-pólovém provedení | kus | 86300
7496272010 | Demontáž zařízení vvn / vn vypínače do 110 kV - včetně demontáže přívodního a vývodního vedení, včetně tlakovzdušného nebo elektromotorového pohonu | kus | 35000
7496272015 | Demontáž zařízení vvn / vn odpínače do 110 kV - včetně demontáže přívodního a vývodního vedení, včetně tlakovzdušného nebo elektromotorového pohonu | kus | 21800
7496272020 | Demontáž zařízení vvn / vn pohonu odpojovače přístroje do 110 kV - včetně demontáže přívodního a vývodního vedení | kus | 2210
7496272025 | Demontáž zařízení vvn / vn přístroje do 110 kV - včetně demontáže přívodního a vývodního vedení, PTP, PTN, PTPN, podpěrky, omezovače přepětí apod. | kus | 15900
7496272030 | Demontáž zařízení vvn / vn transformátoru do 110 kV do 50 t - včetně demontáže přívodního a vývodního vedení | kus | 362900
7496272035 | Demontáž zařízení vvn / vn olejového 1-f transformátoru vlastní spotřeby - hmotnost 2 000 kg - včetně demontáže přívodního a vývodního vedení | kus | 109100
7496272510 | Demontáž spojovacího vedení zařízení vvn / vn přístroje do 110 kV z AlFe 350 mm2 - přeponek včetně svorek, armatur délky 7 m, vodorovných, pro propojení 2 přístrojů | kus | 5380
7496272515 | Demontáž spojovacího vedení zařízení vvn / vn přístroje do 110 kV z Al trubky - přeponek včetně svorek, armatur délky 7 m, vodorovných | kus | 1300
7496273010 | Demontáž přístrojů pro 1-f rozvodny Un 27,5 kV jednopólových trakčních odpojovačů | kus | 11200
7496273020 | Demontáž přístrojů pro 1-f rozvodny Un 27,5 kV motorových pohonů z jednopólových trakčních vypínačů | kus | 1150
7496274010 | Demontáž transformátorů, měničů, tlumivek, kondenzátorů 1-fázových měničových transformátorů do 27,5/10 kV, do 8000 kVA | kus | 20200
7496274020 | Demontáž transformátorů, měničů, tlumivek, kondenzátorů 1-fázových tyristorových měničů ve funkci regulátorů jalového výkonu | kus | 3320
7496274030 | Demontáž transformátorů, měničů, tlumivek, kondenzátorů vzduchových filtračních nebo dekompenzačních 1-f tlumivek | kus | 7790
7496274040 | Demontáž transformátorů, měničů, tlumivek, kondenzátorů 1-f kondenzátorové baterie Un=40kV, do 6000 kVAr, včetně podpěrek, ocelové konstrukce, balanční ochrany a přístrojového transformátoru | kus | 7790
7496275010 | Demontáž odpojovačů jednopólových venkovních bez uzemňovače, Ua/Ui 80/170 kV, do 1250 A pro vertikální nebo horizontální montáž, včetně příslušenství, táhel a ložisek pohonu | kus | 13000
7496275020 | Demontáž odpojovačů elektromotorových pohonů k jednopólovému odpojovači vn, včetně příslušenství | kus | 3450
7496275025 | Demontáž odpojovačů motorového pohonu | kus | 2040
7496275030 | Demontáž odpojovačů ručního pohonu | kus | 1630
7496571010 | Demontáž zařízení FKZ vzduchové tlumivky vn - odpojení vodičů, odmontování zařízení, úprava zařízení pro přepravu | kus | 15000
7496571020 | Demontáž zařízení FKZ vzduchového transformátoru do 27,5/10 kV, 8000 kVA - odpojení vodičů, odmontování zařízení, úprava zařízení pro přepravu | kus | 16800
7496571030 | Demontáž zařízení FKZ jednofázové kondenzátorové baterie Un=40 kV, vč. podpěrek, ocelové konstrukce, balanční ochrany a přístrojového transformátoru proudu do 1000 kVAr do 6000 kVAr - odpojení vodičů, odmontování zařízení, úprava zařízení pro přepravu | kus | 6340
7496571035 | Demontáž zařízení FKZ jednofázové kondenzátorové baterie Un=40 kV, vč. podpěrek, ocelové konstrukce, balanční ochrany a přístrojového transformátoru proudu nad 1000 kVAr do 6000 kVAr - odpojení vodičů, odmontování zařízení, úprava zařízení pro přepravu | kus | 6720
7496571050 | Demontáž zařízení FKZ jednopólově izolovaného přístrojového transformátoru napětí, dvě sekundární vinutí 100 V, 25 VA, podsyceného pro venkovní prostředí, Ua/Ui = 105/250 kV - odpojení vodičů, odmontování zařízení, úprava zařízení pro přepravu | kus | 8260
7496573010 | Demontáž kabelových skříní nn z výklenku - včetně odpojení kabelů | kus | 1040
7496573020 | Demontáž kabelových skříní nn zděné nebo betonové - včetně odpojení kabelů a bourání zdiva nebo betonu pilíře | kus | 1550
7496671010 | Demontáž zařízení vlastní spotřeby rozvaděče střídavé vlastní spotřeby, včetně vybavení - demontáž zařízení a přívodního a vývodního vedení | kus | 1550
7496671015 | Demontáž zařízení vlastní spotřeby usměrňovače 400/110 V samostatně stojícího - demontáž zařízení a přívodního a vývodního vedení | kus | 1550
7496671020 | Demontáž zařízení vlastní spotřeby zdroje střídavého proudu 110/230 V - demontáž zařízení a přívodního a vývodního vedení | kus | 1730
7496671025 | Demontáž zařízení vlastní spotřeby UPS - demontáž zařízení a přívodního a vývodního vedení | kus | 1150
7496671030 | Demontáž zařízení vlastní spotřeby staniční olověné baterie 110 V - demontáž zařízení a přívodního a vývodního vedení | kus | 460
7496671035 | Demontáž zařízení vlastní spotřeby monitorovacího energetického zařízení - demontáž zařízení a přívodního a vývodního vedení | kus | 633
7496672010 | Demontáž rozvaděčů vlastní spotřeby bez bateriírií | kus | 1730
7496672015 | Demontáž rozvaděčů vlastní spotřeby stejnosměrného s bateriemi | kus | 2300
7496673010 | Demontáž usměrňovačů (nabíječů), střídačů 230 V | kus | 1150
7496673015 | Demontáž usměrňovačů (nabíječů), střídačů 3x400 V | kus | 2300
7496674010 | Demontáž měničů měničů | kus | 1150
7496675010 | Demontáž UPS 230 V | kus | 460
7496675015 | Demontáž UPS 3x400 V | kus | 2300
7496676010 | Demontáž akumulátoru (baterie) do 12 V do 20 Ah | kus | 345
7496676015 | Demontáž akumulátoru (baterie) do 12 V přes 20 do 40 Ah | kus | 460
7496676020 | Demontáž akumulátoru (baterie) do 12 V přes 40 do 100 Ah | kus | 1150
7496676030 | Demontáž akumulátoru (baterie) do 24 V přes 40 do 100 Ah | kus | 460
7496676040 | Demontáž akumulátoru (baterie) do 110 V přes 100 do 200 Ah | kus | 966
7496677010 | Demontáž stojanu pro baterie | kus | 182
7497131010 | Úprava kabelů u základu trakčního vedení - obsahuje i ruční výkop v průměrné hloubce 80 cm a šíři 50 cm v zemině 4, zřízení a odstranění pažení, případně čerpání vody, demolici zpevněných ploch před úpravou, ověření kabelové trasy | kus | 26500
7497150510 | Zhotovení základu trakčního vedení včetně geodet. bodu, vytyčení a sondy, výkop zemina tř. 2 až 4 hloubeného - obsahuje výkop v zemině třídy 2-4, zřízení a odstranění pažení a bednění, betonáž, montáž svorníkového koše, montáž základní technologické výztuže, montáž kovaných svorníků nebo provedení dutiny pro upevnění stožáru trakčního vedení | m3 | 14600
7497150520 | Zhotovení základu trakčního vedení včetně geodet. bodu, vytyčení a sondy, výkop zemina tř. 2 až 4 těženého - obsahuje výkop v zemině třídy 2-4, zřízení a odstranění pažení a bednění, betonáž, montáže svorníkového koše, montáž základní technologické výztuže, montáž kovaných svorníků nebo provedení dutiny pro upevnění stožáru trakčního vedení | m3 | 12100
7497151010 | Zhotovení základu trakčního vedení s mikropilotami včetně vytyčení, vrtání, betonáže a montáže výztuže délky do 8 m (do 5 ks) - obsahuje výkop v nesoudržné zemině, vrtání mikropilot včetně použití vrtné soupravy, zřízení a odstranění pažení a bednění, montáž svorníkového koše, montáž základní technologické výztuže, montáž kovaných svorníků nebo provedení dutiny pro upevnění stožáru trakčního vedení | kus | 165900
7497151510 | Stabilizace základu trakčního vedení mikropilotou délky do 8 m - obsahuje náklady na atypické provedení základu trakčního vedení | kus | 25900
7497152010 | Montáž kotevního sloupku trakčního vedení | kus | 3350
7497152510 | Povrchová úprava stávajícího základu trakčního vedení tmelem | m2 | 600
7497153010 | Obetonování stávajícího základu trakčního vedení včetně výkopu, vrtání, svařování, záhozu - obsahuje i cenu za bourání betonové hlavičky základu, odtěžení terénu pro bednění, upevnění KARI sítě na stávající základ, osazení bednění, betonáž a geodetické značky | m3 | 55000
7497153510 | Zajištění svahu pro základ trakčního vedení IZT prefa dílem - obsahuje náklady na montáž, odtěžení zeminy a stabilizaci v terénu. Cenu lze použít i v případě betonáže včetně pažení a bednění | kus | 7450
7497154010 | Čerpání vody z výkopu základu trakčního vedení - obsahuje náklady na práci kalového čerpadla | hod | 178
7497154510 | Uzemnění stožáru trakčního vedení - obsahuje i všechny náklady na montáž dodaného zařízení se všemi pomocnými doplňujícími součástmi, měřeními a regulacemi s použitím mechanizmů a montážních souprav | kus | 14400
7497155010 | Montáž ochranné sítě nebo zábrany na podstavci pro trakční vedení včetně montáže betonových patek | kus | 4580
7497155510 | Montáž ochrany stožáru v betonovém základu trakčního vedení | kus | 4910
7497156010 | Příplatek za hloubení zemině třídy 5 a více výklenku, základu trakčního vedení | m3 | 23100
7497251005 | Montáž stožárů trakčního vedení výšky do 14 m, typ T, TB - včetně vsazení do dutiny, neobsahuje betonáž hlavičky základů | kus | 9620
7497251015 | Montáž stožárů trakčního vedení výšky do 14 m, typ TS, TSI, TBS, TBSI - včetně konečné regulace po zatížení | kus | 12500
7497251025 | Montáž stožárů trakčního vedení výšky do 14 m, typ DS - včetně konečné regulace po zatížení | kus | 8500
7497251030 | Montáž stožárů trakčního vedení výšky do 14 m, typ 2TS, 2TBS, 2TBSI - včetně konečné regulace po zatížení | kus | 19300
7497251040 | Montáž stožárů trakčního vedení výšky do 12 m, typ P, PS, PSI - včetně konečné regulace po zatížení | kus | 12500
7497251050 | Montáž stožárů trakčního vedení výšky do do 16 m, typ BP - včetně konečné regulace po zatížení | kus | 18400
7497252015 | Jednostranné připevnění břevna typ 23, 34 | kus | 19000
7497253015 | Kluzné uložení břevna typ 23, 34 na BP stožáru | kus | 16500
7497254015 | Připevnění závěsu břevna typ 23, 34 | kus | 9240
7497255015 | Montáž břevínka pro spojení dvojice T stožárů | kus | 8780
7497256015 | Příplatek za montáž bran nad stávajícím trakčním vedením | kus | 6770
7497257015 | Přeložení trakční podpěry trakčního vedení - včetně následné demontáže ocelového stožáru a konečné regulace po jeho zatížení | kus | 16100
7497258015 | Montáž hlavičky na základ trakčního vedení typ HP | kus | 6290
7497350010 | Montáž ocelových konstrukcí nestandardní | kg | 91
7497350020 | Montáž závěsu na konzole bez přídavného lana | kus | 13100
7497350025 | Montáž závěsu na konzole s přídavným lanem | kus | 15100
7497350030 | Montáž lanové L3 s 2 bočními držáky dle podsestavení 0318L | kus | 6380
7497350031 | Montáž lanové L3 s 1 bočním držákem dle podsestavení 0319L | kus | 6180
7497350032 | Montáž posuvného oka na L2 dle podsestavení 0308 provedení 9 | kus | 315
7497350040 | Výměna jednoho izolátoru v rameni trakčního vedení nebo SIK-u | kus | 1790
7497350045 | Montáž držáku bočního | kus | 5530
7497350050 | Vyvěšení držáku proti odvanutí bočního | kus | 305
7497350060 | Posunutí ramene trakčního vedení, SIK-u, závěsu výškové, směrové - včetně demontáže a montáže konzol a závěsů | kus | 8520
7497350070 | Uvolnění a zpětná montáž troleje nebo nosného lana z ramene trakčního vedení, SIK, závěsu | kus | 877
7497350080 | Montáž přídavného lana pro nosné lano | kus | 2380
7497350100 | Montáž závěsu lana na bráně (táhlem, bez táhla) | kus | 4250
7497350105 | Montáž závěsu nosného lana na bráně regulovaného | kus | 5380
7497350110 | Montáž závěsu náhrady troleje na rameni - pohyblivého | kus | 3910
7497350115 | Montáž závěsu nebo pevného bodu na bráně | kus | 7840
7497350120 | Montáž závěsu nebo pevného bodu na bráně s přídavným lanem | kus | 9520
7497350125 | Montáž závěsu "V" nebo pevného bodu na bráně | kus | 12600
7497350130 | Montáž závěsu regulovatelného na bráně | kus | 9050
7497350135 | Montáž závěsu na bráně s rozpěrkou | kus | 14000
7497350140 | Montáž závěsu na bráně s rozpěrkou s přídavným lanem | kus | 17800
7497350145 | Montáž závěsu na převěsu | kus | 10500
7497350150 | Montáž závěsu na převěsu s přídavným lanem | kus | 12900
7497350155 | Montáž závěsu SIK | kus | 13800
7497350160 | Montáž závěsu SIK s přídavným lanem | kus | 16600
7497350165 | Montáž závěsu na SIK kombinovaného | kus | 12200
7497350180 | Montáž zakotvení svislé izolované konzole (SIK) | kus | 4270
7497350190 | Montáž křížení sestav | kus | 2340
7497350200 | Montáž věšáku troleje | kus | 465
7497350202 | Montáž věšáku troleje pohyblivý s proměnnou délkou | kus | 886
7497350210 | Demontáž a opětovná montáž proudového propojení | kus | 5580
7497350215 | Demontáž a opětovná montáž přeponky nad výhybkou | kus | 1210
7497350230 | Montáž spojky - svorky dvou lan nebo troleje a lana | kus | 5900
7497350231 | Montáž spojky - svorky nosné s vidlicí pro lano 120 mm2 (např. V65/IV) | kus | 929
7497350232 | Montáž spojky - svorky kotevní třmenové pro lano Cu Fe 95-120 mm2 (např. K31/I) | kus | 1240
7497350233 | Montáž spojky - svorky dvou lan lisované (např. D55/III) | kus | 609
7497350234 | Montáž spojky - svorky Cu lana 120 mm2 (např. A65/I) | kus | 807
7497350235 | Montáž spojky - svorky izolované trolejové | kus | 5110
7497350240 | Montáž spojky - svorky sjízdné trolejové | kus | 4360
7497350250 | Montáž děliče v troleji včetně tabulky | kus | 17600
7497350255 | Montáž děliče regulovatelného v troleji včetně tabulky | kus | 17800
7497350270 | Montáž pevného bodu kompenzované sestavy | kus | 5720
7497350280 | Montáž a demontáž svorky pevného bodu TD a NL k NL | kus | 2490
7497350290 | Montáž kotvení pevného bodu na stožár T, P, 2T, DS | kus | 21400
7497350295 | Montáž kotvení pevného bodu na stožár BP - jedna kolej | kus | 14400
7497350300 | Montáž kotvení pevného bodu na stožár BP - dvě koleje | kus | 24500
7497350305 | Montáž kotvení pevného bodu na jednoduché bráně | kus | 6300
7497350310 | Montáž kotvení pevného bodu na dvojici bran | kus | 11100
7497350320 | Upevnění kotevních lan pevného bodu na nosné lano | kus | 6300
7497350330 | Montáž lan pevných bodů a odtahů 50 mm2 Bz, Fe | m | 125
7497350332 | Montáž lan pevných bodů a odtahů 70 mm2 Bz, Fe | m | 144
7497350340 | Montáž tyčí rozpěrných | kus | 2500
7497350350 | Montáž odtahu troleje a nosného lana | kus | 4580
7497350360 | Kotvení lana jednoho nebo dvou 50-70 mm2 na stožár BP | kus | 3270
7497350365 | Kotvení lana 50-70 mm2 na stožár T | kus | 4400
7497350370 | Kotvení lana oboustranné nebo pevné a pérové 50-70 mm2 na stožár T | kus | 7300
7497350375 | Kotvení lana 50-70 mm2 na stožár 2TB | kus | 5540
7497350380 | Kotvení lana pevné dvou 50-70 mm2 na stožár T | kus | 7280
7497350385 | Kotvení lana pevné jednoho nebo dvou příčných nosných lan na stožár BP | kus | 5310
7497350400 | Montáž závěsů lan směrových | kus | 3520
7497350410 | Montáž proudového propojení směrových lan dvou | kus | 3330
7497350420 | Vložení izolace v podélných a příčných polích | kus | 1810
7497350430 | Tažení směrového, příčného lana do 120 mm2 Bz, Cu | m | 294
7497350440 | Montáž pohyblivého kotvení sestavy trakčního vedení troleje a nosného lana na stožár BP 8 kN | kus | 46400
7497350442 | Montáž pohyblivého kotvení sestavy trakčního vedení troleje a nosného lana na stožár BP 10 kN | kus | 48600
7497350444 | Montáž pohyblivého kotvení sestavy trakčního vedení troleje a nosného lana na stožár BP 15 kN | kus | 55700
7497350460 | Montáž pohyblivého kotvení sestavy trakčního vedení troleje nebo nosného lana na stožár BP 8 kN | kus | 35100
7497350462 | Montáž pohyblivého kotvení sestavy trakčního vedení troleje nebo nosného lana na stožár BP 10 kN | kus | 37200
7497350464 | Montáž pohyblivého kotvení sestavy trakčního vedení troleje nebo nosného lana na stožár BP 15 kN | kus | 41000
7497350480 | Montáž pohyblivého kotvení dvou sestav trakčního vedení na stožár BP 2 x 8 kN | kus | 92100
7497350482 | Montáž pohyblivého kotvení dvou sestav trakčního vedení na stožár BP 2 x 10 kN nebo 8 + 10 kN | kus | 98100
7497350484 | Montáž pohyblivého kotvení dvou sestav trakčního vedení na stožár BP 2 x 15 kN nebo 10 + 15 kN | kus | 107300
7497350500 | Montáž pohyblivého kotvení sestavy trakčního vedení na stožár T, 2T 8 kN | kus | 66300
7497350502 | Montáž pohyblivého kotvení sestavy trakčního vedení na stožár T, 2T 10 kN | kus | 68500
7497350504 | Montáž pohyblivého kotvení sestavy trakčního vedení na stožár T, 2T 15 kN | kus | 73200
7497350510 | Montáž pohyblivého kotvení troleje a nosného lana na stožár na T 8 kN | kus | 28200
7497350512 | Montáž pohyblivého kotvení troleje a nosného lana na stožár na T 10 kN | kus | 30200
7497350514 | Montáž pohyblivého kotvení troleje a nosného lana na stožár na T 15 kN | kus | 40500
7497350530 | Montáž pohyblivého kotvení sestavy trakčního vedení pro speciální účely bez použití jakéhokoliv typu závěsného závaží troleje nebo nosného lana na stožár AP, BP 8 kN | kus | 36500
7497350532 | Montáž pohyblivého kotvení sestavy trakčního vedení pro speciální účely bez použití jakéhokoliv typu závěsného závaží troleje nebo nosného lana na stožár AP, BP 10 kN | kus | 38500
7497350534 | Montáž pohyblivého kotvení sestavy trakčního vedení pro speciální účely bez použití jakéhokoliv typu závěsného závaží troleje nebo nosného lana na stožár AP, BP 15 kN | kus | 40600
7497350550 | Montáž pohyblivého kotvení sestavy trakčního vedení pro speciální účely bez použití jakéhokoliv typu závěsného závaží troleje a nosného lana na stožár AP, BP 8 kN | kus | 46100
7497350552 | Montáž pohyblivého kotvení sestavy trakčního vedení pro speciální účely bez použití jakéhokoliv typu závěsného závaží troleje a nosného lana na stožár AP, BP 10 kN | kus | 50100
7497350554 | Montáž pohyblivého kotvení sestavy trakčního vedení pro speciální účely bez použití jakéhokoliv typu závěsného závaží troleje a nosného lana na stožár AP, BP 15 kN | kus | 59000
7497350570 | Montáž pohyblivého kotvení sestavy trakčního vedení pro speciální účely bez použití jakéhokoliv typu závěsného závaží troleje nebo nosného lana na stožár T, 2T 8 kN | kus | 25200
7497350572 | Montáž pohyblivého kotvení sestavy trakčního vedení pro speciální účely bez použití jakéhokoliv typu závěsného závaží troleje nebo nosného lana na stožár T, 2T 10 kN | kus | 28000
7497350574 | Montáž pohyblivého kotvení sestavy trakčního vedení pro speciální účely bez použití jakéhokoliv typu závěsného závaží troleje nebo nosného lana na stožár T, 2T 15 kN | kus | 31900
7497350590 | Montáž pohyblivého kotvení sestavy trakčního vedení pro speciální účely bez použití jakéhokoliv typu závěsného závaží troleje a nosného lana na stožár na T, 2T 8 kN | kus | 28200
7497350592 | Montáž pohyblivého kotvení sestavy trakčního vedení pro speciální účely bez použití jakéhokoliv typu závěsného závaží troleje a nosného lana na stožár na T, 2T 10 kN | kus | 35600
7497350594 | Montáž pohyblivého kotvení sestavy trakčního vedení pro speciální účely bez použití jakéhokoliv typu závěsného závaží troleje a nosného lana na stožár na T, 2T 15 kN | kus | 42400
7497350610 | Montáž pomocného a doplňkového sortimentu trakčního vedení | kus | 63.1
7497350620 | Montáž ochranného koše 1 sada závaží | kus | 4240
7497350625 | Montáž ochranného koše 2 sady závaží | kus | 5590
7497350640 | Pevné kotvení sestavy trakčního vedení na stožár BP, T, 2xT, 2T/2TB - do 15 kN | kus | 6880
7497350650 | Pevné kotvení lana do 15 kN 50 - 70 mm2 na stožár BP, na T, na 2TB | kus | 2530
7497350655 | Pevné kotvení lana do 15 kN dvou lan 50-70 mm2 na stožár BP | kus | 4020
7497350670 | Zakotvení stožáru BP nebo T - 21 kN | kus | 6580
7497350675 | Zakotvení stožáru BP (21-40 kN) nebo T (21-30 kN) | kus | 12300
7497350690 | Výměna lana pro kladkostroj v kotvení nosného lana a troleje | kus | 4600
7497350700 | Tažení nosného lana do 120 mm2 Bz, Cu | m | 31.5
7497350710 | Tažení troleje do 150 mm2 Cu | m | 32.8
7497350720 | Výšková regulace troleje | m | 65
7497350730 | Montáž definitivní regulace pohyblivého kotvení troleje | kus | 8450
7497350732 | Montáž definitivní regulace pohyblivého kotvení nosného lana | kus | 10100
7497350734 | Montáž definitivní regulace pohyblivého kotvení nosného lana a troleje | kus | 11600
7497350750 | Zajištění kotvení nosného lana a troleje všech sestavení | kus | 3700
7497350760 | Zkouška trakčního vedení vlastností mechanických - prvotní zkouška dodaného zařízení podle TKP | km | 3850
7497350765 | Zkouška trakčního vedení vlastností elektrických - prvotní zkouška dodaného zařízení podle TKP | km | 6210
7497350780 | Připevnění lišty pro kotvení zesilovací, napájecí a obcházecí vedení (ZV, NV, OV) jednostranné | kus | 1710
7497350785 | Připevnění lišty pro kotvení zesilovací, napájecí a obcházecí vedení (ZV, NV, OV) oboustranné | kus | 2340
7497350800 | Montáž kotvení lana zesilovacího, napájecího a obcházecího vedení jednoho | kus | 1160
7497350805 | Montáž kotvení lana zesilovacího, napájecího a obcházecího vedení dvou | kus | 1690
7497350810 | Montáž kotvení lana zesilovacího, napájecího a obcházecího vedení jednoho se zdvojenými izolátory | kus | 1690
7497350815 | Montáž kotvení lana zesilovacího, napájecího a obcházecího vedení dvou se zdvojenými izolátory | kus | 2210
7497350820 | Montáž kotvení lana zesilovacího, napájecího a obcházecího vedení tří se zdvojenými izolátory | kus | 2620
7497350830 | Připevnění konzoly zesilovacího, napájecího a obcházecího vedení svislý závěs na stožár T, P, BP, DS | kus | 6890
7497350835 | Připevnění konzoly zesilovacího, napájecího a obcházecího vedení "V" závěs na stožár T, P, BP, DS | kus | 7310
7497350840 | Připevnění konzoly zesilovacího, napájecího a obcházecího vedení svislý závěs přeponky na stožár BP | kus | 5660
7497350850 | Montáž závěsu zesilovacího, napájecího a obcházecího vedení (ZV, NV, OV) svislého 1 - 2 lan | kus | 4210
7497350855 | Montáž závěsu zesilovacího, napájecího a obcházecího vedení (ZV, NV, OV) svislého 3 - 4 lan | kus | 9810
7497350860 | Montáž závěsu zesilovacího, napájecího a obcházecího vedení (ZV, NV, OV) typ "V" 1 - 2 lan | kus | 6210
7497350865 | Montáž závěsu zesilovacího, napájecího a obcházecího vedení (ZV, NV, OV) typ "V" 3 - 4 lan | kus | 11700
7497350870 | Montáž závěsu zesilovacího, napájecího a obcházecího vedení (ZV, NV, OV) volného 1 - 2 lan na bráně | kus | 10100
7497350875 | Montáž závěsu zesilovacího, napájecího a obcházecího vedení (ZV, NV, OV) na vrcholu stožáru 1 - 2 lan | kus | 7880
7497350890 | Připojení lana 95 Cu nebo 120 Cu na lano ZV, NV, OV | kus | 2480
7497350900 | Montáž proudového spojení zesilovacího, napájecího a obcházecího vedení dvou lan | kus | 3910
7497350910 | Montáž distanční rozpěrky zesilovacího, napájecího a obcházecího vedení pro 2-6 lan | kus | 3760
7497350920 | Montáž lisované spojky zesilovacího, napájecího a obcházecího vedení dvou lan | kus | 917
7497350930 | Připojení zesilovacího, napájecího a obcházecího vedení 1 - 2 lan na trakční vedení | kus | 5960
7497350940 | Montáž vložené izolace zesilovacího, napájecího a obcházecího vedení v 1 laně | kus | 4290
7497350945 | Montáž vložené izolace zesilovacího, napájecího a obcházecího vedení v 2 lanech | kus | 10500
7497350950 | Montáž vložené izolace zesilovacího, napájecího a obcházecího vedení v 3 lanech | kus | 14100
7497350960 | Tažení lana pro zesilovací, napájecí a obcházecí vedení do 240 mm2 Cu, AlFe | m | 46.1
7497350970 | Montáž odpojovače motorového | kus | 2870
7497350975 | Montáž odpojovače ručního | kus | 2830
7497350990 | Montáž odpojovače nebo odpínače, příp. s uzemňovacím nožem na stožár trakčního vedení | kus | 32300
7497351000 | Montáž odpojovače Ftr nebo odpínače Fla s uzemňovacím nožem na stožár trakčního vedení | kus | 33500
7497351010 | Montáž kotvení svodu z odpojovače s připojením na trakční vedení jednoho na stožár BP | kus | 19900
7497351015 | Montáž kotvení svodu z odpojovače s připojením na trakční vedení dvou na stožár BP | kus | 26500
7497351020 | Montáž kotvení svodu z odpojovače s připojením na trakční vedení dvojitého na stožár BP | kus | 33000
7497351025 | Montáž kotvení svodu z odpojovače s připojením na trakční vedení dvou dvojitých na stožár BP | kus | 49800
7497351030 | Montáž kotvení svodu z odpojovače s připojením na trakční vedení jednoho na stožár T | kus | 22400
7497351035 | Montáž kotvení svodu z odpojovače s připojením na trakční vedení dvou na stožár T, 2T | kus | 28900
7497351040 | Montáž kotvení svodu z odpojovače s připojením na trakční vedení dvou dvojitých na stožár 2T | kus | 50100
7497351045 | Montáž kotvení svodu z odpojovače s připojením na trakční vedení trojitého na stožár BP - s připojením i na ZV | kus | 34700
7497351060 | Montáž svodu trakčního vedení lany 120 Cu z napájecího převěsu | kus | 8030
7497351065 | Montáž svodu trakčního vedení lany 120 Cu z dvojitého napájecího převěsu | kus | 13600
7497351070 | Montáž svodu trakčního vedení lany 120 Cu z trojitého napájecího převěsu | kus | 14000
7497351075 | Montáž svodu trakčního vedení lany 120 Cu dvou z napájecího převěsu | kus | 16100
7497351080 | Montáž svodu trakčního vedení lany 120 Cu dvou z dvojitého napájecího převěsu | kus | 27700
7497351085 | Montáž svodu trakčního vedení lany 120 Cu tří z trojitého napájecího převěsu | kus | 28800
7497351100 | Montáž vložené izolace v laně napáj. převěsu Bz nebo Cu | kus | 6080
7497351105 | Montáž vložené izolace ve dvou lanech napáj. převěsu 120 mm2 Cu | kus | 9490
7497351110 | Montáž vložené izolace ve třech lanech napáj. převěsu 120 mm2 Cu | kus | 9650
7497351120 | Překlenutí vložené izolace v laně napáj. převěsu | kus | 3590
7497351130 | Montáž proudového propojení troleje s nosným lanem | kus | 3570
7497351135 | Montáž proudového propojení sestav trakčního vedení | kus | 7450
7497351150 | Připojení svodu napájecího převěsu na trakční vedení 120 mm2 Cu | kus | 3530
7497351160 | Připevnění kotevní lišty napáj. převěsu s 1 třmenem na stožár trakčního vedení | kus | 1780
7497351165 | Připevnění kotevní lišty napáj. převěsu s 2-4 třmeny na stožár BP | kus | 5410
7497351170 | Připevnění kotevní lišty napáj. převěsu s 3-6 třmeny na stožár BP | kus | 16200
7497351180 | Kotvení lana napáj. převěsu jednoho 50, 70 mm2 Bz bez izolace | kus | 831
7497351185 | Kotvení lana napáj. převěsu jednoho 120 mm2 Cu s izolací | kus | 1030
7497351190 | Kotvení lana napáj. převěsu 2 - 4 120 mm2 Cu s izolací zdvojený závěs | kus | 2150
7497351200 | Montáž závěsu 1 - 2 lan 120 mm2 Cu na liště a bráně | kus | 4930
7497351210 | Montáž podpěrného izolátoru jednoho pro NV na liště, bráně, stožár T, BP | kus | 2110
7497351215 | Montáž podpěrného izolátoru dvou pro NV na liště, bráně, stožár T, BP | kus | 9440
7497351220 | Montáž podpěrného izolátoru tří pro NV na liště, bráně, stožár T, BP | kus | 13500
7497351230 | Montáž ukončení napájecího kabelu jednoho, sestavy "J" na stožár P, T, BP | kus | 9010
7497351235 | Montáž ukončení napájecího kabelu dvou, sestavy "J" na stožár P, T, BP | kus | 12500
7497351240 | Montáž ukončení napájecího kabelu tří, sestavy "J" na stožár P, T, BP | kus | 14300
7497351245 | Montáž ukončení napájecího kabelu čtyř, sestavy "J" na stožár P, T, BP | kus | 16500
7497351250 | Montáž ukončení napájecího kabelu jednoho, sestavy "S" na stožár P, T, BP | kus | 8720
7497351255 | Montáž ukončení napájecího kabelu dvou, sestavy "S" na stožár P, T, BP | kus | 11900
7497351270 | Připevnění kabelu 1 - 2 na stožár P, T | kus | 2180
7497351275 | Připevnění kabelu 1 - 4 kabelů na stožár BP | kus | 1790
7497351290 | Připojení kabelu sestavy "J, S" přes pojistku s omezením přepětí jednoho neizolovaně | kus | 9780
7497351295 | Připojení kabelu sestavy "J, S" přes pojistku s omezením přepětí jednoho izolovaně | kus | 11000
7497351300 | Připojení kabelu sestavy "J, S" přes pojistku s omezením přepětí dvou neizolovaně | kus | 11200
7497351305 | Připojení kabelu sestavy "J, S" přes pojistku s omezením přepětí dvou izolovaně | kus | 12800
7497351320 | Montáž patron pojistkových | kus | 109
7497351330 | Připevnění krytu na stožár P, T, BP jednoho | kus | 2900
7497351332 | Připevnění krytu na stožár P, T, BP dvou | kus | 3850
7497351334 | Připevnění krytu na stožár P, T, BP tří | kus | 5600
7497351336 | Připevnění krytu na stožár P, T, BP čtyř | kus | 6820
7497351350 | Připojení zpětného vedení na kolejnici bez ukončení lan | kus | 2260
7497351355 | Připojení zpětného vedení na kolej. styk. transf. bez ukončení lan | kus | 650
7497351370 | Připojení kabelů a lan ve skříni zpětného vedení včetně skříně a podstavce 3-5 praporců | kus | 3980
7497351375 | Připojení kabelů a lan ve skříni zpětného vedení včetně skříně a podstavce 6-10 praporců | kus | 4860
7497351380 | Připojení kabelů a lan ve skříni zpětného vedení včetně skříně a podstavce 12-16 praporců | kus | 5590
7497351390 | Tažení lan napájecích převěsů ručně do 240 mm2 | m | 315
7497351400 | Upevnění konzol středové, stranové | kus | 2510
7497351405 | Upevnění konzol dvou konzol | kus | 2560
7497351420 | Připevnění kozlíku na stožár T, P | kus | 5720
7497351425 | Připevnění kozlíku na stožár BP | kus | 8910
7497351440 | Podložení lišty kardanové | kus | 2500
7497351445 | Montáž soupravy nosných lišt pro pohon odpojovače např. na stožáru Bp, T, 2T | kus | 1040
7497351450 | Montáž bleskojistky růžkové na stožáru T, P, BP | kus | 8990
7497351455 | Montáž bleskojistky růžkové na bráně | kus | 7480
7497351460 | Montáž bleskojistky ventilové | kus | 7050
7497351470 | Montáž omezovače přepětí včetně svodu a připojení na trakčního vedení | kus | 6900
7497351475 | Montáž omezovače přepětí pro kabely vn | kus | 7460
7497351490 | Montáž izolovaného svodu od bleskojistky na stožár T, BP | kus | 3490
7497351500 | Připojení izolovaného svodu na kolejnici | kus | 1590
7497351505 | Připojení izolovaného svodu na zemnič | kus | 1620
7497351510 | Připojení izolovaného svodu na střed stykového transf. | kus | 963
7497351520 | Montáž přímého ukolejnění stožár T, P, 2T, BP, DS, OK - 1 vodič | kus | 2850
7497351525 | Montáž přímého ukolejnění stožár T, P, 2T, BP, DS, OK - 2 vodiče | kus | 5680
7497351540 | Montáž přímého ukolejnění výzt. dvojice 2T, 2P - 1 vodič | kus | 3410
7497351545 | Montáž přímého ukolejnění výzt. dvojice 2T, 2P - 2 vodiče | kus | 6780
7497351560 | Montáž přímého ukolejnění na elektrizovaných tratích nebo v kolejových obvodech | kus | 596
7497351565 | Montáž přímého ukolejnění objímka pro ukolejnění jednoduchá | kus | 462
7497351570 | Montáž přímého ukolejnění příchytka na úhelník rovná | kus | 332
7497351575 | Montáž přímého ukolejnění svorka se šroubem pro ukolejnění | kus | 664
7497351590 | Montáž ukolejnění s průrazkou T, P, 2T, BP, DS, OK - 1 vodič | kus | 3560
7497351595 | Montáž ukolejnění s průrazkou T, P, 2T, BP, DS, OK - 2 vodiče | kus | 6590
7497351610 | Montáž ukolejnění s průrazkou výzt. dvojice 2T, 2P - 1 vodič | kus | 3890
7497351615 | Montáž ukolejnění s průrazkou výzt. dvojice 2T, 2P - 2 vodiče | kus | 6900
7497351620 | Montáž průrazky výměna za novou | kus | 1250
7497351630 | Připojení trakční podpěry k zemnící tyči | kus | 8460
7497351640 | Montáž konzol pro ochranné lano na stožár T, P, BP, DS a bránu | kus | 3200
7497351650 | Montáž kotvení ochranného lana na T, P, BP - jednoduché, dvojité | kus | 4050
7497351660 | Tažení ochranného lana do 240 mm2 | m | 48
7497351670 | Montáž montážních lávek na stožár T | kus | 6780
7497351675 | Montáž montážních lávek na BP délky 1035, 2045 mm | kus | 10800
7497351680 | Montáž montážních lávek na BP délky 3050 mm | kus | 13600
7497351690 | Montáž ovládacích lávek na stožár BP | kus | 7270
7497351695 | Montáž ovládacích lávek s boční lávkou na stožár BP | kus | 17300
7497351700 | Montáž přístupových lávek na stožár trakčního vedení nebo zeď včetně zábradlí | kus | 9230
7497351710 | Montáž žebříků pro ovládací lávku | kus | 1420
7497351715 | Montáž žebříků pro stožár T 245 | kus | 6630
7497351730 | Montáž ochranných sítí svislých | kus | 3090
7497351735 | Montáž ochranných sítí šikmých - mosty | kus | 7820
7497351740 | Montáž násuvné izolace Raychen - na holé lano do 25 kV - MVLC-18-A/241 | m | 196
7497351750 | Připevnění štítu návěstního | kus | 3870
7497351755 | Připevnění štítu návěstního na samostatný sloupek | kus | 7000
7497351770 | Montáž výstražných tabulek na stožáru T, P, BP, DS | kus | 467
7497351780 | Číslování stožárů a pohonů odpojovačů 1 - 3 znaky | kus | 465
7497351790 | Pospojování vodivých konstrukcí proudovou propojkou | kus | 2440
7497351800 | Oddělení vodivé konstrukce izolační vložkou | kus | 30900
7497351810 | Úpravy stávajícího trakčního vedení provizorní stavy za 100 m - obsahuje i veškeré další práce a úpravy na stávajícím trakčního vedení, nutné ke zprovoznění trakčního vedení | kus | 30400
7497351820 | Aktualizace KSU a TP dle kolejových postupů za 100 m zprovozňované skupiny - po každém stavebním postupu | kus | 14300
7497351830 | Aktualizace trakčního vedení dle kolejových postupů za 100 m zprovozňované skupiny - po každém stavebním postupu | kus | 16400
7497351840 | Zpracování KSU a TP pro účely zavedení do provozu za 100 m - při uvádění do provozu | kus | 3690
7497451010 | Montáž osvětlení trakčního vedení připevnění svítidla na stožár T, P,TB,TS,TBS, BP, DS, břevnu | kus | 3850
7497451015 | Montáž osvětlení trakčního vedení připevnění svítidla na stožár 2 TB,2 TBS | kus | 4760
7497451020 | Montáž osvětlení trakčního vedení montáž svorkovnicové skříně na stožár T, P, BP, DS do výše nad 4 m skříně | kus | 1880
7497451025 | Montáž osvětlení trakčního vedení montáž svorkovnicové skříně na stožár T, P, BP, DS do výše nad 4 m skříně s deskou | kus | 2070
7497451030 | Montáž osvětlení trakčního vedení uchycení 1 až 4 kabelů do výše 8 m na stožár T, P, BP | kus | 2150
7497451035 | Montáž osvětlení trakčního vedení vedení kabelů do výše 8 m na stožár T, P, BP 1 až 2 | kus | 2150
7497451037 | Montáž osvětlení trakčního vedení vedení kabelů do výše 8 m na stožár T, P, BP 3 až 4 | kus | 2800
7497451040 | Montáž osvětlení trakčního vedení montáž svodu kabelu do země na stožáru T, P, BP, DS | kus | 372
7497451045 | Montáž osvětlení trakčního vedení uchycení kabelu v ochranné trubce na břevnu | kus | 310
7497451047 | Montáž osvětlení trakčního vedení uchycení kabelu mezi nosnou bránou a svítidlem na stožáru T, P, BP, DS | m | 264
7497451048 | Montáž osvětlení trakčního vedení uchycení kabelu kabelu na břevnu | m | 3720
7497451055 | Montáž osvětlení trakčního vedení vedení kabelů přes překážku na konstrukci TV 1 až 2 | kus | 525
7497451057 | Montáž osvětlení trakčního vedení vedení kabelů přes překážku na konstrukci TV 3 až 4 | kus | 1060
7497451060 | Montáž osvětlení trakčního vedení tažení ocelového nerez lanka průměr 6 mm | m | 279
7497451065 | Montáž osvětlení trakčního vedení montáž vložené izolace v nosném lanku | kus | 4820
7497451070 | Montáž osvětlení trakčního vedení montáž závěsu nosného lanka na stožáru T, P, BP, DS | kus | 1700
7497451072 | Montáž osvětlení trakčního vedení montáž závěsu nosného lanka bočního na stožáru T, P, BP, DS | kus | 4140
7497451074 | Montáž osvětlení trakčního vedení montáž závěsu nosného lanka na břevnu | kus | 356
7497451076 | Montáž osvětlení trakčního vedení montáž závěsu nosného lanka nad břevnem | kus | 3170
7497451080 | Montáž osvětlení trakčního vedení uchycení kabelu na nosné lanko | m | 4300
7497451085 | Montáž osvětlení trakčního vedení montáž kotvení jednostranné na stožár T, P, BP, DS | kus | 4320
7497451087 | Montáž osvětlení trakčního vedení montáž kotvení dvoustranné na stožár T, P,BP | kus | 5830
7497451089 | Montáž osvětlení trakčního vedení montáž kotvení boční jednostranné na stožár BP | kus | 1560
7497451091 | Montáž osvětlení trakčního vedení montáž kotvení boční dvoustranné na stožár BP | kus | 2520
7497451095 | Montáž osvětlení trakčního vedení úprava ochranných sítí proti nebezpezpečí dotyku pro 1 stožár | kus | 911
7497550310 | Připevnění konzoly na stožár T, P, BP, DS prosté | kus | 1380
7497550315 | Připevnění konzoly na stožár T, P, BP, DS podepřené nebo vyvěšené | kus | 2050
7497550610 | Připevnění nástavce ZOK pro stožár T, P,BP | kus | 4900
7497550615 | Připevnění nástavce ZOK kotevního pro stožár BP | kus | 8520
7497550620 | Připevnění nástavce ZOK trubkového pro stožár T,P | kus | 3490
7497550625 | Připevnění nástavce ZOK trubkového pro stožár BP, DS nebo břevno | kus | 4500
7497550910 | Připevnění konzoly ZOK prosté | kus | 1840
7497550915 | Připevnění konzoly ZOK podepřené nebo vyvěšené | kus | 2460
7497550920 | Připevnění konzoly ZOK na břevno nosníkové | kus | 4720
7497550925 | Připevnění konzoly ZOK na břevno | kus | 2940
7497550930 | Připevnění konzoly ZOK páskované prosté na stožár T, P, BP, DS | kus | 2200
7497550935 | Připevnění konzoly ZOK páskované podepřené nebo vyvěšené na stožár T, P, BP, DS | kus | 3940
7497551210 | Připevnění závěsu ZOK na lano | kus | 1450
7497551215 | Připevnění závěsu ZOK na bráně | kus | 1570
7497551510 | Montáž kotvení ZOK jednoduchého na stožár T, P, BP, DS | kus | 2430
7497551520 | Montáž kotvení ZOK stranového na stožár BP 500 mm | kus | 2410
7497551522 | Montáž kotvení ZOK stranového na stožár BP 1000 mm | kus | 4440
7497551524 | Montáž kotvení ZOK stranového na stožár BP 1500 mm | kus | 5910
7497551530 | Montáž kotvení ZOK stranového na stožár BP oboustranného na stožár BP | kus | 6240
7497551540 | Montáž kotvení ZOK se dvěma kotevními třmeny | kus | 3450
7497551550 | Montáž kotvení ZOK na zeď | kus | 5870
7497551810 | Montáž svodu ZOK do země do 8 m | kus | 13500
7497551812 | Montáž svodu ZOK do země přes 8 m | kus | 17400
7497552110 | Montáž rezervy a svodu ZOK do země do 8 m | kus | 16700
7497552112 | Montáž rezervy a svodu ZOK do země přes 8 m | kus | 20600
7497552120 | Montáž rezervy a svodu ZOK do 8 m | kus | 14600
7497552122 | Montáž rezervy a svodu ZOK přes 8 m | kus | 18500
7497552410 | Montáž spojky, rezervy a svodu ZOK do země do 8 m | kus | 17900
7497552412 | Montáž spojky, rezervy a svodu ZOK do země přes 8 m | kus | 19300
7497552420 | Montáž spojky, rezervy a svodu ZOK do 8 m | kus | 15800
7497552422 | Montáž spojky, rezervy a svodu ZOK přes 8 m | kus | 19700
7497552710 | Montáž závěsu ZOK prostého | kus | 420
7497552715 | Montáž závěsu ZOK na kladce | kus | 367
7497553010 | Montáž rozpěrky ZOK spirálové | kus | 200
7497553310 | Montáž kotevní spirály ZOK lehké, těžké | kus | 1140
7497554010 | Připevnění kabelu 22 kV na břevno nosné brány | kus | 1640
7497554310 | Připevnění lišty s příchytkou pro 1 - 2 kabely 22 kV na stožár TZV | kus | 2180
7497554315 | Připevnění lišty pro spodní svislý závěs kabelu 22 kV na bráně | kus | 3330
7497554320 | Připevnění lišty pro závěs kabelu 22 kV na betonovou konstrukci - včetně osazení | kus | 3610
7497554610 | Připevnění konzoly na stožár trakčního vedení stranového závěsu pro kabel 22 kV | kus | 5490
7497554615 | Připevnění konzoly na stožár trakčního vedení s vyvěšením pro svislý závěs kabelu 22 kV | kus | 6560
7497554910 | Připevnění horní nosné konstrukce pro závěs kabelu 22 kV na bráně | kus | 7600
7497555210 | Pevné kotvení lana pro kabel 22 kV na stožár BP - přední | kus | 3950
7497555215 | Pevné kotvení lana pro kabel 22 kV na stožár BP - oboustranné | kus | 5430
7497555220 | Pevné kotvení lana pro kabel 22 kV na stožár BP s 1 - 2 třmeny | kus | 5530
7497555225 | Pevné kotvení lana pro kabel 22 kV na stožár T | kus | 3170
7497555510 | Upevnění konzoly stranové pro kabel 22 kV přeponka u kotvení | kus | 1810
7497555810 | Pevné kotvení kabelového převěsu pro kabel 22 kV na stožár BP | kus | 3980
7497556110 | Montáž spojky vložení lana 70 mm2 Bz pro spojku kabelu 22 kV | kus | 5440
7497556410 | Montáž výstroje stožáru BP pro upevnění trafostanice 22/0,4 kV | kus | 8880
7497556710 | Tažení montážního lanka do průměru 12 mm pro závěsný kabel 22 kV | m | 52.4
7497557010 | Tažení závěsného kabelu 22 kV do 3x70mm na trati a ve stanici | m | 160
7497557310 | Montáž výškové regulace závěsného kabelu 22 kV do 3x70mm | m | 109
7497557610 | Křížení s tratí závěsného kabelu 22 kV | m | 3140
7497557910 | Zavěšení a sundání pomocných kladek pro závěsný kabel 22 kV | kus | 1650
7497558210 | Zavěšení závěsného kabelu 22 kV do svorek nosných | kus | 873
7497558212 | Zavěšení závěsného kabelu 22 kV do svorek kotevních | kus | 1110
7497558510 | Montáž spojky zavěšeného kabelu 22 kV | kus | 29600
7497651010 | HZS na trakčním vedení | hod | 1280
7497655010 | Tažné hnací vozidlo k pracovním soupravám pro montáž a demontáž - obsahuje i veškeré výkony tažného hnacího vozidla pro posun montážní techniky v kolejišti | hod | 5610
7497751010 | Nátěr trakčního vedení bezpečnostních pruhů na osvětlovací stožár nebo věž | kus | 2540
7497271005 | Demontáže zařízení trakčního vedení stožáru D, T, TB - demontáž stávajícího zařízení se všemi pomocnými doplňujícími úpravami | kus | 6910
7497271015 | Demontáže zařízení trakčního vedení stožáru TS, TBS - demontáž stávajícího zařízení se všemi pomocnými doplňujícími úpravami | kus | 9850
7497271020 | Demontáže zařízení trakčního vedení stožáru 2 TBS - demontáž stávajícího zařízení se všemi pomocnými doplňujícími úpravami | kus | 13700
7497271025 | Demontáže zařízení trakčního vedení stožáru P - demontáž stávajícího zařízení se všemi pomocnými doplňujícími úpravami | kus | 5320
7497271030 | Demontáže zařízení trakčního vedení stožáru DPVSu - demontáž stávajícího zařízení se všemi pomocnými doplňujícími úpravami | kus | 12500
7497271035 | Demontáže zařízení trakčního vedení stožáru BP, AP - demontáž stávajícího zařízení se všemi pomocnými doplňujícími úpravami | kus | 17100
7497271040 | Demontáže zařízení trakčního vedení stožáru brány krakorce 23, 34 - demontáž stávajícího zařízení se všemi pomocnými doplňujícími úpravami, včetně vyvěšení a ukončení | kus | 32000
7497271045 | Demontáže zařízení trakčního vedení stožáru konzoly TV - demontáž stávajícího zařízení se všemi pomocnými doplňujícími úpravami, včetně upevnění | kus | 12500
7497271050 | Demontáže zařízení trakčního vedení stožáru konzoly ZV, OV - demontáž stávajícího zařízení se všemi pomocnými doplňujícími úpravami, včetně závěsu | kus | 13300
7497271055 | Demontáže zařízení trakčního vedení stožáru SIK-K, KV, KK - demontáž stávajícího zařízení se všemi pomocnými doplňujícími úpravami, včetně závěsů | kus | 11300
7497371010 | Demontáže zařízení trakčního vedení závěsu na bráně - demontáž stávajícího zařízení se všemi pomocnými doplňujícími úpravami | kus | 5480
7497371015 | Demontáže zařízení trakčního vedení závěsu na převěsu - demontáž stávajícího zařízení se všemi pomocnými doplňujícími úpravami | kus | 11200
7497371020 | Demontáže zařízení trakčního vedení závěsu "V" - demontáž stávajícího zařízení se všemi pomocnými doplňujícími úpravami | kus | 4350
7497371025 | Demontáže zařízení trakčního vedení závěsu odtahu troleje, nosného lana - demontáž stávajícího zařízení se všemi pomocnými doplňujícími úpravami | kus | 3270
7497371030 | Demontáže zařízení trakčního vedení závěsu příčných lan směrových, nosných - demontáž stávajícího zařízení se všemi pomocnými doplňujícími úpravami, včetně kotvení | kus | 11700
7497371035 | Demontáže zařízení trakčního vedení závěsu přídavného lana pro nosné lano - demontáž stávajícího zařízení se všemi pomocnými doplňujícími úpravami | kus | 1300
7497371040 | Demontáže zařízení trakčního vedení závěsu věšáku - demontáž stávajícího zařízení se všemi pomocnými doplňujícími úpravami, úplná | kus | 323
7497371045 | Demontáže zařízení trakčního vedení závěsu podélné nebo příčné proudové propojky - demontáž stávajícího zařízení se všemi pomocnými doplňujícími úpravami | kus | 2740
7497371050 | Demontáže zařízení trakčního vedení závěsu spojky - demontáž stávajícího zařízení se všemi pomocnými doplňujícími úpravami, úplná | kus | 4140
7497371055 | Demontáže zařízení trakčního vedení závěsu rozpěrné tyče - demontáž stávajícího zařízení se všemi pomocnými doplňujícími úpravami | kus | 1750
7497371060 | Demontáže zařízení trakčního vedení závěsu děliče - demontáž stávajícího zařízení se všemi pomocnými doplňujícími úpravami, úplná | kus | 12500
7497371065 | Demontáže zařízení trakčního vedení závěsu vložené izolace - demontáž stávajícího zařízení se všemi pomocnými doplňujícími úpravami | kus | 1710
7497371070 | Demontáže zařízení trakčního vedení závěsu pevného bodu - demontáž stávajícího zařízení se všemi pomocnými doplňujícími úpravami, včetně zakotvení | kus | 19000
7497371075 | Demontáže zařízení trakčního vedení lanové L3 s 2 bočními držáky dle podsestavení 0318L - demontáž stávajícího zařízení se všemi pomocnými doplňujícími úpravami | kus | 6380
7497371076 | Demontáže zařízení trakčního vedení lanové L3 s 1 bočním držákem dle podsestavení 0319L - demontáž stávajícího zařízení se všemi pomocnými doplňujícími úpravami | kus | 6180
7497371077 | Demontáže zařízení trakčního vedení posuvného oka na L2 dle podsestavení 0308 provedení 9 - demontáž stávajícího zařízení se všemi pomocnými doplňujícími úpravami | kus | 316
7497371110 | Demontáže zařízení trakčního vedení troleje včetně nástavků stříhání - demontáž stávajícího zařízení se všemi pomocnými doplňujícími úpravami | m | 31.5
7497371115 | Demontáže zařízení trakčního vedení troleje včetně nástavků stočení na buben - demontáž stávajícího zařízení se všemi pomocnými doplňujícími úpravami | m | 41.3
7497371210 | Demontáže zařízení trakčního vedení nosného lana včetně nástavků stříhání - demontáž stávajícího zařízení se všemi pomocnými doplňujícími úpravami | m | 31.5
7497371215 | Demontáže zařízení trakčního vedení nosného lana včetně nástavků stočení na buben - demontáž stávajícího zařízení se všemi pomocnými doplňujícími úpravami | m | 41.3
7497371310 | Demontáže zařízení trakčního vedení kotvení troleje, nosného lana pevně - demontáž stávajícího zařízení se všemi pomocnými doplňujícími úpravami | kus | 2870
7497371315 | Demontáže zařízení trakčního vedení kotvení troleje, nosného lana pohyblivě - demontáž stávajícího zařízení se všemi pomocnými doplňujícími úpravami | kus | 22600
7497371350 | Demontáže zařízení trakčního vedení kotvení zesilovacího, napájecího, obcházecího vedení včetně připevnění lišt - demontáž stávajícího zařízení se všemi pomocnými doplňujícími úpravami | kus | 2900
7497371410 | Demontáže zařízení trakčního vedení lana zesilovacího vedení stříhání - demontáž stávajícího zařízení se všemi pomocnými doplňujícími úpravami | m | 44.2
7497371415 | Demontáže zařízení trakčního vedení lana zesilovacího vedení stočení na buben - demontáž stávajícího zařízení se všemi pomocnými doplňujícími úpravami | m | 55.1
7497371420 | Demontáže zařízení trakčního vedení lana zesilovacího vedení převěšení ZV,NV, OV - demontáž stávajícího zařízení se všemi pomocnými doplňujícími úpravami | m | 77
7497371425 | Demontáže zařízení trakčního vedení lana zesilovacího vedení odpojovače s pohonem včetně svodu - demontáž stávajícího zařízení se všemi pomocnými doplňujícími úpravami | kus | 28200
7497371510 | Demontáže zařízení trakčního vedení kotvení svodu - převěsu z odpojovače jednoduché lano - demontáž stávajícího zařízení se všemi pomocnými doplňujícími úpravami | kus | 12100
7497371515 | Demontáže zařízení trakčního vedení kotvení svodu - převěsu z odpojovače dvojité lano - demontáž stávajícího zařízení se všemi pomocnými doplňujícími úpravami | kus | 19800
7497371610 | Demontáže zařízení trakčního vedení svodu jednoduché lano - demontáž stávajícího zařízení se všemi pomocnými doplňujícími úpravami | kus | 5630
7497371615 | Demontáže zařízení trakčního vedení svodu dvojité lano - demontáž stávajícího zařízení se všemi pomocnými doplňujícími úpravami | kus | 9200
7497371620 | Demontáže zařízení trakčního vedení svodu bleskojistky - demontáž stávajícího zařízení se všemi pomocnými doplňujícími úpravami, úplná | kus | 8900
7497371625 | Demontáže zařízení trakčního vedení svodu ukolejnění konstrukcí a stožárů - demontáž stávajícího zařízení se všemi pomocnými doplňujícími úpravami | kus | 2570
7497371630 | Demontáže zařízení trakčního vedení svodu propojení nebo ukolejnění na elektrizovaných tratích nebo v kolejových obvodech - demontáž stávajícího zařízení se všemi pomocnými doplňujícími úpravami | kus | 426
7497371635 | Demontáže zařízení trakčního vedení svodu ochranného lana - demontáž stávajícího zařízení se všemi pomocnými doplňujícími úpravami | m | 47.1
7497371640 | Demontáže zařízení trakčního vedení svodu kabelu vysokého napětí - demontáž stávajícího zařízení se všemi pomocnými doplňujícími úpravami | m | 312
7497371645 | Demontáže zařízení trakčního vedení svodu uchycení kabelu na stožár včetně krytu - demontáž stávajícího zařízení se všemi pomocnými doplňujícími úpravami | kus | 18900
7497371710 | Demontáže zařízení trakčního vedení lávky pro odpojovač montážní - demontáž stávajícího zařízení se všemi pomocnými doplňujícími úpravami | kus | 8790
7497371715 | Demontáže zařízení trakčního vedení lávky pro odpojovač ovládací - demontáž stávajícího zařízení se všemi pomocnými doplňujícími úpravami, včetně žebříku | kus | 5870
7497371720 | Demontáže zařízení trakčního vedení lávky pro odpojovač břevínka propojení stožárové dvojice - demontáž stávajícího zařízení se všemi pomocnými doplňujícími úpravami | kus | 7930
7497371725 | Demontáže zařízení trakčního vedení lávky pro odpojovač návěst pro el. provoz - demontáž stávajícího zařízení se všemi pomocnými doplňujícími úpravami | kus | 2690
7497371730 | Demontáže zařízení trakčního vedení lávky pro odpojovač nestandardní kovové konstrukce - demontáž stávajícího zařízení se všemi pomocnými doplňujícími úpravami | kg | 81.1
7497371735 | Demontáže zařízení trakčního vedení stávajících nosných lišt pro pohon odpojovače např. na stožáru Bp, T, 2T - demontáž stávajícího zařízení se všemi pomocnými doplňujícími úpravami | kus | 862
7497371740 | Demontáže zařízení trakčního vedení násuvné izolace Raychen - demontáž stávajícího zařízení se všemi pomocnými doplňujícími úpravami, na holém laně do 25 kV | m | 156
7497371805 | Demontáže zařízení trakčního vedení spojky Cu lana 120 mm2 s izolací - demontáž stávajícího zařízení se všemi pomocnými doplňujícími úpravami | kus | 2150
7497371810 | Demontáže zařízení trakčního vedení spojky Cu lana 120 mm2 bez izolace - demontáž stávajícího zařízení se všemi pomocnými doplňujícími úpravami | kus | 2150
7497371820 | Demontáže zařízení trakčního vedení závěsu Cu lana 120 mm2 na stožáru T, P (např. D55/III) - demontáž stávajícího zařízení se všemi pomocnými doplňujícími úpravami | kus | 741
7497571010 | Demontáž závěsného optického kabelu (ZOK) konzoly - demontáž stávajícího zařízení se všemi pomocnými doplňujícími úpravami, včetně upevnění na stožáru, závěsu a spirály | kus | 2620
7497571015 | Demontáž závěsného optického kabelu (ZOK) kotvení - demontáž stávajícího zařízení se všemi pomocnými doplňujícími úpravami, včetně spirály a upevnění | kus | 4400
7497571020 | Demontáž závěsného optického kabelu (ZOK) nástavce pro stožár - demontáž stávajícího zařízení se všemi pomocnými doplňujícími úpravami | kus | 3450
7497571025 | Demontáž závěsného optického kabelu (ZOK) svodu do země - demontáž stávajícího zařízení se všemi pomocnými doplňujícími úpravami | kus | 13000
7497571030 | Demontáž závěsného optického kabelu (ZOK) spojky, rezervy ZOK - demontáž stávajícího zařízení se všemi pomocnými doplňujícími úpravami | kus | 13900
7497571035 | Demontáž závěsného optického kabelu (ZOK) optokabelu stočením - demontáž stávajícího zařízení se všemi pomocnými doplňujícími úpravami | m | 49.5
7497571040 | Demontáž závěsného optického kabelu (ZOK) distančních kotevních spirál - demontáž stávajícího zařízení se všemi pomocnými doplňujícími úpravami | kus | 900
7498132010 | Oprava SW řídící jednotky RDOOS/EOV pro zprovoznění komunikace protokolem IEC 60870-5-104 - včetně zkoušek a parametrizace systému. Jedná se o řídící jednotky RDOOS z roku výroby 2009 a novější | kus | 22200
7498151030 | Naprogramování, oživení a odzkoušení dotykového ovládacího panelu pro DŘT a SKŘ do celkového počtu 5 přepínatelných zobrazení ovládací plochy - naprogramování, odzkoušení a oživení ovládacího a zobrazovacího dotykového panelu pro řízení techlonogií na TT, SpS, EPZ a R22kV do daného rozsahu, zprovoznění komunikace, odzkoušení všech povelů a hlášek s nadřazenými PLC nebo PC | kus | 70100
7498151035 | Naprogramování, oživení a odzkoušení dotykového ovládacího panelu pro DŘT a SKŘ do celkového počtu 20 přepínatelných zobrazení ovládací plochy - naprogramování, odzkoušení a oživení ovládacího a zobrazovacího dotykového panelu pro řízení techlonogií na TT, SpS, EPZ a R22kV do daného rozsahu, zprovoznění komunikace, odzkoušení všech povelů a hlášek s nadřazenými PLC nebo PC | kus | 180200
7498152030 | Montáž skříně SKŘ / automatizace 1 pole | kus | 3110
7498152035 | Montáž skříně SKŘ / automatizace naprogramování PLC pro R110 kV, oživení a odzkoušení komunikace PLC pro R110 kV s technologií TT a nadřazeným systémem - naprogramování funkcí vstupů, výstupů a měření, funkcí blokovacích podmínek, komunikace s nadřazeným systémem, komunikace s PLC R110 kV (sdílená data), komunikace mezi terminálem/ochranami a PLC | kus | 1040
7498152040 | Montáž skříně SKŘ / automatizace výpočet nastavení, konfigurace, odzkoušení a uvedení ochranných funkcí do provozu u zákazníka | kus | 1040
7498152045 | Montáž skříně SKŘ / automatizace vypracování check listů - včetně popisu logických a blokovacích podmínek | kus | 24300
7498152050 | Montáž skříně SKŘ / automatizace výpočet nastavení ochranných funkcí podle dodaných podkladů - včetně projednání a schválení provozovatelem DS | kus | 41600
7498152055 | Montáž skříně SKŘ / automatizace parametrizace a konfigurace ochrany (tvorba aplikačního software) - včetně datových struktur komunikace na nadřazený řídící systém | kus | 21800
7498152060 | Montáž skříně SKŘ / automatizace parametrizace a konfigurace regulátoru napětí (tvorba aplikačního software) - včetně datových struktur komunikace na nadřazený řídící systém | kus | 61400
7498152065 | Montáž skříně SKŘ / automatizace zkoušky a zprovoznění ovládání, blokování a řízení | kus | 16600
7498152070 | Montáž skříně SKŘ / automatizace primární a sekundární zkoušky ochran - rozdílová, nadproudová, zkratová, podpěťová a přepěťová, nádobová nadproudová ochrana včetně vypracování protokolů o zkouškách | kus | 32000
7498152075 | Montáž skříně SKŘ / automatizace zkoušky a zprovoznění regulátoru napětí | kus | 22500
7498153010 | Montáž SKŘ - DŘT, IPC, PLC úprava nn pole vývodu FKZ (Compact) - signalizace měniče, rozdílová ochrana a úprava zapojení | kus | 9150
7498153015 | Montáž SKŘ - DŘT, IPC, PLC výměna dotykové obrazovky v rozvaděči automatizace/SKŘ/DŘT vč. software | kus | 4140
7498153016 | Montáž SKŘ - DŘT, IPC, PLC zprovoznění synchronizace času všech zařízení připojených do SKŘ na NS | kus | 17100
7498153017 | Montáž SKŘ - DŘT, IPC, PLC parametrizace, konfigurace a naprogramování řídícího PLC systému SKŘ pro NS | kus | 609700
7498153018 | Montáž SKŘ - DŘT, IPC, PLC doplnění stávajícího programu o datovou komunikaci s nadřazeným řídícím systémem, oživení a odzkoušení PLC automatu pro zařízení DŘT, SKŘ, DDTS - celkový počet do 64 binárních vstupů a výstupů, 16 analogových vstupů/výstupů a 3 komunikačních sběrnic | kus | 38900
7498153020 | Montáž SKŘ - DŘT, IPC, PLC rozvaděče s PLC v objektu nástěnného | kus | 88600
7498153022 | Montáž SKŘ - DŘT, IPC, PLC rozvaděče s PLC v objektu jednostranného | kus | 119900
7498153024 | Montáž SKŘ - DŘT, IPC, PLC rozvaděče s PLC v objektu oboustrannného | kus | 122600
7498153030 | Montáž SKŘ - DŘT, IPC, PLC instalace, zprovoznění, oživení telemechanické jednotky v objektu ŽST | kus | 86600
7498153032 | Montáž SKŘ - DŘT, IPC, PLC instalace, zprovoznění, oživení telemechanické jednotky v objektu NS | kus | 264200
7498153034 | Montáž SKŘ - DŘT, IPC, PLC instalace, zprovoznění, oživení telemechanické jednotky v objektu SpS | kus | 176300
7498153036 | Montáž SKŘ - DŘT, IPC, PLC instalace, zprovoznění, oživení telemechanické jednotky v objektu TS | kus | 198400
7498153040 | Montáž SKŘ - DŘT, IPC, PLC instalace montážního materiálu v objektu ŽST | kus | 8170
7498153042 | Montáž SKŘ - DŘT, IPC, PLC instalace montážního materiálu v objektu NS | kus | 14200
7498153044 | Montáž SKŘ - DŘT, IPC, PLC instalace montážního materiálu v objektu SpS, TS | kus | 11000
7498153050 | Montáž SKŘ - DŘT, IPC, PLC připojení, oživení a zprovoznění přenosové cesty v objektu ŽST | kus | 51300
7498153052 | Montáž SKŘ - DŘT, IPC, PLC připojení, oživení a zprovoznění přenosové cesty v objektu NS | kus | 56700
7498153054 | Montáž SKŘ - DŘT, IPC, PLC připojení, oživení a zprovoznění přenosové cesty v objektu SpS, TS | kus | 54200
7498153060 | Montáž SKŘ - DŘT, IPC, PLC provozní zkoušky telemechanické jednotky v objektu ŽST | kus | 72000
7498153062 | Montáž SKŘ - DŘT, IPC, PLC provozní zkoušky telemechanické jednotky v objektu NS | kus | 116200
7498153064 | Montáž SKŘ - DŘT, IPC, PLC provozní zkoušky telemechanické jednotky v objektu SpS | kus | 87600
7498153066 | Montáž SKŘ - DŘT, IPC, PLC provozní zkoušky telemechanické jednotky v objektu TS | kus | 91800
7498153070 | Montáž SKŘ - DŘT, IPC, PLC provozní zkoušky telemechanické jednotky MŘS - licence a sw vybavení vizualizace WinCC | kus | 738200
7498153072 | Montáž SKŘ - DŘT, IPC, PLC provozní zkoušky telemechanické jednotky MŘS - montáž, oživení, instalace, datové a řídící struktury, prezentační obrazy, komunikace, odzkoušení | kus | 307100
7498153074 | Montáž SKŘ - DŘT, IPC, PLC provozní zkoušky telemechanické jednotky SW - parametrizace ochran DIGSI, instalace a zprovoznění | kus | 39600
7498153080 | Montáž SKŘ - DŘT, IPC, PLC školení obsluhy na nové telemechanické zařízení | kus | 10400
7498153085 | Montáž SKŘ - DŘT, IPC, PLC vypracování revizní zprávy revizním technikem pro objekt | kus | 24000
7498155015 | Montáž SKŘ-DŘT, čidla dveřního kontaktu signalizačního - montáž zařízení, instalaci a uvedení do provozu, předepsaných zkoušek a vystavení protokolů a výchozí revize, účast na komplexním vyzkoušení ŘS jako celku, cenu dodavatelské dokumentace | kus | 518
7498155020 | Montáž SKŘ-DŘT, čidla čidla - montáž zařízení, instalaci a uvedení do provozu, předepsaných zkoušek a vystavení protokolů a výchozí revize, účast na komplexním vyzkoušení ŘS jako celku, cenu dodavatelské dokumentace | kus | 518
7498155025 | Montáž SKŘ-DŘT, čidla optického patchcordu duplexní ST-ST multimode - montáž zařízení, instalaci a uvedení do provozu, předepsaných zkoušek a vystavení protokolů a výchozí revize, účast na komplexním vyzkoušení ŘS jako celku, cenu dodavatelské dokumentace | kus | 112
7498231010 | Úprava nebo rozšíření SW na elektrodispečinku založeném na systému Reliance do serveru - úprava nebo rozšíření aktivního prvku v aplikaci pro vizualizaci a ovládání zařízení na elektrodispečinku včetně zavedení do systému celého řízení, oživení a odzkoušení | kus | 2710
7498231020 | Úprava nebo rozšíření SW na elektrodispečinku pro zobrazování a výpis hlášek z technologie DŘT, SKŘ a DDTS - úprava nebo rozšíření zobrazované hlášky na elektrodispečinku včetně jejího zařazení do systému, umístění do vhodné úrovně důležitostui a odzkoušení funkčnosti se zdrojovou techologií | kus | 2710
7498231030 | Úprava nebo rozšíření SW na elektrodispečinku servisní zásah v pracovní době - 6.00 - 14.00 hod. | hod | 1280
7498231040 | Úprava nebo rozšíření SW na elektrodispečinku servisní zásah v mimopracovní době - 14.00 - 6.00 hod. | hod | 1590
7498254010 | Elektrodispečink SKŘ-DŘT konfigurace softwaru na ED (nastavení koncentrátoru, plachta, monitorovací snímky, tech. výpis, montáž zařízení) překreslení stanice do systému Reliance, implementace nových vlastností - úprava software k jednotlivým postům ED, provedení grafických úprav jednotlivých objektů zařazených do ŘSED, montáž a následné provedení funkčních zkoušek, úprava a doplnění zobrazovaných hlášek na elektrodispečinku včetně jejího zařazení do systému, umístění do vhodné úrovně priorit | hod | 3700
7498254015 | Elektrodispečink SKŘ-DŘT konfigurace IPC - parametrizace SW (ovládání, signalizace, komunikace PLC s IPC, monitorování technologie, odzkoušení, montáž zařízení) - nastavení SW ovládání, signalizace, komunikace PLC s IPC, monitorování technologie, naprogramování funkcí vstupů, výstupů, blokovacích podmínek a měření pro PLC automat určený pro řízení techlonogií | hod | 2910
7498254020 | Elektrodispečink SKŘ-DŘT parametrizace přenášených dat z koncového zařízení na ED (konfigurace komunikovaných dat, nastavení základních poloh, nastavení výpisů, nastavení protokolu IEC 60870-5-104) - nastavení parametrů jednotlivých koncových zařízení, zkomunikování, propojení a odzkoušení s ED, naprogramování funkcí vstupů, výstupů, blokovacích podmínek a měření pro PLC automat určený pro řízení techlonogií funkčních zkoušek | hod | 2500
7498254025 | Elektrodispečink SKŘ-DŘT úprava nebo rozšíření SW založeného na systému Reliance do serveru na elektrodispečinku - úprava nebo rozšíření aktivního prvku v aplikaci pro vizualizaci a ovládání zařízení na elektrodispečinku včetně zavedení do systému celého řízení, oživení a odzkoušení | kus | 2710
7498254030 | Elektrodispečink SKŘ-DŘT úprava nebo rozšíření SW pro zobrazování a výpis hlášek z technologie DŘT, SKŘ a DDTS na elektrodispečinku - úprava nebo rozšíření SW pro zobrazování a výpis hlášek z technologie DŘT, SKŘ a DDTS na elektrodispečinku | kus | 2710
7498254035 | Elektrodispečink SKŘ-DŘT připojení telemechanické cesty na ED, oživení, zprovoznění - 1. směr | kus | 44900
7498254037 | Elektrodispečink SKŘ-DŘT montáž a oživení systémového serveru - SW vybavení: OS LINUX, SQL DB, update aplikačního programového vybavení řídicího systému, instalace, parametrizace a oživení SW, reinstalace archivních souborů, dat a formulářů | kus | 434600
7498254040 | Elektrodispečink SKŘ-DŘT úprava struktur a řídících programových tabulek ŘS ED pro objekt ŽST | kus | 29900
7498254042 | Elektrodispečink SKŘ-DŘT úprava struktur a řídících programových tabulek ŘS ED pro objekt NS | kus | 91800
7498254044 | Elektrodispečink SKŘ-DŘT úprava struktur a řídících programových tabulek ŘS ED pro objekt SpS | kus | 53000
7498254046 | Elektrodispečink SKŘ-DŘT úprava struktur a řídících programových tabulek ŘS ED pro objekt TS | kus | 64500
7498254050 | Elektrodispečink SKŘ-DŘT definice a deklarace struktur dat ŘS ED pro objekt ŽST | kus | 33800
7498254052 | Elektrodispečink SKŘ-DŘT definice a deklarace struktur dat ŘS ED pro objekt NS | kus | 150500
7498254054 | Elektrodispečink SKŘ-DŘT definice a deklarace struktur dat ŘS ED pro objekt SpS | kus | 72500
7498254056 | Elektrodispečink SKŘ-DŘT definice a deklarace struktur dat ŘS ED pro objekt TS | kus | 77100
7498254058 | Elektrodispečink SKŘ-DŘT odzkoušení upraveného ŘS ED | kus | 56600
7498254060 | Elektrodispečink SKŘ-DŘT školení dispečerů | kus | 9210
7498254074 | Elektrodispečink SKŘ-DŘT zprovoznění systému s novými daty pro objekt ŽST | kus | 37800
7498254076 | Elektrodispečink SKŘ-DŘT zprovoznění systému s novými daty pro objekt NS | kus | 86100
7498254078 | Elektrodispečink SKŘ-DŘT zprovoznění systému s novými daty pro objekt SpS | kus | 56700
7498254080 | Elektrodispečink SKŘ-DŘT zprovoznění systému s novými daty pro objekt TS | kus | 63800
7498254084 | Elektrodispečink SKŘ-DŘT verifikace signálů a povelů s novými daty pro objekt ŽST | kus | 28600
7498254086 | Elektrodispečink SKŘ-DŘT verifikace signálů a povelů s novými daty pro objekt NS | kus | 97300
7498254088 | Elektrodispečink SKŘ-DŘT verifikace signálů a povelů s novými daty pro objekt SpS | kus | 48400
7498254090 | Elektrodispečink SKŘ-DŘT verifikace signálů a povelů s novými daty pro objekt TS | kus | 55300
7498254092 | Elektrodispečink SKŘ-DŘT komplexní vyzkoušení ŘS ED | kus | 84900
7498356010 | Montáž dálkové diagnostiky TS ŽDC software pro začlenění technologického celku do dálkové diagnostiky TS ŽDC - instalace software pro začlenění technologického celku (např. EOV, VO, EPZ, tunel, myčka, výtah, kotelna, atd.) | kus | 907
7498356015 | Montáž dálkové diagnostiky TS ŽDC připojení technologie po M-Bus přes Ethernet | kus | 4550
7498356020 | Montáž dálkové diagnostiky TS ŽDC napájení 2 DC 24V/SELV do 3A | kus | 3120
7498356025 | Montáž dálkové diagnostiky TS ŽDC integračního koncentrátoru dálkové diagnostiky do 19" zástavby | kus | 22700
7498356030 | Montáž dálkové diagnostiky TS ŽDC serverového operačního systému Linux | kus | 32800
7498356035 | Montáž dálkové diagnostiky TS ŽDC aplikačního systému pro integrační koncentrátor s operačním systémem Linux - instalace, parametrizace | kus | 12000
7498356036 | Montáž dálkové diagnostiky TS ŽDC sofware pro integraci EOV - jednoho rozváděče EOV do integračního koncentrátoru DDTS ŽDC, licence s potřebnými protokoly MODBUS, DBNet, S-Net, IEC 60870-5-104 atd.,parametrizace a naplnění datových, technologických, telemetrických a řídicích struktur DDTS ŽDC | kus | 37000
7498356037 | Montáž dálkové diagnostiky TS ŽDC sofware pro integraci OSV - jednoho rozváděče OSV do integračního koncentrátoru DDTS ŽDC, licence s potřebnými protokoly MODBUS, DBNet, S-Net, IEC 60870-5-104 atd., parametrizace a naplnění datových, technologických, telemetrických a řídicích struktur DDTS ŽDC, programátorské práce | kus | 37000
7498356040 | Montáž dálkové diagnostiky TS ŽDC nové aplikace integračního koncentrátoru pro technologický systém | kus | 16900
7498356042 | Montáž dálkové diagnostiky TS ŽDC nové aplikace integračního koncentrátoru pro datový objekt | kus | 1000
7498356045 | Montáž dálkové diagnostiky TS ŽDC doplnění aplikace integračního koncentrátoru pro technologický systém | kus | 30900
7498356047 | Montáž dálkové diagnostiky TS ŽDC doplnění aplikace integračního koncentrátoru pro datový objekt | kus | 1100
7498356050 | Montáž dálkové diagnostiky TS ŽDC uvedení do provozu stacionární klientské pracovní stanice | kus | 8420
7498356055 | Montáž dálkové diagnostiky TS ŽDC doplnění aplikace integračního serveru o datový objekt | kus | 741
7498356057 | Montáž dálkové diagnostiky TS ŽDC doplnění aplikace integračního serveru o integrační koncentrátor | kus | 13400
7498356059 | Montáž dálkové diagnostiky TS ŽDC doplnění aplikace integračního serveru o klienta | kus | 7010
7498356061 | Montáž dálkové diagnostiky TS ŽDC doplnění aplikace integračního serveru o technologický systém | kus | 35100
7498356063 | Montáž dálkové diagnostiky TS ŽDC doplnění aplikace na klientských pracovištích | kus | 24000
7498356066 | Montáž dálkové diagnostiky TS ŽDC doplnění aplikace pro dispečerské klienty o datový objekt | kus | 802
7498356068 | Montáž dálkové diagnostiky TS ŽDC doplnění aplikace pro dispečerské klienty o technologický systém | kus | 12600
7498356071 | Montáž dálkové diagnostiky TS ŽDC doplnění aplikace pro energetické klienty o datový objekt | kus | 602
7498356075 | Montáž dálkové diagnostiky TS ŽDC doplnění/úprava aplikace integračního serveru | kus | 24700
7498356077 | Montáž dálkové diagnostiky TS ŽDC doplnění/úprava aplikace pro dispečerské klienty | kus | 9210
7498356079 | Montáž dálkové diagnostiky TS ŽDC doplnění/úprava aplikace pro energetické klienty | kus | 11000
7498356081 | Montáž dálkové diagnostiky TS ŽDC klientského operační systému Linux | kus | 16400
7498356085 | Montáž dálkové diagnostiky TS ŽDC aplikačního systém pro klienta s operačním systémem Linux - instalace, parametrizace | kus | 6810
7498356087 | Montáž dálkové diagnostiky TS ŽDC aplikačního systém pro klienta s lokálními službami pro operační systém Linux - instalace, parametrizace | kus | 14700
7498356090 | Montáž dálkové diagnostiky TS ŽDC kabelu F/UTP Cat5e | m | 128
7498356092 | Montáž dálkové diagnostiky TS ŽDC konfigurace síťového spojení | kus | 22000
7498356094 | Montáž dálkové diagnostiky TS ŽDC konfigurace prvku sdělovacího zařízení | kus | 6010
7498356096 | Montáž dálkové diagnostiky TS ŽDC zdroje nepřerušovaného napájení 500 W/750 VA | kus | 2810
7498356098 | Montáž dálkové diagnostiky TS ŽDC komplexní a individuální zkoušky systému pro datový objekt | kus | 1840
7498356099 | Montáž dálkové diagnostiky TS ŽDC montáž klientského mobilního pracoviště - montáž, instalace, oživení mobilního klientského pracoviště | kus | 44500
7498356100 | Montáž dálkové diagnostiky TS ŽDC instalace software pro mobilního klienta | kus | 59600
7498356101 | Montáž dálkové diagnostiky TS ŽDC odzkoušení programového vybavení - včetně ověření uživatelských funkcí na úplné implementaci, verifikace přenášených dat | kus | 110800
7498356102 | Montáž dálkové diagnostiky TS ŽDC zaškolení obsluhy | kus | 777
7498356210 | Montáž dálkové diagnostiky TS ŽDC jednoho zařízení specifikovaného dle TZ včetně souvisejícího příslušenství - např. Ink, převodník, PLC - oživení, konfigurace, nastavení a uvedení do provozu | kus | 7410
7498356220 | Montáž dálkové diagnostiky TS ŽDC serveru Tes nebo InS včetně souvisejícího příslušenství - oživení, konfigurace, nastavení a uvedení do provozu | kus | 32100
7498356230 | Montáž dálkové diagnostiky TS ŽDC stacionárního klientského pracoviště včetně souvisejícího příslušenství - oživení, konfigurace, nastavení a uvedení do provozu | kus | 15800
7498356240 | Montáž dálkové diagnostiky TS ŽDC systémová a datová analýza technologického modelu - realizace a plnění prezentačních zobrazení a formulářů | kus | 85600
7498356250 | Montáž dálkové diagnostiky TS ŽDC závěrečná zkouška - komplexní vyzkoušení zařízení DDTS ŽDC | hod | 3270
7498356260 | Montáž dálkové diagnostiky TS ŽDC spolupráce zhotovitele sdělovacího, silnoproudého nebo jiného zařízení dle TZ realizovaného samostatným PS/SO se zaintegrováním tohoto zařízení do DDTS - předání potřebných podkladů (výkresů, databází, specifikací...), spolupráce při integraci a v průběhu vytváření výrobní dokumentace | kus | 25400
7498356270 | Montáž dálkové diagnostiky TS ŽDC rozvaděče včetně souvisejícího příslušenství - oživení, konfigurace, nastavení a uvedení do provozu | kus | 11100
7498356280 | Montáž dálkové diagnostiky TS ŽDC kompletní doplnění SW InS o jeden nový TLS - doplnění aplikačního a programového vybavení integračního serveru InS; doplnění dispečerské klientské aplikaci pro dohled TLS | kus | 21400
7498356290 | Montáž dálkové diagnostiky TS ŽDC kompletní doplnění SW TeS o jeden nový TLS - doplnění aplikačního a programového vybavení integračního serveru InS; doplnění dispečerské klientské aplikaci pro dohled TLS | kus | 4980
7498356300 | Montáž dálkové diagnostiky TS ŽDC doplnění dispečerské klientské aplikace pro dohled TLS | kus | 13000
7498356310 | Montáž dálkové diagnostiky TS ŽDC úprava konfigurace stávajícího klientského pracoviště pro zobrazení nově integrovaných TLS - úprava uživatelských oprávnění, licence, protokoly ČSN EN 60870-5-104, XML | kus | 12200
7498356320 | Montáž dálkové diagnostiky TS ŽDC konfigurace dotykového terminálu IPDT - aplikační a programové vybavení dotykového terminálu telefonního zapojavače, pracoviště dispečera | kus | 41300
7498356330 | Montáž dálkové diagnostiky TS ŽDC úprava konfigurace stávajícího klientského pracoviště pro zobrazení nově integrovaných technologií - úprava uživatelských oprávnění, licence, protokoly ČSN EN 60870-5-104, XML | kus | 12200
7498356340 | Montáž dálkové diagnostiky TS ŽDC SW integrace jednoho rozváděče EOV do integračního koncentrátoru - licence s potřebnými protokoly MODBUS, DBNet, S-Net, IEC 60870-5-104 atd., parametrizace a naplnění datových, technologických, telemetrických a řídicích struktur | kus | 35500
7498356350 | Montáž dálkové diagnostiky TS ŽDC SW integrace jednoho rozváděče OSV do integračního koncentrátoru - licence s potřebnými protokoly MODBUS, DBNet, S-Net, IEC 60870-5-104 atd., parametrizace a naplnění datových, technologických, telemetrických a řídicích struktur | kus | 35500
7498356360 | Montáž dálkové diagnostiky TS ŽDC SW integrace jednoho rozváděče RDD do integračního koncentrátoru - licence s potřebnými protokoly MODBUS, DBNet, S-Net, IEC 60870-5-104 atd., parametrizace a naplnění datových, technologických, telemetrických a řídicích struktur | kus | 38500
7498356370 | Montáž dálkové diagnostiky TS ŽDC SW integrace jedné ústředny EZS do integračního koncentrátoru - licence s potřebnými protokoly MODBUS, DBNet, S-Net, IEC 60870-5-104 atd. ; parametrizace a naplnění datových, technologických, telemetrických a řídicích struktur | kus | 35500
7498356380 | Montáž dálkové diagnostiky TS ŽDC SW integrace jedné ústředny EPS do integračního koncentrátoru - licence s potřebnými protokoly MODBUS, DBNet, S-Net, IEC 60870-5-104 atd. ; parametrizace a naplnění datových, technologických, telemetrických a řídicích struktur | kus | 35500
7498356390 | Montáž dálkové diagnostiky TS ŽDC SW integrace jedné ústředny ASHS do integračního koncentrátoru - licence s potřebnými protokoly MODBUS, DBNet, S-Net, IEC 60870-5-104 atd. ; parametrizace a naplnění datových, technologických, telemetrických a řídicích struktur | kus | 35500
7498356400 | Montáž dálkové diagnostiky TS ŽDC SW integrace do integračního koncentrátoru převodníku M-BUS/ Ethernet s max. počtem 15 kusů připojených elektroměrů - licence s potřebnými protokoly MODBUS, DBNet, S-Net, IEC 60870-5-104 atd., parametrizace a naplnění datových, technologických, telemetrických a řídicích struktur | kus | 35500
7498356410 | Montáž dálkové diagnostiky TS ŽDC SW integrace do integračního koncentrátoru rozhlasové ústředny - licence s potřebnými protokoly MODBUS, DBNet, S-Net, IEC 60870-5-104 atd., parametrizace a naplnění datových, technologických, telemetrických a řídicích struktur | kus | 35500
7498356420 | Montáž dálkové diagnostiky TS ŽDC SW integrace do integračního koncentrátoru ústředny ZPDP - licence s potřebnými protokoly MODBUS, DBNet, S-Net, IEC 60870-5-104 atd., parametrizace a naplnění datových, technologických, telemetrických a řídicích struktur | kus | 35500
7498356430 | Montáž dálkové diagnostiky TS ŽDC SW integrace do integračního koncentrátoru kamerového systému v žst./zast - licence s potřebnými protokoly MODBUS, DBNet, S-Net, IEC 60870-5-104 atd., parametrizace a naplnění datových, technologických, telemetrických a řídicích struktur | kus | 38500
7498356440 | Montáž dálkové diagnostiky TS ŽDC SW integrace do integračního koncentrátoru prvku přenosového systému LTDS - licence s potřebnými protokoly MODBUS, DBNet, S-Net, IEC 60870-5-104 atd., parametrizace a naplnění datových, technologických, telemetrických a řídicích struktur | kus | 7170
7498356450 | Montáž dálkové diagnostiky TS ŽDC SW integrace do integračního koncentrátoru čidel zapojených do jednoho PLC automatu z jednoho domku na přejezdu - licence s potřebnými protokoly MODBUS, DBNet, S-Net, IEC 60870-5-104 atd., parametrizace a naplnění datových, technologických, telemetrických a řídicích struktur | kus | 7170
7498356460 | Montáž dálkové diagnostiky TS ŽDC SW integrace do integračního koncentrátoru informačního systému pro cestující v žst./zast. - licence s potřebnými protokoly MODBUS, DBNet, S-Net, IEC 60870-5-104 atd., parametrizace a naplnění datových, technologických, telemetrických a řídicích struktur | kus | 38500
7498356470 | Montáž dálkové diagnostiky TS ŽDC SW integrace do integračního koncentrátoru integrace napájecího zdroje sdělovací technologie - licence s potřebnými protokoly MODBUS, DBNet, S-Net, IEC 60870-5-104 atd., parametrizace a naplnění datových, technologických, telemetrických a řídicích struktur | kus | 35500
7498356480 | Montáž dálkové diagnostiky TS ŽDC SW integrace do integračního koncentrátoru výtahu - licence s potřebnými protokoly MODBUS, DBNet, S-Net, IEC 60870-5-104 atd., parametrizace a naplnění datových, technologických, telemetrických a řídicích struktur | kus | 7170
7498356490 | Montáž dálkové diagnostiky TS ŽDC SW integrace do integračního koncentrátoru eskalátoru - licence s potřebnými protokoly MODBUS, DBNet, S-Net, IEC 60870-5-104 atd., parametrizace a naplnění datových, technologických, telemetrických a řídicích struktur | kus | 7170
7498356500 | Montáž dálkové diagnostiky TS ŽDC SW integrace do integračního koncentrátoru klimatizační jednotky - licence s potřebnými protokoly MODBUS, DBNet, S-Net, IEC 60870-5-104 atd., parametrizace a naplnění datových, technologických, telemetrických a řídicích struktur | kus | 7170
7498356510 | Montáž dálkové diagnostiky TS ŽDC SW integrace do integračního koncentrátoru signálů z energetických a elektrotechnických systémů stažených do jednoho PLC - licence s potřebnými protokoly MODBUS, DBNet, S-Net, IEC 60870-5-104 atd., parametrizace a naplnění datových, technologických, telemetrických a řídicích struktur | kus | 7170
7498356520 | Montáž dálkové diagnostiky TS ŽDC SW integrace do integračního koncentrátoru jednoho prvku kamerového systému (kamera, datové úložiště...) - licence s potřebnými protokoly MODBUS, DBNet, S-Net, IEC 60870-5-104 atd., parametrizace a naplnění datových, technologických, telemetrických a řídicích struktur | kus | 4260
7498356530 | Montáž dálkové diagnostiky TS ŽDC SW integrace do integračního koncentrátoru jednoho prvku informačního systému pro cestující (tabule, server...) - licence s potřebnými protokoly MODBUS, DBNet, S-Net, IEC 60870-5-104 atd., parametrizace a naplnění datových, technologických, telemetrických a řídicích struktur | kus | 24900
7498356540 | Montáž dálkové diagnostiky TS ŽDC SW integrace jiného (nekategorizovaného) TLS dle specifikace v TZ - licence s potřebnými protokoly MODBUS, DBNet, S-Net, IEC 60870-5-104 atd., parametrizace a naplnění datových, technologických, telemetrických a řídicích struktur | kus | 35500
7498356550 | Montáž dálkové diagnostiky TS ŽDC doplnění parametrizace EZS do integračního koncentrátoru | kus | 71400
7498356560 | Montáž dálkové diagnostiky TS ŽDC připojení integračního koncentrátoru InK do InS, nastavení parametrů pro InK | kus | 23000
7498356570 | Montáž dálkové diagnostiky TS ŽDC úprava a odzkoušení programových a řídicích prostředků pro export dat | kus | 42800
7498356580 | Montáž dálkové diagnostiky TS ŽDC konfigurace přenosů dat ze systémů TLS do datových struktur - odladění a ověření, funkční zkoušky | kus | 7170
7498356590 | Montáž dálkové diagnostiky TS ŽDC parametrizace a naplnění datových struktur (technologických, telemetrických, řídících) pro přenos informací | kus | 99900
7498356600 | Montáž dálkové diagnostiky TS ŽDC SW integrace jednoho rozváděče nebo ústředny z technologického systému integrované žst/zast. (EOV, OSV, EPS, EZS, ASHS, EPZ, …) do integračního serveru | kus | 35500
7498171010 | Demontáž skříně SKŘ/automatizace 1 pole | kus | 2300
7498172010 | Demontáž SKŘ, IPC, PLC sestavení řídící PLC jednotky z rozvaděče automatizace/SKŘ/DŘT | kus | 690
7498172015 | Demontáž SKŘ, IPC, PLC sestavení rozšiřujícího modulu PLC do rozvaděče automatizace/SKŘ/DŘT | kus | 920
7498172020 | Demontáž SKŘ, IPC, PLC sestavení stávající telemechanické jednotky - rozvaděč, PLC | kus | 21400
7498173010 | Demontáž SKŘ-DŘT, čidla dveřního kontaktu signalizačního | kus | 345
7498173015 | Demontáž SKŘ-DŘT, čidla čidla | kus | 345
7498173020 | Demontáž SKŘ-DŘT, čidla skříně SKŘ, DŘT, optického rozvaděče - demontáž zařízení, přívodního a vývodního vedení | kus | 690
7498374010 | Demontáž DDTS jednoho zařízení specifikovaného dle TZ např. InK, převodník, PLC.. | kus | 7840
7498374020 | Demontáž DDTS serveru InS nebo Tes | kus | 33900
7498374030 | Demontáž DDTS stacionární klientské stanice | kus | 57100
7498374040 | Demontáž DDTS rozvaděče | kus | 11700
7499151110 | Montáž bezpečnostní tabulky výstražné nebo označovací | kus | 189
7499250510 | Vyhotovení výchozí revizní zprávy pro opravné práce pro objem investičních nákladů do 100 000 Kč - celková prohlídka zařízení provozního souboru nebo stavebního objektu včetně měření, zkoušek zařízení tohoto provozního souboru nebo stavebního objektu revizním technikem na zařízení podle požadavku ČSN, včetně hodnocení a vyhotovení celkové revizní zprávy | kus | 12100
7499250515 | Vyhotovení výchozí revizní zprávy pro opravné práce pro objem investičních nákladů přes 100 000 do 500 000 Kč - celková prohlídka zařízení provozního souboru nebo stavebního objektu včetně měření, zkoušek zařízení tohoto provozního souboru nebo stavebního objektu revizním technikem na zařízení podle požadavku ČSN, včetně hodnocení a vyhotovení celkové revizní zprávy | kus | 14900
7499250520 | Vyhotovení výchozí revizní zprávy pro opravné práce pro objem investičních nákladů přes 500 000 do 1 000 000 Kč - celková prohlídka zařízení provozního souboru nebo stavebního objektu včetně měření, zkoušek zařízení tohoto provozního souboru nebo stavebního objektu revizním technikem na zařízení podle požadavku ČSN, včetně hodnocení a vyhotovení celkové revizní zprávy | kus | 22400
7499250525 | Vyhotovení výchozí revizní zprávy příplatek za každých dalších i započatých 500 000 Kč přes 1 000 000 Kč | kus | 9350
7499251011 | Provedení technické prohlídky a zkoušky na silnoproudém zařízení, zařízení TV, zařízení NS, transformoven, EPZ pro opravné práce pro objem investičních nákladů do 100 000 Kč - celková prohlídka zařízení provozního souboru nebo stavebního objektu včetně měření, zařízení tohoto provozního souboru nebo stavebního objektu právnickou osobou na zařízení podle požadavku ČSN, včetně hodnocení a vyhotovení protokolu | kus | 12100
7499251015 | Provedení technické prohlídky a zkoušky na silnoproudém zařízení, zařízení TV, zařízení NS, transformoven, EPZ pro opravné práce pro objem investičních nákladů přes 100 000 do 500 000 Kč - celková prohlídka zařízení provozního souboru nebo stavebního objektu včetně měření, zařízení tohoto provozního souboru nebo stavebního objektu právnickou osobou na zařízení podle požadavku ČSN, včetně hodnocení a vyhotovení protokolu | kus | 14900
7499251020 | Provedení technické prohlídky a zkoušky na silnoproudém zařízení, zařízení TV, zařízení NS, transformoven, EPZ pro opravné práce pro objem investičních nákladů přes 500 000 do 1 000 000 Kč - celková prohlídka zařízení provozního souboru nebo stavebního objektu včetně měření, zařízení tohoto provozního souboru nebo stavebního objektu právnickou osobou na zařízení podle požadavku ČSN, včetně hodnocení a vyhotovení protokolu | kus | 22400
7499251025 | Provedení technické prohlídky a zkoušky na silnoproudém zařízení, zařízení TV, zařízení NS, transformoven, EPZ příplatek za každých dalších i započatých 500 000 Kč přes 1 000 000 Kč | kus | 9350
7499252010 | Vyhotovení mimořádné revizní zprávy pro opravné práce pro objem investičních nákladů do 100 000 Kč - celková prohlídka zařízení provozního souboru nebo stavebního objektu, včetně měření, zkoušek zařízení tohoto provozního souboru nebo stavebního objektu revizním technikem na zařízení podle požadavku ČSN, včetně hodnocení a vyhotovení celkové revizní zprávy | kus | 12100
7499252015 | Vyhotovení mimořádné revizní zprávy pro opravné práce pro objem investičních nákladů přes 100 000 do 500 000 Kč - celková prohlídka zařízení provozního souboru nebo stavebního objektu, včetně měření, zkoušek zařízení tohoto provozního souboru nebo stavebního objektu revizním technikem na zařízení podle požadavku ČSN, včetně hodnocení a vyhotovení celkové revizní zprávy | kus | 14900
7499252020 | Vyhotovení mimořádné revizní zprávy pro opravné práce pro objem investičních nákladů přes 500 000 do 1 000 000 Kč - celková prohlídka zařízení provozního souboru nebo stavebního objektu, včetně měření, zkoušek zařízení tohoto provozního souboru nebo stavebního objektu revizním technikem na zařízení podle požadavku ČSN, včetně hodnocení a vyhotovení celkové revizní zprávy | kus | 22400
7499252025 | Vyhotovení mimořádné revizní zprávy příplatek za každých dalších i započatých 500 000 Kč přes 1 000 000 Kč - celková prohlídka zařízení provozního souboru nebo stavebního objektu, včetně měření, zkoušek zařízení tohoto provozního souboru nebo stavebního objektu revizním technikem na zařízení podle požadavku ČSN, včetně hodnocení a vyhotovení celkové revizní zprávy | kus | 9350
7499252510 | Vyhotovení pravidelné revizní zprávy pro jistících prvky, objekty, zařízení, technologie počtu do 5 - celková prohlídka zařízení včetně měření, zkoušek zařízení tohoto provozního souboru nebo stavebního objektu revizním technikem na zařízení podle požadavku ČSN, včetně hodnocení a vyhotovení celkové revizní zprávy | kus | 5610
7499252512 | Vyhotovení pravidelné revizní zprávy pro jistících prvky, objekty, zařízení, technologie počtu přes 5 do 20 - celková prohlídka zařízení včetně měření, zkoušek zařízení tohoto provozního souboru nebo stavebního objektu revizním technikem na zařízení podle požadavku ČSN, včetně hodnocení a vyhotovení celkové revizní zprávy | kus | 13100
7499252514 | Vyhotovení pravidelné revizní zprávy pro jistících prvky, objekty, zařízení, technologie počtu přes 20 do 50 - celková prohlídka zařízení včetně měření, zkoušek zařízení tohoto provozního souboru nebo stavebního objektu revizním technikem na zařízení podle požadavku ČSN, včetně hodnocení a vyhotovení celkové revizní zprávy | kus | 28000
7499252517 | Vyhotovení pravidelné revizní zprávy pro jistících prvky, objekty, zařízení, technologie příplatek za každý jistící prvek nad 50 prvků - celková prohlídka zařízení včetně měření, zkoušek zařízení tohoto provozního souboru nebo stavebního objektu revizním technikem na zařízení podle požadavku ČSN, včetně hodnocení a vyhotovení celkové revizní zprávy | kus | 468
7499252520 | Vyhotovení pravidelné revizní zprávy pro rozvodnu/ DTS / TTS doba provedení do 5 hod - celková prohlídka zařízení včetně měření, zkoušek zařízení tohoto provozního souboru nebo stavebního objektu revizním technikem na zařízení podle požadavku ČSN, včetně hodnocení a vyhotovení celkové revizní zprávy | kus | 6350
7499252522 | Vyhotovení pravidelné revizní zprávy pro rozvodnu/ DTS / TTS doba provedení do 10 hod - celková prohlídka zařízení včetně měření, zkoušek zařízení tohoto provozního souboru nebo stavebního objektu revizním technikem na zařízení podle požadavku ČSN, včetně hodnocení a vyhotovení celkové revizní zprávy | kus | 12600
7499252524 | Vyhotovení pravidelné revizní zprávy pro rozvodnu/ DTS / TTS doba provedení do 15 hod - celková prohlídka zařízení včetně měření, zkoušek zařízení tohoto provozního souboru nebo stavebního objektu revizním technikem na zařízení podle požadavku ČSN, včetně hodnocení a vyhotovení celkové revizní zprávy | kus | 17900
7499252526 | Vyhotovení pravidelné revizní zprávy pro rozvodnu/ DTS / TTS doba provedení do 20 hod - celková prohlídka zařízení včetně měření, zkoušek zařízení tohoto provozního souboru nebo stavebního objektu revizním technikem na zařízení podle požadavku ČSN, včetně hodnocení a vyhotovení celkové revizní zprávy | kus | 22700
7499252528 | Vyhotovení pravidelné revizní zprávy pro rozvodnu/ DTS / TTS doba provedení do 25 hod - celková prohlídka zařízení včetně měření, zkoušek zařízení tohoto provozního souboru nebo stavebního objektu revizním technikem na zařízení podle požadavku ČSN, včetně hodnocení a vyhotovení celkové revizní zprávy | kus | 27800
7499252532 | Vyhotovení pravidelné revizní zprávy pro venkovní rozvody NN, VN doba provedení do 5 hod - celková prohlídka zařízení včetně měření, zkoušek zařízení tohoto provozního souboru nebo stavebního objektu revizním technikem na zařízení podle požadavku ČSN, včetně hodnocení a vyhotovení celkové revizní zprávy | kus | 5040
7499252534 | Vyhotovení pravidelné revizní zprávy pro venkovní rozvody NN, VN doba provedení do 10 hod - celková prohlídka zařízení včetně měření, zkoušek zařízení tohoto provozního souboru nebo stavebního objektu revizním technikem na zařízení podle požadavku ČSN, včetně hodnocení a vyhotovení celkové revizní zprávy | kus | 10000
7499252536 | Vyhotovení pravidelné revizní zprávy pro venkovní rozvody NN, VN doba provedení do 15 hod - celková prohlídka zařízení včetně měření, zkoušek zařízení tohoto provozního souboru nebo stavebního objektu revizním technikem na zařízení podle požadavku ČSN, včetně hodnocení a vyhotovení celkové revizní zprávy | kus | 14800
7499252538 | Vyhotovení pravidelné revizní zprávy pro venkovní rozvody NN, VN doba provedení do 20 hod - celková prohlídka zařízení včetně měření, zkoušek zařízení tohoto provozního souboru nebo stavebního objektu revizním technikem na zařízení podle požadavku ČSN, včetně hodnocení a vyhotovení celkové revizní zprávy | kus | 19400
7499252540 | Vyhotovení pravidelné revizní zprávy pro venkovní rozvody NN, VN doba provedení do 25 hod - celková prohlídka zařízení včetně měření, zkoušek zařízení tohoto provozního souboru nebo stavebního objektu revizním technikem na zařízení podle požadavku ČSN, včetně hodnocení a vyhotovení celkové revizní zprávy | kus | 24000
7499252542 | Vyhotovení pravidelné revizní zprávy pro venkovní rozvody NN, VN doba provedení do 30 hod - celková prohlídka zařízení včetně měření, zkoušek zařízení tohoto provozního souboru nebo stavebního objektu revizním technikem na zařízení podle požadavku ČSN, včetně hodnocení a vyhotovení celkové revizní zprávy | kus | 28200
7499252546 | Vyhotovení pravidelné revizní zprávy pro venkovní osvětlení doba provedení do 5 hod - celková prohlídka zařízení včetně měření, zkoušek zařízení tohoto provozního souboru nebo stavebního objektu revizním technikem na zařízení podle požadavku ČSN, včetně hodnocení a vyhotovení celkové revizní zprávy | kus | 5040
7499252548 | Vyhotovení pravidelné revizní zprávy pro venkovní osvětlení doba provedení do 10 hod - celková prohlídka zařízení včetně měření, zkoušek zařízení tohoto provozního souboru nebo stavebního objektu revizním technikem na zařízení podle požadavku ČSN, včetně hodnocení a vyhotovení celkové revizní zprávy | kus | 10000
7499252550 | Vyhotovení pravidelné revizní zprávy pro venkovní osvětlení doba provedení do 15 hod - celková prohlídka zařízení včetně měření, zkoušek zařízení tohoto provozního souboru nebo stavebního objektu revizním technikem na zařízení podle požadavku ČSN, včetně hodnocení a vyhotovení celkové revizní zprávy | kus | 14800
7499252552 | Vyhotovení pravidelné revizní zprávy pro venkovní osvětlení doba provedení do 20 hod - celková prohlídka zařízení včetně měření, zkoušek zařízení tohoto provozního souboru nebo stavebního objektu revizním technikem na zařízení podle požadavku ČSN, včetně hodnocení a vyhotovení celkové revizní zprávy | kus | 19400
7499252554 | Vyhotovení pravidelné revizní zprávy pro venkovní osvětlení doba provedení do 25 hod - celková prohlídka zařízení včetně měření, zkoušek zařízení tohoto provozního souboru nebo stavebního objektu revizním technikem na zařízení podle požadavku ČSN, včetně hodnocení a vyhotovení celkové revizní zprávy | kus | 24000
7499252556 | Vyhotovení pravidelné revizní zprávy pro venkovní osvětlení doba provedení do 30 hod - celková prohlídka zařízení včetně měření, zkoušek zařízení tohoto provozního souboru nebo stavebního objektu revizním technikem na zařízení podle požadavku ČSN, včetně hodnocení a vyhotovení celkové revizní zprávy | kus | 28200
7499252560 | Vyhotovení pravidelné revizní zprávy pro PZS doba provedení do 5 hod - celková prohlídka zařízení včetně měření, zkoušek zařízení tohoto provozního souboru nebo stavebního objektu revizním technikem na zařízení podle požadavku ČSN, včetně hodnocení a vyhotovení celkové revizní zprávy | kus | 6300
7499252562 | Vyhotovení pravidelné revizní zprávy pro PZS doba provedení do 10 hod - celková prohlídka zařízení včetně měření, zkoušek zařízení tohoto provozního souboru nebo stavebního objektu revizním technikem na zařízení podle požadavku ČSN, včetně hodnocení a vyhotovení celkové revizní zprávy | kus | 12000
7499252564 | Vyhotovení pravidelné revizní zprávy pro vnitřní instalace doba provedení do 5 hod - celková prohlídka zařízení včetně měření, zkoušek zařízení tohoto provozního souboru nebo stavebního objektu revizním technikem na zařízení podle požadavku ČSN, včetně hodnocení a vyhotovení celkové revizní zprávy | kus | 6300
7499252566 | Vyhotovení pravidelné revizní zprávy pro vnitřní instalace doba provedení do 10 hod - celková prohlídka zařízení včetně měření, zkoušek zařízení tohoto provozního souboru nebo stavebního objektu revizním technikem na zařízení podle požadavku ČSN, včetně hodnocení a vyhotovení celkové revizní zprávy | kus | 12000
7499252568 | Vyhotovení pravidelné revizní zprávy pro vnitřní instalace doba provedení do 15 hod - celková prohlídka zařízení včetně měření, zkoušek zařízení tohoto provozního souboru nebo stavebního objektu revizním technikem na zařízení podle požadavku ČSN, včetně hodnocení a vyhotovení celkové revizní zprávy | kus | 17100
7499252570 | Vyhotovení pravidelné revizní zprávy pro vnitřní instalace doba provedení do 20 hod - celková prohlídka zařízení včetně měření, zkoušek zařízení tohoto provozního souboru nebo stavebního objektu revizním technikem na zařízení podle požadavku ČSN, včetně hodnocení a vyhotovení celkové revizní zprávy | kus | 21900
7499252572 | Vyhotovení pravidelné revizní zprávy pro vnitřní instalace doba provedení do 25 hod - celková prohlídka zařízení včetně měření, zkoušek zařízení tohoto provozního souboru nebo stavebního objektu revizním technikem na zařízení podle požadavku ČSN, včetně hodnocení a vyhotovení celkové revizní zprávy | kus | 26300
7499252574 | Vyhotovení pravidelné revizní zprávy pro vnitřní instalace doba provedení do 30 hod - celková prohlídka zařízení včetně měření, zkoušek zařízení tohoto provozního souboru nebo stavebního objektu revizním technikem na zařízení podle požadavku ČSN, včetně hodnocení a vyhotovení celkové revizní zprávy | kus | 30900
7499252578 | Vyhotovení pravidelné revizní zprávy pro vnitřní rozvody VN doba provedení do 5 hod - celková prohlídka zařízení včetně měření, zkoušek zařízení tohoto provozního souboru nebo stavebního objektu revizním technikem na zařízení podle požadavku ČSN, včetně hodnocení a vyhotovení celkové revizní zprávy | kus | 10100
7499252580 | Vyhotovení pravidelné revizní zprávy pro vnitřní rozvody VN doba provedení do 10 hod - celková prohlídka zařízení včetně měření, zkoušek zařízení tohoto provozního souboru nebo stavebního objektu revizním technikem na zařízení podle požadavku ČSN, včetně hodnocení a vyhotovení celkové revizní zprávy | kus | 15700
7499252582 | Vyhotovení pravidelné revizní zprávy pro vnitřní rozvody VN doba provedení do 15 hod - celková prohlídka zařízení včetně měření, zkoušek zařízení tohoto provozního souboru nebo stavebního objektu revizním technikem na zařízení podle požadavku ČSN, včetně hodnocení a vyhotovení celkové revizní zprávy | kus | 20900
7499252586 | Vyhotovení pravidelné revizní zprávy pro umývárny doba provedení do 5 hod - celková prohlídka zařízení včetně měření, zkoušek zařízení tohoto provozního souboru nebo stavebního objektu revizním technikem na zařízení podle požadavku ČSN, včetně hodnocení a vyhotovení celkové revizní zprávy | kus | 4960
7499252590 | Vyhotovení pravidelné revizní zprávy pro hromosvody doba provedení do 5 hod - celková prohlídka zařízení včetně měření, zkoušek zařízení tohoto provozního souboru nebo stavebního objektu revizním technikem na zařízení podle požadavku ČSN, včetně hodnocení a vyhotovení celkové revizní zprávy | kus | 6170
7499252592 | Vyhotovení pravidelné revizní zprávy pro hromosvody doba provedení do 10 hod - celková prohlídka zařízení včetně měření, zkoušek zařízení tohoto provozního souboru nebo stavebního objektu revizním technikem na zařízení podle požadavku ČSN, včetně hodnocení a vyhotovení celkové revizní zprávy | kus | 11700
7499252596 | Vyhotovení pravidelné revizní zprávy pro výtahy doba provedení do 5 hod - celková prohlídka zařízení včetně měření, zkoušek zařízení tohoto provozního souboru nebo stavebního objektu revizním technikem na zařízení podle požadavku ČSN, včetně hodnocení a vyhotovení celkové revizní zprávy | kus | 5040
7499252600 | Vyhotovení pravidelné revizní zprávy pro EOV doba provedení do 5 hod - celková prohlídka zařízení včetně měření, zkoušek zařízení tohoto provozního souboru nebo stavebního objektu revizním technikem na zařízení podle požadavku ČSN, včetně hodnocení a vyhotovení celkové revizní zprávy | kus | 6450
7499252602 | Vyhotovení pravidelné revizní zprávy pro EOV doba provedení do 10 hod - celková prohlídka zařízení včetně měření, zkoušek zařízení tohoto provozního souboru nebo stavebního objektu revizním technikem na zařízení podle požadavku ČSN, včetně hodnocení a vyhotovení celkové revizní zprávy | kus | 11300
7499252604 | Vyhotovení pravidelné revizní zprávy pro EOV doba provedení do 15 hod - celková prohlídka zařízení včetně měření, zkoušek zařízení tohoto provozního souboru nebo stavebního objektu revizním technikem na zařízení podle požadavku ČSN, včetně hodnocení a vyhotovení celkové revizní zprávy | kus | 16600
7499252606 | Vyhotovení pravidelné revizní zprávy pro EOV doba provedení do 20 hod - celková prohlídka zařízení včetně měření, zkoušek zařízení tohoto provozního souboru nebo stavebního objektu revizním technikem na zařízení podle požadavku ČSN, včetně hodnocení a vyhotovení celkové revizní zprávy | kus | 21400
7499252608 | Vyhotovení pravidelné revizní zprávy pro EOV doba provedení do 25 hod - celková prohlídka zařízení včetně měření, zkoušek zařízení tohoto provozního souboru nebo stavebního objektu revizním technikem na zařízení podle požadavku ČSN, včetně hodnocení a vyhotovení celkové revizní zprávy | kus | 25800
7499252610 | Vyhotovení pravidelné revizní zprávy pro EOV doba provedení do 30 hod - celková prohlídka zařízení včetně měření, zkoušek zařízení tohoto provozního souboru nebo stavebního objektu revizním technikem na zařízení podle požadavku ČSN, včetně hodnocení a vyhotovení celkové revizní zprávy | kus | 29400
7499252614 | Vyhotovení pravidelné revizní zprávy pro DaK doba provedení do 5 hod - celková prohlídka zařízení včetně měření, zkoušek zařízení tohoto provozního souboru nebo stavebního objektu revizním technikem na zařízení podle požadavku ČSN, včetně hodnocení a vyhotovení celkové revizní zprávy | kus | 8400
7499252618 | Vyhotovení pravidelné revizní zprávy pro TV doba provedení do 5 hod - celková prohlídka zařízení včetně měření, zkoušek zařízení tohoto provozního souboru nebo stavebního objektu revizním technikem na zařízení podle požadavku ČSN, včetně hodnocení a vyhotovení celkové revizní zprávy | kus | 6530
7499252620 | Vyhotovení pravidelné revizní zprávy pro TV doba provedení do 10 hod - celková prohlídka zařízení včetně měření, zkoušek zařízení tohoto provozního souboru nebo stavebního objektu revizním technikem na zařízení podle požadavku ČSN, včetně hodnocení a vyhotovení celkové revizní zprávy | kus | 13100
7499252622 | Vyhotovení pravidelné revizní zprávy pro TV doba provedení do 15 hod - celková prohlídka zařízení včetně měření, zkoušek zařízení tohoto provozního souboru nebo stavebního objektu revizním technikem na zařízení podle požadavku ČSN, včetně hodnocení a vyhotovení celkové revizní zprávy | kus | 20500
7499252624 | Vyhotovení pravidelné revizní zprávy pro DOÚO, DŘT, ÚDŘ, DDTS - celková prohlídka zařízení včetně měření, zkoušek zařízení tohoto provozního souboru nebo stavebního objektu revizním technikem na zařízení podle požadavku ČSN, včetně hodnocení a vyhotovení celkové revizní zprávy | hod | 935
7499252628 | Vyhotovení pravidelné revizní zprávy pro jednotlivé technologie trakční vedení RDTV - celková prohlídka zařízení včetně měření, zkoušek zařízení tohoto provozního souboru nebo stavebního objektu revizním technikem na zařízení podle požadavku ČSN, včetně hodnocení a vyhotovení celkové revizní zprávy | km | 2990
7499252630 | Vyhotovení pravidelné revizní zprávy pro jednotlivé technologie napájecí a zpětné vedení TV - celková prohlídka zařízení včetně měření, zkoušek zařízení tohoto provozního souboru nebo stavebního objektu revizním technikem na zařízení podle požadavku ČSN, včetně hodnocení a vyhotovení celkové revizní zprávy, objekt | kus | 9350
7499252632 | Vyhotovení pravidelné revizní zprávy pro jednotlivé technologie EPZ zjednodušeného typu napájené z TV - celková prohlídka zařízení včetně měření, zkoušek zařízení tohoto provozního souboru nebo stavebního objektu revizním technikem na zařízení podle požadavku ČSN, včetně hodnocení a vyhotovení celkové revizní zprávy | kus | 2810
7499252634 | Vyhotovení pravidelné revizní zprávy pro jednotlivé technologie napájecí stanici (stejnosměrnou) - celek bez R110 kV - celková prohlídka zařízení včetně měření, zkoušek zařízení tohoto provozního souboru nebo stavebního objektu revizním technikem na zařízení podle požadavku ČSN, včetně hodnocení a vyhotovení celkové revizní zprávy | kus | 59700
7499252636 | Vyhotovení pravidelné revizní zprávy pro jednotlivé technologie rozvodnu 110 kV - celková prohlídka zařízení včetně měření, zkoušek zařízení tohoto provozního souboru nebo stavebního objektu revizním technikem na zařízení podle požadavku ČSN, včetně hodnocení a vyhotovení celkové revizní zprávy | kus | 28100
7499252640 | Vyhotovení pravidelné revizní zprávy pro jednotlivé technologie rozvodnu VN do 5 polí - celková prohlídka zařízení včetně měření, zkoušek zařízení tohoto provozního souboru nebo stavebního objektu revizním technikem na zařízení podle požadavku ČSN, včetně hodnocení a vyhotovení celkové revizní zprávy | kus | 9350
7499252642 | Vyhotovení pravidelné revizní zprávy pro jednotlivé technologie rozvodnu VN nad 5 polí - celková prohlídka zařízení včetně měření, zkoušek zařízení tohoto provozního souboru nebo stavebního objektu revizním technikem na zařízení podle požadavku ČSN, včetně hodnocení a vyhotovení celkové revizní zprávy | kus | 15900
7499252646 | Vyhotovení pravidelné revizní zprávy pro jednotlivé technologie rozvodnu NN jednoduchou - celková prohlídka zařízení včetně měření, zkoušek zařízení tohoto provozního souboru nebo stavebního objektu revizním technikem na zařízení podle požadavku ČSN, včetně hodnocení a vyhotovení celkové revizní zprávy, v trafostanici nebo samostatný objekt | kus | 11200
7499252648 | Vyhotovení pravidelné revizní zprávy pro jednotlivé technologie rozvodnu NN středně složitou - celková prohlídka zařízení včetně měření, zkoušek zařízení tohoto provozního souboru nebo stavebního objektu revizním technikem na zařízení podle požadavku ČSN, včetně hodnocení a vyhotovení celkové revizní zprávy, v trafostanici nebo samostatný objekt | kus | 16800
7499252650 | Vyhotovení pravidelné revizní zprávy pro jednotlivé technologie rozvodnu NN složitou - celková prohlídka zařízení včetně měření, zkoušek zařízení tohoto provozního souboru nebo stavebního objektu revizním technikem na zařízení podle požadavku ČSN, včetně hodnocení a vyhotovení celkové revizní zprávy, v trafostanici nebo samostatný objekt | kus | 22400
7499252652 | Vyhotovení pravidelné revizní zprávy pro jednotlivé technologie SpS 25 kV - celková prohlídka zařízení včetně měření, zkoušek zařízení tohoto provozního souboru nebo stavebního objektu revizním technikem na zařízení podle požadavku ČSN, včetně hodnocení a vyhotovení celkové revizní zprávy | kus | 28100
7499252656 | Vyhotovení pravidelné revizní zprávy pro jednotlivé technologie stanici EPZ do 3 vývodů - celková prohlídka zařízení včetně měření, zkoušek zařízení tohoto provozního souboru nebo stavebního objektu revizním technikem na zařízení podle požadavku ČSN, včetně hodnocení a vyhotovení celkové revizní zprávy | kus | 13100
7499252658 | Vyhotovení pravidelné revizní zprávy pro jednotlivé technologie stanici EPZ přes 3 vývody - celková prohlídka zařízení včetně měření, zkoušek zařízení tohoto provozního souboru nebo stavebního objektu revizním technikem na zařízení podle požadavku ČSN, včetně hodnocení a vyhotovení celkové revizní zprávy | kus | 22400
7499252662 | Vyhotovení pravidelné revizní zprávy pro jednotlivé technologie trafostanici VN/VVN na TV - celková prohlídka zařízení včetně měření, zkoušek zařízení tohoto provozního souboru nebo stavebního objektu revizním technikem na zařízení podle požadavku ČSN, včetně hodnocení a vyhotovení celkové revizní zprávy, připojení trafostanice na TV (převěs, odpojovač, bleskojistka, ukolejnění, pojistka, vn kabel apod.) | kus | 5610
7499252666 | Vyhotovení pravidelné revizní zprávy pro jednotlivé technologie trafostanici VN stožárovou, sloupovou včetně NN - celková prohlídka zařízení včetně měření, zkoušek zařízení tohoto provozního souboru nebo stavebního objektu revizním technikem na zařízení podle požadavku ČSN, včetně hodnocení a vyhotovení celkové revizní zprávy | kus | 9350
7499252668 | Vyhotovení pravidelné revizní zprávy pro jednotlivé technologie trafostanici VN zděnou do 3 vývodů - celková prohlídka zařízení včetně měření, zkoušek zařízení tohoto provozního souboru nebo stavebního objektu revizním technikem na zařízení podle požadavku ČSN, včetně hodnocení a vyhotovení celkové revizní zprávy | kus | 11200
7499252670 | Vyhotovení pravidelné revizní zprávy pro jednotlivé technologie trafostanici VN zděnou přes 3 vývody - celková prohlídka zařízení včetně měření, zkoušek zařízení tohoto provozního souboru nebo stavebního objektu revizním technikem na zařízení podle požadavku ČSN, včetně hodnocení a vyhotovení celkové revizní zprávy | kus | 15000
7499252674 | Vyhotovení pravidelné revizní zprávy pro jednotlivé technologie rozvodnu NN (v trafostanici nebo samostatný objekt) - celková prohlídka zařízení včetně měření, zkoušek zařízení tohoto provozního souboru nebo stavebního objektu revizním technikem na zařízení podle požadavku ČSN, včetně hodnocení a vyhotovení celkové revizní zprávy | kus | 11200
7499252678 | Vyhotovení pravidelné revizní zprávy pro jednotlivé technologie EOV do 5 výhybek - celková prohlídka zařízení včetně měření, zkoušek zařízení tohoto provozního souboru nebo stavebního objektu revizním technikem na zařízení podle požadavku ČSN, včetně hodnocení a vyhotovení celkové revizní zprávy | kus | 8420
7499252680 | Vyhotovení pravidelné revizní zprávy pro jednotlivé technologie EOV do 20 výhybek - celková prohlídka zařízení včetně měření, zkoušek zařízení tohoto provozního souboru nebo stavebního objektu revizním technikem na zařízení podle požadavku ČSN, včetně hodnocení a vyhotovení celkové revizní zprávy | kus | 16800
7499252682 | Vyhotovení pravidelné revizní zprávy pro jednotlivé technologie EOV nad 20 výhybek - celková prohlídka zařízení včetně měření, zkoušek zařízení tohoto provozního souboru nebo stavebního objektu revizním technikem na zařízení podle požadavku ČSN, včetně hodnocení a vyhotovení celkové revizní zprávy | kus | 28100
7499252686 | Vyhotovení pravidelné revizní zprávy pro jednotlivé technologie přípojku NN - celková prohlídka zařízení včetně měření, zkoušek zařízení tohoto provozního souboru nebo stavebního objektu revizním technikem na zařízení podle požadavku ČSN, včetně hodnocení a vyhotovení celkové revizní zprávy | kus | 5610
7499252688 | Vyhotovení pravidelné revizní zprávy pro jednotlivé technologie náhradní proudový zdroj - celková prohlídka zařízení včetně měření, zkoušek zařízení tohoto provozního souboru nebo stavebního objektu revizním technikem na zařízení podle požadavku ČSN, včetně hodnocení a vyhotovení celkové revizní zprávy | kus | 5610
7499252704 | Vyhotovení pravidelné revizní zprávy pro jednotlivé technologie rozvody NN a osvětlení zastávky - celková prohlídka zařízení včetně měření, zkoušek zařízení tohoto provozního souboru nebo stavebního objektu revizním technikem na zařízení podle požadavku ČSN, včetně hodnocení a vyhotovení celkové revizní zprávy | kus | 7480
7499252708 | Vyhotovení pravidelné revizní zprávy pro jednotlivé technologie rozvody NN a osvětlení v železniční stanici do 20 NPP - celková prohlídka zařízení včetně měření, zkoušek zařízení tohoto provozního souboru nebo stavebního objektu revizním technikem na zařízení podle požadavku ČSN, včetně hodnocení a vyhotovení celkové revizní zprávy | kus | 5610
7499252710 | Vyhotovení pravidelné revizní zprávy pro jednotlivé technologie rozvody NN a osvětlení v železniční stanici 21- 30 NPP - celková prohlídka zařízení včetně měření, zkoušek zařízení tohoto provozního souboru nebo stavebního objektu revizním technikem na zařízení podle požadavku ČSN, včetně hodnocení a vyhotovení celkové revizní zprávy | kus | 7480
7499252712 | Vyhotovení pravidelné revizní zprávy pro jednotlivé technologie rozvody NN a osvětlení v železniční stanici 31- 50 NPP - celková prohlídka zařízení včetně měření, zkoušek zařízení tohoto provozního souboru nebo stavebního objektu revizním technikem na zařízení podle požadavku ČSN, včetně hodnocení a vyhotovení celkové revizní zprávy | kus | 9350
7499252714 | Vyhotovení pravidelné revizní zprávy pro jednotlivé technologie rozvody NN a osvětlení v železniční stanici 51- 75 NPP - celková prohlídka zařízení včetně měření, zkoušek zařízení tohoto provozního souboru nebo stavebního objektu revizním technikem na zařízení podle požadavku ČSN, včetně hodnocení a vyhotovení celkové revizní zprávy | kus | 12200
7499252716 | Vyhotovení pravidelné revizní zprávy pro jednotlivé technologie rozvody NN a osvětlení v železniční stanici 76-100 NPP - celková prohlídka zařízení včetně měření, zkoušek zařízení tohoto provozního souboru nebo stavebního objektu revizním technikem na zařízení podle požadavku ČSN, včetně hodnocení a vyhotovení celkové revizní zprávy | kus | 15900
7499252718 | Vyhotovení pravidelné revizní zprávy pro jednotlivé technologie rozvody NN a osvětlení v železniční stanici 101 - 150 NPP - celková prohlídka zařízení včetně měření, zkoušek zařízení tohoto provozního souboru nebo stavebního objektu revizním technikem na zařízení podle požadavku ČSN, včetně hodnocení a vyhotovení celkové revizní zprávy | kus | 18700
7499252720 | Vyhotovení pravidelné revizní zprávy pro jednotlivé technologie rozvody NN a osvětlení v železniční stanici 151 - 200 NPP - celková prohlídka zařízení včetně měření, zkoušek zařízení tohoto provozního souboru nebo stavebního objektu revizním technikem na zařízení podle požadavku ČSN, včetně hodnocení a vyhotovení celkové revizní zprávy | kus | 24300
7499252722 | Vyhotovení pravidelné revizní zprávy pro jednotlivé technologie rozvody NN a osvětlení v železniční stanici 201-250 NPP - celková prohlídka zařízení včetně měření, zkoušek zařízení tohoto provozního souboru nebo stavebního objektu revizním technikem na zařízení podle požadavku ČSN, včetně hodnocení a vyhotovení celkové revizní zprávy | kus | 26200
7499252724 | Vyhotovení pravidelné revizní zprávy pro jednotlivé technologie rozvody NN a osvětlení v železniční stanici 251-300 NPP - celková prohlídka zařízení včetně měření, zkoušek zařízení tohoto provozního souboru nebo stavebního objektu revizním technikem na zařízení podle požadavku ČSN, včetně hodnocení a vyhotovení celkové revizní zprávy | kus | 28100
7499252726 | Vyhotovení pravidelné revizní zprávy pro jednotlivé technologie rozvody NN a osvětlení v železniční stanici 301-350 NPP - celková prohlídka zařízení včetně měření, zkoušek zařízení tohoto provozního souboru nebo stavebního objektu revizním technikem na zařízení podle požadavku ČSN, včetně hodnocení a vyhotovení celkové revizní zprávy | kus | 31800
7499252728 | Vyhotovení pravidelné revizní zprávy pro jednotlivé technologie rozvody NN a osvětlení v železniční stanici 351-400 NPP - celková prohlídka zařízení včetně měření, zkoušek zařízení tohoto provozního souboru nebo stavebního objektu revizním technikem na zařízení podle požadavku ČSN, včetně hodnocení a vyhotovení celkové revizní zprávy | kus | 33700
7499252730 | Vyhotovení pravidelné revizní zprávy pro jednotlivé technologie rozvody NN a osvětlení v železniční stanici 401-450 NPP - celková prohlídka zařízení včetně měření, zkoušek zařízení tohoto provozního souboru nebo stavebního objektu revizním technikem na zařízení podle požadavku ČSN, včetně hodnocení a vyhotovení celkové revizní zprávy | kus | 35500
7499252732 | Vyhotovení pravidelné revizní zprávy pro jednotlivé technologie rozvody NN a osvětlení v železniční stanici 451 - 500 NPP - celková prohlídka zařízení včetně měření, zkoušek zařízení tohoto provozního souboru nebo stavebního objektu revizním technikem na zařízení podle požadavku ČSN, včetně hodnocení a vyhotovení celkové revizní zprávy | kus | 37400
7499252736 | Vyhotovení pravidelné revizní zprávy pro jednotlivé technologie STS 6 kV do 3 vývodů - celková prohlídka zařízení včetně měření, zkoušek zařízení tohoto provozního souboru nebo stavebního objektu revizním technikem na zařízení podle požadavku ČSN, včetně hodnocení a vyhotovení celkové revizní zprávy | kus | 15000
7499252738 | Vyhotovení pravidelné revizní zprávy pro jednotlivé technologie STS 6 kV přes 3 vývody - celková prohlídka zařízení včetně měření, zkoušek zařízení tohoto provozního souboru nebo stavebního objektu revizním technikem na zařízení podle požadavku ČSN, včetně hodnocení a vyhotovení celkové revizní zprávy | kus | 18700
7499252740 | Vyhotovení pravidelné revizní zprávy pro jednotlivé technologie TTS 6 kV - celková prohlídka zařízení včetně měření, zkoušek zařízení tohoto provozního souboru nebo stavebního objektu revizním technikem na zařízení podle požadavku ČSN, včetně hodnocení a vyhotovení celkové revizní zprávy | kus | 4100
7499252744 | Vyhotovení pravidelné revizní zprávy pro jednotlivé technologie pracovní stroj výkonu do 1,5 kW - celková prohlídka zařízení včetně měření, zkoušek zařízení tohoto provozního souboru nebo stavebního objektu revizním technikem na zařízení podle požadavku ČSN, včetně hodnocení a vyhotovení celkové revizní zprávy | kus | 1120
7499252746 | Vyhotovení pravidelné revizní zprávy pro jednotlivé technologie pracovní stroj výkonu do 3 kW - celková prohlídka zařízení včetně měření, zkoušek zařízení tohoto provozního souboru nebo stavebního objektu revizním technikem na zařízení podle požadavku ČSN, včetně hodnocení a vyhotovení celkové revizní zprávy | kus | 1870
7499252748 | Vyhotovení pravidelné revizní zprávy pro jednotlivé technologie pracovní stroj výkonu přes 3 kW - celková prohlídka zařízení včetně měření, zkoušek zařízení tohoto provozního souboru nebo stavebního objektu revizním technikem na zařízení podle požadavku ČSN, včetně hodnocení a vyhotovení celkové revizní zprávy | kus | 2810
7499252750 | Vyhotovení pravidelné revizní zprávy pro jednotlivé technologie spotřebič nebo ruční nářadí dle ČSN 331600 - celková prohlídka zařízení včetně měření, zkoušek zařízení tohoto provozního souboru nebo stavebního objektu revizním technikem na zařízení podle požadavku ČSN, včetně hodnocení a vyhotovení celkové revizní zprávy | kus | 281
7499252752 | Vyhotovení pravidelné revizní zprávy pro jednotlivé technologie hodinová sazba revizního technika - celková prohlídka zařízení včetně měření, zkoušek zařízení tohoto provozního souboru nebo stavebního objektu revizním technikem na zařízení podle požadavku ČSN, včetně hodnocení a vyhotovení celkové revizní zprávy | hod | 1440
7499253510 | Provedení prohlídky a zkoušky v provozu (§ 48) transformovny stožárové, sloupové do 1000 kVA - celková prohlídka zařízení provozního souboru nebo stavebního objektu včetně měření, zkoušek zařízení tohoto provozního souboru nebo stavebního objektu osobou odborně způsobilou (inspektorem) na zařízení podle požadavku ČSN, včetně hodnocení a vyhotovení protokolu | kus | 9350
7499253512 | Provedení prohlídky a zkoušky v provozu (§ 48) transformovny stožárové, sloupové přes 1000 kVA - celková prohlídka zařízení provozního souboru nebo stavebního objektu včetně měření, zkoušek zařízení tohoto provozního souboru nebo stavebního objektu osobou odborně způsobilou (inspektorem) na zařízení podle požadavku ČSN, včetně hodnocení a vyhotovení protokolu | kus | 10300
7499253520 | Provedení prohlídky a zkoušky v provozu (§ 48) transformovny zděné, BTS, betonové do 1000 kVA - celková prohlídka zařízení provozního souboru nebo stavebního objektu včetně měření, zkoušek zařízení tohoto provozního souboru nebo stavebního objektu osobou odborně způsobilou (inspektorem) na zařízení podle požadavku ČSN, včetně hodnocení a vyhotovení protokolu | kus | 10300
7499253522 | Provedení prohlídky a zkoušky v provozu (§ 48) transformovny zděné, BTS, betonové přes 1000 kVA - celková prohlídka zařízení provozního souboru nebo stavebního objektu včetně měření, zkoušek zařízení tohoto provozního souboru nebo stavebního objektu osobou odborně způsobilou (inspektorem) na zařízení podle požadavku ČSN, včetně hodnocení a vyhotovení protokolu | kus | 11200
7499253530 | Provedení prohlídky a zkoušky v provozu (§ 48) transformovny trakční měnírny včetně rozvodny 110 kV - celková prohlídka zařízení provozního souboru nebo stavebního objektu včetně měření, zkoušek zařízení tohoto provozního souboru nebo stavebního objektu osobou odborně způsobilou (inspektorem) na zařízení podle požadavku ČSN, včetně hodnocení a vyhotovení protokolu | kus | 22400
7499253532 | Provedení prohlídky a zkoušky v provozu (§ 48) transformovny trakční měnírny bez rozvodny - celková prohlídka zařízení provozního souboru nebo stavebního objektu včetně měření, zkoušek zařízení tohoto provozního souboru nebo stavebního objektu osobou odborně způsobilou (inspektorem) na zařízení podle požadavku ČSN, včetně hodnocení a vyhotovení protokolu | kus | 16800
7499253540 | Provedení prohlídky a zkoušky v provozu (§ 48) transformovny trakční napájecí stanice včetně rozvodny 110 kV a FKZ - celková prohlídka zařízení provozního souboru nebo stavebního objektu včetně měření, zkoušek zařízení tohoto provozního souboru nebo stavebního objektu osobou odborně způsobilou (inspektorem) na zařízení podle požadavku ČSN, včetně hodnocení a vyhotovení protokolu | kus | 31700
7499253542 | Provedení prohlídky a zkoušky v provozu (§ 48) transformovny trakční napájecí stanice bez rozvodny - celková prohlídka zařízení provozního souboru nebo stavebního objektu včetně měření, zkoušek zařízení tohoto provozního souboru nebo stavebního objektu osobou odborně způsobilou (inspektorem) na zařízení podle požadavku ČSN, včetně hodnocení a vyhotovení protokolu | kus | 28100
7499253550 | Provedení prohlídky a zkoušky v provozu (§ 48) transformovny trakční spínací stanice čtyř vyp - celková prohlídka zařízení provozního souboru nebo stavebního objektu včetně měření, zkoušek zařízení tohoto provozního souboru nebo stavebního objektu osobou odborně způsobilou (inspektorem) na zařízení podle požadavku ČSN, včetně hodnocení a vyhotovení protokolu | kus | 22400
7499253552 | Provedení prohlídky a zkoušky v provozu (§ 48) transformovny trakční spínací stanice jedno vyp - celková prohlídka zařízení provozního souboru nebo stavebního objektu včetně měření, zkoušek zařízení tohoto provozního souboru nebo stavebního objektu osobou odborně způsobilou (inspektorem) na zařízení podle požadavku ČSN, včetně hodnocení a vyhotovení protokolu | kus | 5610
7499253556 | Provedení prohlídky a zkoušky v provozu (§ 48) transformovny měničové napájecí stanice 6 kV - celková prohlídka zařízení provozního souboru nebo stavebního objektu včetně měření, zkoušek zařízení tohoto provozního souboru nebo stavebního objektu osobou odborně způsobilou (inspektorem) na zařízení podle požadavku ČSN, včetně hodnocení a vyhotovení protokolu | kus | 10300
7499253560 | Provedení prohlídky a zkoušky v provozu (§ 48) transformovny transformovny 6 kV TTS - celková prohlídka zařízení provozního souboru nebo stavebního objektu včetně měření, zkoušek zařízení tohoto provozního souboru nebo stavebního objektu osobou odborně způsobilou (inspektorem) na zařízení podle požadavku ČSN, včetně hodnocení a vyhotovení protokolu | kus | 6530
7499253562 | Provedení prohlídky a zkoušky v provozu (§ 48) transformovny transformovny staniční 6 kV - celková prohlídka zařízení provozního souboru nebo stavebního objektu včetně měření, zkoušek zařízení tohoto provozního souboru nebo stavebního objektu osobou odborně způsobilou (inspektorem) na zařízení podle požadavku ČSN, včetně hodnocení a vyhotovení protokolu | kus | 10300
7499253564 | Provedení prohlídky a zkoušky v provozu (§ 48) transformovny transformovny 22/6 kV - celková prohlídka zařízení provozního souboru nebo stavebního objektu včetně měření, zkoušek zařízení tohoto provozního souboru nebo stavebního objektu osobou odborně způsobilou (inspektorem) na zařízení podle požadavku ČSN, včetně hodnocení a vyhotovení protokolu | kus | 8400
7499253566 | Provedení prohlídky a zkoušky v provozu (§ 48) transformovny transformovny 25 kV pro EOV - celková prohlídka zařízení provozního souboru nebo stavebního objektu včetně měření, zkoušek zařízení tohoto provozního souboru nebo stavebního objektu osobou odborně způsobilou (inspektorem) na zařízení podle požadavku ČSN, včetně hodnocení a vyhotovení protokolu | kus | 7480
7499253568 | Provedení prohlídky a zkoušky v provozu (§ 48) transformovny transformovny 25 kV pro ZZ - celková prohlídka zařízení provozního souboru nebo stavebního objektu včetně měření, zkoušek zařízení tohoto provozního souboru nebo stavebního objektu osobou odborně způsobilou (inspektorem) na zařízení podle požadavku ČSN, včetně hodnocení a vyhotovení protokolu | kus | 7480
7499253570 | Provedení prohlídky a zkoušky v provozu (§ 48) transformovny transformovny 25/3 kV předtápěcí - celková prohlídka zařízení provozního souboru nebo stavebního objektu včetně měření, zkoušek zařízení tohoto provozního souboru nebo stavebního objektu osobou odborně způsobilou (inspektorem) na zařízení podle požadavku ČSN, včetně hodnocení a vyhotovení protokolu | kus | 13100
7499253572 | Provedení prohlídky a zkoušky v provozu (§ 48) transformovny Dak - celková prohlídka zařízení provozního souboru nebo stavebního objektu včetně měření, zkoušek zařízení tohoto provozního souboru nebo stavebního objektu osobou odborně způsobilou (inspektorem) na zařízení podle požadavku ČSN, včetně hodnocení a vyhotovení protokolu | kus | 6530
7499254010 | Měření intenzity osvětlení venkovních železničních prostranství - měření intenzity umělého osvětlení v rozsahu tohoto SO dle ČSN EN 12464-1/2 včetně vyhotovení protokolu. Měrná jednotka je kus - tj. měření v místě rozpětí svítidel | kus | 561
7499254020 | Měření intenzity osvětlení vnitřních prostor (orientační měření) - měření intenzity umělého osvětlení v rozsahu tohoto SO dle ČSN EN 12464-1/2 včetně vyhotovení protokolu | m2 | 93.5
7499255010 | Měření parametrů trakčního vedení dle ČSN měřícím vozem - obsahuje cenu měření a kontrolu parametrů trolejových vedení a trakčních zařízení | den | 319200
7499256010 | Měření dotykových napětí u trakčního stožáru - obsahuje i cenu měření a kontrolu parametrů trolejových vedení a trakčních zařízení podle požadavku ČSN, jejich vyhodnocení včetně nájmu mechanizmu a měřících zařízení | kus | 2200
7499257010 | Revize a kontroly technická kontrola - obsahuje i cenu měření a kontrolu parametrů trolejových vedení a trakčních zařízení podle požadavku ČSN, jejich vyhodnocení včetně nájmu mechanizmu a měřících zařízení | kus | 757
7499258010 | Výkon jednotek správce trakčního vedení mimo výkonů investora úplný - obsahuje i cenu za zajištění pracoviště správcem trakčního vedení (zkratování trakčního vedení), zajištění přejezdů správcem trakčního vedení včetně nájmu pracovníků a použitých mechanizmů nutných k výkonu | hod | 7420
7499258020 | Výkon jednotek správce trakčního vedení mimo výkonů investora nespecifikované práce a úpravy stávajícího zařízení | hod | 1440
7499351015 | Zkoušky a prohlídky rozvodných zařízení kontrola rozvaděčů nn silových, manipulačních, ovládacích, reléových, stejnosměrných 1 pole - kontrola, revize, seřízení a uvedení do provozu zařízení včetně vystavení protokolu | kus | 604
7499351020 | Zkoušky a prohlídky rozvodných zařízení napěťová zkouška rozvodny včetně spínacích prvků kabel 6, 22 kV - včetně vystavení protokolu | kus | 5400
7499351025 | Zkoušky a prohlídky rozvodných zařízení napěťová zkouška rozvodny včetně spínacích prvků přístroj do 6, 22 kV - včetně vystavení protokolu | kus | 2160
7499355010 | Zkoušky a prohlídky transformátorů distribučních olejových do 50 kVA - kontrola, revize, seřízení a uvedení do provozu zařízení, včetně vystavení protokolu | kus | 16700
7499355012 | Zkoušky a prohlídky transformátorů distribučních olejových do 100 kVA - kontrola, revize, seřízení a uvedení do provozu zařízení, včetně vystavení protokolu | kus | 24600
7499355014 | Zkoušky a prohlídky transformátorů distribučních olejových do 160 kVA - kontrola, revize, seřízení a uvedení do provozu zařízení, včetně vystavení protokolu | kus | 25500
7499355016 | Zkoušky a prohlídky transformátorů distribučních olejových do 250 kVA - kontrola, revize, seřízení a uvedení do provozu zařízení, včetně vystavení protokolu | kus | 29600
7499355018 | Zkoušky a prohlídky transformátorů distribučních olejových do 400 kVA - kontrola, revize, seřízení a uvedení do provozu zařízení, včetně vystavení protokolu | kus | 32500
7499355020 | Zkoušky a prohlídky transformátorů distribučních olejových do 630 kVA - kontrola, revize, seřízení a uvedení do provozu zařízení, včetně vystavení protokolu | kus | 33700
7499355022 | Zkoušky a prohlídky transformátorů distribučních olejových do 1 000 kVA - kontrola, revize, seřízení a uvedení do provozu zařízení, včetně vystavení protokolu | kus | 39900
7499355030 | Zkoušky a prohlídky transformátorů distribučních suchých do 100 kVA - kontrola, revize, seřízení a uvedení do provozu zařízení, včetně vystavení protokolu | kus | 36100
7499355032 | Zkoušky a prohlídky transformátorů distribučních suchých do 250 kVA - kontrola, revize, seřízení a uvedení do provozu zařízení, včetně vystavení protokolu | kus | 37800
7499355034 | Zkoušky a prohlídky transformátorů distribučních suchých do 400 kVA - kontrola, revize, seřízení a uvedení do provozu zařízení, včetně vystavení protokolu | kus | 40000
7499355036 | Zkoušky a prohlídky transformátorů distribučních suchých do 630 kVA - kontrola, revize, seřízení a uvedení do provozu zařízení, včetně vystavení protokolu | kus | 43200
7499355038 | Zkoušky a prohlídky transformátorů distribučních suchých do 1 000 kVA - kontrola, revize, seřízení a uvedení do provozu zařízení, včetně vystavení protokolu | kus | 45000
7499355050 | Zkoušky a prohlídky transformátorů vn tlumivek do 100 kVA - kontrola, revize, seřízení a uvedení do provozu zařízení, včetně vystavení protokolu | kus | 22400
7499355052 | Zkoušky a prohlídky transformátorů vn tlumivek do 250 kVA - kontrola, revize, seřízení a uvedení do provozu zařízení, včetně vystavení protokolu | kus | 26200
7499355054 | Zkoušky a prohlídky transformátorů vn tlumivek do 400 kVA - kontrola, revize, seřízení a uvedení do provozu zařízení, včetně vystavení protokolu | kus | 29900
7499355056 | Zkoušky a prohlídky transformátorů vn tlumivek do 630 kVA - kontrola, revize, seřízení a uvedení do provozu zařízení, včetně vystavení protokolu | kus | 33700
7499355058 | Zkoušky a prohlídky transformátorů vn tlumivek do 1 000 kVA - kontrola, revize, seřízení a uvedení do provozu zařízení, včetně vystavení protokolu | kus | 37400
7499355070 | Zkoušky a prohlídky transformátorů jednofázového olejového vn/vn do 2 000 kVA - kontrola, revize, seřízení a uvedení do provozu zařízení, včetně vystavení protokolu | kus | 178200
7499356010 | Zkoušky a prohlídky elektrických přístrojů - ostatní měření impedance nulové smyčky okruhu vedení jednofázového - včetně vystavení protokolu | kus | 57.6
7499356012 | Zkoušky a prohlídky elektrických přístrojů - ostatní měření impedance nulové smyčky okruhu vedení třífázového - včetně vystavení protokolu | kus | 57.6
7499356020 | Zkoušky a prohlídky elektrických přístrojů - ostatní zkoušky (např. SIEMENS SITRAS PRO) revize, seřízení a nastavení ochran - včetně vystavení protokolu | kus | 60000
7499356025 | Zkoušky a prohlídky elektrických přístrojů - ostatní zkoušky ochranného a ovládacího terminálu (např. SIMATIC S7-300 pro U) revize, seřízení a nastavení - včetně vystavení protokolu | kus | 60000
7499356030 | Zkoušky a prohlídky elektrických přístrojů - ostatní zkoušky vn vypínače do 35 kV seřízení a uvedení do provozu - včetně vystavení protokolu | kus | 6040
7499356035 | Zkoušky a prohlídky elektrických přístrojů - ostatní zkoušky třípolohového odpínače vakuového do 35 kV seřízení a uvedení do provozu - včetně vystavení protokolu | kus | 5040
7499356040 | Zkoušky a prohlídky elektrických přístrojů - ostatní zkoušky odpojovače do 35 kV revize, seřízení, vyzkoušení a uvedení do provozu - včetně vystavení protokolu | kus | 3020
7499356045 | Zkoušky a prohlídky elektrických přístrojů - ostatní zkoušky vn odpínače - uzemňovače do 35 kV seřízení a uvedení do provozu - včetně vystavení protokolu | kus | 3020
7499356050 | Zkoušky a prohlídky elektrických přístrojů - ostatní profylaktická kontrola staničních baterií 24 V | kus | 4680
7499356055 | Zkoušky a prohlídky elektrických přístrojů - ostatní profylaktická kontrola staničních baterií 110 V | kus | 4680
7499356060 | Zkoušky a prohlídky elektrických přístrojů - ostatní profylaktická kontrola UPS | kus | 9350
7499356070 | Zkoušky a prohlídky elektrických přístrojů - ostatní kapacitní zkouška staničních baterií 24 V | kus | 7840
7499356075 | Zkoušky a prohlídky elektrických přístrojů - ostatní kapacitní zkouška staničních baterií 110 V | kus | 8590
7499356080 | Zkoušky a prohlídky elektrických přístrojů - ostatní kapacitní zkouška UPS baterií 480 V | kus | 8420
7499451010 | Vydání průkazu způsobilosti pro funkční celek, provizorní stav - vyhotovení dokladu o silnoproudých zařízeních a vydání průkazu způsobilosti | kus | 2210
7499451510 | Vyhotovení zprávy o posouzení bezpečnosti (rizik) včetně analýzy a hodnocení rizik - v souladu s nařízením Evropské komise (ES) č. 352/52009 v rozsahu tohoto SO/PS | kus | 40400
7499452010 | Vydání příkazu "B" jednoduché pracoviště - vyhotovení příkazu "B" pro zajištění pracoviště při práci na vypnutém a zajištěném zařízení vn | kus | 1770
7499452020 | Vydání příkazu "B" složité pracoviště - vyhotovení příkazu "B" pro zajištění pracoviště při práci na vypnutém a zajištěném zařízení vn | kus | 3540
7499551010 | Měření zemničů zemních odporů - zemniče prvního nebo samostatného - včetně vyhotovení protokolu | kus | 863
7499551019 | Měření zemničů příplatek za každý další zemnič - včetně vyhotovení protokolu | kus | 863
7499552010 | Měření zemnících sítí zemnicí sítě délky pásku do 1 000 mm - včetně vyhotovení protokolu | kus | 863
7499552020 | Měření zemnících sítí zemnicí sítě zemnicí sítě do 200 m2 plochy - včetně vyhotovení protokolu | kus | 259
7499554010 | Zkoušky vodičů a kabelů nn silových do 1 kV průřezu žíly do 300 mm2 - měření kabelu, vodiče včetně vyhotovení protokolu | kus | 101
7499555010 | Zkoušky vodičů a kabelů ovládacích jakéhokoliv počtu žil - měření kabelu, vodiče včetně vyhotovení protokolu | kus | 101
7499556010 | Zkoušky vodičů a kabelů vn zvýšeným napětím do 35 kV - měření kabelu,vodiče včetně vyhotovení protokolu | kus | 345
7499556020 | Zkoušky vodičů a kabelů vn provoz měřícího vozu po dobu zkoušek vn kabelů - pro 1 kus/žílu/vn kabelu - provoz měřícího vozu po dobu zkoušek | kus | 345
7499557010 | Měření intenzity osvětlení instalovaného v rozsahu 1 000 m2 zjišťované plochy - měření intenzity umělého osvětlení v rozsahu tohoto SO dle ČSN EN 12464-1/2 včetně vyhotovení protokolu | kus | 3500
7499651010 | Zkoušky elektromagnetické kompatibility (EMC) ověření kvality dodávky a odběru elektrické energie (QEE) - pokud není uvedeno jinak, zahrnují níže uvedené ceny náklady na přípravu a sjednání zkoušek, vlastní realizaci zkoušek, zpracování výstupních dat do protokolu (zprávy), vyhotovení tohoto protokolu (zprávy) pouze elektronicky, předání protokolu (zprávy), náklady vzniklé časovou ztrátou při přepravě na místo měření a zpět a poměrnou část nákladů souvisejících s údržbou a udržení měřicí techniky ve spolehlivém a provozuschopném stavu a zajištění návaznosti na národní či mezinárodní etalony, na napěťové hladině nn/vn/vvn v distribuční síti či trakčním obvodu ve vztahu k hodnocení požadavků kvality napětí dle příslušných normativních předpisů či smluvních požadavků (ČSN EN 50160, ČSN EN 50163, soubor PNE 33 3430 či specifické požadavky na parametry napětí a proudů), trvání měření standardně pro zajištění měření v intervalu 1 uceleného týdne, měrná jednotka: kus = odběrné/sledované místo či přípojné místo zařízení | kus | 68400
7499651020 | Zkoušky elektromagnetické kompatibility (EMC) prodloužení měření - pokud není uvedeno jinak, zahrnují níže uvedené ceny náklady na přípravu a sjednání zkoušek, vlastní realizaci zkoušek, zpracování výstupních dat do protokolu (zprávy), vyhotovení tohoto protokolu (zprávy) pouze elektronicky, předání protokolu (zprávy), náklady vzniklé časovou ztrátou při přepravě na místo měření a zpět a poměrnou část nákladů souvisejících s údržbou a udržení měřicí techniky ve spolehlivém a provozuschopném stavu a zajištění návaznosti na národní či mezinárodní etalony | den | 2010
7499651030 | Zkoušky elektromagnetické kompatibility (EMC) měření úrovní vyzařovaného rušení (EMI) na objektech velkého rozsahu - pokud není uvedeno jinak, zahrnují níže uvedené ceny náklady na přípravu a sjednání zkoušek, vlastní realizaci zkoušek, zpracování výstupních dat do protokolu (zprávy), vyhotovení tohoto protokolu (zprávy) pouze elektronicky, předání protokolu (zprávy), náklady vzniklé časovou ztrátou při přepravě na místo měření a zpět a poměrnou část nákladů souvisejících s údržbou a udržení měřicí techniky ve spolehlivém a provozuschopném stavu a zajištění návaznosti na národní či mezinárodní etalony, na zařízení drah s ohledem na požadavky minimálního rušení radiokomunikační síti a prokázání shody se souborem ČSN EN 50121, u nichž alespoň jedna strana objektu či hranice pozemku překračuje délku 30 metrů - TNS, rozvodny, … | kus | 62300
7499651032 | Zkoušky elektromagnetické kompatibility (EMC) měření úrovní vyzařovaného rušení (EMI) na objektech malého rozsahu - pokud není uvedeno jinak, zahrnují níže uvedené ceny náklady na přípravu a sjednání zkoušek, vlastní realizaci zkoušek, zpracování výstupních dat do protokolu (zprávy), vyhotovení tohoto protokolu (zprávy) pouze elektronicky, předání protokolu (zprávy), náklady vzniklé časovou ztrátou při přepravě na místo měření a zpět a poměrnou část nákladů souvisejících s údržbou a udržení měřicí techniky ve spolehlivém a provozuschopném stavu a zajištění návaznosti na národní či mezinárodní etalony, na zařízení drah s ohledem na požadavky minimálního rušení radiokomunikační síti a prokázání shody se souborem ČSN EN 50121, u nichž všechny strany objektu či hranice pozemku nepřekračují 30 metrů - DTS, SpS, ... | kus | 47400
7499651034 | Zkoušky elektromagnetické kompatibility (EMC) měření úrovní vyzařovaného rušení (EMI) na liniových stavbách - pokud není uvedeno jinak, zahrnují níže uvedené ceny náklady na přípravu a sjednání zkoušek, vlastní realizaci zkoušek, zpracování výstupních dat do protokolu (zprávy), vyhotovení tohoto protokolu (zprávy) pouze elektronicky, předání protokolu (zprávy), náklady vzniklé časovou ztrátou při přepravě na místo měření a zpět a poměrnou část nákladů souvisejících s údržbou a udržení měřicí techniky ve spolehlivém a provozuschopném stavu a zajištění návaznosti na národní či mezinárodní etalony, na zařízení drah s ohledem na požadavky minimálního rušení radiokomunikační síti a prokázání shody se souborem ČSN EN 50121, trakční vedení, závěsná kabelová vedení, nadzemní vedení, … | kus | 24000
7499651038 | Zkoušky elektromagnetické kompatibility (EMC) měření úrovní vyzařovaného rušení (EMI) další započatý kilometr - pokud není uvedeno jinak, zahrnují níže uvedené ceny náklady na přípravu a sjednání zkoušek, vlastní realizaci zkoušek, zpracování výstupních dat do protokolu (zprávy), vyhotovení tohoto protokolu (zprávy) pouze elektronicky, předání protokolu (zprávy), náklady vzniklé časovou ztrátou při přepravě na místo měření a zpět a poměrnou část nákladů souvisejících s údržbou a udržení měřicí techniky ve spolehlivém a provozuschopném stavu a zajištění návaznosti na národní či mezinárodní etalony, na zařízení drah s ohledem na požadavky minimálního rušení radiokomunikační síti a prokázání shody se souborem ČSN EN 50121 | km | 4500
7499651050 | Zkoušky elektromagnetické kompatibility (EMC) měření nastavení kompenzací kabelů - pokud není uvedeno jinak, zahrnují níže uvedené ceny náklady na přípravu a sjednání zkoušek, vlastní realizaci zkoušek, zpracování výstupních dat do protokolu (zprávy), vyhotovení tohoto protokolu (zprávy) pouze elektronicky, předání protokolu (zprávy), náklady vzniklé časovou ztrátou při přepravě na místo měření a zpět a poměrnou část nákladů souvisejících s údržbou a udržení měřicí techniky ve spolehlivém a provozuschopném stavu a zajištění návaznosti na národní či mezinárodní etalony, ověřování nastavení kompenzace kapacitního výkonu kabelu u kabelových a obdobných vedení bez rozlišení napěťové hladiny, měrnou jednotkou je kus = každý kabelový úsek mezi napájecími stanicemi rozvodu či každá větev rozvodu paprskovitě zapojeného | kus | 53400
7499651055 | Zkoušky elektromagnetické kompatibility (EMC) ověření spektra zpětného proudu - pokud není uvedeno jinak, zahrnují níže uvedené ceny náklady na přípravu a sjednání zkoušek, vlastní realizaci zkoušek, zpracování výstupních dat do protokolu (zprávy), vyhotovení tohoto protokolu (zprávy) pouze elektronicky, předání protokolu (zprávy), náklady vzniklé časovou ztrátou při přepravě na místo měření a zpět a poměrnou část nákladů souvisejících s údržbou a udržení měřicí techniky ve spolehlivém a provozuschopném stavu a zajištění návaznosti na národní či mezinárodní etalony, pro zařízení napájená z trakčního vedení a připojená ke zpětnému kolejnicovému vedení pro ověření kompatibility s požadavky normy ČSN 34 2613 na mezní ovlivnění prostředků pro zjišťování volnosti cesty, pouze na tratích s kolejovými obvody, měrná jednotka je kus = každé jednotlivé zařízení | kus | 53400
7499651060 | Zkoušky elektromagnetické kompatibility (EMC) komplexní přejímková měření specifických celků TNS ( QEE+ EMI) - pokud není uvedeno jinak, zahrnují níže uvedené ceny náklady na přípravu a sjednání zkoušek, vlastní realizaci zkoušek, zpracování výstupních dat do protokolu (zprávy), vyhotovení tohoto protokolu (zprávy) pouze elektronicky, předání protokolu (zprávy), náklady vzniklé časovou ztrátou při přepravě na místo měření a zpět a poměrnou část nákladů souvisejících s údržbou a udržení měřicí techniky ve spolehlivém a provozuschopném stavu a zajištění návaznosti na národní či mezinárodní etalony, pro doložení shody a splnění požadavků daných zákonnými i normativními předpisy dle specifikací uvedených v TKP kap. 33. Zahrnuje standardně měření kvality dodávky a odběru elektrické energie anebo měření úrovní vyzařovaného rušení v rozsahu typickém pro daný celek, měrnou jednotkou je kus = každé jednotlivé zařízení | kus | 96800
7499651065 | Zkoušky elektromagnetické kompatibility (EMC) komplexní přejímková měření specifických celků SpS (EMI) - pokud není uvedeno jinak, zahrnují níže uvedené ceny náklady na přípravu a sjednání zkoušek, vlastní realizaci zkoušek, zpracování výstupních dat do protokolu (zprávy), vyhotovení tohoto protokolu (zprávy) pouze elektronicky, předání protokolu (zprávy), náklady vzniklé časovou ztrátou při přepravě na místo měření a zpět a poměrnou část nákladů souvisejících s údržbou a udržení měřicí techniky ve spolehlivém a provozuschopném stavu a zajištění návaznosti na národní či mezinárodní etalony, pro doložení shody a splnění požadavků daných zákonnými i normativními předpisy dle specifikací uvedených v TKP kap. 33. Zahrnuje standardně měření kvality dodávky a odběru elektrické energie anebo měření úrovní vyzařovaného rušení v rozsahu typickém pro daný celek, měrnou jednotkou je kus = každé jednotlivé zařízení | kus | 47300
7499651070 | Zkoušky elektromagnetické kompatibility (EMC) komplexní přejímková měření specifických celků DTS, EPZ (QEE + EMI) - pokud není uvedeno jinak, zahrnují níže uvedené ceny náklady na přípravu a sjednání zkoušek, vlastní realizaci zkoušek, zpracování výstupních dat do protokolu (zprávy), vyhotovení tohoto protokolu (zprávy) pouze elektronicky, předání protokolu (zprávy), náklady vzniklé časovou ztrátou při přepravě na místo měření a zpět a poměrnou část nákladů souvisejících s údržbou a udržení měřicí techniky ve spolehlivém a provozuschopném stavu a zajištění návaznosti na národní či mezinárodní etalony, pro doložení shody a splnění požadavků daných zákonnými i normativními předpisy dle specifikací uvedených v TKP kap. 33. Zahrnuje standardně měření kvality dodávky a odběru elektrické energie anebo měření úrovní vyzařovaného rušení v rozsahu typickém pro daný celek, měrnou jednotkou je kus = každé jednotlivé zařízení | kus | 79000
7499651075 | Zkoušky elektromagnetické kompatibility (EMC) komplexní přejímková měření specifických celků trakční a silová vedení (EMI) - pokud není uvedeno jinak, zahrnují níže uvedené ceny náklady na přípravu a sjednání zkoušek, vlastní realizaci zkoušek, zpracování výstupních dat do protokolu (zprávy), vyhotovení tohoto protokolu (zprávy) pouze elektronicky, předání protokolu (zprávy), náklady vzniklé časovou ztrátou při přepravě na místo měření a zpět a poměrnou část nákladů souvisejících s údržbou a udržení měřicí techniky ve spolehlivém a provozuschopném stavu a zajištění návaznosti na národní či mezinárodní etalony, pro doložení shody a splnění požadavků daných zákonnými i normativními předpisy dle specifikací uvedených v TKP kap. 33. Zahrnuje standardně měření kvality dodávky a odběru elektrické energie anebo měření úrovní vyzařovaného rušení v rozsahu typickém pro daný celek, měrnou jednotkou je kus = každé jednotlivé zařízení | kus | 24000
7499651080 | Zkoušky elektromagnetické kompatibility (EMC) komplexní přejímková měření specifických celků další započatý kilometr - pokud není uvedeno jinak, zahrnují níže uvedené ceny náklady na přípravu a sjednání zkoušek, vlastní realizaci zkoušek, zpracování výstupních dat do protokolu (zprávy), vyhotovení tohoto protokolu (zprávy) pouze elektronicky, předání protokolu (zprávy), náklady vzniklé časovou ztrátou při přepravě na místo měření a zpět a poměrnou část nákladů souvisejících s údržbou a udržení měřicí techniky ve spolehlivém a provozuschopném stavu a zajištění návaznosti na národní či mezinárodní etalony, pro doložení shody a splnění požadavků daných zákonnými i normativními předpisy dle specifikací uvedených v TKP kap. 33. Zahrnuje standardně měření kvality dodávky a odběru elektrické energie anebo měření úrovní vyzařovaného rušení v rozsahu typickém pro daný celek, měrnou jednotkou je kus = každé jednotlivé zařízení | kus | 4500
7499652010 | Měření dotykových napětí podle ČSN EN 50 122-1 na neživých částech a kovových konstrukcích v okolí objektů TNS, SpS, EPZ nebo trakčního vedení metodou zkratové zkoušky s jedním i více zkraty v 1 měřicím místě nebo objektu - včetně vyhotovení protokolu o měření, neobsahuje cenu za zajištění pracoviště správcem trakčního vedení (např. zkratování trakčního vedení) ani případně další nespecifikované práce a úpravy stávajícího zařízení k zajištění podmínek měření | kus | 80000
7499652015 | Měření dotykových napětí podle ČSN EN 50 122-1 na neživých částech a kovových konstrukcích v okolí objektů TNS, SpS, EPZ nebo trakčního vedení metodou měření dlouhých dotykových napětí v 1 měřicím místě - včetně vyhotovení protokolu o měření, neobsahuje cenu za zajištění pracoviště správcem trakčního vedení (např. zkratování trakčního vedení) ani případně další nespecifikované práce a úpravy stávajícího zařízení k zajištění podmínek měření | kus | 13900
7499652020 | Měření dotykových napětí podle ČSN EN 50 122-1 na neživých částech a kovových konstrukcích v okolí objektů TNS, SpS, EPZ nebo trakčního vedení příplatek za další měřicí místo nebo objekt s přemístěním měřicí techniky v rámci jednoho pracovního dne | kus | 4000
7499652022 | Měření dotykových napětí podle ČSN EN 50 122-1 na neživých částech a kovových konstrukcích v okolí objektů TNS, SpS, EPZ nebo trakčního vedení příplatek za další měřicí místo nebo objekt s převozem měřicí techniky v rámci jednoho pracovního dne | kus | 10000
7499653010 | Měření korozní agresivity prostředí provádí se podle ČSN 03 8363 (měření zdánlivého měrného odporu půdy Wernerovou metodou) a 03 8365 (stanovení přítomnosti bludných proudů v zemi) - měrnou jednotkou je 1 měření | kus | 15500
7499654010 | Zkoušky vn/vvn ochranných a pracovních pomůcek - dle TNŽ 35 9700, ČSN EN 61243-1, ČSN EN 50 508 a dalších zkoušečka vvn AC - doprava pomůcek, příprava zařízení a pomůcek na provedení zkoušek, elektrické a ostatní zkoušky, vyhodnocení zkoušek, zpracování protokolu o měření, (vyhodnocení stavu pomůcky), zanesení výsledků do databáze, archivace dat a vedení databáze | kus | 2100
7499654015 | Zkoušky vn/vvn ochranných a pracovních pomůcek - dle TNŽ 35 9700, ČSN EN 61243-1, ČSN EN 50 508 a dalších zkoušečka vn DC, fázovací souprava, teleskopická měřicí tyč - doprava pomůcek, příprava zařízení a pomůcek na provedení zkoušek, elektrické a ostatní zkoušky, vyhodnocení zkoušek, zpracování protokolu o měření, (vyhodnocení stavu pomůcky), zanesení výsledků do databáze, archivace dat a vedení databáze | kus | 2100
7499654020 | Zkoušky vn/vvn ochranných a pracovních pomůcek - dle TNŽ 35 9700, ČSN EN 61243-1, ČSN EN 50 508 a dalších zkoušečka vn AC - doprava pomůcek, příprava zařízení a pomůcek na provedení zkoušek, elektrické a ostatní zkoušky, vyhodnocení zkoušek, zpracování protokolu o měření, (vyhodnocení stavu pomůcky), zanesení výsledků do databáze, archivace dat a vedení databáze | kus | 1760
7499654025 | Zkoušky vn/vvn ochranných a pracovních pomůcek - dle TNŽ 35 9700, ČSN EN 61243-1, ČSN EN 50 508 a dalších záchranný hák, manipulační tyč, pojistkové kleště, multifunkční izolační tyč, tyč bočnicí soupravy - doprava pomůcek, příprava zařízení a pomůcek na provedení zkoušek, elektrické a ostatní zkoušky, vyhodnocení zkoušek, zpracování protokolu o měření, (vyhodnocení stavu pomůcky), zanesení výsledků do databáze, archivace dat a vedení databáze | kus | 1410
7499655010 | Měření měrné svodové velikosti koleje směrná svodová admitace kolejí proti zemi - příprava na měření, instalace přístrojů v místě, měření požadovaných veličin. Demontáž měřící techniky a stažení naměřených hodnot. Vyhodnocení měření a zpracování protokolu, archivace dat. Provádí se na DC elektrických tratích (ČSN EN 50 122-2). Měrnou jednotkou je 1 kus kolejového obvodu vztažený na 1 km trati v místě kolejového obvodu. | kus | 39600
7499656010 | Diagnostika olejového transformátoru - příprava zařízení a pomůcek na provedení zkoušek, chemické a elektrické zkoušky oleje, vyhodnocení chemických a elektrických zkoušek, zpracování protokolu o měření, vyhodnocení oleje se stanovením trendu jeho stárnutí a doporučení dalšího odběru, komplexní vyhodnocení stavu transformátoru vzhledem ke zjištěným výsledkům, zanesení výsledků do databáze pro zpracování komplexního hodnocení stavu transformátorů, archivace dat a vedení databáze | kus | 16800
7499656012 | Diagnostika rozbor oleje transformátoru kompletní | kus | 15200
7499656013 | Diagnostika rozbor oleje transformátoru na PCHO | kus | 13000
7499656020 | Diagnostika železobetonových konstrukcí - provádí se podle drážní směrnice SR 5/7 (S) - ochrana železničních mostních objektů proti účinku bludných proudů - a dle příslušných korozních ČSN řady 03 863.. Měří se potenciál aramtury dilatačního celku, izolační vlastnosti jednotlivých dilatací a měření agresivity prostředí v blízkosti konstrukce | kus | 13600
7499656025 | Diagnostika kovových zařízení v zemi - provádí se na základě TKP 25 A - Protikorozní ochrana úložných zařízení a konstrukcí dle příslušnýcjh korozních ČSN 03 83. Měrnou jednotkou 1 kus měřícího bodu | kus | 15500
7499657010 | Revize požární kabelové ucpávky do 40 kusů - provedení revize a vystavení protokolu o jejím provedení | kus | 163
7499657020 | Revize požární kabelové ucpávky přes 40 kusů - provedení revize a vystavení protokolu o jejím provedení | kus | 104
7499751010 | Dokončovací práce na elektrickém zařízení - uvádění zařízení do provozu, drobné montážní práce v rozvaděčích, koordinaci se zhotoviteli souvisejících zařízení apod. | hod | 1150
7499751020 | Dokončovací práce úprava zapojení stávajících kabelových skříní/rozvaděčů - provedení provizorních úprav zapojení stávajících kabelových skříní nebo rozvaděčů v průběhu výstavby (pro montáž nových i provizorních kabelů, drobné úpravy výstroje apod.) mechanizmy | hod | 1150
7499751030 | Dokončovací práce zkušební provoz - včetně prokázání technických a kvalitativních parametrů zařízení | hod | 1440
7499751040 | Dokončovací práce zaškolení obsluhy - seznámení obsluhy s funkcemi zařízení včetně odevzdání dokumentace skutečného provedení | hod | 1440
7499751050 | Dokončovací práce manipulace na zařízeních prováděné provozovatelem - manipulace nutné pro další práce zhotovitele na technologickém souboru | hod | 1150