## EE_matrice
Číslo položky | Popis položky | Upřesňující popis | MJ | Cena
7491 | Elektroinstalační materiál, ocelové konstrukce, uzemnění
74911 | Trubková vedení
74911510 | Montáž trubek ohebných elektroinstalačních | včetně naznačení trasy, rozměření, řezání trubek, kladení, osazení, zajištění a upevnění
hladkých z PVC
uložených volně nebo pod omítkou
7491151011 | průměru do 50 mm |  | m | 89.4
vlnitých pancéřových hadic z PVC
uložených volně, pod nebo na omítku, na rošt, na stožár apod.
7491151021 | průměru do 63 mm |  | m | 103
ochranných z tvrdého PE
uložených pevně, průměru
7491151031 | do 47 mm |  | m | 135
7491151041 | do 100 mm |  | m | 156
74911520 | Montáž trubek pevných elektroinstalačních | včetně naznačení trasy, rozměření, řezání trubek, kladení, osazení, zajištění a upevnění
tuhých z PVC
uložených pevně na povrchu, volně nebo pod omítkou
7491152011 | průměru do 40 mm |  | m | 97.7
tuhých plastových bezhalogenových (HF)
uložených pevně
7491152021 | průměru do 50 mm |  | m | 97.7
pancéřových z PVC
uložených pod nebo na omítku, na rošt, na stožár apod.
7491152031 | průměru do 63 mm |  | m | 112
74911530 | Montáž trubek kovových elektroinstalačních | včetně naznačení trasy, rozměření, řezání trubek, kladení, osazení, zajištění a upevnění
uložených volně nebo pevně
ohebných
7491153011 | průměru do 48 mm |  | m | 173
závitových
7491153021 | průměru do 42 mm |  | m | 191
hadic
7491153031 | průměru do 100 mm |  | m | 296
7491. | Elektroinstalační práce
74912510 | Montáž lišt elektroinstalačních, kabelových žlabů
| z PVC-U jednokomorových zaklapávacích rozměru | na konstrukci, omítku apod. včetně spojek, ohybů, rohů, bez krabic
7491251010 | 40/40 mm |  | m | 325
7491251015 | 50/50 - 50/100 mm |  | m | 336
7491251020 | 75/75 - 75/100 mm |  | m | 354
7491251025 | 100/100 - 100/150 mm |  | m | 373
z polyesteru vyztužených skleněným vláknem rozměru
7491251040 | 80/300 mm | s víkem, namontovanou přepážkou, s vyvazovacím hřebenem a perforovaným dnem | m | 1300
74912520 | Montáž krabic elektroinstalačních, rozvodek - bez zapojení | včetně zhotovení otvoru
krabice
7491252010 | přístrojové |  | kus | 94.6
7491252015 | odbočné do sádrokartonových konstrukcí s víčkem a svorkovnicí |  | kus | 437
7491252020 | odbočné s víčkem a svorkovnicí |  | kus | 417
7491252025 | instalační pod omítku 125x125 včetně svorkovnice a víka |  | kus | 241
7491252030 | dvojité pro lištové rozvody s víčkem a svorkovnicí |  | kus | 416
rozvodky krabicové
7491252040 | izolace do 6 mm2 |  | kus | 1120
7491252045 | izolace do 10 mm2 |  | kus | 1480
7491252050 | kovové do 5xP16 |  | kus | 1600
7491252055 | kovové do 4xP21 |  | kus | 1520
7491252060 | kovové typ AA2, 100x100, do 4xP21 |  | kus | 1080
7491252065 | kovové typ B5, 100x100, do 8xP21 |  | kus | 1230
7491252070 | plastové bezhalogenové, do 5x4 mm2 | IP65, odolnost min. E30 | kus | 858
7491252075 | plastové bezhalogenové protipožární, do 5x16 mm2 | IP65, odolnost min. E30 | kus | 962
7491252080 | ocelové protipožární, do 5x10 mm2, s pojistkou, 200x200 | IP65, odolnost min. E30 | kus | 1330
7491252085 | lustrové svorky do 3x4 včetně zapojení |  | kus | 93.6
74912530 | Montáž přístrojů spínacích instalačních | včetně zapojení a osazení
kolébkových velkoplošných
vypínačů
7491253010 | jednopolových řaz.1, 250 V/10 A, IP20 vč.ovl.krytu a rámečku |  | kus | 154
přepínačů
7491253020 | sériových nebo střídavých přepínačů řaz.6, 7, 250 V/10A, IP20, vč.ovl.krytu a rámečku |  | kus | 176
7491253030 | schodišťových řaz.7, 250 V/10A, IP20, vč.ovl.krytu a rámečku |  | kus | 198
| tlačítkových velkoplošných jednopolových | včetně ovl. krytu a rámečku
7491253040 | 250 V/10A, IP20 |  | kus | 154
7491253050 | čirých čoček, 250 V/10A, IP20 |  | kus | 168
přípojek sporákových
7491253060 | 20A/400V, IP20, se signalizační doutnavkou |  | kus | 417
74912540 | Montáž zásuvek instalačních | včetně zapojení a osazení
domovních 10/16 A, 250 V, IP20
bez přepěťové ochrany nebo se zabudovanou přepěťovou ochranou
7491254010 | jednoduchých nebo dvojitých |  | kus | 298
74912550 | Montáž svítidel základních instalačních | včetně zapojení a osazení
žárovkových nástěnných
7491555010 | stropních do 200 W, IP20 | včetně montáže žárovky | kus | 395
| zářivkových s krytem | s klasickým nebo elektronickým předřadníkem, včetně montáže zářivky
7491555020 | s 1 zdrojem 1x36 W nebo 1x58 W, IP20 |  | kus | 834
7491555025 | se 2 zdroji 1x36 W nebo 1x58 W, IP20 |  | kus | 898
7491555030 | se 2 zdroji 2x28 W , IP65 |  | kus | 898
7491555035 | s 4 zdroji 1x36 W nebo 1x58 W, IP20 |  | kus | 1270
| kompaktních s krytem | s klasickým nebo elektronickým předřadníkem, včetně montáže zářivky
7491555050 | s 1 zdrojem do 1x26 W, IP20 |  | kus | 395
7491555055 | se 2 zdroji do 2x42 W, IP20 |  | kus | 505
nouzových
nástěnných nebo stropních
7491555070 | akumulátorových s halog.žárovkou | včetně zdroje | kus | 570
7491555080 | bateriového modulu do svítidla |  | kus | 634
74912560 | Montáž elektrických přímotopů | včetně zapojení a osazení
konvektorů přímotopných s termostatem
7491256010 | do 3000 W |  | kus | 228
termostatů
7491256020 | prostorových 0-40° C |  | kus | 749
akumulačních kamen
statických
7491256030 | do 3,5 kW (230 V) |  | kus | 317
7491256035 | do 5 kW (400 V AC) |  | kus | 1920
7491256040 | dynamických (230/400 V) |  | kus | 328
74913 | Ocelové konstrukce
74913510 | Montáž ocelových profilů
7491351010 | tyčí, úhelníků |  | kg | 47.8
7491351020 | plechů |  | kg | 87.3
7491351030 | trubek | na rošt, na stožár apod. včetně naznačení trasy, rozměření, řezání trubek, kladení, osazení, zajištění a upevnění | m | 34.3
| svařováním a šroubováním | včetně rozměření, dělení materiálu, úprava a začištění hran, svařování, vrtání pro šroubové spoje, sestavení a upevnění na stanovišti
7491351040 | do pomocných ocelových konstrukcí |  | kg | 133
74913520 | Zhotovení otvorů v ocelovém plechu
| tloušťky do 4 mm | včetně dokončovacích prací
čtvercových, velikosti
7491352010 | do 100x100 mm |  | kus | 670
7491352012 | do 160x160 mm |  | kus | 826
7491352014 | do 200x300 mm |  | kus | 1090
7491352016 | do 300x450 mm |  | kus | 1790
kruhových, průměru
7491352030 | do 21 mm |  | kus | 202
7491352032 | přes 21 do 29 mm |  | kus | 302
7491352034 | přes 29 do 42 mm |  | kus | 358
7491352036 | přes 42 do 60 mm |  | kus | 406
7491352038 | přes 60 do 100 mm |  | kus | 514
7491352040 | přes 100 do 160 mm |  | kus | 782
7491352042 | přes 160 do 200 mm |  | kus | 961
zakrytí otvoru
7491352060 | do průměru 200 mm |  | kus | 948
74913530 | Montáž nosné ocelové konstrukce | výroba a montáž
kobek samonosných pro 3 kV, 6 kV, 22 kV, 27 kV včetně izolátorů, průchodek, přípojnic, dveří, zákrytů
7491353010 | se strůpkem |  | kus | 3220
7491353015 | bez strůpku |  | kus | 2810
nosných ocelových konstrukce pro přístroje a zařízení z válcovaných profilů U, L, I , hmotnosti
7491353030 | do 20 kg | včetně rozměření, usazení, vyvážení, upevnění, sváření | kus | 871
7491353032 | do 50 kg |  | kus | 936
7491353034 | do 100 kg |  | kus | 1070
7491353036 | do 200 kg |  | kus | 2140
ocelových konstrukcí
7491353050 | tenkostěnná |  | kg | 171
7491353055 | klasická |  | kg | 133
ostatních
7491353070 | zákrytové dveře z pletiva pro kobky rozvoden |  | m2 | 357
7491353072 | ochranný kryt z pletiva v rámech |  | m2 | 558
7491353074 | zákryt plný z plechu v rámech |  | m2 | 1470
7491353076 | výplň mezistěn kobek nehořlavým materiálem |  | m2 | 1780
dokončovací práce v kobce vn
7491353085 | do 35 kV |  | kus | 2820
74914 | Kabelové rošty a žlaby
74914510 | Montáž kabelových stojin a ocelových roštů | včetně rozměření, usazení, vyvážení, upevnění, sváření a elektrického pospojování
stojin nástěnných nebo závěsných
s kabelovými výložníky pro kabelové rošty
7491451010 | do 3 x 300-400 mm |  | kus | 323
7491451012 | do 6 x 300-400 mm |  | kus | 436
7491451014 | do 10 x 300-400 mm |  | kus | 692
stojin zesílených do těžkého provozu
s kabelovými výložníky pro kabelové rošty
7491451020 | do 3 x 300-400 mm |  | kus | 868
7491451022 | do 6 x 300-400 mm |  | kus | 1180
7491451024 | do 10 x 300-400 mm |  | kus | 1500
kabelových roštů
délky 3 m, šířky
7491451030 | do 400 mm |  | kus | 602
kabelových roštů zesílených do těžkého provozu
délky 3 m, šířky
7491451040 | šířka 300 mm |  | kus | 1480
7491451042 | šířka 400 mm |  | kus | 1570
stojin pro volné uložení kabelů do průměru 60 mm
7491451050 | se 2 nebo 4 háky |  | kus | 245
zákrytů kabelových roštů oceloplechových délka 2 m, šířky
7491451060 | 300 mm |  | kus | 1010
7491451062 | 400 mm |  | kus | 1110
74914520 | Montáž kabelových stojin a výložníků pozinkovaných | včetně rozměření, usazení, vyvážení, upevnění, sváření a elektrického pospojování
stojin nástěnných nebo závěsných
7491452010 | pro 3 kabelové výložníky |  | kus | 162
7491452012 | pro 6 kabelových výložníků |  | kus | 218
7491452014 | pro 10 kabelových výložníků |  | kus | 345
stojin nástěnných nebo závěsných zesílených do těžkého provozu
7491452020 | pro 3 kabelové výložníky |  | kus | 324
7491452022 | pro 6 kabelových výložníků |  | kus | 437
7491452024 | pro 10 kabelových výložníků |  | kus | 690
kabelových výložníků do stojiny, šířky roštu
7491452030 | do 400 mm |  | kus | 52
7491452032 | do 600 mm |  | kus | 64.5
74914530 | Montáž pozinkovaných kabelových roštů | včetně rozměření, usazení, vyvážení, upevnění, sváření a elektrického pospojování
délky 3 m, šířky
7491453010 | do 600 mm |  | kus | 664
kolena 45° nebo odbočky, šířky
7491453020 | do 600 mm |  | kus | 221
kříže, šířky
7491453030 | přes 400 do 600 mm |  | kus | 577
74914540 | Montáž drátěných kabelových roštů | včetně rozměření, usazení, vyvážení, upevnění, sváření, elektrického pospojování
výšky 60 mm, šířky
7491454010 | 75 mm |  | m | 177
7491454012 | 120 mm |  | m | 192
7491454014 | 220 mm |  | m | 208
7491454016 | 320 mm |  | m | 218
7491454018 | 422 mm |  | m | 229
74914550 | Montáž plechových pozinkovaných kabelových žlabů (včetně příslušenství) | včetně rozměření, usazení, vyvážení, upevnění a elektrické pospojování
šířky
40-250/50 mm
7491455010 | bez víka a nosníků |  | m | 536
7491455012 | včetně víka a nosníků |  | m | 672
250-500/100 mm
7491455015 | bez víka a nosníků |  | m | 625
7491455017 | včetně víka a nosníků |  | m | 783
koleno 45°
bez víka, šířky
7491455020 | 40-250/50 mm |  | kus | 286
7491455022 | 250-500/100 mm |  | kus | 346
s víkem, šířky
7491455025 | 40-250/50 mm |  | kus | 422
7491455027 | 250-500/100 mm |  | kus | 504
T-kus 45°
s víkem, šířky
7491455030 | 40-250/50 mm |  | kus | 584
7491455032 | 250-500/100 mm |  | kus | 678
koleno vertikální, bez víka
vnitřní nebo vnější, šířky
7491455040 | 62/50 mm |  | kus | 447
7491455042 | 125-500/100 mm |  | kus | 520
víko kabelového žlabu, kolena nebo T-kusu šířky
7491455050 | 40-250 mm |  | m | 136
7491455052 | 500 mm |  | m | 158
74914560 | Montáž kabelových kanálů | včetně vybavení, železného ohraničení a zákrytu
7491456010 | 300 x 400 mm |  | m | 1160
74915 | Protipožární a kabelové ucpávky
74915510 | Montáž izolačních desek do kabelových roštů a kanálů
| včetně nařezání, tloušťky | rozměření, usazení
7491551010 | do 8 mm |  | m2 | 247
7491551012 | přes 8 do 12 mm |  | m2 | 346
7491551014 | přes 12 do 20 mm |  | m2 | 391
| protipožární kanál z desek tloušťky | včetně usazení, upevnění, spojování
7491551020 | do 20 mm |  | m2 | 391
74915520 | Montáž protipožárních ucpávek a tmelů | protipožární ucpávky včetně příslušenství, vyhotovení a dodání atestu
protipožární ucpávka
7491552010 | pod rozvaděč, do EI 90 min. |  | m2 | 7670
7491552012 | stěnou nebo stropem tloušťky do 50 cm, do EI 90 min. |  | m2 | 29200
kabelového prostupu, průměru
7491552020 | do 110 mm, do EI 90 min. |  | kus | 864
7491552022 | do 200 mm, do EI 90 min. |  | kus | 104
protipožární nástřik
7491552030 | do 2,5 cm na připravený podklad - prostup |  | m2 | 845
74915530 | Montáž kabelových ucpávek | včetně příslušenství (utěsňovací spony apod.), vyhotovení a dodání atestu
vodě odolných, pro vnitřní průměr otvoru
7491553010 | do 60 mm |  | kus | 71.7
7491553012 | přes 60 do 105 mm |  | kus | 243
7491553014 | přes 105 do 185 mm |  | kus | 689
74916 | Uzemnění
74916510 | Montáž vnitřního uzemnění
| uzemňovacích vodičů pevně na povrchu | včetně upevnění, propojení a připojení pomocí svorek (chráničky, na rošty apod.)
z pozinkované oceli (FeZn)
7491651010 | do 120 mm2 |  | m | 318
7491651012 | přes 120 do 300 mm2 |  | m | 452
měděných (Cu)
7491651020 | do 50 mm2 |  | m | 208
7491651022 | přes 50 do 120 mm2 |  | m | 285
ochranné pospojování
volně nebo pod omítkou
7491651030 | vodič Cu 2,5-16 mm2 |  | m | 59.3
pevně
7491651035 | vodič Cu 4-16 mm2 |  | m | 132
ostatní
7491651040 | ochranná přípojnice na povrch Cu (25/4) s krytem |  | kus | 291
7491651042 | podpěra vedení PV 42 pro FeZn 30x4 mm |  | kus | 541
7491651044 | svorka zkušební, spojovací, odbočná a upevňovací |  | kus | 366
7491651046 | pouzdro pro průchod pásku FeZn 30x4 mm stěnou |  | kus | 187
7491651048 | ekvipotenciální svorkovnice do 6 x 16 mm2, krytá |  | kus | 156
74916520 | Montáž vnějšího uzemnění
| uzemňovacích vodičů v zemi | uzemňovacího vedení v zemní kynetě, případně v chráničce odvinutí vodiče ze svitku a oddělení příslušné délky, tvarování pásku, spojování. Neobsahuje výkop a zához kabelové kynety a chráničku
z pozinkované oceli (FeZn)
7491652010 | do 120 mm2 |  | m | 114
7491652012 | přes 120 do 300 mm2 |  | m | 146
7491652014 | přes 300 do 600 mm2 |  | m | 172
měděných (Cu) nebo z nerezové oceli
7491652020 | do 120 mm2 |  | m | 128
| zemnící desky | do země včetně připojení desky k pásku. Neobsahuje zemní práce
z pozinkované oceli (FeZn), velikosti
7491652030 | 1000x500 (ZD02) |  | kus | 825
7491652032 | 2000x250 (ZD01) |  | kus | 1650
| zemnící tyče | zemnící tyče (horní konec tyče min. 80 cm pod povrchem) včetně připojení tyče k pásku
z pozinkované oceli (FeZn), délky
7491652040 | do 2 m |  | kus | 1510
7491652042 | přes 2,1 do 4,5 m |  | kus | 2110
7491652044 | přes 4,6 do 6 m |  | kus | 2420
7491652050 | zkušební jímky venkovní | osazení jímky včetně víka a uzemňovacího kruhu. Neobsahuje výkop a záhozu díry, bourání povrchu komunikace (živičného povrchu nebo rozebrání dlažby), štěrkový zásyp v šachtě po montáži, úpravy povrchu terénu v okolí jímky, zhotovení podkladní betonové desky pod šachtu a zásyp šachty betonovou směsí | kus | 5190
ostatní práce
7491652080 | obsyp uzemňovacího vedení Bentonitem (2 kg/m) | příprava a uložení do výkopů | m | 108
7491652082 | vyvedení a připojení uzemnění na kovové oplocení | očištění kovového oplocení, vodivé připojení pásku FeZn svorkami, změření, zaizolování nebo zabarvení ochranným nátěrem | kus | 7780
7491652084 | spoj uzemňovacích vodičů svařováním vč. zaizolování | včetně přípravy a svařování vč. zaizolování spoje | kus | 416
74916530 | Montáž hromosvodného vedení
| svodových vodičů průměru do 10 mm z pozinkované oceli (FeZn) nebo měděného (Cu) | upevnění, propojení a připojení pomocí svorek
7491653010 | s podpěrami |  | m | 517
7491653012 | bez podpěr (např. v izolační trubce) |  | m | 915
7491653020 | vodičů izolačních hromosvodných |  | m | 1150
7491653030 | jímací tyče včetně stojanu, délky do 5 m | včetně upevňovacích prvků a svorek, připojení | m | 458
74916540 | Montáž svorek
spojovacích
7491654010 | se 2 šrouby (typ SS, SO, SR03, aj.) |  | kus | 262
7491654012 | se 3 a více šrouby (typ ST, SJ, SK, SZ, SR01, 02, aj.) |  | kus | 366
na potrubí, průměru
7491654020 | do 700 mm |  | kus | 1630
7491654022 | bernard kompletní |  | kus | 275
zkušební včetně ochranného úhelníku či trubky včetně držáků do zdiva, označovací štítek
7491654030 | se 4 šrouby (typ SZ apod.)., |  | kus | 1090
tvarování prvků
7491654040 | jímacího vedení |  | kus | 295
| bleskojistek hromosvodných | včetně upevňovacích a připojovacích prvků
7491654050 | venkovní provedení |  | kus | 833
7491. | Demontáže elektroinstalačního materiálu, ocelové konstrukce, uzemnění
7491.710 | Demontáže elektroinstalace
7491171010 | stávajících trubkových rozvodů |  | m | 52
7491271010 | stávající elektroinstalace | kabely, svítidla, vypínače, zásuvky, krabice apod. | m2 | 832
7491271020 | elektrických přímotopných konventorů do 3 000 W | včetně odpojení | kus | 108
7491371010 | ocelové nosné konstrukce |  | kg | 93.6
7491471010 | stávajících roštů nebo žlabů včetně kabelů, výložníků a stojin | včetně kabelových vedení umístěných na roštu | m | 41.6
74915710 | Demontáž stávajících ucpávek
kabelových
7491571010 | průměru otvoru do 200 mm |  | kus | 208
protipožárních
7491571020 | průměru otvoru do 200 mm |  | kus | 208
7491571030 | plošných |  | m2 | 8320
74916710 | Demontáž stávajícího uzemnění
7491671010 | vnitřního | pásku, vodičů, podpěr, svorek apod. | m | 208
7492 | Silnoproudé rozvody
74921 | Spojovací vedení, podpěrné izolátory
74921510 | Montáž spojovacího vedení z Cu nebo Al pasů
7492151010 | do 50x10 mm |  | m | 725
7492151015 | do 100x10 mm |  | m | 828
7492151020 | nad 100x10 mm |  | m | 932
7492151025 | do 2x100x10 mm |  | m | 932
pružné spojky pro vedení z pasů
7492151040 | do 100x10 mm |  | kus | 725
7492151045 | přes 100x10 mm |  | kus | 725
74921520 | Montáž podpěrných izolátorů, průchodek
do 1 kV
7492152010 | izolátoru podpěrného vnitřního |  | kus | 518
7492152015 | izolátoru podpěrného venkovního |  | kus | 1610
7492152020 | průchodky pro pásovinu |  | kus | 4140
vn
7492152030 | izolátoru podpěrného vnitřního |  | kus | 621
7492152035 | izolátoru podpěrného venkovního |  | kus | 1870
7492152040 | průchodky nebo průchodkové desky - 1 pól |  | kus | 1240
74922 | Venkovní vedení nn
74922510 | Montáž podpěrných bodů venkovního vedení nn
| betonové sloupy pro venkovní vedení nn do 10 kN | včetně sloupu, konzoly, nosných svorek, izolátorů a vazů. Neobsahuje cenu za zemní práce a zhotovení základu
výšky
7492251010 | do 10 m |  | kus | 2980
7492251015 | přes 10 m |  | kus | 3510
7492251030 | síťové střešníky | včetně držáků, průchodu římsou, kotvy, konzoly, izolátorů, vazů | kus | 8630
7492251035 | síťové konzoly | včetně konzoly, upevnění, izolátorů, vazů | kus | 8630
74922520 | Montáž vodičů a závěsných kabelů nn
4-žilových
lan Al/Fe
7492252010 | 42/7 mm2 |  | m | 219
7492252012 | 70/11-1 mm2 |  | m | 252
závěsný kabel Cu/Al
7492252020 | 4 mm2 |  | m | 328
7492252022 | 10 mm2 |  | m | 393
závěsný kabel Al
7492252030 | do 25 mm2 |  | m | 199
7492252032 | do 50 mm2 |  | m | 234
7492252034 | do 70 mm2 |  | m | 252
7492252036 | do 120 mm2 |  | m | 296
74922530 | Montáž příslušenství nn
7492253010 | uzemnění podpěrného bodu vedení nn | včetně svodu, svorek, uchycení, připojení, 20 m pásky FeZn v zemi a výkopu | kus | 6020
7492253020 | omezovače přepětí na venkovním vedení nn včetně uzemnění podpěrného bodu | 3 ks omezovačů včetně svodu uzemnění, svorek, uchycení, připojení, pásek FeZn v zemi (10 Ohm) a výkop | kus | 292
74922540 | Montáž přípojky nn
z distribučního rozvodu
7492254010 | svod, střešník, konzola | vč. připojení, ukončení, drážky a přípojkové skříňky. | kus | 8630
7492254020 | venkovním vedením do 30 m | montáž závěsného kabelu Al do 4x50 mm2 vč. připojení, střešníku (konzolky) a ukončení v přípojkové skříňce | kus | 88300
7492254030 | kabelové do 30 m | montáž kabelu Cu do 5x25 mm2 / Al do do 5x50 mm2 vč.uložení, připojení a ukončení v přípojkové skříni | kus | 54900
74922 | Venkovní vedení vn
74922560 | Montáž podpěrných bodů venkovního vedení vn | včetně konzoly, kotevních řetězců a proudových spojů. Neobsahuje zemní práce a zhotovení základu
betonový sloup do 15 kN
výšky
7492256010 | do 12 m |  | kus | 7040
7492256012 | přes 12 m |  | kus | 8800
dvojitý
7492256020 | výšky do 10 m |  | kus | 5420
odbočný stožár do 15 kN
7492256030 | výšky do 12 m |  | kus | 4340
mřížový stožár do 60 kN
výšky
7492256040 | do 17 m |  | kus | 3500
7492256042 | přes 17 m |  | kus | 3920
74922570 | Montáž vodičů pro venkovní vedení vn
lano AlFe 3-žilové
7492257010 | 3 x 42/7 mm2 |  | m | 188
7492257012 | 3 x 70/11-1 mm2 |  | m | 273
7492257014 | 3 x 110/22 mm2 |  | m | 291
izolovaný vodič 1-žilový
7492257020 | do 50 mm2 |  | m | 86.8
7492257022 | do 95 mm2 |  | m | 130
7492257024 | do 150 mm2 |  | m | 147
74922580 | Montáž příslušenství vn
7492258010 | odpínač se zhášecími růžkami vn | montáž odpínače, žebříku, uzemnění, kotevních řetězců a ostatního příslušenství | kus | 406
7492258020 | odpínač se zhášecími komorami vn | montáž odpínače, žebříku, uzemnění, kotevních řetězců a ostatního příslušenství | kus | 624
7492258030 | uzemnění podpěrného bodu vn | včetně svodu, svorek, upevnění, připojení, 20m pásku FeZn v zemi a výkopu a ostatního příslušenství | kus | 6020
7492258040 | kabelový svod vč. omezovače, odpínače a uzemnění na podpěrném bodu vn | montáž odpínače se zhášecími komorami, omezovače přepětí, žebřík, kabel včetně koncovek, kabelového krytu včetně upevnění, zhotovení uzemnění a ostatní příslušenství | kus | 406
74923 | Závěsný systém vn
74923510 | Montáž závěsných kabelů vn | uložení kabelu (do země, chráničky, na rošty, na TV apod.)
7492351010 | samonosného 3-f VN |  | m | 311
74923520 | Montáž armatur pro uchycení závěsných kabelů vn
pro závěsné kabely AXCES
7492352010 | nosné svorky |  | kus | 11700
7492352020 | kotevní svorky |  | kus | 9040
7492352030 | kotevní spirály |  | kus | 11700
74923530 | Montáž kabelových souborů pro závěsné kabely vn | montáž koncovky včetně všech prací spojených s úpravou kabelu pro montáž koncovky, včetně veškerého příslušenství
koncovky na samonosný 3-f závěsný kabel VN
7492353010 | vnitřní |  | kus | 6210
7492353020 | venkovní |  | kus | 7460
spojky na samonosný 3-f závěsný kabel VN
7492353040 | ve vzduchu v oblasti trakčního vedení |  | kus | 19100
74923540 | Montáž ostatního příslušenství a pomocné práce pro závěsné kabely vn
7492354010 | tažení montážního lanka do průměru 12 mm pro závěsný kabel 22 kV | montáž a demontáž lanka včetně tažení po TV přes svorky | m | 51
7492354020 | tažení závěsného kabelu 22 kV do 3x95 mm na trati a ve stanici | tažení kabelu 22 kV po TV podél trati | m | 162
7492354030 | výšková regulace závěsného kabelu 22 kV do 3x95 mm | na TV | m | 110
7492354040 | křížení závěsného kabelu 22 kV s tratí | tažení kabelu 22 kV po TV při křížení trati | m | 3170
7492354050 | gumová vložka do příchytky pro kabel 22 kV |  | kus | 104
74924 | Kabely, vodiče - vn
74924310 | Dolití kabelových koncovek
7492431010 | stávajících |  | kus | 738
74924510 | Montáž kabelů vn | uložení kabelu - do země, chráničky, na rošty, na TV apod.
jednožílových
7492451010 | do 120 mm2 |  | m | 207
7492451012 | do 240 mm2 |  | m | 311
7492451014 | přes 240 mm2 |  | m | 414
třížílových
7492451030 | do 120 mm2 |  | m | 311
7492451032 | přes 120 mm2 |  | m | 414
74924520 | Montáž spojek kabelů vn | včetně odizolování pláště a izolace žil kabelu, ukončení žil a stínění - oko
jednožílových
7492452010 | do 120 mm2 |  | kus | 2070
7492452012 | do 240 mm2 |  | kus | 3110
7492452014 | přes 240 mm2 |  | kus | 4140
třížílových
7492452030 | do 120 mm2 |  | kus | 6210
7492452032 | přes 120 mm2 |  | kus | 8280
7492452050 | přechodových pro třížílové kabely s papírovou izolací a pro jednožílové kabely s plastovou izolací |  | kus | 8280
74924530 | Montáž koncovek kabelů vn | včetně odizolování pláště a izolace žil kabelu, ukončení žil a stínění - oko
jednožílových
7492453010 | do 120 mm2 |  | kus | 2070
7492453012 | do 240 mm2 |  | kus | 3110
7492453014 | přes 240 mm2 |  | kus | 4140
třížílových
7492453030 | do 120 mm2 |  | kus | 6210
7492453032 | přes 120 mm2 |  | kus | 8280
74924540 | Montáž připojovacích systémů pro izolované vodiče a pomocné práce pro kabely vn
7492454010 | svazkování vn |  | kus | 104
7492454020 | kabelová příchytka |  | kus | 104
| sady izolovaných adaptérů (3 ks) pro připojení vn kabelu | včetně přípravy kabelu, ukončení žil a stínění
7492454030 | do vn rozvaděče |  | kus | 4140
7492454035 | do vn rozvaděče s omezovačem přepětí |  | kus | 6210
7492454040 | k transformátoru |  | kus | 4140
74925 | Kabely, vodiče, šňůry Cu - nn
74925510 | Montáž vodičů jednožílových Cu | uložení na rošty, pod omítku, do rozvaděče apod.
7492551010 | do 16 mm2 |  | m | 84.2
7492551012 | do 50 mm2 |  | m | 101
7492551014 | do 70 mm2 |  | m | 110
7492551016 | do 120 mm2 |  | m | 128
74925520 | Montáž kabelů jednožílových Cu | uložení do země, chráničky, na rošty, pod omítku apod.
7492552010 | do 35 mm2 |  | m | 103
7492552012 | do 70 mm2 |  | m | 122
7492552014 | do 120 mm2 |  | m | 145
7492552016 | do 185 mm2 |  | m | 194
7492552018 | do 300 mm2 |  | m | 217
7492552020 | do 500 mm2 |  | m | 277
74925530 | Montáž kabelů 2- a 3-žílových Cu | uložení do země, chráničky, na rošty, pod omítku apod.
7492553010 | do 16 mm2 |  | m | 127
7492553012 | do 35 mm2 |  | m | 151
7492553014 | do 70 mm2 |  | m | 206
7492553016 | do 120 mm2 |  | m | 230
74925540 | Montáž kabelů 4- a 5-žílových Cu | uložení do země, chráničky, na rošty, pod omítku apod.
7492554010 | do 16 mm2 |  | m | 127
7492554012 | do 25 mm2 |  | m | 151
7492554014 | do 50 mm2 |  | m | 230
7492554016 | do 95 mm2 |  | m | 291
7492554018 | do 150 mm2 |  | m | 458
7492554020 | do 240 mm2 |  | m | 484
74925550 | Montáž kabelů vícežílových Cu | uložení do země, chráničky, na rošty, pod omítku apod.
7492555010 | 7 x 1,5 mm2 |  | m | 206
7492555012 | 12 x 1,5 mm2 |  | m | 208
7492555014 | 19 - 24 x 1,5 mm2 |  | m | 226
7492555016 | 37 - 48 x 1,5 mm2 |  | m | 267
7492555018 | 7 x 2,5 mm2 |  | m | 206
7492555020 | 12 x 2,5 mm2 |  | m | 230
7492555022 | 19 - 24 x 2,5 mm2 |  | m | 342
7492555024 | 37 - 48 x 2,5 mm2 |  | m | 298
7492555026 | 7 x 4 mm2 |  | m | 206
7492555028 | 12 x 4 mm2 |  | m | 230
7492555030 | 19 x 4 mm2 |  | m | 254
74926 | Kabely, vodiče, šňůry Al - nn
74926510 | Montáž kabelů jednožílových Al | uložení do země, chráničky, na rošty, pod omítku apod.
7492651010 | do 240 mm2 |  | m | 151
7492651012 | do 300 mm2 |  | m | 169
7492651014 | do 400 mm2 |  | m | 193
7492651016 | do 500 mm2 |  | m | 206
74926520 | Montáž kabelů 4- a 5-žílových Al | uložení do země, chráničky, na rošty, pod omítku apod.
7492652010 | do 25 mm2 |  | m | 206
7492652012 | do 50 mm2 |  | m | 230
7492652014 | do 150 mm2 |  | m | 291
7492652016 | do 240 mm2 |  | m | 484
74927 | Ukončení vodičů a kabelů nn
74927510 | Montáž ukončení kabelů nn v rozvaděči nebo na přístroji | montáž kabelové koncovky nebo záklopky včetně odizolování pláště a izolace žil kabelu, ukončení žil v rozvaděči, upevnění kabelových ok, roz. trubice, zakončení stínění apod.
izolovaných s označením
1 - žílových
7492751010 | do 240 mm2 |  | kus | 946
7492751012 | do 500 mm2 |  | kus | 1390
2 - 5-ti žílových
7492751020 | do 2,5 mm2 |  | kus | 406
7492751022 | do 25 mm2 |  | kus | 855
7492751024 | do 70 mm2 |  | kus | 2460
7492751026 | do 150 mm2 |  | kus | 3160
7492751028 | do 240 mm2 |  | kus | 3790
7 - 12-ti žílových
7492751040 | do 4 mm2 |  | kus | 526
19 - 24-ti žílových
7492751050 | do 4 mm2 |  | kus | 1360
37 - 48-ti žílových
7492751060 | do 4 mm2 |  | kus | 2130
74927520 | Montáž ukončení kabelů nn kabelovou spojkou | včetně odizolování pláště a izolace žil kabelu, včetně ukončení žil a stínění - oko
3/4/5 - žílové kabely
s plastovou izolací
7492752010 | do 16 mm2 |  | kus | 1090
7492752012 | do 35 mm2 |  | kus | 2260
7492752014 | do 70 mm2 |  | kus | 2950
7492752016 | do 120 mm2 |  | kus | 3510
7492752018 | do 240 mm2 |  | kus | 4200
s pryžovou izolací
7492752030 | do 6 mm2 |  | kus | 436
7492752032 | do 16 mm2 |  | kus | 705
vícežilové kabely
s plastovou izolací
do 4 mm2
7492752040 | 4-7 - žílové kabely |  | kus | 2800
7492752042 | 8-14 - žílové kabely |  | kus | 4270
7492752044 | 15-21 - žílové kabely |  | kus | 5450
do 2,5 mm2
7492752050 | 22-40 - žílové kabely |  | kus | 8030
7492752052 | 41-75 - žílové kabely |  | kus | 11900
74927530 | Montáž ukončení kabelu kabelovou koncovkou
pro průřez
7492753010 | 10-35 mm2 |  | kus | 876
7492753012 | 70-120 mm2 |  | kus | 1200
7492753014 | 150 - 240 mm2 |  | kus | 1430
74927 | Pomocné práce
74927560 | Pomocné práce pro montáž kabelů
7492756010 | odjutování a očištění kabelů do průměru 300 mm2 |  | m | 105
7492756015 | ochranný nátěr kabelů proti ohni |  | m | 26.8
7492756020 | montáž označovacího štítku na kabel |  | kus | 30.2
7492756025 | svazkování jednožilových kabelů VN | montáž pásku pro svazkování kabelu včetně úpravy vedení apod. | kus | 30.2
7492756030 | vyhledání stávajících kabelů ( měření, sonda ) | v obvodu žel. stanice nebo na na trati včetně provedení sondy | kus | 1140
zatažení kabelů do chráničky
7492756040 | do 4 kg/m |  | m | 143
7492756042 | nad 4 kg/m |  | m | 614
7492. | Demontáže silnoproudých rozvodů
74922710 | Demontáže venkovních vedení
nn
7492271010 | sloupu včetně veškeré výstroje | včetně demontáže konzoly, izolátorů a vazů a nakládky na automobil | kus | 1750
7492271020 | venkovního vedení (4x) | včetně nakládky na automobil | m | 89.9
vn
sloupu
7492271030 | včetně veškeré výstroje | včetně demontáže konzoly, izolátorů a vazů a nakládky na automobil | kus | 3520
7492271040 | rohového, odbočného, koncového včetně veškeré výstroje | včetně demontáže konzoly, izolátorů, kotevních řetězců, proudových spojů, odpojovače, omezovače a nakládky na automobil | kus | 2710
7492271050 | venkovního vedení vn (3x) | včetně nakládky na automobil | m | 68.4
74924710 | Demontáže kabelových vedení | demontáž ze zemní kynety, roštu, rozvaděče, trubky, chráničky apod.
7492471010 | nn |  | m | 27.7
7492471020 | vn |  | m | 128
74924720 | Demontáže přípojnic a spojovacích vedení
7492472010 | přípojnice Cu/Al 1-f vč. podpěrných izolátorů, držáků - nn | demontáž stávajícího zařízení z rozvaděče nn včetně odpojení přívodních kabelů, pasů a nakládky na určený prostředek | m | 54.1
7492472020 | spojovacího vedení z Cu/Al pasu vč. podpěrných izolátorů | demontáž stávajícího zařízení včetně odpojení přívodních kabelů nebo pasů a nakládky na určený prostředek | m | 376
7492472030 | podpěrných izolátorů | demontáž stávajícího zařízení včetně odpojení přívodních kabelů nebo pasů a nakládky na určený prostředek | m | 17.7
7493 | Silnoproudá zařízení
74931 | Venkovní osvětlení
74931510 | Montáž osvětlovacích stožárů
včetně výstroje
| sklopných | včetně připojovací svorkovnice pro 2x svítidla, kabelového vedení ke svítidlům a veškerého příslušenství. Neobsahuje základovou konstrukci a montáž svítidla
7493151010 | výšky do 12 m |  | kus | 6780
| sklopných pro přídavnou montáž rozhlasového zařízení | včetně připojovací svorkovnice pro 2x svítidla, kabelového vedení ke svítidlům a veškerého příslušenství. Neobsahuje základovou konstrukci a montáž svítidla
7493151020 | výšky do 12 m |  | kus | 6860
pevných
| sadových | včetně připojovací svorkovnice, kabelového vedení ke svítidlům a veškerého příslušenství. Neobsahuje základovou konstrukci a montáž svítidla
7493151030 | výšky do 6 m |  | kus | 6720
železničních JŽ
s výložníkem do 14 m
7493151040 | se spouštěcím zařízením | včetně připojovací svorkovnice s oddělovacím transformátorem, kabelového vedení ke svítidlu a veškerého příslušenství (výložník, spouštěcí zařízení apod.). Neobsahuje základovou konstrukci a montáž svítidla | kus | 13700
7493151045 | bez spouštěcího zařízení | včetně připojovací svorkovnice ve třídě izolace II, kabelového vedení ke svítidlu a veškerého příslušenství a výstroje (trubkový výložník). Neobsahuje základovou konstrukci a montáž svítidla | kus | 10400
| silničních | včetně připojovací svorkovnice, kabelového vedení ke svítidlům a veškerého příslušenství. Neobsahuje základovou konstrukci a montáž svítidla
7493151060 | s výložníkem do 14 m |  | kus | 10400
7493151065 | pro osvětlení přechodů pro chodce s výložníkem do 10 m |  | kus | 8980
74931515 | Montáž osvětlovací věže v kolejišti | montáž veškerého příslušenství a výstroje včetně pomocných konstrukcí pro vedení kabelů od paty věže na plošinu věže, montáž svorkovnicové skříňky s 1-f zásuvkou a průchodkami osazené na plošině věže pro max. 20 světlometů. Neobsahuje cenu za základovou konstrukci, montáž světlometů a kabelového vedení od paty stožáru na plošinu věže
trubkové
7493151510 | výšky do 25 m |  | kus | 17700
7493151512 | výšky přes 25 do 40 m |  | kus | 29600
příhradové
7493151520 | výšky do 40 m |  | kus | 35500
plošiny na věž
7493151530 | výšky do 25 m |  | kus | 8870
7493151532 | výšky přes 25 do 40 m |  | kus | 8870
žebříku na věž
7493151540 | výšky do 25 m |  | kus | 11800
7493151542 | výšky přes 25 do 40 m |  | kus | 17700
74931520 | Montáž ocelových výložníků pro osvětlovací stožáry | včetně veškerého příslušenství a výstroje
na sloup nebo stěnu
výšky do 6 m
7493152010 | jednoramenných |  | kus | 2360
7493152015 | dvouramenných |  | kus | 2970
74931525 | Montáž svítidla pro železnici | kompletace a montáž včetně "superlife" světelného zdroje, elektronického předřadníku a připojení kabelu
7493152510 | na stožár nebo na bránu trakčního vedení |  | kus | 29100
na pevný stožár
7493152520 | výšky do 6 m |  | kus | 1810
7493152525 | výšky přes 6 m mimo kolejiště |  | kus | 3820
7493152530 | na sklopný stožár |  | kus | 3410
7493152535 | na osvětlovací věž |  | kus | 2070
74931530 | Výměna zdroje nebo čištění svítidla na železnici
7493153010 | na stožáru nebo na bráně v blízkosti kolejiště |  | kus | 28500
7493153015 | na stožáru výšky do 6 m |  | kus | 1610
7493153020 | na sklopném stožáru nebo stožáru JŽ |  | kus | 3330
7493153025 | na pevném stožáru o výšce nad 6 m mimo kolejiště |  | kus | 2830
7493153030 | na osvětlovací věži |  | kus | 1550
74931535 | Montáž svítidel pro veřejné osvětlení | kompletace a montáž včetně světelného zdroje, elektronického předřadníku a připojovacího kabelu
pro zdroj SHC do 150 W
7493153510 | na městský sadový stožár |  | kus | 747
pro zdroj SHC do 250 W
7493153520 | na silniční stožár nebo na výložník nebo na silniční stožár s výložníkem pro osvětlení |  | kus | 896
7493153525 | na převěs |  | kus | 1100
74931540 | Montáž venkovních svítidel na strop nebo stěnu | kompletace a montáž včetně světelného zdroje a připojovacího kabelu
7493154010 | žárovkových |  | kus | 921
7493154020 | zářivkových |  | kus | 988
74931545 | Montáž předřadných přístrojů pro svítidla
7493154510 | včetně instalace přístrojů do rozvaděče |  | kus | 1550
74931550 | Montáž elektrovýzbroje stožárů | včetně kabelového propojení se svítidlem, instalace rozvodnice do stožáru
7493155010 | do 4 okruhů |  | kus | 1630
74931555 | Montáž stožárových rozvodnic
7493155510 | s jedním až dvěmi jistícími prvky |  | kus | 832
7493155512 | s třemi až čtyřmi jistícími prvky |  | kus | 905
pro stožáry JŽ
7493155520 | s oddělovacím transformátorem |  | kus | 624
7493155522 | bez oddělovacího transformátoru |  | kus | 697
| na stožár trakčního vedení | včetně veškerého příslušenství (průchodky apod.)
7493155530 | s jedním až dvěmi jistícími prvky |  | kus | 2080
7493155532 | s třemi až čtyřmi jistícími prvky |  | kus | 2390
7493155535 | pro přechod ze zemního na závěsný kabel |  | kus | 1980
74931560 | Montáž rozvaděče pro napájení osvětlení železničních prostranství
7493156010 | do 8 kusů 3-f vývodů | do terénu nebo rozvodny včetně elektrovýzbroje | kus | 6210
7493156012 | přes 8 kusů 3-f vývodů | do terénu nebo rozvodny včetně elektrovýzbroje | kus | 8280
7493156020 | řídící PLC jednotky |  | kus | 828
7493156030 | řídícího software do PLC řídící jednotky | pro možnost chodu rozvaděče a jeho oživení | kus | 1040
74931565 | Montáž prosvětleného nápisu označení stanice max. 6 m
7493156510 | jednostranného |  | kus | 7000
7493156512 | oboustranného |  | kus | 10200
7493156520 | repasovaní plexiskla včetně opravy elektrovýzbroje |  | kus | 3840
74933 | Elektrický ohřev výhybek (EOV)
7493351. | Montáž elektrického ohřevu výhybek (EOV)
| kompletní topné soupravy | včetně kompletního vybavení topných tyčí, příchytek hlavic topných tyčí, pérových příchytek vlastních topných tyčí, připojovacích šňůr, chrániček pro tyto šňůry, připojovacích rozvodných skříněk vč. nosných konstrukcí těchto skříněk, dále topnice pro ohřev táhel všech přestavníků vč. sálavých desek a veškerého drobného spojovacího a upevňovacího materiálu
7493351010 | na jednoduchou výhybku soustavy S49 s poloměrem odbočení 150 m |  | kus | 20100
7493351012 | na symetrickou výhybku SS49-1:5,7-230 |  | kus | 17600
na jednoduchou výhybku soustavy S49, R65 a UIC60
s poloměrem odbočení
7493351020 | 190 m |  | kus | 7320
7493351022 | 300 m |  | kus | 15600
7493351024 | 500 m |  | kus | 12300
7493351026 | 760 m |  | kus | 18500
7493351028 | 1 200 m |  | kus | 20600
7493351030 | na jednoduchou výhybku J60-1:26,5-2500 |  | kus | 22900
7493351035 | na křižovatkovou výhybku CS49-1:7,5-150 |  | kus | 23300
7493351040 | na křižovatkové výhybky CS49-1:9-190 a C49-1:9-190 |  | kus | 23600
7493351045 | na poloviční křižovatkové výhybky BS49-1:9-190 a B49-1:9-190 |  | kus | 26300
7493351050 | na křižovatkovou výhybku soustavy S49, R65 a UIC60 s poloměrem odbočení 300 m |  | kus | 31700
7493351055 | na poloviční křižovatkovou výhybku soustavy S49, R65 a UIC60 s poloměrem odbočení 300 m |  | kus | 15600
7493351060 | na výhybku JT6° |  | kus | 21400
na pohyblivý hrot srdcovky jednoduché výhybky
7493351065 | J60-1:9-300-PHS |  | kus | 30000
7493351067 | J60-1:11-300-PHS |  | kus | 30000
7493351069 | J60-1:12-500-PHS |  | kus | 33900
7493351071 | J60-1:14-760-PHS |  | kus | 42100
7493351075 | na pohyblivé hroty srdcovek křižovatkových výhybek soustavy S49, R65 a UIC60 s poloměrem odbočení 300 m |  | kus | 23500
7493351080 | úprava výhybky pro montáž topných tyčí EOV | zabroušení stoliček jazyků, aby bylo možno na zastaralé typy výhybek namotnovat EOV | kus | 48300
7493351085 | nastavení a zaklimatizování vyhýbky po montáži EOV | nastavení a seřízení výhybky po montáži topných tyčí na výhybku | kus | 10300
topné tyče
7493351090 | se šroubovými příchytkami |  | kus | 1040
7493351095 | s pérovými příchytkami |  | kus | 828
7493351100 | v místě závěru výhybky |  | kus | 2070
7493351105 | topné desky v prostoru závěru výhybky |  | kus | 4140
7493351110 | teplotního čidla |  | kus | 2070
7493351115 | srážkového čidla včetně držáku |  | kus | 2680
7493351120 | ochranné klece |  | kus | 1500
7493351125 | topné tyče plynového ohřevu výhybek |  | kus | 3110
7493351130 | výměna startéru zapalovače plynového ohřevu výhybek |  | kus | 1550
7493351135 | svorkovnicové skříňky EOV u výhybky |  | kus | 1550
7493351140 | skříňky EOV s oddělovacím transformátorem u výhybky |  | kus | 3110
74933520 | Montáž rozvaděče pro elektrický ohřev výhybky
| silového pro připojení základních výhybkových jednotek | instalace rozvaděče do terénu nebo rozvodny včetně elektrovýzbroje
7493352010 | do 8 kusů 3-f vývodů |  | kus | 6210
7493352012 | do 8 kusů 3-f vývodů s oddělovacími transformátory |  | kus | 8280
7493352014 | přes 8 kusů 3-f vývodů |  | kus | 8280
7493352016 | přes 8 kusů 3-f vývodů s oddělovacími transformátory |  | kus | 10400
7493352020 | řídící PLC jednotky do rozvaděče EOV |  | kus | 828
7493352025 | řídícího software do PLC řídící jednotky EOV - 1x výhybka | pro možnost chodu rozvaděče a jeho oživení, neobsahuje cenu za software | kus | 1040
7493352030 | ovladače pro EOV a osvětlení | včetně instalace ovladače do vnitřního prostoru včetně napojení na podružné rozvaděče a nadřazený systém včetně připojovacích poplatků | kus | 2070
7493352035 | řídící PLC jednotky do ovladače EOV a osvětlení |  | kus | 828
7493352040 | řídícího software do PLC řídící jednotky do ovladače EOV a osvětlení - 1x výhybka/1 x větev osvětlení | pro možnost chodu ovladače a jeho oživení, neobsahuje cenu za software | kus | 1140
7493352045 | výměna dotykové obrazovky v ovladači EOV a osvětlení |  | kus | 4140
74934 | Elektrické předtápěcí zařízení EPZ
74934510 | Montáž elektrického předtápěcího zařízení
7493451010 | řídící skříně v kolejišti | včetně montáže propojení silových a ovládacích kabelů, nastavení a seřízení, provedení zkoušek, dodání atestů a revizních zpráv | kus | 4140
7493451015 | stojanu včetně topného kabelu | včetně zapojení silového kabelu, provedení zkoušek, dodání atestů a revizních zpráv. Neobahuje cenu za zemní práce a základ | kus | 8280
7493451020 | zásuvky provozní | montáž rozpojitelné topné zásuvky do stávajícího topného stojanu na místo držáku kabelu z důvodu instalace odnímatelného topného kabelu pro připojení vytápěného vozidla, včetně zapojení, provedení zkoušek, dodání atestů a revizních zpráv | kus | 3090
7493451025 | topného kabelu pro EPZ do 9 m se zástrčkami | montáž odnímatelného topného kabelu pro připojení topného vozidla v délce do 9 metrů, včetně zapojení, provedení zkoušek, dodání atestů a revizních zpráv | kus | 1260
7493451030 | ovládacího panelu | včetně instalace ovladače do vnitřního prostoru, instalace softwarového vybavení včetně nastavení, vyzkoušení, napojení na rozvodnu EPZ. Neobsahuje cenu za software | kus | 8280
74935 | Dálkové ovládání úsekových odpojovačů DOÚO
74935510 | Montáž dálkového ovládání úsekových odpojovačů
| ovladače | včetně veškerého příslušenství
7493551010 | motorových pohonů trakčních odpojovačů |  | kus | 2070
modulu
7493551020 | pro ovládání 1 kusu motorového pohonu trakčních odpojovačů |  | kus | 828
řídící PLC jednotky
7493551030 | do ovladače dálkového ovládání motorových pohonů trakčních odpojovačů |  | kus | 828
7493551035 | řídícího software ovladače dálkového ovládání motorových pohonů trakčních odpojovačů |  | kus | 1140
| napájecí soupravy | včetně jističů, příslušenství, instalace rozvaděče do vnitřního prostoru, včetně elektrovýzbroje
7493551040 | pro ovladač DOÚO s oddělovacím transformátorem |  | kus | 2070
svorkovnicové skříně pro DOÚO
7493551050 | do zdi nebo výklenku |  | kus | 5180
7493551052 | na stěnu |  | kus | 2070
7493551054 | venkovní pilíř |  | kus | 4140
výměna obrazovky
7493551060 | dotykové, v ovladači dálkového ovládání motorových pohonů trakčních odpojovačů |  | kus | 4140
74936 | Kabelové a zásuvkové skříně, elektroměrové rozvaděče
74936510 | Montáž skříní pro venkovní vedení | včetně elektrovýzbroje a zednického zapravení zdiva po dokončené montáži, neobsahuje vybourání niky ve zdi
přípojkových pojistkových
plastových na sloup nebo do zdi pro připojení kabelu do 50 mm2
s 1 sadou nebo 2 sadami jistících prvků
7493651010 | do 63 A |  | kus | 212
7493651015 | do 160 A |  | kus | 275
74936520 | Montáž skříní rozpojovacích pro venkovní vedení nn | včetně svodových trubek, upevnění, svodového kabelu, ukončení a připojení
7493652010 | SV 101 |  | kus | 376
7493652015 | SV 201 |  | kus | 490
74936530 | Montáž skříní přípojkových SS venkovních
pro připojení kabelů (i kabelové smyčky) do 240 mm2
| na stěnu nebo do výklenku | včetně elektrovýzbrojhe a zednického zapravení zdiva, neobsahuje cenu za vybourání niky
7493653010 | s 1-2 sadami jistících prvků |  | kus | 542
7493653015 | se 3-4 sadami jistících prvků |  | kus | 915
| kompaktní pilíř | včetně elektrovýzbroje, neobsahuje cenu za zemní práce
7493653020 | s 1-2 sadami jistících prvků |  | kus | 5420
7493653025 | se 3-4 sadami jistících prvků |  | kus | 9150
74936540 | Montáž rozpojovacích skříní SR a SD venkovních na pojistkové lišty nebo na pojistkové spodky
do 400 A pro připojení kabelů (i kabelové smyčky) do 240 mm2
| do výklenku | včetně elektrovýzbroje a zednického zapravení zdiva, neobsahuje cenu za vybourání niky
7493654010 | s 2 - 3 sadami pojistkových lišt |  | kus | 704
7493654012 | s 4 - 5 sadami pojistkových lišt |  | kus | 740
7493654014 | s 6 - 7 sadami pojistkových lišt |  | kus | 813
7493654016 | s 8 - 10 sadami pojistkových lišt |  | kus | 895
| kompaktní pilíř | včetně elektrovýzbroje, neobsahuje cenu za zemní práce
7493654020 | s 2 - 3 sadami pojistkových lišt |  | kus | 7040
7493654022 | s 4 - 5 sadami pojistkových lišt |  | kus | 7470
7493654024 | s 6 - 7 sadami pojistkových lišt |  | kus | 7690
7493654026 | s 8 - 10 sadami pojistkových lišt |  | kus | 9150
74936550 | Montáž skříní elektroměrových venkovních pro přímé měření | včetně elektrovýzbroje
do 80 A pro připojení kabelů do 16 mm2
jednosazbové, včetně jističe do 80 A
7493655010 | do výklenku | včetně zednického zapravení zdiva, neobsahuje cenu za vybourání niky | kus | 416
7493655015 | kompaktní pilíř | neobsahuje cenu za zemní práce | kus | 4160
dvousazbové, včetně jističe do 80 A a jističe 2 B/1
7493655020 | do výklenku | včetně zednického zapravení zdiva, neobsahuje cenu za vybourání niky | kus | 542
7493655025 | kompaktní pilíř | neobsahuje cenu za zemní práce | kus | 5420
v sestavě s elektroměrným rozvaděčem
pro připojení kabelů do 240 mm2 s 1-2 sadami pojistkových spodků
7493655030 | do výklenku | včetně zednického zapravení zdiva, neobsahuje cenu za vybourání niky | kus | 1550
7493655035 | kompaktní pilíř | neobsahuje cenu za zemní práce | kus | 9050
74936560 | Montáž zásuvkových skříní venkovních
7493656010 | kombinace na stěnu nebo stojinu | skříň obsahuje vstupní svorky pro kabel do 25 mm2, hlavní vypínač, jističe, proudové chrániče, zásuvky, elektrovýzbroj, včetně propojení, provedení zkoušek, dodání atestů a revizní zprávy včetně kusové zkoušky | kus | 1060
7493656015 | na pilíři | skříň obsahuje vstupní svorky pro kabel do 120 mm2, hlavní vypínač, jističe, proudové chrániče, zásuvky, elektrovýzbroj, včetně propojení, provedení zkoušek, dodání atestů a revizní zprávy včetně kusové zkoušky, neobsahuje cenu za zemní práce | kus | 2470
| rozšíření o měření spotřeby elektrické energie s přímým elektroměrem do 80 A bez komunikačního rozhraní | včetně zapojení v rozvaděči a elektrovýzbroje
7493656020 | bez komunikačního rozhraní |  | kus | 1230
7493656025 | s komunikačním rozhraním | obsahuje svorkovnici pro zakončení datového kabelu | kus | 1490
7493. | Demontáže silnoproudých zařízení
74931710 | Demontáž osvětlovacích stožárů | včetně veškeré elektrovýzbroje (svítidla, kabely, rozvodnice)
výšky
7493171010 | do 6 m |  | kus | 3430
7493171012 | přes 6 do 14 m |  | kus | 5810
74931720 | Demontáž osvětlovací věže | včetně veškeré elektrovýzbroje (svítidla, kabely, rozvodnice)
7493172010 | trubkové do výšky 25 m |  | kus | 5970
7493172012 | trubkové výšky přes 25 - 40 m |  | kus | 7390
7493172014 | příhradové do 40 m |  | kus | 7780
plošiny z věže
7493172020 | výšky do 25 m |  | kus | 9860
7493172022 | výšky přes 25 do 40 m |  | kus | 9860
žebříku z věže
7493172030 | výšky do 25 m |  | kus | 13100
7493172032 | výšky přes 25 do 40 m |  | kus | 19700
74931730 | Demontáž elektrovýzbroje osvětlovacích stožárů
7493173010 | do výšky 14 m | svítidlo, kabely, rozvodnice | kus | 711
7493173012 | do výšky 35 m | svítidlo, kabely, rozvodnice | kus | 780
7493173015 | nosných konstrukcí pro osvětlení |  | kg | 455
74931740 | Demontáž svítidel
7493174010 | nástěnných, stropních nebo závěsných |  | kus | 458
7493174015 | z osvětlovacího stožáru, osvětlovací věže nebo brány trakčního vedení |  | kus | 431
74931750 | Demontáž osvětlení
7493175010 | rozvaděče |  | kus | 354
7493175015 | ovladače |  | kus | 322
7493175020 | řídící PLC jednotky z rozvaděče osvětlení |  | kus | 690
74933710 | Demontáže zařízení na elektrickém ohřevu výhybek
| kompletní topné soupravy | veškeré výstroje EOV na výhybce, topných tyčí, připojovacích skříněk, napájecích kabelů, oddělovacích transformátorů
7493371010 | na výhybku tvaru 1:7,5-190, 1:9-190 |  | kus | 4810
7493371012 | na výhybku tvaru 1:12-500 |  | kus | 8010
7493371014 | na výhybku tvaru 1:14-760 |  | kus | 11700
7493371016 | na výhybku tvaru 1:18,5-1200 |  | kus | 14300
7493371018 | na výhybku tvaru 1:26,5-2200 |  | kus | 16700
7493371020 | na výhybku tvaru C 1:9-190 |  | kus | 16800
7493371022 | na výhybku tvaru C 1:9-300, 1:11-300 |  | kus | 25600
7493371024 | na výhybku tvaru C 1:9-300, 1:11-300 s PHS |  | kus | 23500
7493371026 | na výhybku JT6° |  | kus | 10500
7493371030 | na PHS |  | kus | 5140
topné tyče výhybek a PHS
7493371040 | se šroubovými příchytkami |  | kus | 725
7493371045 | s pérovými příchytkami |  | kus | 621
7493371050 | topné tyče v místě závěru výhybky |  | kus | 1550
7493371055 | topné desky v prostoru závěru výhybky |  | kus | 3110
7493371060 | čidla |  | kus | 1040
7493371065 | topné tyče plynového ohřevu výhybek |  | kus | 2070
7493371070 | svorkovnicové skříňky EOV u výhybky |  | kus | 1040
7493371075 | skříňky EOV s oddělovacím transformátorem u výhybky |  | kus | 2070
7493371080 | napájecího rozvaděče |  | kus | 3110
7493371085 | řídící PLC jednotky z rozvaděče |  | kus | 621
7493371090 | ovladače |  | kus | 1040
7493371095 | řídící PLC jednotky do ovladače |  | kus | 621
74934710 | Demontáž zařízení elektrických předtápěcích zařízení
7493471010 | topného stojanu včetně základu | odpojení kabelu, demontáž topného stojanu včetně základu | kus | 1040
7493471020 | řídícího stojanu |  | kus | 1040
7493471030 | ovládacího a signálního tabla |  | kus | 1040
7493471040 | skříně zpětných kabelů |  | kus | 1550
74935710 | Demontáž zařízení dálkového ovládání úsekových odpojovačů
7493571010 | ovladače |  | kus | 1040
7493571020 | napájecího rozvaděče pro napájení ovladačů |  | kus | 518
7493571030 | modulu pro ovládání 1 kusu motorového pohonu trakčních odpojovačů |  | kus | 621
7493571040 | svorkovnicové skříně pro DOUO z trakční podpěry do výšky 4 m |  | kus | 535
7493571050 | řídící PLC jednotky z ovladače dálkového ovládání motorových pohonů trakčních odpojovačů |  | kus | 621
7494 | Rozvaděče nn
74941 | Rozvodnice a kabelové skříně
74941510 | Montáž modulárních rozvodnic | do zdi, na zeď nebo konstrukci, včetně montáže nosné konstrukce, kotevní, spojovací prvků, provedení zkoušek, dodání atestů, revizní zprávy včetně kusové zkoušky. Neobsahuje elektrovýzbroj
min. IP 30, počet modulů
7494151010 | do 72 |  | kus | 582
7494151012 | přes 72 do 144 |  | kus | 995
min. IP 55, třída izolace II, počet modulů
7494151020 | do 72 |  | kus | 874
7494151022 | přes 72 do 144 |  | kus | 1290
74941520 | Montáž prázdných rozvodnic | do zdi, na zeď nebo konstrukci, včetně montáže nosné konstrukce, kotevní, spojovací prvků, provedení zkoušek, dodání atestů, revizní zprávy včetně kusové zkoušky, neobsahuje elektrovýzbroj
plastových nebo oceloplechových
min. IP 55, třída izolace II, rozměru
7494152010 | š do 400 mm, v do 400 mm |  | kus | 534
7494152015 | š 400-500 mm, v 400-800 mm |  | kus | 874
7494152020 | š 500-800 mm, v 500-1 500 mm |  | kus | 947
7494152025 | š 800-1 250 mm, v 500-1 500 mm |  | kus | 1290
74941530 | Montáž prázdných plastových kabelových skříní | včetně elektrovýzbroje
min. IP 44, výšky do 800 mm, hloubky do 320 mm
kompaktní pilíř
7494153010 | š do 530 mm |  | kus | 4160
7494153015 | š 660-1 060 mm |  | kus | 5420
do výklenku nebo na stěnu nebo na stožár
7494153020 | š do 530 mm |  | kus | 416
7494153025 | š 660-1 060 mm |  | kus | 542
74942 | Rozvaděče
74942310 | Přeložky rozvaděčů | demontáž, potřebné přemístění, montáž na novém místě, propojení, obnovení funkce, včetně nezbytně nutné opravy poškozených částí
7494231010 | rozvodnice nn |  | kus | 1390
7494231020 | 1 kusu pole rozvaděče nn |  | kus | 5060
7494231030 | ovládací skříně nebo ovládacího panelu nn |  | kus | 1770
74942510 | Montáž rozvaděčů skříňových oceloplechových
| IP40, prázdných | včetně bočních zákrytů, dodání atestů a celkové revizní zprávy včetně kusové zkoušky, neobsahuje elektrovýzbroj
jednostranného pole
výška do 2 250 mm
hloubka do 800 mm
7494251010 | š do 500 mm |  | kus | 5700
7494251012 | š 600-800 mm |  | kus | 6190
7494251014 | š 900-1 200 mm |  | kus | 6680
hloubka přes 800 do 1 000 mm
7494251020 | š do 500 mm |  | kus | 6190
7494251022 | š 600-800 mm |  | kus | 6680
7494251024 | š 900-1 200 mm |  | kus | 7400
rámu pod rozvaděč
7494251040 | hloubka do 800 mm, šířka do 1 200 mm, 1 pole |  | kus | 1710
74942520 | Montáž přípojnice do rozvaděčů nn | montáž elektrovodné pásoviny, vodivého propojení pomocí spojek, ukončení na přístrojích
včetně podpěrných izolátorů nebo držáků
7494252010 | do 50 x 10 mm |  | m | 725
7494252015 | do 100 x 10 mm |  | m | 828
7494252020 | do 2 x 100 x 10 mm |  | m | 1040
74942530 | Montáž kompenzačního rozvaděče
| včetně skříně a regulátoru | včetně oživení rozvaděče s měřením, nastavení, propojení, kontroly spojů, provedení zkoušek, dodání atestů a revizní zprávy včetně kusové zkoušky
7494253010 | do 100 kVAr |  | kus | 4140
7494253012 | přes 100 do 350 kVAr |  | kus | 8140
7494253014 | přes 350 kVAr |  | kus | 10200
kompenzační tlumivky do rozvaděče
7494253020 | do 25 kVAr |  | kus | 1550
7494253022 | přes 25 kVAr |  | kus | 2070
kompenzačního kondenzátoru do rozvaděče
7494253030 | do 25 kVAr |  | kus | 1040
7494253032 | přes 25 kVAr |  | kus | 1550
7494253040 | nastavení regulátoru kompenzace v rozvaděči |  | kus | 2070
74942540 | Montáž střešního rozvaděčového ventilátoru
7494254010 | včetně úpravy přírub a zapojení |  | kus | 3330
74942550 | Montáž regulačních a monitorovacích elektroenergetických zařízení
7494255010 | sledování odběru a přenos dat do centrální databáze | montáž rozvaděče na stavební konstrukci, do niky nebo na nosnou konstrukci včetně měniče 230V AC/ 24V DC, PLC, telemetrického přenosového modulu, konektoru pro připojení PC, prutové antény GSM, jistících, ochraných prvků, včetně propojení, kontroly spojů, provedení zkoušek, dodání atestů a revizních zpráv | kus | 2070
7494255020 | sledování odběru, programové regulování odběru a přenos dat do centrální databáze | montáž rozvaděče na stavební konstrukci, do niky nebo na nosnou konstrukci včetně měniče 230V AC/ 24V DC, PLC, telemetrického přenosového modulu, konektoru pro připojení PC, prutové antény GSM, jistících, ochraných prvků, pomocných relé, včetně propojení, kontroly spojů, provedení zkoušek, dodání atestů a revizních zpráv | kus | 3110
7494255030 | nastavení zařízení | naprogramování, nastavení a uvedení rozvodnice do provozu | kus | 1240
74943 | Jističe
74943510 | Montáž jističů (do 10 kA)
jednopólových
7494351010 | do 20 A |  | kus | 399
7494351012 | přes 20 do 63 A |  | kus | 503
dvoupólových nebo 1+N pólových
7494351020 | do 20 A |  | kus | 504
7494351022 | přes 20 do 63 A |  | kus | 608
třípólových
7494351030 | do 20 A |  | kus | 746
7494351032 | přes 20 do 63 A |  | kus | 1000
7494351034 | přes 63 do 125 A |  | kus | 1220
tři+N pólových
7494351040 | do 20 A |  | kus | 1030
7494351042 | přes 20 do 63 A |  | kus | 1380
7494351044 | přes 63 do 125 A |  | kus | 1690
přídavných zařízení k instalačním jističům do 125 A
7494351080 | pomocného spínače (1x zap., 1x vyp. kontakt) |  | kus | 504
7494351085 | napěťové spouště |  | kus | 399
74943520 | Montáž spínacích bloků kompaktních jističů | včetně 2 ks připojovacích sad pro kabely, pasy do rozvaděče nebo skříně
160 A (do 25 kA)
7494352010 | s nadproudovou spouští do 80 A |  | kus | 296
7494352012 | s nadproudovou spouští 100 - 160 A |  | kus | 406
7494352020 | 250 A (do 65 kA) |  | kus | 406
7494352030 | 630 A (do 65 kA) |  | kus | 833
7494352040 | 1000 A (do 65 kA) |  | kus | 1380
7494352050 | 1600 A (do 65 kA) |  | kus | 1780
74943530 | Montáž příslušenství pro jističe do 630 A
7494353010 | odnímatelného zařízení |  | kus | 198
7494353015 | výsuvného zařízení |  | kus | 1980
7494353020 | ručního pohonu na dveře rozvaděče |  | kus | 283
7494353025 | mechanického blokování |  | kus | 283
7494353030 | motorového pohonu |  | kus | 474
spouště
7494353035 | nadproudové |  | kus | 229
7494353040 | napěťové |  | kus | 187
7494353045 | podpěťové |  | kus | 192
7494353050 | bloku odpínače |  | kus | 239
7494353055 | pomocných kontaktů do 4 kusů |  | kus | 156
2 kusů izolačních přepážek
7494353060 | např. pro BC 160 |  | pár | 67.6
7494353065 | např. pro BH 630/BD 250 |  | pár | 86.3
připojovací sady, Cu/Al pasy/kabelová oka, 3 kusy
7494353075 | např. pro BH 630 |  | sada | 473
montážní sady
7494353080 | např. pro BH 630/BD 250 |  | sada | 250
74943540 | Montáž příslušenství pro jističe 1 000 - 1 600 A
7494354010 | výsuvného zařízení |  | kus | 1980
7494354015 | ručního pohonu |  | kus | 1340
7494354020 | mechanické blokování |  | kus | 312
7494354025 | motorového pohonu |  | kus | 474
spouště
7494354030 | nadproudové |  | kus | 252
7494354035 | napěťové |  | kus | 206
7494354040 | podpěťové |  | kus | 158
7494354045 | bloku odpínače |  | kus | 263
7494354050 | signalizačního bloku |  | kus | 277
7494354055 | pomocných kontaktů do 4 kusů |  | kus | 172
2 kusů izolačních přepážek
7494354060 | např. pro BC 1600/BL 1000 |  | pár | 188
připojovací sady přední přívod, výsuvné vedení, Cu/Al pasy, 3 kusy
7494354065 | např. BC 1600/BL 1000 |  | sada | 775
74943550 | Montáž retrofitu | demontáž původního jističe, očištění původních pasů, kabelových ok a montážního prostoru, sestavení a montáž nového jističe s přechodovými připojovacími a montážními sadami, montáž celku do rozváděče, zapojení a přizpůsobení ovládačky novému jističi, celkové zavěrečné ověření funkčnosti, základní instruktáž a zaškolení přítomné obsluhy
náhrada ARV10, provedení
7494355010 | výsuvné/výsuvné |  | kus | 14600
7494355015 | pevné/pevné |  | kus | 12800
náhrada J2UX do 630 A, provedení
7494355020 | pevné/pevné |  | kus | 6190
74944 | Proudové chrániče
74944505 | Montáž proudových chráničů | do skříně nebo rozvaděče
7494450510 | dvoupólových do 40 A (10 kA) |  | kus | 591
7494450515 | čtyřpólových (10 kA) |  | kus | 790
7494450520 | dvoupólových s nadproudovou ochranou (10 kA) |  | kus | 489
74944 | Pojistkové systémy, odpínače
74944510 | Montáž pojistkových spodků pro válcové pojistky | do skříně nebo rozvaděče
včetně montáže pojistek
jednopólových
7494451010 | 25 A |  | kus | 252
třípólových
7494451020 | 3 x 25 A |  | kus | 755
7494451025 | 3 x 63 A |  | kus | 1060
74944520 | Montáž pojistek nn
7494452010 | do 25 A |  | kus | 93.6
7494452015 | do 63 A |  | kus | 135
7494452020 | do 125 A |  | kus | 177
74944530 | Montáž pojistkových odpínačů pro válcové pojistky | do skříně nebo rozvaděče
včetně montáže pojistek
do 63 A
7494453010 | jednopólový nebo 1+N pólový |  | kus | 504
7494453015 | třípólový |  | kus | 1000
7494453020 | 3+N pólový |  | kus | 1380
do 125 A
7494453030 | jednopólový nebo 1+N pólový |  | kus | 931
7494453035 | třípólový |  | kus | 1220
7494453040 | 3+N pólový |  | kus | 1690
74944540 | Montáž odpojovačů pro trakční válcové pojistky
včetně montáže pojistek
7494454010 | 1-50 A, do 1000 V DC a 1500 V AC jednopólové |  | kus | 225
7494454015 | 1-50 A, do 1000 V DC a 1500 V AC dvoupólové |  | kus | 449
74944550 | Montáž trakční válcové pojistky
7494455010 | do 1000 V DC a 1500 V AC, 1-50 A |  | kus | 92.5
74944560 | Montáž pojistkových spodků pro nožové pojistky | včetně 2 ks připojovacích sad do rozvaděče nebo skříně
7494456010 | jednopólových |  | kus | 241
7494456015 | třípolových |  | kus | 724
74944565 | Montáž řadových pojistkových odpínačů pro nožové pojistky | včetně 2 ks připojovacích sad do rozvaděče nebo skříně
do 160 A
7494456510 | jednopólové velikosti 00, 000 |  | kus | 187
7494456512 | třípólové velikosti 00, 000 |  | kus | 406
do 250 A
7494456515 | jednopólové velikosti 1 |  | kus | 218
7494456517 | třípólové velikosti 1 |  | kus | 488
do 400 A
7494456520 | jednopólové velikosti 2 |  | kus | 260
7494456522 | třípólové velikosti 2 |  | kus | 624
do 630 A
7494456525 | jednopólové velikosti 3 |  | kus | 333
7494456527 | třípólové velikosti 3 |  | kus | 834
do 1 250 A
7494456530 | třípólové velikosti 4a |  | kus | 1400
do 1 600 A
7494456535 | třípólové velikosti 4a |  | kus | 1560
74944570 | Montáž lištových pojistkových odpínačů pro nožové pojistky | včetně 2 ks připojovacích sad do rozvaděče nebo skříně
třípolové včetně připojovací sady
7494457010 | do 160 A velikosti 00, 000, vč. připojovací sady |  | kus | 406
7494457015 | do 250 A velikosti 1 |  | kus | 488
7494457020 | do 400 A velikosti 2 |  | kus | 624
7494457025 | do 630 A velikosti 3 |  | kus | 834
74944575 | Montáž lišt pojistkových pro nožové pojistky | včetně 2 ks připojovacích sad do rozvaděče nebo skříně
třípolové včetně připojovací sady
7494457510 | do 250 A velikosti 1 |  | kus | 488
7494457515 | do 400 A velikosti 2 |  | kus | 624
7494457520 | do 630 A velikosti 3 |  | kus | 834
74944580 | Montáž nožových pojistkových vložek
7494458010 | velikosti 000, 1, 2, 3, 4a |  | kus | 16.6
74945 | Silové spínače
74945510 | Montáž vačkových silových spínačů - vypínačů
jednopólových
7494551010 | do 25 A - vypínač 0-1 |  | kus | 239
7494551012 | do 63 A - vypínač 0-1 |  | kus | 291
třípólových nebo čtyřpólových
7494551020 | do 25 A - vypínač 0-1 |  | kus | 559
7494551022 | do 63 A - vypínač 0-1 |  | kus | 724
7494551024 | do 160 A - vypínač 0-1 |  | kus | 968
7494551026 | do 250 A - vypínač 0-1 |  | kus | 1870
7494551028 | do 400 A - vypínač 0-1 |  | kus | 2600
7494551030 | do 800 A - vypínač 0-1 |  | kus | 3640
74945520 | Montáž vačkových silových spínačů - přepínačů
jednopólových
7494552010 | do 63 A - přepínač 1-0-1 |  | kus | 592
třípólových
7494552020 | do 63 A - přepínač 1-0-1 |  | kus | 658
7494552022 | do 160 A - přepínač 1-0-1 |  | kus | 789
7494552024 | do 250 A - přepínač 1-0-1 |  | kus | 921
čtyřpólových
7494552030 | do 63 A - přepínač 1-0-1 |  | kus | 658
7494552032 | do 160 A - přepínač 1-0-1 |  | kus | 789
7494552034 | do 400 A - přepínač 1-0-1 |  | kus | 921
7494552036 | do 800 A - přepínač 1-0-1 |  | kus | 1160
74945530 | Montáž páčkových silových spínačů - vypínačů
jednopólových
7494553010 | do 32 A - vypínač 0-1 |  | kus | 333
74945540 | Montáž skříní pro silové spínače
krytí IP do 65
do 63 A
7494554010 | jednopólové |  | kus | 184
7494554015 | třípólové - čtyřpólové |  | kus | 319
do 160 A
7494554020 | třípólové - čtyřpólové |  | kus | 452
do 250 A
7494554030 | třípólové - čtyřpólové |  | kus | 584
74945 | Stykače a relé
74945560 | Montáž vzduchových stykačů | včetně pomocných kontaktů
7494556010 | do 100 A |  | kus | 518
7494556012 | přes 100 do 160 A |  | kus | 828
7494556014 | nad 160 A |  | kus | 3110
stykačového záskoku s mechanickým blokováním
7494556020 | do 160 A |  | kus | 1550
7494556022 | přes 160 A |  | kus | 3110
7494556030 | pomocného kontaktu ke stykači |  | kus | 207
7494556040 | ostatního příslušenství ke stykači |  | kus | 311
74945570 | Montáž příslušenství pro stykače
7494557010 | záskokového automatu pro záskok 2 stykačů nebo jističů včetně příslušenství |  | kus | 1550
7494557012 | nastavení záskokového automatu pro záskok 2 stykačů nebo jističů | oživení automatu | kus | 1040
7494557014 | záskokového automatu pro záskok 2 stykačů nebo jističů |  | kus | 1040
74945580 | Montáž tepelných relé
7494558010 | na stykač |  | kus | 518
7494558020 | oddělená montáž |  | kus | 777
74945590 | Montáž relé
7494559010 | modulárního |  | kus | 518
7494559020 | paticového včetně patice |  | kus | 777
7494559030 | příslušenství k relé |  | kus | 311
74946 | Ovladače, signálky
74946510 | Montáž ovládacích tlačítek
7494651010 | kompletních |  | kus | 362
7494651015 | nouzového zastavení |  | kus | 395
7494651020 | dvojitých |  | kus | 384
7494651025 | otočných přepínačů |  | kus | 473
74946520 | Montáž signálek
7494652010 | kompaktních |  | kus | 285
74946530 | Montáž příslušenství
7494653010 | ovládacích hlavic tlačítek nebo přepínačů |  | kus | 72.8
7494653015 | signalizačních hlavic |  | kus | 52
7494653020 | akustického hlásiče |  | kus | 208
7494653025 | zvukového modulu |  | kus | 229
7494653030 | upevňovacího adaptéru pro uchcení kontaktních prvků nebo LED pro ovladače nebo signálky |  | kus | 78
7494653035 | spínací jednotky |  | kus | 154
7494653040 | nosič štítku včetně štítku pro ovladače nebo signálky |  | kus | 21.8
7494653045 | LED dioda BA 9 s pro kompaktní signálky |  | kus | 123
7494653050 | předřadného rezistoru pro napájení prvků 12-30 v LED |  | kus | 163
7494653055 | modulu DOOS (řídící jednotky pro osvětlení) |  | kus | 332
74946 | Měřící přístroje, elektroměry
74946540 | Montáž ampermetrů | do rozvaděče nebo skříně
pro měření
7494654010 | přímé do 100 A |  | kus | 250
7494654020 | nepřímé s měřícím transformátorem proudu, x/5 A |  | kus | 832
74946550 | Montáž voltmetrů | do rozvaděče nebo skříně
7494655010 | do 500 V |  | kus | 250
74946560 | Montáž ostatních měřících přístrojů | do rozvaděče nebo skříně
7494656010 | digitální analyzátor sítě pro přímé nebo nepřímé měření proudu, napětí, kmitočtu, výkonu a účiníku pro montáž do rozvaděče s integrovaným displejem |  | kus | 697
měřič kmitočtu
7494656020 | 45 - 65 Hz, 230 V |  | kus | 187
měřič účiníku
7494656030 | jednofázový |  | kus | 198
7494656032 | třífázový |  | kus | 593
7494656035 | třífázový měřič činného a jalového výkonu |  | kus | 697
7494656040 | počítadlo provozních hodin |  | kus | 375
interference
7494656045 | optododělovač | galvanické oddělení výstupních impulzů měřících souprav | kus | 562
7494656047 | zdvojovač výstupních impulzů měřících souprav |  | kus | 634
7494656050 | přijímač hromadného dálkového ovládání HDO |  | kus | 620
spínacích hodin
7494656055 | 1 - 2 kanálových |  | kus | 481
7494656060 | čidlo s fotoodporem ke spínacím hodinám |  | kus | 395
74946570 | Montáž měřících transformátorů proudu nn | do rozvaděče nebo skříně
7494657010 | od 50 do 600 A |  | kus | 523
7494657015 | od 1600 do 3000/5 A, do 30 VA |  | kus | 606
7494657050 | úřední cejchování |  | kus | 4370
74946580 | Montáž elektroměrů | do rozvaděče nebo skříně
7494658010 | jednofázových |  | kus | 282
7494658012 | trojfázových |  | kus | 331
rozšíření
7494658020 | o dvojsazbu |  | kus | 109
7494658025 | o pulsní výstup |  | kus | 117
7494658030 | o M-bus výstup |  | kus | 125
7494658035 | úřední cejchování |  | kus | 3160
7494658040 | zkušební svorkovnice |  | kus | 578
7494658045 | univerzální skříň měření USM |  | kus | 416
74946590 | Montáž hlídačů izolačního stavu | do rozvaděče nebo skříně
7494659010 | hlídač izolačního stavu |  | kus | 1380
7494659015 | tlumivka k hlídači izolačního stavu |  | kus | 680
74947 | Svodiče přepětí pro sítě nn
74947510 | Montáž svodičů přepětí pro sítě nn - typ 1 (třída B) | do rozvaděče nebo skříně
7494751010 | pro třífázové sítě |  | kus | 293
7494751012 | pro jednofázové sítě |  | kus | 880
74947520 | Montáž svodičů přepětí pro sítě nn - typ 1+2 (třída B+C) | do rozvaděče nebo skříně
7494752010 | pro třífázové sítě |  | kus | 880
7494752012 | pro jednofázové sítě |  | kus | 293
7494752020 | modul dálkové signalizace s bezpotenciálovým přepínačem |  | kus | 593
74947530 | Montáž svodičů přepětí pro sítě nn - typ 2 (třída C) | do rozvaděče nebo skříně
7494753010 | pro třífázové sítě |  | kus | 627
7494753012 | pro jednofázové sítě |  | kus | 209
74947540 | Montáž svodičů přepětí pro sítě nn - typ 3 (třída D) | do rozvaděče nebo skříně
7494754010 | pro třífázové sítě |  | kus | 930
7494754012 | pro jednofázové sítě |  | kus | 310
7494754020 | modulární pro sdělovací vedení 2 páry nebo duplexní linka (RS232, RS422, RS485, Ethernet apod.) |  | kus | 620
74947 | Svornice a pomocný materiál
74947560 | Montáž svornic | do rozvaděče nebo skříně
řadových nn
včetně upevnění a štítku pro Cu/Al vodiče
7494756010 | do 2,5 mm2 |  | kus | 46
7494756012 | do 2,5 mm2, rozpojovací nebo pojistkové (trubička 5x20 mm), pojistkové vložky 0,1-10 A |  | kus | 513
7494756014 | do 6 mm2 |  | kus | 46
7494756016 | do 16 mm2 |  | kus | 54.8
7494756018 | do 50 mm2 |  | kus | 156
7494756020 | do 95 mm2 |  | kus | 237
silové nn
včetně upevnění a štítku pro Cu/Al vodiče
7494756030 | 10 - 150 mm2 |  | kus | 304
7494756032 | 10 - 185 mm2 |  | kus | 335
7494756034 | 10 - 300 mm2 |  | kus | 390
7494756036 | 16 - 400 mm2 |  | kus | 467
7494756040 | rozbočovací můstek do 15 x 16 mm2 |  | kus | 274
74947570 | Montáž ucpávkových vývodek | do rozvaděče nebo skříně
pro kabely, průměru
7494757010 | do 17 mm |  | kus | 28.5
7494757012 | do 28 mm |  | kus | 30.7
7494757014 | do 48 mm |  | kus | 35
7494757016 | do 70 mm |  | kus | 39.4
74947580 | Montáž ostatních zařízení rozvaděčů nn | do rozvaděče nebo skříně
7494758010 | přístrojový rošt |  | kus | 1040
7494758015 | označovací lišta |  | kus | 76.9
7494758020 | označovací štítek |  | kus | 76.9
7494758025 | obal na výkresy do rozvaděče |  | kus | 146
7494. | Demontáže rozvaděčů nn
74942710 | Demontáž rozvaděčů | včetně demontáže přívodních, vývodových kabelů, rámu apod., včetně nakládky rozvaděče na určený prostředek
7494271010 | rozvodnice nn |  | kus | 633
7494271015 | 1 kusu pole nn |  | kus | 2300
7494271020 | ovládací skříně nebo ovládacího rozvaděče nn |  | kus | 805
7494271025 | kompenzační tlumivky z rozvaděče |  | kus | 1730
7494271030 | kompenzačního kondenzátoru z rozvaděče |  | kus | 1150
74943710 | Demontáž zařízení | stávajícího z rozvaděče nn včetně odpojení přívodních kabelů nebo pasů a nakládky na určený prostředek
7494371010 | pojistkového systému z rozvaděče nn |  | kus | 204
7494371015 | jističe nebo vypínače z rozvaděče nn |  | kus | 343
7494371020 | stykače nebo relé z rozvaděče nn |  | kus | 455
7494371025 | stykačového záskoku s mechanickým blokováním |  | kus | 1670
7494371030 | měřícího z rozvaděče nn |  | kus | 476
7494371035 | svodiče přepětí z rozvaděče nn |  | kus | 385
přípojnice z rozvaděče nn včetně podpěrných držáků
7494371040 | do 100 x 10 mm |  | kus | 713
7494371045 | do 2x100x10 mm |  | kus | 920
7494371050 | záskokového automatu pro záskok 2 stykačů nebo jističů |  | kus | 863
7494371055 | drobného zařízení z rozvaděče nn (signálky, svorky apod.) |  | kus | 276
7495 | Silnoproudá technologie
74951 | Rozvaděče vn
74951510 | Montáž pole vn rozvaděčů 3-f | uvedení zařízení do provozu včetně předepsaných zkoušek a výchozí revize
7495151010 | Un do 25 kV AC |  | kus | 8140
7495151015 | Un do 38 kV AC |  | kus | 10200
74951520 | Montáž příslušenství rozvaděčů 3-f do Un 38,5 kV AC
7495152010 | motorového pohonu pro ovládání výkonového prvku VN |  | kus | 4140
7495152015 | svodičů přepětí na kabelových koncovkách |  | kus | 3110
7495152020 | kapacitního snímače napětí |  | kus | 3110
7495152025 | indikátoru průchodu zkratových proudů |  | kus | 3110
7495152030 | proudových měničů násuvných na kabel |  | kus | 1550
7495152035 | napěťových měničů na kabelových koncovkách |  | kus | 2070
7495152040 | ocelový rámu pod skříň rozvaděče | montáž, dělení materiálu, svaření, očistění, uložení, zaměření a usazení rámu do podlahy, vystavení protokolu o jeho uložení | kus | 3110
74951530 | Montáž rozvaděčů 3 kV pro EPZ
7495153010 | pole přívodního |  | kus | 8280
7495153015 | pole vývodového |  | kus | 6210
7495153020 | skříňových 27,5 kV pro napájení EPZ z trakce | včetně uvedení do provozu včetně předepsaných zkoušek a výchozí revize | kus | 8280
7495153025 | rámu s diod. usměrňovačem 3x2,5 kV AC/3 kV DC, 150-240 A, včetně rezistoru 3 kW, kV, 3 ohmy | včetně propojení přípojnic, silových a ovládacích kabelů, nastavení a seřízení usměrňovací jednotky, provedení zkoušek, dodání atestů a revizních zpráv | kus | 10400
7495153030 | vlastní spotřeby v R EPZ |  | kus | 1550
7495153035 | měření spotřeby el. energie v R EPZ |  | kus | 1040
7495153040 | přívodního pole - ŘS-HW+SW včetně licence, nastavení logiky, uvedení do provozu, zaškolení včetně komunikace (pouze nástavba pole, místní řízení, 1- a 2- systém) |  | kus | 1040
7495153045 | vývodového pole - ŘS-HW+SW včetně licence, nastavení logiky, uvedení do provozu, zaškolení včetně komunikace (pouze nástavba pole, místní řízení, 1- a 2- systém) |  | kus | 1040
74952 | Ovládací skříně
74952510 | Montáž ovládacích skříní | včetně uvedení do provozu včetně výpočtu a nastavení ochran, předepsaných zkoušek, vystavení protokolů a výchozí revize
7495251010 | pro rozvody vn |  | kus | 1550
7495251015 | ochrany do ovládací skříně vn |  | kus | 2070
7495251020 | nastavení vn ochrany |  | kus | 2070
7495251025 | ovládacího dotykového panelu |  | kus | 2070
74953 | Přístroje vn
74953510 | Montáž vypínačů
7495351010 | vn | včetně uvedení do provozu a předepsaných zkoušek a atestů | kus | 10400
7495351020 | vakuování a plnění plynem vypínače SF6 | včetně kontroly přetěsnění vypínače | kus | 24600
74953520 | Montáž odpínačů/odpojovačů | včetně uvedení do provozu včetně předepsaných zkoušek a atestů
7495352010 | vn |  | kus | 8280
pohonu
7495352020 | ručního |  | kus | 2070
7495352022 | motorového |  | kus | 4140
na sloupovou trafostanici
7495352030 | venkovních |  | kus | 10600
7495352032 | venkovních s pojistkami a omezovačem |  | kus | 14000
74953530 | Montáž jistících přístrojů
| pojistkových spodků | včetně uvedení do provozu včetně předepsaných zkoušek a atestů
7495353010 | jednopólových |  | kus | 2070
7495353012 | třípólových |  | kus | 3110
7495353014 | třípólových na sloupovou trafostanici |  | kus | 10600
7495353020 | pojistkových patron |  | kus | 518
7495353030 | svodičů přepětí | včetně uvedení do provozu včetně předepsaných zkoušek a atestů | kus | 3110
7495353040 | venkovních omezovačů přepětí | na bázi ZnO, pro vertikální i horizontální montáž, montáž uvedení do provozu včetně předepsaných zkoušek a atestů | kus | 5920
74953540 | Montáž měřících přístrojů | včetně uvedení do provozu včetně předepsaných zkoušek a atestů
přístrojových transformátorů
7495354010 | proudu |  | kus | 4140
7495354012 | napětí |  | kus | 4140
cejchování
7495354020 | měřících transformátorů vn do Un 38,5 kV | jeden pól | kus | 8280
74954 | Transformátory
74954510 | Montáž transformátorů vn/tlumivek | včetně uvedení do provozu včetně předepsaných zkoušek a atestů
7495451010 | do 100 kVA |  | kus | 8940
7495451012 | do 250 kVA |  | kus | 11100
7495451014 | do 630 kVA |  | kus | 13300
7495451016 | přes 630 kVA |  | kus | 15000
7495451020 | na sloupovou trafostanici |  | kus | 10100
74954520 | Montáž transformátorů nn/nn | včetně uvedení do provozu včetně předepsaných zkoušek a atestů
3-f
7495452010 | do 63 kVA |  | kus | 6090
7495452012 | přes 63 kVA |  | kus | 9140
1-f
7495452020 | do 6 kVA |  | kus | 2070
7495452022 | přes 6 kVA |  | kus | 4140
74954530 | Montáž příslušenství transformátorů | včetně uvedení do provozu, včetně předepsaných zkoušek, výchozí revize
7495453010 | termistorové ochrany suchého transformátoru | s kontaktním výstupem pro výstrahu a odpojení | kus | 2070
7495453015 | konektoru pro izolované připojení vn kabelu na trasformátor |  | kus | 3110
7495453020 | tlumiče vibrací (podložky pod kolečka z antivibrační hmoty) |  | kus | 2070
7495453025 | zarážky koleček |  | kus | 1040
7495453030 | izolační podložky | pod kolečka transformátoru, při použití kostrové ochrany | kus | 2070
7495453035 | přenosné kladky pro zatahování transformátoru na stanoviště | včetně výroby a montáže ocelové konstrukce včetně rozměření, usazení, vyvážení, upevnění, sváření | kus | 518
7495453040 | nástavné kolejnice pro zatahování transformátoru vvn/vn | včetně výroby a montáže ocelové konstrukce včetně rozměření, usazení, vyvážení, upevnění, sváření | kus | 2070
74955 | Typové trafostanice
74955510 | Montáž sloupových trafostanic 22/0,4 kV | montáž sloupu, jištění VN, omezovače, propoje, neobsahuje základ pro stožár, transformátor, rozvaděč a uzemnění
typových
7495551010 | do 63 kVA |  | kus | 72000
7495551012 | do 400 kVA |  | kus | 84300
7495551014 | do 630 kVA |  | kus | 95300
stožárových
na stožáru TV, napojení ze závěsného kabelu 22 kV
7495551020 | do 100 kVA |  | kus | 297700
74955520 | Montáž rozvaděčů nn na sloupové trafostanice | montáž rozvaděče NN, skříně, konzoly, kabelového krytu, trubek, jistič do 160A vč. příslušenství
7495552010 | montáž rozvaděče NN, skříně, konzoly, kabelového krytu, trubek, jistič do 160 A vč. příslušenství | jistič + 8 x odpínač 400 A | kus | 8280
74955530 | Montáž kioskových trafostanic | montáž stavební a technologické části. Neobsahuje zemní práce, zemní rozvaděč VN, transformátor, rozvaděč nn, uzemnění
7495553010 | betonových do 2x630 kVA |  | kus | 46700
7495553020 | oceloplechových |  | kus | 28500
74955540 | Montáž traťových trafostanic 6 kV | montáž technologické a stavební části trafostanice včetně , odpojovače vn. Neobsahuje zemní práce, základový panelu a patky, transformátor, pojistkový spodek apod., patrony, rozvaděč nn a uzemnění
7495554010 | venkovní skříně rozvodu 6 kV na betonový základ |  | kus | 8370
7495554015 | podstanice indikátoru průchodu zkratových proudů |  | kus | 3490
7495554020 | betonového základu venkovní skříně - 1 patka |  | kus | 574
7495554025 | základové desky venkovní skříně | včetně vyrovnání | kus | 2710
74955550 | Montáž trafostanic 25/0,4 kV pro napájení zařízení TV
7495555010 | sloupových | montáž stožáru, pomocných konstrukcí, vn zařízení a propojení, neobsahuje betonový základ stožáru, transformátor a rozvaděč nn | kus | 83800
7495555020 | kioskových | montáž aluzinkového kiosku, vnitřní zařízení vn, veškeré vnitřní propoje a drobný spojovací a upevňovací materiá, neobsahuje zemní práce, transformátor a rozvaděč nn | kus | 41900
7495555030 | rozvaděčů k trafostanicím 25/0,4 kV | montáž plastové skříně rozvaděče (pilířové, třída izolace II, min. IP44) obsahující: kombinovaný jistič s proudovým chráničem do 250A, nepřímé měření s elektroměrem do 250A, přepěťové ochrany s pojistkovým odpínačem, svorky včetně všech zkoušek a výchozí revize, měření spotřeby el. energie 400V/460 V, provedení do terénu i vnitřní | kus | 3690
74956 | Statické měniče pro napájení EOV a zabezpečovacího zařízení
74956510 | Montáž statických měnič/frekvenčních měničů pro napájení z trakčního vedení (TV) | včetně uvedení do provozu včetně nastavení ochran, předepsaných zkoušek a výchozí revize, neobsahuje uzemnění statického měniče
7495651010 | do domku |  | kus | 10700
7495651020 | do terénu |  | kus | 29200
7495651030 | technologického domku pro umístění měniče nebo jiného silnoproudého zařízení | včetně elektroinstalace, temperování a vzduchotechniky, bez zemních prací | kus | 40800
74958 | Záložní zdroje elektrické energie ZZEE
74958510 | Montáž motorgenerátoru
do 40 kVA
7495851010 | včetně rozvaděče pro automatický start |  | kus | 49700
7495851020 | výfukového potrubí |  | kus | 1030
do 100 kVA
7495851050 | včetně příslušných rozvaděčů a příslušenství | včetně propojů se všemi pomocnými doplňujícími součástmi | kus | 195100
7495. | Demontáže silnoproudé technologie
74950710 | Demontáže technologických zařízení
7495071010 | vypnutí zařízení a zajištění staveniště, rozsah malá zděná trafostanice 22/0,4 nebo podobný objekt | vypnutí demontovaného zařízení, zajištění staveniště proti dotyku a částí pod napětím | kus | 1230
7495071015 | pole (skříně) rozvaděče do Un 38,5 kV včetně jeho náplně | demontáž přívodního a vývodního vedení | kus | 5620
7495071020 | kobky rozvodny do Un 38,5 kV včetně její náplně |  | kus | 36800
7495071025 | ovládací skříně, pultu, včetně její náplně, 1 pole |  | kus | 2300
7495071030 | ovládací skříňky nn rozvaděče vn, včetně její náplně |  | kus | 2300
7495071035 | vn vypínače do 38,5 kV včetně vozíku a motorického pohonu |  | kus | 4600
7495071040 | vn odpínače do 38,5 kV včetně jeho pohonu |  | kus | 4600
7495071045 | vn odpojovače do 38,5 kV včetně jeho pohonu |  | kus | 4600
7495071050 | vn pojistkového spodku do 38,5 kV včetně pojistkových patron |  | kus | 1150
7495071055 | měřícího transformátoru proudu MTP do Un 38,5 kV |  | kus | 863
7495071060 | měřícího transformátoru napětí MTN do Un 38,5 kV |  | kus | 863
7495071065 | měřícího transformátoru napětí MTN nad 35 kV do 72 kV |  | kus | 863
7495071070 | vn svodičů přepětí do Un 38,5 kV |  | kus | 1150
7495071075 | pohonu odpojovače vn tlakovzdušného nebo elektromotorového |  | kus | 2300
74951710 | Demontáže vn rozvaděčů
7495171010 | pole rozvaděče 3-f do Un 38,5 kV AC |  | kus | 4610
74952710 | Demontáže ovládacích skříní
7495271010 | ochrany z ovládací skříně vn |  | kus | 1150
7495271015 | ochrany z vn kobky |  | kus | 1150
7495271020 | ovládacího dotykového panelu |  | kus | 1150
74953710 | Demontáže odpínačů/odpojovačů
ze sloupové trafostanice
7495371010 | venkovních |  | kus | 6630
7495371015 | venkovních s pojistkami a omezovači |  | kus | 6630
74953720 | Demontáže jistících přístrojů
ze sloupové trafostanice
7495372010 | třípólového VN spodku |  | kus | 6630
74954710 | Demontáže transformátorů | demontáž přívodního a vývodního vedení
třífázových
7495471010 | nn/nn |  | kus | 1150
7495471015 | vn/vn |  | kus | 1150
vn/nn
7495471020 | do 160 kVA |  | kus | 5620
7495471022 | do 630 kVA |  | kus | 6910
7495471025 | ze sloupové trafostanice |  | kus | 8940
74954720 | Demontáže příslušenství transformátorů
7495472010 | příslušenství |  | kus | 575
7495472015 | přenosné kladky pro zatahování transformátoru na stanoviště |  | kus | 230
7495472020 | nástavné kolejnice pro zatahování transformátoru vvn/vn |  | kus | 575
74955710 | Demontáže trafostanic
7495571010 | betonového základu venkovní skříně rozvodu 6 kV |  | kus | 35400
7495571015 | podstanice indikátoru průchodu zkratových proudů |  | kus | 2300
74958710 | Demontáž ZZEE
7495871010 | motorgenerátoru |  | kus | 11000
7495871015 | rozvaděče pro automatický start |  | kus | 6600
7495871020 | naftové nádrže včetně čerpadla |  | kus | 5500
7495871025 | výfukového potrubí motorgenerátoru |  | kus | 513
7496 | Rozvodna 110 kV, trakční napájecí stanice, spínací stanice
74961 | R 110 kV
74961510 | Montáž odpojovačů 110 kV, 2000 A | včetně uvedení zařízení do provozu včetně předepsaných zkoušek a atestů
včetně motorového pohonu
3-pólových, v provedení
7496151010 | s póly vedle sebe |  | kus | 43600
7496151015 | s póly za sebou (kýlové uspořádání) |  | kus | 43600
3-pólových s uzemňovačem, v provedení
7496151020 | s póly vedle sebe |  | kus | 43600
7496151025 | s póly za sebou (kýlové uspořádání) |  | kus | 55500
2-pólových, v provedení
7496151030 | s póly vedle sebe |  | kus | 39000
74961520 | Montáž vypínačů 110 kV, 2000 A | včetně uvedení zařízení do provozu včetně předepsaných zkoušek a atestů
3-pólových
7496152010 | pro vývod na linku se 3 motorovými pohony |  | kus | 76700
7496152015 | pro vývod na transformátor s 1 motorovým pohonem |  | kus | 70000
2-pólových
7496152020 | s 1 motorovým pohonem |  | kus | 61700
1-pólových
7496152030 | včetně motorového pohonu |  | kus | 53000
74961530 | Montáž přístrojových transformátorů 110 kV
| proudu | včetně uvedení do provozu včetně předepsaných zkoušek a atestů
7496153010 | se 4 jádry, přepínatelný |  | kus | 80100
| napětí | včetně uvedení do provozu včetně předepsaných zkoušek a atestů
7496153020 | se 4 jádry |  | kus | 80100
| kombinovaných proudu a napětí | včetně uvedení do provozu včetně předepsaných zkoušek a atestů
7496153030 | se 4 proudovými a 3 napětovými jádry |  | kus | 118000
| kalibrace pro obchodní měření, jednopolové připojení (fáze) | kalibrace a ověření měřícího transformátoru 110 kV pro obchodní měření, v provedení kombinovaném, jednopolové připojení, úkon prováděný autorizovaným subjektem nebo ve výrobě
měřícího transformátoru 110 kV
7496153040 | proudu |  | kus | 134400
7496153045 | napětí |  | kus | 134400
74961540 | Montáž omezovačů přepětí 110 kV, 10 kA | včetně uvedení do provozu včetně předepsaných zkoušek a atestů
7496154010 | varistorového (ZnO), včetně počítadla přeskoku |  | kus | 25500
7496154015 | ventilového |  | kus | 22100
74961550 | Montáž izolátorů 110 kV | včetně uvedení do provozu včetně předepsaných zkoušek a atestů
podpěrných
7496155010 | porcelánových |  | kus | 24200
7496155012 | kompozitních |  | kus | 24200
závěsných
7496155020 | porcelánových |  | kus | 23700
7496155022 | kompozitních nebo skleněných |  | kus | 35400
izolátorových závěsů
7496155030 | jednoduchých |  | kus | 20400
7496155032 | dvojitých |  | kus | 30500
74961560 | Montáž armatur pro rozvodny 110 kV | včetně uvedení do provozu včetně předepsaných zkoušek a atestů
svorek
7496156010 | pro svorníky přístrojů |  | kus | 3480
7496156012 | pro příruby přístrojů |  | kus | 2600
7496156014 | pro praporce |  | kus | 3130
7496156016 | odbočovacích |  | kus | 2600
7496156018 | pro zkratovací soupravy a pro uzemnění, rozpěrky |  | kus | 2600
upevňovacích součástí
7496156030 | pro vnitřní a venkovní rozvody | držáky pasových vedení a kabelů | kus | 47400
pomocného a doplňkového sortimentu
7496156080 | armatur |  | kus | 13900
74961565 | Montáž spojovacího vedení 110 kV | včetně uvedení do provozu včetně předepsaných zkoušek a atestů
přípojnic z lana AlFe
s izolátorovým řetězcem, výška do 27 m
jednoduchým
7496156510 | 350 mm2 |  | kus | 3060
7496156512 | 750 mm2 |  | kus | 3060
dvojitým
7496156520 | 350 mm2 |  | kus | 3940
7496156522 | 750 mm2 |  | kus | 3940
na podpěrných izolátorech, výška do 10 m
7496156530 | 750 mm2 |  | kus | 8410
přípojnic z trubky Al
na podpěrných izolátorech, výška do 10 m
7496156540 | do 100/5 mm, 70/3 mm, 100/10 mm |  | kus | 4650
přeponek včetně svorek, armatur
z lana AlFe 350 mm2, výška do 8 m
7496156550 | bez izolátorového řetězce |  | kus | 7000
7496156552 | s jednoduchým izolátorovým řetězcem |  | kus | 7000
z lana AlFe 350 mm2, délka 7 m
pro propojení 2 přístrojů
7496156555 | vodorovných |  | kus | 5770
7496156557 | svislých |  | kus | 5590
z Al trubky, délka 7 m
7496156560 | vodorovných |  | kus | 5590
izolátorového závěsu jednoduchého
7496156570 | včetně svorek, armatur |  | kus | 18200
pasového vedení Al (Cu) 63/10 do 10 m
na podpěrných izolátorech
7496156575 | včetně armatur (držáků pasového vedení) |  | kus | 169000
74961570 | Montáž stěnových průchodek 110 kV | včetně uvedení do provozu včetně předepsaných zkoušek a atestů
7496157010 | silikonových, porcelánových nebo olejových |  | kus | 18200
74961575 | Montáž ocelových konstrukcí hlavních a pomocných (HOK a POK), 110 kV | výroba a montáž ocelové konstrukce včetně rozměření, usazení, vyvážení, upevnění, sváření
HOK-stožáry nosné do 12 m
7496157510 | příhradový |  | kus | 114300
7496157515 | trubkový |  | kus | 96700
HOK - břevna příhradová
7496157530 | délky do 10 m |  | kus | 150000
POK-stolička
7496157540 | z válcovaných profilů U, L, I, HEB | pro spínací přístroje, pro přístrojové transformátory, podpěrky a omezovače přepětí | kg | 966
74961580 | Montáž kompaktních modulových zařízení rozvoden 110 kV | včetně uvedení do provozu včetně předepsaných zkoušek a atestů
pole rozvodny s odpojovači, vypínači a přístrojovými transformátory (PTP PTPN)
se vzduchovou izolací, včetně nosné ocelové konstrukce
7496158010 | v 3-pólovém provedení |  | kus | 612100
7496158012 | v 2-pólovém provedení |  | kus | 557900
zapouzdřené s izolací plynem SF6
7496158020 | v 3-pólovém provedení |  | kus | 451900
7496158022 | v 2-pólovém provedení |  | kus | 414300
74962 | Transformátory vvn/vn
74962310 | Oprava transformátorů
7496231010 | stanovení rozsahu opravy a vypracování odborného nálezu |  | kus | 12700
7496231015 | provedení hermetizace |  | kus | 49700
7496231020 | kompletní přetěsnění transformátoru do 5 MVA |  | kus | 86500
7496231022 | kompletní přetěsnění transformátoru do 12,5 MVA |  | kus | 301600
7496231025 | přetěsnění průchodek vn a nn |  | kus | 37400
7496231030 | sušení pevných izolací transformátoru pomocí zdroje LF |  | den | 15300
7496231035 | regenerace olejové náplně |  | kg | 37.4
7496231040 | filtrace olejové náplně |  | kg | 23.9
7496231045 | rozplechování horní spojky magnetického obvodu |  | kus | 111500
7496231046 | zaplechování horní spojky magnetického obvodu |  | kus | 120700
7496231050 | zpětná montáž stahovací konstrukce magnetického obvodu | demontáž a montáž | kus | 18600
7496231055 | obnovení elektroizolačního nátěru magnetického obvodu |  | kus | 19200
7496231060 | demontáž cívky vn pro suché transfomátory do výkonu 3000 KVA včetně demontáže spojení |  | kus | 21700
7496231061 | montáž cívky vn pro suché transfomátory do výkonu 3000 KVA včetně obnovení spojení vinutí |  | kus | 29000
7496231065 | demontáž vinutí nn pro suché transfomátory do výkonu 3000 KVA včetně demontáže spojení |  | kus | 21700
7496231066 | montáž vinutí nn pro suché transfomátory do výkonu 3000 KVA včetně obnovení spojení vinutí |  | kus | 29000
7496231070 | oprava vinutí 1/2 vn |  | kus | 353100
7496231075 | omytí, impregnace a vysušení vinutí 1/2 nn |  | kus | 251600
7496231077 | vysušení aktivní části včetně vinutí trakčního transformátoru 12,5 MVA | nízkofrekvenčním ohřevem nebo v kerosinové či vakuové peci | kus | 362800
7496231080 | výchozí diagnostika trakčního transformátoru 12,5 MVA pro celkovou revizi | diagnostika izolačního odporu vinutí, Tg delta kapacita vinutí, elektrochemické vlastnosti izolační kapaliny v hlavní nádobě a regulaci, odečet přepnutí regulace | kus | 75400
7496231085 | vypuštění a uskladnění olejové náplně z trakčního transformátoru 12,5 MVA | po dobu revize/opravy transformátoru | kus | 65300
7496231090 | demontáž nástavců průchodek a montážních otvorů trakčního transformátoru 12,5 MVA | pro provedení revize/opravy | kus | 56500
7496231095 | demontáž nádoby trakčního transformátoru 12,5 MVA | pro provedení celkové revize/opravy | kus | 106700
7496231100 | revize stavu magnetického obvodu trakčního transformátoru 12,5 MVA | pro provedení celkové revize/opravy | kus | 107600
7496231105 | revize stahovací konstrukce vinutí trakčního transformátoru 12,5 MVA | včetně revize tlumičů, výměny pružin a nastavení výchozího tlaku | kus | 155300
7496231110 | prohlídka stavu všech vývodů a spojů u trakčního transformátoru 12,5 MVA | pro provedení celkové revize/opravy | kus | 75400
7496231115 | odstranění všech usazenin a kalů ze dna spodní části nádoby trakčního transformátoru 12,5 MVA | včetně odstranění usazenin i v magnetickém obvodu transformátoru | kus | 150700
7496231120 | odstranění všech nečistot z povrchu vinutí a spojů trakčního transformátoru 12,5 MVA | pro provedení celkové revize/opravy | kus | 138200
7496231125 | revize stávající regulace trakčního transformátoru 12,5 MVA | včetně kontroly s revizí samotného pohonu regulace | kus | 355000
7496231130 | dotažení vinutí trakčního transformátoru 12,5 MVA |  | kus | 132000
7496231135 | kontrola a převaření svárů nádoby trakčního transformátoru 12,5 MVA | pro provedení celkové revize/opravy | kus | 169600
7496231140 | revize příslušenství trakčního transformátoru 12,5 MVA | revize radiátorů, potrubí, konzervátoru, ventilátorů, kabelů, ovládací skříně, měřících obvodů a ovládacích přístrojů | kus | 65700
74962510 | Montáž 3-fázových transformátorů 110/23 kV/6,6 kV | včetně uvedení do provozu včetně předepsaných zkoušek a atestů
3-vinuťových, YNyn0(d1), regulačních, chlazení ONAN
7496251010 | 10 MVA |  | kus | 657100
7496251012 | 16 MVA |  | kus | 727600
7496251014 | 25 MVA |  | kus | 812500
74962520 | Montáž 1-fázových trakčních transformátorů 110/27 kV | včetně uvedení do provozu včetně předepsaných zkoušek a atestů
7496252010 | 2-vinuťových 12,5 MVA, YNyn0(d1), regulačních, přetížítelných, chlazení ONAN |  | kus | 657100
74962530 | Montáž elektrického vysoušeče oleje
7496253010 | na transformátor vvn/vn |  | kus | 9930
74962 | R25 kV - 1-f.
74962550 | Montáž trakčních rozvaděčů vn 1-f Un 27,5 kV | včetně uvedení do provozu včetně předepsaných zkoušek, výchozí revize
7496255010 | 1 pole |  | kus | 10600
7496255020 | ocelového rámu pod trakční rozvaděč |  | kus | 3110
74962560 | Montáž přístrojů pro 1-f rozvodny vn Un 27,5 kV | včetně uvedení do provozu včetně předepsaných zkoušek a atestů
7496256010 | jednopólového trakčního odpojovače, vnitřní montáž |  | kus | 7510
7496256015 | jednopólového trakčního vypínače Un 27,5 kV |  | kus | 12100
7496256020 | motorového pohonu pro jednopólový trakční vypínač Un 27,5 kV |  | kus | 3110
74963 | Usměrňovačová skupina 3 kV-DC (12-ti pulsní)
74963510 | Montáž trakčních transformátorů
| trojfázových pro usměrňovač, třívinuťových Yyn0d1 | včetně příslušenství na stanoviště venkovní nebo vnitřní, uvedení do provozu
olejových hermetizovaných
připojení vn konektory nebo průchodkami, základní výkon
7496351010 | 3500 kVA 23/2x2,5 kV |  | kus | 187900
7496351012 | 5300 kVA 23/2x2,5 kV |  | kus | 221400
suchých, vzduchem chlazených AN, základní výkon
7496351020 | 3500 kVA 23/2x2,5 kV |  | kus | 162800
7496351022 | 5300 kVA 23/2x2,5 kV |  | kus | 192900
| spínačů | včetně uvedení do provozu včetně předepsaných zkoušek a výchozí revize
7496351030 | dveřních pro kobku |  | kus | 1140
7496351032 | hladinových pro hlídání hladiny kapalin v havarijní jímce |  | kus | 4460
74963520 | Montáž trakčních usměrňovačů
| trojfázových, 12 pulsní, třída přetížitelnosti V, Un 3300 V DC, včetně přepěťové ochrany | včetně příslušenství na vnitřní stanoviště, uvedení do provozu
provedení na dvou samostaných stojanech do kobky
7496352010 | základní proud DC 1000 A |  | kus | 438000
7496352012 | základní proud DC 1500 A |  | kus | 496700
skříňové provedení, včetně odpojovače mínus pólu
7496352020 | základní proud DC 1000 A |  | kus | 543300
7496352022 | základní proud DC 1500 A |  | kus | 619800
| základový izolační rám | včetně očistění, uložení, zaměření a usazení rámu do podlahy, vystavení protokolu o jeho uložení
7496352030 | pro skříňový trakční usměrńovač z kompozitního materiálu |  | kus | 123800
74963530 | Montáž trakčních vyhlazovacích tlumivek | včetně příslušenství na vnitřní stanoviště, uvedení do provozu
1-fázových, bez železného jádra, třída přetížitelnosti V, Un 3000 V DC
7496353010 | In 4000 A, indukčnost 5mH |  | kus | 177900
7496353012 | In 3000 A, indukčnost 5mH |  | kus | 167300
7496353014 | In 1750 A, indukčnost 4mH |  | kus | 151500
74964 | Stejnosměrné rozvaděče R3 kV-DC
74964510 | Montáž stejnosměrných rozvaděčů 3 kV DC, bez skříně | včetně prohlídky zařízení, účasti odpovědného pracovníka dodavatele při montáži, uvedení zařízení do provozu včetně předepsaných zkoušek a atestů, vystavení výchozí revizní zprávy
Un 3000 V DC, In 4000 A
7496451010 | pole napáječe s rychlovypínačem, zkratovač/uzemňovač vývodu |  | kus | 27100
7496451015 | pole napáječe s rychlovypínačem |  | kus | 31400
7496451020 | pole napáječe s rychlovypínačem, zkratovač/uzemňovač vývodu, odpojovač plus pólu |  | kus | 31400
7496451025 | pole přívodu s odpojovačem plus pólu |  | kus | 38700
7496451030 | pole podélné spojky s odpojovačem |  | kus | 18600
7496451035 | rezervní vozík s rychlovypínačem, kompletně vybavený |  | kus | 4100
7496451040 | doplnění přídavného vyfukování do stejnosměrného rychlovypínače | typu N-RAPID 3 kV včetně provedení zkoušek a dodání atestů | kus | 8230
7496451045 | základový izolační rám z kompozitního materiálu |  | kus | 2360
napáječ
ovládání reléové
7496451050 | s ochranou proudové funkce |  | kus | 3110
ovládání s PLC
s ochranou
7496451055 | proudové funkce |  | kus | 3110
7496451060 | proudové funkce např. SIEMENS |  | kus | 3680
7496451065 | proudové a napěťové funkce |  | kus | 3820
7496451070 | proudové a napěťové funkce např. SIEMENS |  | kus | 4410
7496451075 | proudové a napěťové funkce, rozšíření trakční funkce |  | kus | 4260
7496451080 | proudové a napěťové funkce, rozšíření trakční funkce např. SIEMENS |  | kus | 5000
přívod
ovládání reléové
7496451100 | bez ochrany |  | kus | 3110
ovládání s PLC
7496451105 | bez ochrany |  | kus | 3110
spojka
ovládání reléové
7496451150 | bez ochrany |  | kus | 3110
7496451155 | se zemní napěťovou, proudovou a havarijní ochranou |  | kus | 3820
7496451160 | se zemní napěťovou, proudovou a havarijní ochranou, občasná návěsť |  | kus | 4410
ovládání s PLC
7496451165 | bez ochrany |  | kus | 3110
7496451170 | se zemní napěťovou, proudovou a havarijní ochranou |  | kus | 3820
7496451175 | se zemní napěťovou, proudovou a havarijní ochranou např.SIEMENS |  | kus | 4570
7496451180 | se zemní napěťovou, proudovou a havarijní ochranou, občasná návěsť |  | kus | 4410
7496451185 | se zemní napěťovou, proudovou a havarijní ochranou, občasná návěsť např.SIEMENS |  | kus | 5150
skříň zemní ochrany
7496451200 | se zemní napěťovou, proudovou a havarijní ochranou |  | kus | 5960
skříň vazby napáječů
7496451205 | pro 2 směry (4 napáječe) bez SW |  | kus | 5960
7496451210 | pro 3 směry (6 napáječů) bez SKŘ |  | kus | 8100
havarijní tlačítko nástěnné
7496451215 | včetně skříňky |  | kus | 302
74964520 | Montáž stejnosměrných rozvaděčů zpětného vedení 3 kV DC | včetně prohlídky zařízení, uvedení zařízení do provozu včetně předepsaných zkoušek a atestů, vystavení výchozí revizní zprávy
Un 3000 V DC, In do 6000 A
vnitřních skříňových
7496452010 | pole přívodu z trakčního usměrňovače |  | kus | 27100
7496452012 | pole s odpojovačem |  | kus | 31400
7496452014 | pole vývodu k trati |  | kus | 27100
vnitřních skříňových, pole pro SpS
7496452020 | se zemní ochranou |  | kus | 32000
7496452022 | se zemní ochranou a průrazkou |  | kus | 32000
7496452024 | se zemní ochranou a průrazkou, havarijní ochrana |  | kus | 33800
venkovních
7496452030 | kompletních s odpojovačem |  | kus | 34700
74964530 | Montáž přístrojů pro rozvodny vn 3 kV DC | včetně uvedení zařízení do provozu včetně předepsaných zkoušek a atestů
jednopólových odpojovačů vnitřních 3-6 kV
7496453010 | do 2000 A |  | kus | 27700
7496453012 | do 4000 A |  | kus | 32200
7496453020 | do 2000 A, s uzemňovačem |  | kus | 33100
74964540 | Servisní práce | včetně demontáže a následné zpětné montáže
repase
7496454010 | zhášecí komory E81 rychlovypínače N1 |  | kus | 41100
7496454020 | přechodového dílu zhášecí komory E81 rychlovypínače N1 |  | kus | 4970
7496454030 | zhášecího obvodu rychlovypínače N1 |  | kus | 1420
74965 | FKZ - 1-f.
74965510 | Montáž transformátorů, měničů, tlumivek, kondenzátorů
7496551010 | 1-fázového měničového transformátoru do 27,5/10 kV, do 800 kVA | včetně příslušenství na stanoviště (venkovní nebo vnitřní), uvedení do provozu | kus | 36300
7496551015 | 1-fázového tyristorového měniče ve funkci regulátoru jalového výkonu | včetně příslušenství na stanoviště (vnitřní), uvedení do provozu | kus | 55200
7496551020 | ovládací skříně MODULEX MX 119 pro řízení měniče COMPACT CVK |  | kus | 41500
7496551025 | přístrojového transformátoru vnitřního provedení (rozdílová ochrana dekompenzační větve) |  | kus | 6390
7496551027 | registračního měřidla a zprovoznění analyzátoru |  | kus | 4670
7496551030 | kobky rozvaděče velikosti 4500x2250x2000 mm |  | kus | 37200
7496551035 | pole kobky velikosti 2500x2500x2600 mm | ze železného rámu vyplněného pletivem určeného pro umístění jednoho regulátoru compact | kus | 10800
7496551040 | přemístění ovládací skříně MODULEX pro FKZ o rozměrech 1000x1200x300 mm | s celkovým počtem do 10 kusů přívodních kabelů JYTY nebo CYKY o max. 12 vodičů v jednom kabelu | kus | 6780
7496551045 | vn tlumivky | včetně podpěrek, nastavení a seřízení, provedení zkoušek a dodání atestů | kus | 44800
| 1-fázové kondenzátorové baterie Un = 40 kV | včetně podpěrek, ocelové konstrukce, balanční ochrany a přístrojového transformátoru proudu, nastavení a seřízení balanční ochrany, provedení zkoušek, dodání atestů
7496551050 | do 1000 kVAr |  | kus | 23400
7496551052 | přes 1000 do 6000 kVAr |  | kus | 38900
74965520 | Montáž odpojovačů
7496552010 | jednopólových venkovních bez uzemňovače, Ua/Ui 80/170kV, do 1250 A | pro vertikální nebo horizontální montáž, včetně příslušenství, táhel a ložisek pohonu | kus | 16100
7496552020 | elektromotorových pohonů k jednopólovému odpojovači vn | včetně příslušenství, nastavení a seřízení | kus | 16800
7496552025 | lišty pro vodítko táhla |  | kus | 947
7496552030 | vodítka táhla |  | kus | 595
7496552035 | táhla k motorovému pohonu | včetně seřízení a odzkoušení funkce | kus | 3920
74965550 | Montáž světelné návěsti "Stáhni sběrač"
7496555010 | samostatně stojící | montáž nosného sloupku do základu včetně návěstní světelné tabule, včetně připojovací rozvodnice montované na sloupek a propojovacího kabelu mezi svorkovnicí a návěstní tabulí. Neobsahuje cenu za zemní práce a základ | kus | 5180
7496555015 | na stožáru TV | včetně instalace ovladače do vnitřního prostoru | kus | 1550
7496555020 | na bráně TV | včetně instalace příslušného softwaru, včetně měření vstupních a výstupních údajů | kus | 29100
7496555025 | skříně pro ovládání světelné návěsti |  | kus | 2070
74966 | Vlastní spotřeba
74966510 | Montáž rozvaděčů vlastní spotřeby | montáž rozvodnice, rozvaděče řídícího systému, zobrazovací dotykové obrazovky, optického převodníku, jistících a ochranných prvků, stykačů, svodiče přepětí, měření, přípojnic, vývodů, měniče nn/mn, svorkovnic, nosných konstrukcí, kotevních a spojovacích prvků, montáž na stavební konstrukci, do niky nebo na nosnou konstrukci, propojení, kontrola spojů, dodávka softwarového vybavení a jeho zprovoznění na úrovní místního řízení a předávání vazebních podmínek a hlášek na nadřazený řídící systém - komunikace s DŘT, nastavení jištění, provedení zkoušek, dodání atestů a revizních zpráv
7496651010 | bez baterií |  | kus | 2070
7496651015 | stejnosměrných s bateriemi |  | kus | 3110
74966520 | Montáž usměrňovačů/nabíječů | včetně propojení silových a ovládacích kabelů, nastavení a seřízení usměrňovače, provedení zkoušek, dodání atestů a revizních zpráv
7496652010 | do 230/110 V DC do 230 V |  | kus | 2070
7496652015 | do 3x400/110 V DC |  | kus | 3110
74966530 | Montáž měničů | včetně propojení silových a ovládacích kabelů, nastavení a seřízení měniče, provedení zkoušek, dodání atestů a revizních zpráv
7496653010 | do 110/24 V DC |  | kus | 1040
7496653015 | do 110 V DC/230 V AC od 10 do 15 kVA |  | kus | 19100
74966540 | Montáž UPS 230/230V AC | včetně baterií, propojení silových a ovládacích kabelů, nastavení a seřízení UPS, provedení zkoušek, dodání atestů a revizních zpráv
7496654010 | do 230 V |  | kus | 518
7496654015 | do 3x400 V do 30 KVA |  | kus | 3110
74966550 | Montáž staničních baterií (akumulátorů) | montáž článků akumulátorové baterie včetně proudových propojek, propojení, kontrola spojů, provedení zkoušek, dodání atestů a revizních zpráv
gelových
do 12 V
7496655010 | do 20 Ah |  | kus | 311
7496655012 | přes 20 do 40 Ah |  | kus | 414
7496655014 | přes 40 do 100 Ah |  | kus | 1040
7496655016 | přes 100 do 200 Ah | sada 9 akumulátorů | kus | 23800
do 24 V
7496655030 | přes 40 do 100 Ah |  | kus | 961
olověných
7496655040 | přes 100 do 200 Ah | sada 9 akumulátorů | kus | 26500
74966560 | Montáž stojanu pro baterie
7496656010 | do 150 Ah | usazení, případné zašroubování do podlahy | kus | 532
7496. | Demontáž R110 kV, měnírny, TNS, spínací stanice
74962710 | Demontáž trakčních rozvaděčů 1-f Un 27,5 kV AC
7496271010 | 1 pole |  | kus | 6770
74962720 | Demontáž zařízení vvn / vn | včetně demontáže přívodního a vývodního vedení
7496272005 | kompaktní modulové rozvodny 110 kV | včetně tlakovzdušného nebo elektromotorového pohonu, s odpojovači, vypínači a přístrojovými transformátory (PTP PTPN) zapouzdřené s izolací plynem SF6 v 2-pólovém provedení | kus | 86300
7496272010 | vypínače do 110 kV | včetně tlakovzdušného nebo elektromotorového pohonu | kus | 35000
7496272015 | odpínače do 110 kV | včetně tlakovzdušného nebo elektromotorového pohonu | kus | 21800
7496272020 | pohonu odpojovače přístroje do 110 kV |  | kus | 2210
7496272025 | přístroje do 110 kV | PTP, PTN, PTPN, podpěrky, omezovače přepětí apod. | kus | 15900
7496272030 | transformátoru do 110 kV do 50 t |  | kus | 362900
7496272035 | olejového 1-f transformátoru vlastní spotřeby - hmotnost 2 000 kg |  | kus | 109100
74962725 | Demontáž spojovacího vedení zařízení vvn / vn
| přístroje do 110 kV | přeponek včetně svorek, armatur délky 7 m, vodorovných
7496272510 | z AlFe 350 mm2 | pro propojení 2 přístrojů | kus | 5380
7496272515 | z Al trubky |  | kus | 1300
74962730 | Demontáž přístrojů pro 1-f rozvodny Un 27,5 kV
7496273010 | jednopólových trakčních odpojovačů |  | kus | 11200
7496273020 | motorových pohonů z jednopólových trakčních vypínačů |  | kus | 1150
74962740 | Demontáž transformátorů, měničů, tlumivek, kondenzátorů
7496274010 | 1-fázových měničových transformátorů do 27,5/10 kV, do 8000 kVA |  | kus | 20200
7496274020 | 1-fázových tyristorových měničů ve funkci regulátorů jalového výkonu |  | kus | 3320
7496274030 | vzduchových filtračních nebo dekompenzačních 1-f tlumivek |  | kus | 7790
7496274040 | 1-f kondenzátorové baterie Un=40kV, do 6000 kVAr, včetně podpěrek, ocelové konstrukce, balanční ochrany a přístrojového transformátoru |  | kus | 7790
74962750 | Demontáž odpojovačů
7496275010 | jednopólových venkovních bez uzemňovače, Ua/Ui 80/170 kV, do 1250 A pro vertikální nebo horizontální montáž, včetně příslušenství, táhel a ložisek pohonu |  | kus | 13000
7496275020 | elektromotorových pohonů k jednopólovému odpojovači vn, včetně příslušenství |  | kus | 3450
7496275025 | motorového pohonu |  | kus | 2040
7496275030 | ručního pohonu |  | kus | 1630
74965710 | Demontáž zařízení FKZ | odpojení vodičů, odmontování zařízení, úprava zařízení pro přepravu
7496571010 | vzduchové tlumivky vn |  | kus | 15000
7496571020 | vzduchového transformátoru do 27,5/10 kV, 8000 kVA |  | kus | 16800
jednofázové kondenzátorové baterie Un=40 kV, vč. podpěrek, ocelové konstrukce, balanční ochrany a přístrojového transformátoru proudu
7496571030 | do 1000 kVAr do 6000 kVAr |  | kus | 6340
7496571035 | nad 1000 kVAr do 6000 kVAr |  | kus | 6720
7496571050 | jednopólově izolovaného přístrojového transformátoru napětí, dvě sekundární vinutí 100 V, 25 VA, podsyceného pro venkovní prostředí, Ua/Ui = 105/250 kV |  | kus | 8260
74965730 | Demontáž kabelových skříní nn
7496573010 | z výklenku | včetně odpojení kabelů | kus | 1040
7496573020 | zděné nebo betonové | včetně odpojení kabelů a bourání zdiva nebo betonu pilíře | kus | 1550
74966710 | Demontáž zařízení vlastní spotřeby | demontáž zařízení a přívodního a vývodního vedení
7496671010 | rozvaděče střídavé vlastní spotřeby, včetně vybavení |  | kus | 1550
7496671015 | usměrňovače 400/110 V samostatně stojícího |  | kus | 1550
7496671020 | zdroje střídavého proudu 110/230 V |  | kus | 1730
7496671025 | UPS |  | kus | 1150
7496671030 | staniční olověné baterie 110 V |  | kus | 460
7496671035 | monitorovacího energetického zařízení |  | kus | 633
74966720 | Demontáž rozvaděčů vlastní spotřeby
7496672010 | bez bateriírií |  | kus | 1730
7496672015 | stejnosměrného s bateriemi |  | kus | 2300
74966730 | Demontáž usměrňovačů (nabíječů), střídačů
7496673010 | 230 V |  | kus | 1150
7496673015 | 3x400 V |  | kus | 2300
74966740 | Demontáž měničů
7496674010 | měničů |  | kus | 1150
74966750 | Demontáž UPS
7496675010 | 230 V |  | kus | 460
7496675015 | 3x400 V |  | kus | 2300
74966760 | Demontáž akumulátoru (baterie)
do 12 V
7496676010 | do 20 Ah |  | kus | 345
7496676015 | přes 20 do 40 Ah |  | kus | 460
7496676020 | přes 40 do 100 Ah |  | kus | 1150
do 24 V
7496676030 | přes 40 do 100 Ah |  | kus | 460
do 110 V
7496676040 | přes 100 do 200 Ah |  | kus | 966
74966770 | Demontáž stojanu
7496677010 | pro baterie |  | kus | 182
7497 | Trakční vedení
74971 | Základy trakčního vedení
74971310 | Úprava kabelů
7497131010 | u základu trakčního vedení | obsahuje i ruční výkop v průměrné hloubce 80 cm a šíři 50 cm v zemině 4, zřízení a odstranění pažení, případně čerpání vody, demolici zpevněných ploch před úpravou, ověření kabelové trasy | kus | 26500
74971505 | Zhotovení základu trakčního vedení
včetně geodet. bodu, vytyčení a sondy, výkop zemina tř. 2 až 4
7497150510 | hloubeného | obsahuje výkop v zemině třídy 2-4, zřízení a odstranění pažení a bednění, betonáž, montáž svorníkového koše, montáž základní technologické výztuže, montáž kovaných svorníků nebo provedení dutiny pro upevnění stožáru trakčního vedení | m3 | 14600
7497150520 | těženého | obsahuje výkop v zemině třídy 2-4, zřízení a odstranění pažení a bednění, betonáž, montáže svorníkového koše, montáž základní technologické výztuže, montáž kovaných svorníků nebo provedení dutiny pro upevnění stožáru trakčního vedení | m3 | 12100
74971510 | Zhotovení základu trakčního vedení s mikropilotami
včetně vytyčení, vrtání, betonáže a montáže výztuže
7497151010 | délky do 8 m (do 5 ks) | obsahuje výkop v nesoudržné zemině, vrtání mikropilot včetně použití vrtné soupravy, zřízení a odstranění pažení a bednění, montáž svorníkového koše, montáž základní technologické výztuže, montáž kovaných svorníků nebo provedení dutiny pro upevnění stožáru trakčního vedení | kus | 165900
74971515 | Stabilizace základu trakčního vedení mikropilotou
7497151510 | délky do 8 m | obsahuje náklady na atypické provedení základu trakčního vedení | kus | 25900
74971520 | Montáž kotevního sloupku
7497152010 | trakčního vedení |  | kus | 3350
74971525 | Povrchová úprava stávajícího základu trakčního vedení
7497152510 | tmelem |  | m2 | 600
74971530 | Obetonování stávajícího základu trakčního vedení
7497153010 | včetně výkopu, vrtání, svařování, záhozu | obsahuje i cenu za bourání betonové hlavičky základu, odtěžení terénu pro bednění, upevnění KARI sítě na stávající základ, osazení bednění, betonáž a geodetické značky | m3 | 55000
74971535 | Zajištění svahu pro základ trakčního vedení
7497153510 | IZT prefa dílem | obsahuje náklady na montáž, odtěžení zeminy a stabilizaci v terénu. Cenu lze použít i v případě betonáže včetně pažení a bednění | kus | 7450
74971540 | Čerpání vody
7497154010 | z výkopu základu trakčního vedení | obsahuje náklady na práci kalového čerpadla | hod | 178
74971545 | Uzemnění stožáru
7497154510 | trakčního vedení | obsahuje i všechny náklady na montáž dodaného zařízení se všemi pomocnými doplňujícími součástmi, měřeními a regulacemi s použitím mechanizmů a montážních souprav | kus | 14400
74971550 | Montáž ochranné sítě nebo zábrany na podstavci pro trakční vedení
7497155010 | včetně montáže betonových patek |  | kus | 4580
74971555 | Montáž ochrany stožáru
7497155510 | v betonovém základu trakčního vedení |  | kus | 4910
74971560 | Příplatek za hloubení zemině třídy 5 a více
7497156010 | výklenku, základu trakčního vedení |  | m3 | 23100
74972 | Stožáry trakčního vedení
74972510 | Montáž stožárů trakčního vedení
výšky do 14 m, typ
7497251005 | T, TB | včetně vsazení do dutiny, neobsahuje betonáž hlavičky základů | kus | 9620
7497251015 | TS, TSI, TBS, TBSI | včetně konečné regulace po zatížení | kus | 12500
7497251025 | DS | včetně konečné regulace po zatížení | kus | 8500
7497251030 | 2TS, 2TBS, 2TBSI | včetně konečné regulace po zatížení | kus | 19300
výšky do 12 m, typ
7497251040 | P, PS, PSI | včetně konečné regulace po zatížení | kus | 12500
výšky do do 16 m, typ
7497251050 | BP | včetně konečné regulace po zatížení | kus | 18400
74972520 | Jednostranné připevnění břevna
7497252015 | typ 23, 34 |  | kus | 19000
74972530 | Kluzné uložení břevna
7497253015 | typ 23, 34 na BP stožáru |  | kus | 16500
74972540 | Připevnění závěsu břevna
7497254015 | typ 23, 34 |  | kus | 9240
74972550 | Montáž břevínka
7497255015 | pro spojení dvojice T stožárů |  | kus | 8780
74972560 | Příplatek za montáž bran
7497256015 | nad stávajícím trakčním vedením |  | kus | 6770
74972570 | Přeložení trakční podpěry
7497257015 | trakčního vedení | včetně následné demontáže ocelového stožáru a konečné regulace po jeho zatížení | kus | 16100
74972580 | Montáž hlavičky na základ trakčního vedení
7497258015 | typ HP |  | kus | 6290
74973 | Vodiče trakčního vedení
74973500 | Montáž ocelových konstrukcí
7497350010 | nestandardní |  | kg | 91
74973500 | Montáž závěsu na konzole
7497350020 | bez přídavného lana |  | kus | 13100
7497350025 | s přídavným lanem |  | kus | 15100
74973500 | Montáž lanové L3
7497350030 | s 2 bočními držáky dle podsestavení 0318L |  | kus | 6380
7497350031 | s 1 bočním držákem dle podsestavení 0319L |  | kus | 6180
74973500 | Montáž posuvného oka na L2
7497350032 | dle podsestavení 0308 provedení 9 |  | kus | 315
74973500 | Výměna jednoho izolátoru
7497350040 | v rameni trakčního vedení nebo SIK-u |  | kus | 1790
74973500 | Montáž držáku
7497350045 | bočního |  | kus | 5530
74973500 | Vyvěšení držáku proti odvanutí
7497350050 | bočního |  | kus | 305
74973500 | Posunutí ramene trakčního vedení, SIK-u, závěsu
7497350060 | výškové, směrové | včetně demontáže a montáže konzol a závěsů | kus | 8520
74973500 | Uvolnění a zpětná montáž troleje nebo nosného lana
7497350070 | z ramene trakčního vedení, SIK, závěsu |  | kus | 877
74973500 | Montáž přídavného lana
7497350080 | pro nosné lano |  | kus | 2380
74973501 | Montáž závěsu
7497350100 | lana na bráně (táhlem, bez táhla) |  | kus | 4250
7497350105 | nosného lana na bráně regulovaného |  | kus | 5380
7497350110 | náhrady troleje na rameni - pohyblivého |  | kus | 3910
7497350115 | nebo pevného bodu na bráně |  | kus | 7840
7497350120 | nebo pevného bodu na bráně s přídavným lanem |  | kus | 9520
7497350125 | "V" nebo pevného bodu na bráně |  | kus | 12600
7497350130 | regulovatelného na bráně |  | kus | 9050
7497350135 | na bráně s rozpěrkou |  | kus | 14000
7497350140 | na bráně s rozpěrkou s přídavným lanem |  | kus | 17800
7497350145 | na převěsu |  | kus | 10500
7497350150 | na převěsu s přídavným lanem |  | kus | 12900
7497350155 | SIK |  | kus | 13800
7497350160 | SIK s přídavným lanem |  | kus | 16600
7497350165 | na SIK kombinovaného |  | kus | 12200
74973501 | Montáž zakotvení
7497350180 | svislé izolované konzole (SIK) |  | kus | 4270
74973501 | Montáž křížení
7497350190 | sestav |  | kus | 2340
74973502 | Montáž věšáku
7497350200 | troleje |  | kus | 465
7497350202 | troleje pohyblivý s proměnnou délkou |  | kus | 886
74973502 | Demontáž a opětovná montáž
7497350210 | proudového propojení |  | kus | 5580
7497350215 | přeponky nad výhybkou |  | kus | 1210
74973502 | Montáž spojky - svorky
7497350230 | dvou lan nebo troleje a lana |  | kus | 5900
7497350231 | nosné s vidlicí pro lano 120 mm2 (např. V65/IV) |  | kus | 929
7497350232 | kotevní třmenové pro lano Cu Fe 95-120 mm2 (např. K31/I) |  | kus | 1240
7497350233 | dvou lan lisované (např. D55/III) |  | kus | 609
7497350234 | Cu lana 120 mm2 (např. A65/I) |  | kus | 807
7497350235 | izolované trolejové |  | kus | 5110
7497350240 | sjízdné trolejové |  | kus | 4360
74973502 | Montáž děliče
7497350250 | v troleji včetně tabulky |  | kus | 17600
7497350255 | regulovatelného v troleji včetně tabulky |  | kus | 17800
74973502 | Montáž pevného bodu
7497350270 | kompenzované sestavy |  | kus | 5720
74973502 | Montáž a demontáž svorky pevného bodu
7497350280 | TD a NL k NL |  | kus | 2490
7497350. | Montáž kotvení pevného bodu
na stožár
7497350290 | T, P, 2T, DS |  | kus | 21400
7497350295 | BP - jedna kolej |  | kus | 14400
7497350300 | BP - dvě koleje |  | kus | 24500
7497350305 | na jednoduché bráně |  | kus | 6300
7497350310 | na dvojici bran |  | kus | 11100
74973503 | Upevnění kotevních lan pevného bodu
7497350320 | na nosné lano |  | kus | 6300
74973503 | Montáž lan pevných bodů a odtahů
7497350330 | 50 mm2 Bz, Fe |  | m | 125
7497350332 | 70 mm2 Bz, Fe |  | m | 144
74973503 | Montáž tyčí
7497350340 | rozpěrných |  | kus | 2500
74973503 | Montáž odtahu
7497350350 | troleje a nosného lana |  | kus | 4580
74973503 | Kotvení lana
7497350360 | jednoho nebo dvou 50-70 mm2 na stožár BP |  | kus | 3270
7497350365 | 50-70 mm2 na stožár T |  | kus | 4400
7497350370 | oboustranné nebo pevné a pérové 50-70 mm2 na stožár T |  | kus | 7300
7497350375 | 50-70 mm2 na stožár 2TB |  | kus | 5540
7497350380 | pevné dvou 50-70 mm2 na stožár T |  | kus | 7280
7497350385 | pevné jednoho nebo dvou příčných nosných lan na stožár BP |  | kus | 5310
74973504 | Montáž závěsů lan
7497350400 | směrových |  | kus | 3520
74973504 | Montáž proudového propojení směrových lan
7497350410 | dvou |  | kus | 3330
74973504 | Vložení izolace
7497350420 | v podélných a příčných polích |  | kus | 1810
74973504 | Tažení směrového, příčného lana
7497350430 | do 120 mm2 Bz, Cu |  | m | 294
7497350. | Montáž pohyblivého kotvení
sestavy trakčního vedení
troleje a nosného lana na stožár BP
7497350440 | 8 kN |  | kus | 46400
7497350442 | 10 kN |  | kus | 48600
7497350444 | 15 kN |  | kus | 55700
troleje nebo nosného lana na stožár BP
7497350460 | 8 kN |  | kus | 35100
7497350462 | 10 kN |  | kus | 37200
7497350464 | 15 kN |  | kus | 41000
dvou sestav trakčního vedení na stožár BP
7497350480 | 2 x 8 kN |  | kus | 92100
7497350482 | 2 x 10 kN nebo 8 + 10 kN |  | kus | 98100
7497350484 | 2 x 15 kN nebo 10 + 15 kN |  | kus | 107300
sestavy trakčního vedení na stožár T, 2T
7497350500 | 8 kN |  | kus | 66300
7497350502 | 10 kN |  | kus | 68500
7497350504 | 15 kN |  | kus | 73200
troleje a nosného lana na stožár na T
7497350510 | 8 kN |  | kus | 28200
7497350512 | 10 kN |  | kus | 30200
7497350514 | 15 kN |  | kus | 40500
74973505 | Montáž pohyblivého kotvení sestavy trakčního vedení pro speciální účely
bez použití jakéhokoliv typu závěsného závaží
troleje nebo nosného lana na stožár AP, BP
7497350530 | 8 kN |  | kus | 36500
7497350532 | 10 kN |  | kus | 38500
7497350534 | 15 kN |  | kus | 40600
troleje a nosného lana na stožár AP, BP
7497350550 | 8 kN |  | kus | 46100
7497350552 | 10 kN |  | kus | 50100
7497350554 | 15 kN |  | kus | 59000
troleje nebo nosného lana na stožár T, 2T
7497350570 | 8 kN |  | kus | 25200
7497350572 | 10 kN |  | kus | 28000
7497350574 | 15 kN |  | kus | 31900
troleje a nosného lana na stožár na T, 2T
7497350590 | 8 kN |  | kus | 28200
7497350592 | 10 kN |  | kus | 35600
7497350594 | 15 kN |  | kus | 42400
74973506 | Montáž pomocného a doplňkového sortimentu
7497350610 | trakčního vedení |  | kus | 63.1
74973506 | Montáž ochranného koše
7497350620 | 1 sada závaží |  | kus | 4240
7497350625 | 2 sady závaží |  | kus | 5590
74973506 | Pevné kotvení sestavy trakčního vedení
7497350640 | na stožár BP, T, 2xT, 2T/2TB - do 15 kN |  | kus | 6880
74973506 | Pevné kotvení lana
do 15 kN
7497350650 | 50 - 70 mm2 na stožár BP, na T, na 2TB |  | kus | 2530
7497350655 | dvou lan 50-70 mm2 na stožár BP |  | kus | 4020
74973506 | Zakotvení stožáru
7497350670 | BP nebo T - 21 kN |  | kus | 6580
7497350675 | BP (21-40 kN) nebo T (21-30 kN) |  | kus | 12300
74973506 | Výměna lana pro kladkostroj
7497350690 | v kotvení nosného lana a troleje |  | kus | 4600
74973507 | Tažení nosného lana
7497350700 | do 120 mm2 Bz, Cu |  | m | 31.5
74973507 | Tažení troleje
7497350710 | do 150 mm2 Cu |  | m | 32.8
74973507 | Výšková regulace
7497350720 | troleje |  | m | 65
74973507 | Montáž definitivní regulace pohyblivého kotvení
7497350730 | troleje |  | kus | 8450
7497350732 | nosného lana |  | kus | 10100
7497350734 | nosného lana a troleje |  | kus | 11600
74973507 | Zajištění kotvení
7497350750 | nosného lana a troleje všech sestavení |  | kus | 3700
74973507 | Zkouška trakčního vedení | prvotní zkouška dodaného zařízení podle TKP
7497350760 | vlastností mechanických |  | km | 3850
7497350765 | vlastností elektrických |  | km | 6210
74973507 | Připevnění lišty pro kotvení zesilovací, napájecí a obcházecí vedení (ZV, NV, OV)
7497350780 | jednostranné |  | kus | 1710
7497350785 | oboustranné |  | kus | 2340
74973508 | Montáž kotvení lana zesilovacího, napájecího a obcházecího vedení
7497350800 | jednoho |  | kus | 1160
7497350805 | dvou |  | kus | 1690
7497350810 | jednoho se zdvojenými izolátory |  | kus | 1690
7497350815 | dvou se zdvojenými izolátory |  | kus | 2210
7497350820 | tří se zdvojenými izolátory |  | kus | 2620
74973508 | Připevnění konzoly zesilovacího, napájecího a obcházecího vedení
7497350830 | svislý závěs na stožár T, P, BP, DS |  | kus | 6890
7497350835 | "V" závěs na stožár T, P, BP, DS |  | kus | 7310
7497350840 | svislý závěs přeponky na stožár BP |  | kus | 5660
74973508 | Montáž závěsu zesilovacího, napájecího a obcházecího vedení (ZV, NV, OV)
7497350850 | svislého 1 - 2 lan |  | kus | 4210
7497350855 | svislého 3 - 4 lan |  | kus | 9810
7497350860 | typ "V" 1 - 2 lan |  | kus | 6210
7497350865 | typ "V" 3 - 4 lan |  | kus | 11700
7497350870 | volného 1 - 2 lan na bráně |  | kus | 10100
7497350875 | na vrcholu stožáru 1 - 2 lan |  | kus | 7880
74973508 | Připojení lana
7497350890 | 95 Cu nebo 120 Cu na lano ZV, NV, OV |  | kus | 2480
74973509 | Montáž proudového spojení zesilovacího, napájecího a obcházecího vedení
7497350900 | dvou lan |  | kus | 3910
74973509 | Montáž distanční rozpěrky zesilovacího, napájecího a obcházecího vedení
7497350910 | pro 2-6 lan |  | kus | 3760
74973509 | Montáž lisované spojky zesilovacího, napájecího a obcházecího vedení
7497350920 | dvou lan |  | kus | 917
74973509 | Připojení zesilovacího, napájecího a obcházecího vedení
7497350930 | 1 - 2 lan na trakční vedení |  | kus | 5960
74973509 | Montáž vložené izolace zesilovacího, napájecího a obcházecího vedení
7497350940 | v 1 laně |  | kus | 4290
7497350945 | v 2 lanech |  | kus | 10500
7497350950 | v 3 lanech |  | kus | 14100
74973509 | Tažení lana pro zesilovací, napájecí a obcházecí vedení
7497350960 | do 240 mm2 Cu, AlFe |  | m | 46.1
74973509 | Montáž odpojovače
7497350970 | motorového |  | kus | 2870
7497350975 | ručního |  | kus | 2830
74973509 | Montáž odpojovače nebo odpínače, příp. s uzemňovacím nožem
7497350990 | na stožár trakčního vedení |  | kus | 32300
74973510 | Montáž odpojovače Ftr nebo odpínače Fla
7497351000 | s uzemňovacím nožem na stožár trakčního vedení |  | kus | 33500
74973510 | Montáž kotvení svodu
z odpojovače s připojením na trakční vedení
7497351010 | jednoho na stožár BP |  | kus | 19900
7497351015 | dvou na stožár BP |  | kus | 26500
7497351020 | dvojitého na stožár BP |  | kus | 33000
7497351025 | dvou dvojitých na stožár BP |  | kus | 49800
7497351030 | jednoho na stožár T |  | kus | 22400
7497351035 | dvou na stožár T, 2T |  | kus | 28900
7497351040 | dvou dvojitých na stožár 2T |  | kus | 50100
7497351045 | trojitého na stožár BP - s připojením i na ZV |  | kus | 34700
74973510 | Montáž svodu trakčního vedení
lany 120 Cu
7497351060 | z napájecího převěsu |  | kus | 8030
7497351065 | z dvojitého napájecího převěsu |  | kus | 13600
7497351070 | z trojitého napájecího převěsu |  | kus | 14000
7497351075 | dvou z napájecího převěsu |  | kus | 16100
7497351080 | dvou z dvojitého napájecího převěsu |  | kus | 27700
7497351085 | tří z trojitého napájecího převěsu |  | kus | 28800
74973511 | Montáž vložené izolace
7497351100 | v laně napáj. převěsu Bz nebo Cu |  | kus | 6080
7497351105 | ve dvou lanech napáj. převěsu 120 mm2 Cu |  | kus | 9490
7497351110 | ve třech lanech napáj. převěsu 120 mm2 Cu |  | kus | 9650
74973511 | Překlenutí vložené izolace
7497351120 | v laně napáj. převěsu |  | kus | 3590
74973511 | Montáž proudového propojení
7497351130 | troleje s nosným lanem |  | kus | 3570
7497351135 | sestav trakčního vedení |  | kus | 7450
74973511 | Připojení svodu napájecího převěsu na trakční vedení
7497351150 | 120 mm2 Cu |  | kus | 3530
74973511 | Připevnění kotevní lišty napáj. převěsu
7497351160 | s 1 třmenem na stožár trakčního vedení |  | kus | 1780
7497351165 | s 2-4 třmeny na stožár BP |  | kus | 5410
7497351170 | s 3-6 třmeny na stožár BP |  | kus | 16200
74973511 | Kotvení lana napáj. převěsu
7497351180 | jednoho 50, 70 mm2 Bz bez izolace |  | kus | 831
7497351185 | jednoho 120 mm2 Cu s izolací |  | kus | 1030
7497351190 | 2 - 4 120 mm2 Cu s izolací zdvojený závěs |  | kus | 2150
74973512 | Montáž závěsu
7497351200 | 1 - 2 lan 120 mm2 Cu na liště a bráně |  | kus | 4930
74973512 | Montáž podpěrného izolátoru
7497351210 | jednoho pro NV na liště, bráně, stožár T, BP |  | kus | 2110
7497351215 | dvou pro NV na liště, bráně, stožár T, BP |  | kus | 9440
7497351220 | tří pro NV na liště, bráně, stožár T, BP |  | kus | 13500
74973512 | Montáž ukončení napájecího kabelu
7497351230 | jednoho, sestavy "J" na stožár P, T, BP |  | kus | 9010
7497351235 | dvou, sestavy "J" na stožár P, T, BP |  | kus | 12500
7497351240 | tří, sestavy "J" na stožár P, T, BP |  | kus | 14300
7497351245 | čtyř, sestavy "J" na stožár P, T, BP |  | kus | 16500
7497351250 | jednoho, sestavy "S" na stožár P, T, BP |  | kus | 8720
7497351255 | dvou, sestavy "S" na stožár P, T, BP |  | kus | 11900
74973512 | Připevnění kabelu
7497351270 | 1 - 2 na stožár P, T |  | kus | 2180
7497351275 | 1 - 4 kabelů na stožár BP |  | kus | 1790
7497351. | Připojení kabelu
sestavy "J, S" přes pojistku s omezením přepětí
jednoho
7497351290 | neizolovaně |  | kus | 9780
7497351295 | izolovaně |  | kus | 11000
dvou
7497351300 | neizolovaně |  | kus | 11200
7497351305 | izolovaně |  | kus | 12800
74973513 | Montáž patron
7497351320 | pojistkových |  | kus | 109
74973513 | Připevnění krytu na stožár P, T, BP
7497351330 | jednoho |  | kus | 2900
7497351332 | dvou |  | kus | 3850
7497351334 | tří |  | kus | 5600
7497351336 | čtyř |  | kus | 6820
74973513 | Připojení zpětného vedení na
7497351350 | kolejnici bez ukončení lan |  | kus | 2260
7497351355 | kolej. styk. transf. bez ukončení lan |  | kus | 650
74973513 | Připojení kabelů a lan ve skříni zpětného vedení
včetně skříně a podstavce
7497351370 | 3-5 praporců |  | kus | 3980
7497351375 | 6-10 praporců |  | kus | 4860
7497351380 | 12-16 praporců |  | kus | 5590
74973513 | Tažení lan napájecích převěsů ručně
7497351390 | do 240 mm2 |  | m | 315
74973514 | Upevnění konzol
7497351400 | středové, stranové |  | kus | 2510
7497351405 | dvou konzol |  | kus | 2560
74973514 | Připevnění kozlíku na stožár
7497351420 | T, P |  | kus | 5720
7497351425 | BP |  | kus | 8910
74973514 | Podložení lišty
7497351440 | kardanové |  | kus | 2500
74973514 | Montáž soupravy nosných lišt pro pohon odpojovače
7497351445 | např. na stožáru Bp, T, 2T |  | kus | 1040
74973514 | Montáž bleskojistky
růžkové
7497351450 | na stožáru T, P, BP |  | kus | 8990
7497351455 | na bráně |  | kus | 7480
7497351460 | ventilové |  | kus | 7050
74973514 | Montáž omezovače přepětí
7497351470 | včetně svodu a připojení na trakčního vedení |  | kus | 6900
7497351475 | pro kabely vn |  | kus | 7460
74973514 | Montáž izolovaného svodu od bleskojistky
7497351490 | na stožár T, BP |  | kus | 3490
74973515 | Připojení izolovaného svodu
7497351500 | na kolejnici |  | kus | 1590
7497351505 | na zemnič |  | kus | 1620
7497351510 | na střed stykového transf. |  | kus | 963
74973515 | Montáž přímého ukolejnění
7497351520 | stožár T, P, 2T, BP, DS, OK - 1 vodič |  | kus | 2850
7497351525 | stožár T, P, 2T, BP, DS, OK - 2 vodiče |  | kus | 5680
7497351540 | výzt. dvojice 2T, 2P - 1 vodič |  | kus | 3410
7497351545 | výzt. dvojice 2T, 2P - 2 vodiče |  | kus | 6780
7497351560 | na elektrizovaných tratích nebo v kolejových obvodech |  | kus | 596
7497351565 | objímka pro ukolejnění jednoduchá |  | kus | 462
7497351570 | příchytka na úhelník rovná |  | kus | 332
7497351575 | svorka se šroubem pro ukolejnění |  | kus | 664
7497351. | Montáž ukolejnění s průrazkou
7497351590 | T, P, 2T, BP, DS, OK - 1 vodič |  | kus | 3560
7497351595 | T, P, 2T, BP, DS, OK - 2 vodiče |  | kus | 6590
7497351610 | výzt. dvojice 2T, 2P - 1 vodič |  | kus | 3890
7497351615 | výzt. dvojice 2T, 2P - 2 vodiče |  | kus | 6900
74973516 | Montáž průrazky
7497351620 | výměna za novou |  | kus | 1250
74973516 | Připojení trakční podpěry
7497351630 | k zemnící tyči |  | kus | 8460
74973516 | Montáž konzol
7497351640 | pro ochranné lano na stožár T, P, BP, DS a bránu |  | kus | 3200
74973516 | Montáž kotvení
7497351650 | ochranného lana na T, P, BP - jednoduché, dvojité |  | kus | 4050
74973516 | Tažení ochranného lana
7497351660 | do 240 mm2 |  | m | 48
74973516 | Montáž montážních lávek
7497351670 | na stožár T |  | kus | 6780
7497351675 | na BP délky 1035, 2045 mm |  | kus | 10800
7497351680 | na BP délky 3050 mm |  | kus | 13600
74973516 | Montáž ovládacích lávek
7497351690 | na stožár BP |  | kus | 7270
7497351695 | s boční lávkou na stožár BP |  | kus | 17300
74973517 | Montáž přístupových lávek
7497351700 | na stožár trakčního vedení nebo zeď včetně zábradlí |  | kus | 9230
74973517 | Montáž žebříků
7497351710 | pro ovládací lávku |  | kus | 1420
7497351715 | pro stožár T 245 |  | kus | 6630
74973517 | Montáž ochranných sítí
7497351730 | svislých |  | kus | 3090
7497351735 | šikmých - mosty |  | kus | 7820
74973517 | Montáž násuvné izolace | na holé lano do 25 kV - MVLC-18-A/241
7497351740 | Raychen |  | m | 196
74973517 | Připevnění štítu
7497351750 | návěstního |  | kus | 3870
7497351755 | návěstního na samostatný sloupek |  | kus | 7000
74973517 | Montáž výstražných tabulek
7497351770 | na stožáru T, P, BP, DS |  | kus | 467
74973517 | Číslování stožárů a pohonů odpojovačů
7497351780 | 1 - 3 znaky |  | kus | 465
74973517 | Pospojování vodivých konstrukcí
7497351790 | proudovou propojkou |  | kus | 2440
74973518 | Oddělení vodivé konstrukce
7497351800 | izolační vložkou |  | kus | 30900
74973518 | Úpravy stávajícího trakčního vedení | obsahuje i veškeré další práce a úpravy na stávajícím trakčního vedení, nutné ke zprovoznění trakčního vedení
7497351810 | provizorní stavy za 100 m |  | kus | 30400
74973518 | Aktualizace KSU a TP
7497351820 | dle kolejových postupů za 100 m zprovozňované skupiny | po každém stavebním postupu | kus | 14300
74973518 | Aktualizace trakčního vedení
7497351830 | dle kolejových postupů za 100 m zprovozňované skupiny | po každém stavebním postupu | kus | 16400
74973518 | Zpracování KSU a TP
7497351840 | pro účely zavedení do provozu za 100 m | při uvádění do provozu | kus | 3690
74974 | Osvětlení na trakčním vedení
74974510 | Montáž osvětlení trakčního vedení
připevnění svítidla na stožár
7497451010 | T, P,TB,TS,TBS, BP, DS, břevnu |  | kus | 3850
7497451015 | 2 TB,2 TBS |  | kus | 4760
montáž svorkovnicové skříně
na stožár T, P, BP, DS do výše nad 4 m
7497451020 | skříně |  | kus | 1880
7497451025 | skříně s deskou |  | kus | 2070
uchycení 1 až 4 kabelů
7497451030 | do výše 8 m na stožár T, P, BP |  | kus | 2150
vedení kabelů do výše 8 m na stožár T, P, BP
7497451035 | 1 až 2 |  | kus | 2150
7497451037 | 3 až 4 |  | kus | 2800
montáž svodu kabelu do země
7497451040 | na stožáru T, P, BP, DS |  | kus | 372
uchycení kabelu
7497451045 | v ochranné trubce na břevnu |  | kus | 310
7497451047 | mezi nosnou bránou a svítidlem na stožáru T, P, BP, DS |  | m | 264
7497451048 | kabelu na břevnu |  | m | 3720
vedení kabelů přes překážku na konstrukci TV
7497451055 | 1 až 2 |  | kus | 525
7497451057 | 3 až 4 |  | kus | 1060
tažení ocelového nerez lanka
7497451060 | průměr 6 mm |  | m | 279
montáž vložené izolace
7497451065 | v nosném lanku |  | kus | 4820
montáž závěsu nosného lanka
7497451070 | na stožáru T, P, BP, DS |  | kus | 1700
7497451072 | bočního na stožáru T, P, BP, DS |  | kus | 4140
7497451074 | na břevnu |  | kus | 356
7497451076 | nad břevnem |  | kus | 3170
uchycení kabelu
7497451080 | na nosné lanko |  | m | 4300
montáž kotvení
7497451085 | jednostranné na stožár T, P, BP, DS |  | kus | 4320
7497451087 | dvoustranné na stožár T, P,BP |  | kus | 5830
7497451089 | boční jednostranné na stožár BP |  | kus | 1560
7497451091 | boční dvoustranné na stožár BP |  | kus | 2520
úprava ochranných sítí proti nebezpezpečí dotyku
7497451095 | pro 1 stožár |  | kus | 911
74975 | Závěsný optický kabel (ZOK) na trakční vedení
74975503 | Připevnění konzoly
na stožár T, P, BP, DS
7497550310 | prosté |  | kus | 1380
7497550315 | podepřené nebo vyvěšené |  | kus | 2050
74975506 | Připevnění nástavce ZOK
7497550610 | pro stožár T, P,BP |  | kus | 4900
7497550615 | kotevního pro stožár BP |  | kus | 8520
7497550620 | trubkového pro stožár T,P |  | kus | 3490
7497550625 | trubkového pro stožár BP, DS nebo břevno |  | kus | 4500
74975509 | Připevnění konzoly ZOK
7497550910 | prosté |  | kus | 1840
7497550915 | podepřené nebo vyvěšené |  | kus | 2460
7497550920 | na břevno nosníkové |  | kus | 4720
7497550925 | na břevno |  | kus | 2940
7497550930 | páskované prosté na stožár T, P, BP, DS |  | kus | 2200
7497550935 | páskované podepřené nebo vyvěšené na stožár T, P, BP, DS |  | kus | 3940
74975512 | Připevnění závěsu ZOK
7497551210 | na lano |  | kus | 1450
7497551215 | na bráně |  | kus | 1570
74975515 | Montáž kotvení ZOK
7497551510 | jednoduchého na stožár T, P, BP, DS |  | kus | 2430
stranového na stožár BP
7497551520 | 500 mm |  | kus | 2410
7497551522 | 1000 mm |  | kus | 4440
7497551524 | 1500 mm |  | kus | 5910
7497551530 | oboustranného na stožár BP |  | kus | 6240
7497551540 | se dvěma kotevními třmeny |  | kus | 3450
7497551550 | na zeď |  | kus | 5870
74975518 | Montáž svodu ZOK do země
7497551810 | do 8 m |  | kus | 13500
7497551812 | přes 8 m |  | kus | 17400
74975521 | Montáž rezervy a svodu
ZOK do země
7497552110 | do 8 m |  | kus | 16700
7497552112 | přes 8 m |  | kus | 20600
ZOK
7497552120 | do 8 m |  | kus | 14600
7497552122 | přes 8 m |  | kus | 18500
74975524 | Montáž spojky, rezervy a svodu
ZOK do země
7497552410 | do 8 m |  | kus | 17900
7497552412 | přes 8 m |  | kus | 19300
ZOK
7497552420 | do 8 m |  | kus | 15800
7497552422 | přes 8 m |  | kus | 19700
74975527 | Montáž závěsu ZOK
7497552710 | prostého |  | kus | 420
7497552715 | na kladce |  | kus | 367
74975530 | Montáž rozpěrky ZOK
7497553010 | spirálové |  | kus | 200
74975533 | Montáž kotevní spirály ZOK
7497553310 | lehké, těžké |  | kus | 1140
74975 | Závěsný kabel vn na trakční vedení
74975540 | Připevnění kabelu 22 kV
7497554010 | na břevno nosné brány |  | kus | 1640
74975543 | Připevnění lišty
7497554310 | s příchytkou pro 1 - 2 kabely 22 kV na stožár TZV |  | kus | 2180
7497554315 | pro spodní svislý závěs kabelu 22 kV na bráně |  | kus | 3330
7497554320 | pro závěs kabelu 22 kV na betonovou konstrukci | včetně osazení | kus | 3610
74975546 | Připevnění konzoly na stožár trakčního vedení
7497554610 | stranového závěsu pro kabel 22 kV |  | kus | 5490
7497554615 | s vyvěšením pro svislý závěs kabelu 22 kV |  | kus | 6560
74975549 | Připevnění horní nosné konstrukce
7497554910 | pro závěs kabelu 22 kV na bráně |  | kus | 7600
74975552 | Pevné kotvení lana pro kabel 22 kV
7497555210 | na stožár BP - přední |  | kus | 3950
7497555215 | na stožár BP - oboustranné |  | kus | 5430
7497555220 | na stožár BP s 1 - 2 třmeny |  | kus | 5530
7497555225 | na stožár T |  | kus | 3170
74975555 | Upevnění konzoly stranové pro kabel 22 kV
7497555510 | přeponka u kotvení |  | kus | 1810
74975558 | Pevné kotvení kabelového převěsu pro kabel 22 kV
7497555810 | na stožár BP |  | kus | 3980
74975561 | Montáž spojky
7497556110 | vložení lana 70 mm2 Bz pro spojku kabelu 22 kV |  | kus | 5440
74975564 | Montáž výstroje stožáru BP
7497556410 | pro upevnění trafostanice 22/0,4 kV |  | kus | 8880
74975567 | Tažení montážního lanka
7497556710 | do průměru 12 mm pro závěsný kabel 22 kV |  | m | 52.4
74975570 | Tažení závěsného kabelu
7497557010 | 22 kV do 3x70mm na trati a ve stanici |  | m | 160
74975573 | Montáž výškové regulace závěsného kabelu
7497557310 | 22 kV do 3x70mm |  | m | 109
74975576 | Křížení s tratí
7497557610 | závěsného kabelu 22 kV |  | m | 3140
74975579 | Zavěšení a sundání pomocných kladek
7497557910 | pro závěsný kabel 22 kV |  | kus | 1650
74975582 | Zavěšení závěsného kabelu 22 kV
7497558210 | do svorek nosných |  | kus | 873
7497558212 | do svorek kotevních |  | kus | 1110
74975585 | Montáž spojky
7497558510 | zavěšeného kabelu 22 kV |  | kus | 29600
74976 | Hodinové zúčtovací sazby (HZS) na TV
74976510 | HZS
7497651010 | na trakčním vedení |  | hod | 1280
74976 | Lokomotivy trakčního vedení
74976550 | Tažné hnací vozidlo k pracovním soupravám
7497655010 | pro montáž a demontáž | obsahuje i veškeré výkony tažného hnacího vozidla pro posun montážní techniky v kolejišti | hod | 5610
74977 | Nátěry trakčního vedení
74977510 | Nátěr trakčního vedení
7497751010 | bezpečnostních pruhů na osvětlovací stožár nebo věž |  | kus | 2540
7497. | Demontáže trakčního vedení
7497.7 | Demontáže zařízení trakčního vedení | demontáž stávajícího zařízení se všemi pomocnými doplňujícími úpravami
stožáru
7497271005 | D, T, TB |  | kus | 6910
7497271015 | TS, TBS |  | kus | 9850
7497271020 | 2 TBS |  | kus | 13700
7497271025 | P |  | kus | 5320
7497271030 | DPVSu |  | kus | 12500
7497271035 | BP, AP |  | kus | 17100
7497271040 | brány krakorce 23, 34 | včetně vyvěšení a ukončení | kus | 32000
7497271045 | konzoly TV | včetně upevnění | kus | 12500
7497271050 | konzoly ZV, OV | včetně závěsu | kus | 13300
7497271055 | SIK-K, KV, KK | včetně závěsů | kus | 11300
závěsu
7497371010 | na bráně |  | kus | 5480
7497371015 | na převěsu |  | kus | 11200
7497371020 | "V" |  | kus | 4350
7497371025 | odtahu troleje, nosného lana |  | kus | 3270
7497371030 | příčných lan směrových, nosných | včetně kotvení | kus | 11700
7497371035 | přídavného lana pro nosné lano |  | kus | 1300
7497371040 | věšáku | úplná | kus | 323
7497371045 | podélné nebo příčné proudové propojky |  | kus | 2740
7497371050 | spojky | úplná | kus | 4140
7497371055 | rozpěrné tyče |  | kus | 1750
7497371060 | děliče | úplná | kus | 12500
7497371065 | vložené izolace |  | kus | 1710
7497371070 | pevného bodu | včetně zakotvení | kus | 19000
lanové L3
7497371075 | s 2 bočními držáky dle podsestavení 0318L |  | kus | 6380
7497371076 | s 1 bočním držákem dle podsestavení 0319L |  | kus | 6180
posuvného oka na L2
7497371077 | dle podsestavení 0308 provedení 9 |  | kus | 316
troleje včetně nástavků
7497371110 | stříhání |  | m | 31.5
7497371115 | stočení na buben |  | m | 41.3
nosného lana včetně nástavků
7497371210 | stříhání |  | m | 31.5
7497371215 | stočení na buben |  | m | 41.3
kotvení troleje, nosného lana
7497371310 | pevně |  | kus | 2870
7497371315 | pohyblivě |  | kus | 22600
kotvení zesilovacího, napájecího, obcházecího vedení
7497371350 | včetně připevnění lišt |  | kus | 2900
lana zesilovacího vedení
7497371410 | stříhání |  | m | 44.2
7497371415 | stočení na buben |  | m | 55.1
7497371420 | převěšení ZV,NV, OV |  | m | 77
7497371425 | odpojovače s pohonem včetně svodu |  | kus | 28200
kotvení svodu - převěsu z odpojovače
7497371510 | jednoduché lano |  | kus | 12100
7497371515 | dvojité lano |  | kus | 19800
svodu
7497371610 | jednoduché lano |  | kus | 5630
7497371615 | dvojité lano |  | kus | 9200
7497371620 | bleskojistky | úplná | kus | 8900
7497371625 | ukolejnění konstrukcí a stožárů |  | kus | 2570
7497371630 | propojení nebo ukolejnění na elektrizovaných tratích nebo v kolejových obvodech |  | kus | 426
7497371635 | ochranného lana |  | m | 47.1
7497371640 | kabelu vysokého napětí |  | m | 312
7497371645 | uchycení kabelu na stožár včetně krytu |  | kus | 18900
lávky pro odpojovač
7497371710 | montážní |  | kus | 8790
7497371715 | ovládací | včetně žebříku | kus | 5870
7497371720 | břevínka propojení stožárové dvojice |  | kus | 7930
7497371725 | návěst pro el. provoz |  | kus | 2690
7497371730 | nestandardní kovové konstrukce |  | kg | 81.1
stávajících nosných lišt pro pohon odpojovače
7497371735 | např. na stožáru Bp, T, 2T |  | kus | 862
| násuvné izolace | na holém laně do 25 kV
7497371740 | Raychen |  | m | 156
spojky Cu lana 120 mm2
7497371805 | s izolací |  | kus | 2150
7497371810 | bez izolace |  | kus | 2150
závěsu Cu lana 120 mm2
7497371820 | na stožáru T, P (např. D55/III) |  | kus | 741
74975710 | Demontáž závěsného optického kabelu (ZOK) | demontáž stávajícího zařízení se všemi pomocnými doplňujícími úpravami
7497571010 | konzoly | včetně upevnění na stožáru, závěsu a spirály | kus | 2620
7497571015 | kotvení | včetně spirály a upevnění | kus | 4400
7497571020 | nástavce pro stožár |  | kus | 3450
7497571025 | svodu do země |  | kus | 13000
7497571030 | spojky, rezervy ZOK |  | kus | 13900
7497571035 | optokabelu stočením |  | m | 49.5
7497571040 | distančních kotevních spirál |  | kus | 900
7498 | DŘT, SKŘ, ED, DDTS
74981 | DŘT a SKŘ technologie
74981320 | Oprava SW řídící jednotky
7498132010 | RDOOS/EOV pro zprovoznění komunikace protokolem IEC 60870-5-104 | včetně zkoušek a parametrizace systému. Jedná se o řídící jednotky RDOOS z roku výroby 2009 a novější | kus | 22200
74981510 | Naprogramování, oživení a odzkoušení dotykového ovládacího panelu pro DŘT a SKŘ | naprogramování, odzkoušení a oživení ovládacího a zobrazovacího dotykového panelu pro řízení techlonogií na TT, SpS, EPZ a R22kV do daného rozsahu, zprovoznění komunikace, odzkoušení všech povelů a hlášek s nadřazenými PLC nebo PC
7498151030 | do celkového počtu 5 přepínatelných zobrazení ovládací plochy |  | kus | 70100
7498151035 | do celkového počtu 20 přepínatelných zobrazení ovládací plochy |  | kus | 180200
74981520 | Montáž skříně SKŘ / automatizace
7498152030 | 1 pole |  | kus | 3110
7498152035 | naprogramování PLC pro R110 kV, oživení a odzkoušení komunikace PLC pro R110 kV s technologií TT a nadřazeným systémem | naprogramování funkcí vstupů, výstupů a měření, funkcí blokovacích podmínek, komunikace s nadřazeným systémem, komunikace s PLC R110 kV (sdílená data), komunikace mezi terminálem/ochranami a PLC | kus | 1040
7498152040 | výpočet nastavení, konfigurace, odzkoušení a uvedení ochranných funkcí do provozu u zákazníka |  | kus | 1040
7498152045 | vypracování check listů | včetně popisu logických a blokovacích podmínek | kus | 24300
7498152050 | výpočet nastavení ochranných funkcí podle dodaných podkladů | včetně projednání a schválení provozovatelem DS | kus | 41600
7498152055 | parametrizace a konfigurace ochrany (tvorba aplikačního software) | včetně datových struktur komunikace na nadřazený řídící systém | kus | 21800
7498152060 | parametrizace a konfigurace regulátoru napětí (tvorba aplikačního software) | včetně datových struktur komunikace na nadřazený řídící systém | kus | 61400
7498152065 | zkoušky a zprovoznění ovládání, blokování a řízení |  | kus | 16600
7498152070 | primární a sekundární zkoušky ochran | rozdílová, nadproudová, zkratová, podpěťová a přepěťová, nádobová nadproudová ochrana včetně vypracování protokolů o zkouškách | kus | 32000
7498152075 | zkoušky a zprovoznění regulátoru napětí |  | kus | 22500
74981530 | Montáž SKŘ - DŘT, IPC, PLC
7498153010 | úprava nn pole vývodu FKZ (Compact) | signalizace měniče, rozdílová ochrana a úprava zapojení | kus | 9150
7498153015 | výměna dotykové obrazovky v rozvaděči automatizace/SKŘ/DŘT vč. software |  | kus | 4140
7498153016 | zprovoznění synchronizace času všech zařízení připojených do SKŘ na NS |  | kus | 17100
7498153017 | parametrizace, konfigurace a naprogramování řídícího PLC systému SKŘ pro NS |  | kus | 609700
7498153018 | doplnění stávajícího programu o datovou komunikaci s nadřazeným řídícím systémem, oživení a odzkoušení PLC automatu pro zařízení DŘT, SKŘ, DDTS | celkový počet do 64 binárních vstupů a výstupů, 16 analogových vstupů/výstupů a 3 komunikačních sběrnic | kus | 38900
rozvaděče s PLC v objektu
7498153020 | nástěnného |  | kus | 88600
7498153022 | jednostranného |  | kus | 119900
7498153024 | oboustrannného |  | kus | 122600
instalace, zprovoznění, oživení telemechanické jednotky
7498153030 | v objektu ŽST |  | kus | 86600
7498153032 | v objektu NS |  | kus | 264200
7498153034 | v objektu SpS |  | kus | 176300
7498153036 | v objektu TS |  | kus | 198400
instalace montážního materiálu
7498153040 | v objektu ŽST |  | kus | 8170
7498153042 | v objektu NS |  | kus | 14200
7498153044 | v objektu SpS, TS |  | kus | 11000
připojení, oživení a zprovoznění přenosové cesty
7498153050 | v objektu ŽST |  | kus | 51300
7498153052 | v objektu NS |  | kus | 56700
7498153054 | v objektu SpS, TS |  | kus | 54200
provozní zkoušky telemechanické jednotky
7498153060 | v objektu ŽST |  | kus | 72000
7498153062 | v objektu NS |  | kus | 116200
7498153064 | v objektu SpS |  | kus | 87600
7498153066 | v objektu TS |  | kus | 91800
7498153070 | MŘS - licence a sw vybavení vizualizace WinCC |  | kus | 738200
7498153072 | MŘS - montáž, oživení, instalace, datové a řídící struktury, prezentační obrazy, komunikace, odzkoušení |  | kus | 307100
7498153074 | SW - parametrizace ochran DIGSI, instalace a zprovoznění |  | kus | 39600
7498153080 | školení obsluhy na nové telemechanické zařízení |  | kus | 10400
7498153085 | vypracování revizní zprávy revizním technikem pro objekt |  | kus | 24000
74981550 | Montáž SKŘ-DŘT, čidla | montáž zařízení, instalaci a uvedení do provozu, předepsaných zkoušek a vystavení protokolů a výchozí revize, účast na komplexním vyzkoušení ŘS jako celku, cenu dodavatelské dokumentace
7498155015 | dveřního kontaktu signalizačního |  | kus | 518
7498155020 | čidla |  | kus | 518
7498155025 | optického patchcordu duplexní ST-ST multimode |  | kus | 112
74982 | ED řídící pracoviště
74982310 | Úprava nebo rozšíření SW na elektrodispečinku
7498231010 | založeném na systému Reliance do serveru | úprava nebo rozšíření aktivního prvku v aplikaci pro vizualizaci a ovládání zařízení na elektrodispečinku včetně zavedení do systému celého řízení, oživení a odzkoušení | kus | 2710
7498231020 | pro zobrazování a výpis hlášek z technologie DŘT, SKŘ a DDTS | úprava nebo rozšíření zobrazované hlášky na elektrodispečinku včetně jejího zařazení do systému, umístění do vhodné úrovně důležitostui a odzkoušení funkčnosti se zdrojovou techologií | kus | 2710
7498231030 | servisní zásah v pracovní době | 6.00 - 14.00 hod. | hod | 1280
7498231040 | servisní zásah v mimopracovní době | 14.00 - 6.00 hod. | hod | 1590
74982540 | Elektrodispečink SKŘ-DŘT
konfigurace softwaru na ED (nastavení koncentrátoru, plachta, monitorovací snímky, tech. výpis, montáž zařízení)
7498254010 | překreslení stanice do systému Reliance, implementace nových vlastností | úprava software k jednotlivým postům ED, provedení grafických úprav jednotlivých objektů zařazených do ŘSED, montáž a následné provedení funkčních zkoušek, úprava a doplnění zobrazovaných hlášek na elektrodispečinku včetně jejího zařazení do systému, umístění do vhodné úrovně priorit | hod | 3700
7498254015 | konfigurace IPC - parametrizace SW (ovládání, signalizace, komunikace PLC s IPC, monitorování technologie, odzkoušení, montáž zařízení) | nastavení SW ovládání, signalizace, komunikace PLC s IPC, monitorování technologie, naprogramování funkcí vstupů, výstupů, blokovacích podmínek a měření pro PLC automat určený pro řízení techlonogií | hod | 2910
7498254020 | parametrizace přenášených dat z koncového zařízení na ED (konfigurace komunikovaných dat, nastavení základních poloh, nastavení výpisů, nastavení protokolu IEC 60870-5-104) | nastavení parametrů jednotlivých koncových zařízení, zkomunikování, propojení a odzkoušení s ED, naprogramování funkcí vstupů, výstupů, blokovacích podmínek a měření pro PLC automat určený pro řízení techlonogií funkčních zkoušek | hod | 2500
úprava nebo rozšíření SW
7498254025 | založeného na systému Reliance do serveru na elektrodispečinku | úprava nebo rozšíření aktivního prvku v aplikaci pro vizualizaci a ovládání zařízení na elektrodispečinku včetně zavedení do systému celého řízení, oživení a odzkoušení | kus | 2710
7498254030 | pro zobrazování a výpis hlášek z technologie DŘT, SKŘ a DDTS na elektrodispečinku | úprava nebo rozšíření SW pro zobrazování a výpis hlášek z technologie DŘT, SKŘ a DDTS na elektrodispečinku | kus | 2710
7498254035 | připojení telemechanické cesty na ED, oživení, zprovoznění - 1. směr |  | kus | 44900
7498254037 | montáž a oživení systémového serveru | SW vybavení: OS LINUX, SQL DB, update aplikačního programového vybavení řídicího systému, instalace, parametrizace a oživení SW, reinstalace archivních souborů, dat a formulářů | kus | 434600
úprava struktur a řídících programových tabulek ŘS ED
7498254040 | pro objekt ŽST |  | kus | 29900
7498254042 | pro objekt NS |  | kus | 91800
7498254044 | pro objekt SpS |  | kus | 53000
7498254046 | pro objekt TS |  | kus | 64500
definice a deklarace struktur dat ŘS ED
7498254050 | pro objekt ŽST |  | kus | 33800
7498254052 | pro objekt NS |  | kus | 150500
7498254054 | pro objekt SpS |  | kus | 72500
7498254056 | pro objekt TS |  | kus | 77100
7498254058 | odzkoušení upraveného ŘS ED |  | kus | 56600
7498254060 | školení dispečerů |  | kus | 9210
zprovoznění systému s novými daty
7498254074 | pro objekt ŽST |  | kus | 37800
7498254076 | pro objekt NS |  | kus | 86100
7498254078 | pro objekt SpS |  | kus | 56700
7498254080 | pro objekt TS |  | kus | 63800
verifikace signálů a povelů s novými daty
7498254084 | pro objekt ŽST |  | kus | 28600
7498254086 | pro objekt NS |  | kus | 97300
7498254088 | pro objekt SpS |  | kus | 48400
7498254090 | pro objekt TS |  | kus | 55300
7498254092 | komplexní vyzkoušení ŘS ED |  | kus | 84900
74983 | DDTS - dálková diagnostika technologických systémů
7498356 | Montáž dálkové diagnostiky TS ŽDC
7498356010 | software pro začlenění technologického celku do dálkové diagnostiky TS ŽDC | instalace software pro začlenění technologického celku (např. EOV, VO, EPZ, tunel, myčka, výtah, kotelna, atd.) | kus | 907
7498356015 | připojení technologie po M-Bus přes Ethernet |  | kus | 4550
7498356020 | napájení 2 DC 24V/SELV do 3A |  | kus | 3120
7498356025 | integračního koncentrátoru dálkové diagnostiky do 19" zástavby |  | kus | 22700
7498356030 | serverového operačního systému Linux |  | kus | 32800
7498356035 | aplikačního systému pro integrační koncentrátor s operačním systémem Linux | instalace, parametrizace | kus | 12000
7498356036 | sofware pro integraci EOV | jednoho rozváděče EOV do integračního koncentrátoru DDTS ŽDC, licence s potřebnými protokoly MODBUS, DBNet, S-Net, IEC 60870-5-104 atd.,parametrizace a naplnění datových, technologických, telemetrických a řídicích struktur DDTS ŽDC | kus | 37000
7498356037 | sofware pro integraci OSV | jednoho rozváděče OSV do integračního koncentrátoru DDTS ŽDC, licence s potřebnými protokoly MODBUS, DBNet, S-Net, IEC 60870-5-104 atd., parametrizace a naplnění datových, technologických, telemetrických a řídicích struktur DDTS ŽDC, programátorské práce | kus | 37000
nové aplikace integračního koncentrátoru
7498356040 | pro technologický systém |  | kus | 16900
7498356042 | pro datový objekt |  | kus | 1000
doplnění aplikace integračního koncentrátoru
7498356045 | pro technologický systém |  | kus | 30900
7498356047 | pro datový objekt |  | kus | 1100
7498356050 | uvedení do provozu stacionární klientské pracovní stanice |  | kus | 8420
doplnění aplikace integračního serveru
7498356055 | o datový objekt |  | kus | 741
7498356057 | o integrační koncentrátor |  | kus | 13400
7498356059 | o klienta |  | kus | 7010
7498356061 | o technologický systém |  | kus | 35100
7498356063 | doplnění aplikace na klientských pracovištích |  | kus | 24000
doplnění aplikace pro dispečerské klienty
7498356066 | o datový objekt |  | kus | 802
7498356068 | o technologický systém |  | kus | 12600
doplnění aplikace pro energetické klienty
7498356071 | o datový objekt |  | kus | 602
doplnění/úprava aplikace
7498356075 | integračního serveru |  | kus | 24700
7498356077 | pro dispečerské klienty |  | kus | 9210
7498356079 | pro energetické klienty |  | kus | 11000
7498356081 | klientského operační systému Linux |  | kus | 16400
| aplikačního systém pro klienta | instalace, parametrizace
7498356085 | s operačním systémem Linux |  | kus | 6810
7498356087 | s lokálními službami pro operační systém Linux |  | kus | 14700
7498356090 | kabelu F/UTP Cat5e |  | m | 128
7498356092 | konfigurace síťového spojení |  | kus | 22000
7498356094 | konfigurace prvku sdělovacího zařízení |  | kus | 6010
7498356096 | zdroje nepřerušovaného napájení 500 W/750 VA |  | kus | 2810
7498356098 | komplexní a individuální zkoušky systému pro datový objekt |  | kus | 1840
7498356099 | montáž klientského mobilního pracoviště | montáž, instalace, oživení mobilního klientského pracoviště | kus | 44500
7498356100 | instalace software pro mobilního klienta |  | kus | 59600
7498356101 | odzkoušení programového vybavení | včetně ověření uživatelských funkcí na úplné implementaci, verifikace přenášených dat | kus | 110800
7498356102 | zaškolení obsluhy |  | kus | 777
7498356210 | jednoho zařízení specifikovaného dle TZ včetně souvisejícího příslušenství - např. Ink, převodník, PLC | oživení, konfigurace, nastavení a uvedení do provozu | kus | 7410
7498356220 | serveru Tes nebo InS včetně souvisejícího příslušenství | oživení, konfigurace, nastavení a uvedení do provozu | kus | 32100
7498356230 | stacionárního klientského pracoviště včetně souvisejícího příslušenství | oživení, konfigurace, nastavení a uvedení do provozu | kus | 15800
7498356240 | systémová a datová analýza technologického modelu | realizace a plnění prezentačních zobrazení a formulářů | kus | 85600
7498356250 | závěrečná zkouška | komplexní vyzkoušení zařízení DDTS ŽDC | hod | 3270
7498356260 | spolupráce zhotovitele sdělovacího, silnoproudého nebo jiného zařízení dle TZ realizovaného samostatným PS/SO se zaintegrováním tohoto zařízení do DDTS | předání potřebných podkladů (výkresů, databází, specifikací...), spolupráce při integraci a v průběhu vytváření výrobní dokumentace | kus | 25400
7498356270 | rozvaděče včetně souvisejícího příslušenství | oživení, konfigurace, nastavení a uvedení do provozu | kus | 11100
7498356280 | kompletní doplnění SW InS o jeden nový TLS | doplnění aplikačního a programového vybavení integračního serveru InS; doplnění dispečerské klientské aplikaci pro dohled TLS | kus | 21400
7498356290 | kompletní doplnění SW TeS o jeden nový TLS | doplnění aplikačního a programového vybavení integračního serveru InS; doplnění dispečerské klientské aplikaci pro dohled TLS | kus | 4980
7498356300 | doplnění dispečerské klientské aplikace pro dohled TLS |  | kus | 13000
7498356310 | úprava konfigurace stávajícího klientského pracoviště pro zobrazení nově integrovaných TLS | úprava uživatelských oprávnění, licence, protokoly ČSN EN 60870-5-104, XML | kus | 12200
7498356320 | konfigurace dotykového terminálu IPDT | aplikační a programové vybavení dotykového terminálu telefonního zapojavače, pracoviště dispečera | kus | 41300
7498356330 | úprava konfigurace stávajícího klientského pracoviště pro zobrazení nově integrovaných technologií | úprava uživatelských oprávnění, licence, protokoly ČSN EN 60870-5-104, XML | kus | 12200
| SW integrace jednoho rozváděče | licence s potřebnými protokoly MODBUS, DBNet, S-Net, IEC 60870-5-104 atd., parametrizace a naplnění datových, technologických, telemetrických a řídicích struktur
7498356340 | EOV do integračního koncentrátoru |  | kus | 35500
7498356350 | OSV do integračního koncentrátoru |  | kus | 35500
7498356360 | RDD do integračního koncentrátoru |  | kus | 38500
| SW integrace jedné ústředny | licence s potřebnými protokoly MODBUS, DBNet, S-Net, IEC 60870-5-104 atd. ; parametrizace a naplnění datových, technologických, telemetrických a řídicích struktur
7498356370 | EZS do integračního koncentrátoru |  | kus | 35500
7498356380 | EPS do integračního koncentrátoru |  | kus | 35500
7498356390 | ASHS do integračního koncentrátoru |  | kus | 35500
| SW integrace do integračního koncentrátoru | licence s potřebnými protokoly MODBUS, DBNet, S-Net, IEC 60870-5-104 atd., parametrizace a naplnění datových, technologických, telemetrických a řídicích struktur
7498356400 | převodníku M-BUS/ Ethernet s max. počtem 15 kusů připojených elektroměrů |  | kus | 35500
7498356410 | rozhlasové ústředny |  | kus | 35500
7498356420 | ústředny ZPDP |  | kus | 35500
7498356430 | kamerového systému v žst./zast |  | kus | 38500
7498356440 | prvku přenosového systému LTDS |  | kus | 7170
7498356450 | čidel zapojených do jednoho PLC automatu z jednoho domku na přejezdu |  | kus | 7170
7498356460 | informačního systému pro cestující v žst./zast. |  | kus | 38500
7498356470 | integrace napájecího zdroje sdělovací technologie |  | kus | 35500
7498356480 | výtahu |  | kus | 7170
7498356490 | eskalátoru |  | kus | 7170
7498356500 | klimatizační jednotky |  | kus | 7170
7498356510 | signálů z energetických a elektrotechnických systémů stažených do jednoho PLC |  | kus | 7170
7498356520 | jednoho prvku kamerového systému (kamera, datové úložiště...) |  | kus | 4260
7498356530 | jednoho prvku informačního systému pro cestující (tabule, server...) |  | kus | 24900
7498356540 | SW integrace jiného (nekategorizovaného) TLS dle specifikace v TZ | licence s potřebnými protokoly MODBUS, DBNet, S-Net, IEC 60870-5-104 atd., parametrizace a naplnění datových, technologických, telemetrických a řídicích struktur | kus | 35500
7498356550 | doplnění parametrizace EZS do integračního koncentrátoru |  | kus | 71400
7498356560 | připojení integračního koncentrátoru InK do InS, nastavení parametrů pro InK |  | kus | 23000
7498356570 | úprava a odzkoušení programových a řídicích prostředků pro export dat |  | kus | 42800
7498356580 | konfigurace přenosů dat ze systémů TLS do datových struktur | odladění a ověření, funkční zkoušky | kus | 7170
7498356590 | parametrizace a naplnění datových struktur (technologických, telemetrických, řídících) pro přenos informací |  | kus | 99900
7498356600 | SW integrace jednoho rozváděče nebo ústředny z technologického systému integrované žst/zast. (EOV, OSV, EPS, EZS, ASHS, EPZ, …) do integračního serveru |  | kus | 35500
7498. | Demontáže SKŘ, DŘT,ED, DDTS
74981710 | Demontáž skříně SKŘ/automatizace
7498171010 | 1 pole |  | kus | 2300
74981720 | Demontáž SKŘ, IPC, PLC sestavení
7498172010 | řídící PLC jednotky z rozvaděče automatizace/SKŘ/DŘT |  | kus | 690
7498172015 | rozšiřujícího modulu PLC do rozvaděče automatizace/SKŘ/DŘT |  | kus | 920
7498172020 | stávající telemechanické jednotky - rozvaděč, PLC |  | kus | 21400
74981730 | Demontáž SKŘ-DŘT, čidla
7498173010 | dveřního kontaktu signalizačního |  | kus | 345
7498173015 | čidla |  | kus | 345
7498173020 | skříně SKŘ, DŘT, optického rozvaděče | demontáž zařízení, přívodního a vývodního vedení | kus | 690
74983740 | Demontáž DDTS
7498374010 | jednoho zařízení specifikovaného dle TZ např. InK, převodník, PLC.. |  | kus | 7840
7498374020 | serveru InS nebo Tes |  | kus | 33900
7498374030 | stacionární klientské stanice |  | kus | 57100
7498374040 | rozvaděče |  | kus | 11700
7499 | Revize, prohlídky a zkoušky, měření, HZS, ostatní
74991 | Bezpečnostní tabulky
74991511 | Montáž bezpečnostní tabulky
7499151110 | výstražné nebo označovací |  | kus | 189
74992 | Revize, prohlídky a zkoušky dle § 47 zákona o drahách (výchozí revize)
74992505 | Vyhotovení výchozí revizní zprávy
| pro opravné práce pro objem investičních nákladů | celková prohlídka zařízení provozního souboru nebo stavebního objektu včetně měření, zkoušek zařízení tohoto provozního souboru nebo stavebního objektu revizním technikem na zařízení podle požadavku ČSN, včetně hodnocení a vyhotovení celkové revizní zprávy
7499250510 | do 100 000 Kč |  | kus | 12100
7499250515 | přes 100 000 do 500 000 Kč |  | kus | 14900
7499250520 | přes 500 000 do 1 000 000 Kč |  | kus | 22400
příplatek za každých dalších i započatých
7499250525 | 500 000 Kč přes 1 000 000 Kč |  | kus | 9350
74992510 | Provedení technické prohlídky a zkoušky na silnoproudém zařízení, zařízení TV, zařízení NS, transformoven, EPZ
| pro opravné práce pro objem investičních nákladů | celková prohlídka zařízení provozního souboru nebo stavebního objektu včetně měření, zařízení tohoto provozního souboru nebo stavebního objektu právnickou osobou na zařízení podle požadavku ČSN, včetně hodnocení a vyhotovení protokolu
7499251011 | do 100 000 Kč |  | kus | 12100
7499251015 | přes 100 000 do 500 000 Kč |  | kus | 14900
7499251020 | přes 500 000 do 1 000 000 Kč |  | kus | 22400
příplatek za každých dalších i započatých
7499251025 | 500 000 Kč přes 1 000 000 Kč |  | kus | 9350
74992 | Revize, prohlídky a zkoušky dle § 48 zákona o drahách (pravidelné a mimořádné revize)
74992520 | Vyhotovení mimořádné revizní zprávy | celková prohlídka zařízení provozního souboru nebo stavebního objektu, včetně měření, zkoušek zařízení tohoto provozního souboru nebo stavebního objektu revizním technikem na zařízení podle požadavku ČSN, včetně hodnocení a vyhotovení celkové revizní zprávy
pro opravné práce pro objem investičních nákladů
7499252010 | do 100 000 Kč |  | kus | 12100
7499252015 | přes 100 000 do 500 000 Kč |  | kus | 14900
7499252020 | přes 500 000 do 1 000 000 Kč |  | kus | 22400
příplatek za každých dalších i započatých
7499252025 | 500 000 Kč přes 1 000 000 Kč |  | kus | 9350
7499252. | Vyhotovení pravidelné revizní zprávy | celková prohlídka zařízení včetně měření, zkoušek zařízení tohoto provozního souboru nebo stavebního objektu revizním technikem na zařízení podle požadavku ČSN, včetně hodnocení a vyhotovení celkové revizní zprávy
pro jistících prvky, objekty, zařízení, technologie
počtu
7499252510 | do 5 |  | kus | 5610
7499252512 | přes 5 do 20 |  | kus | 13100
7499252514 | přes 20 do 50 |  | kus | 28000
příplatek za každý jistící prvek
7499252517 | nad 50 prvků |  | kus | 468
pro rozvodnu/ DTS / TTS
doba provedení
7499252520 | do 5 hod |  | kus | 6350
7499252522 | do 10 hod |  | kus | 12600
7499252524 | do 15 hod |  | kus | 17900
7499252526 | do 20 hod |  | kus | 22700
7499252528 | do 25 hod |  | kus | 27800
pro venkovní rozvody NN, VN
doba provedení
7499252532 | do 5 hod |  | kus | 5040
7499252534 | do 10 hod |  | kus | 10000
7499252536 | do 15 hod |  | kus | 14800
7499252538 | do 20 hod |  | kus | 19400
7499252540 | do 25 hod |  | kus | 24000
7499252542 | do 30 hod |  | kus | 28200
pro venkovní osvětlení
doba provedení
7499252546 | do 5 hod |  | kus | 5040
7499252548 | do 10 hod |  | kus | 10000
7499252550 | do 15 hod |  | kus | 14800
7499252552 | do 20 hod |  | kus | 19400
7499252554 | do 25 hod |  | kus | 24000
7499252556 | do 30 hod |  | kus | 28200
pro PZS
doba provedení
7499252560 | do 5 hod |  | kus | 6300
7499252562 | do 10 hod |  | kus | 12000
pro vnitřní instalace
doba provedení
7499252564 | do 5 hod |  | kus | 6300
7499252566 | do 10 hod |  | kus | 12000
7499252568 | do 15 hod |  | kus | 17100
7499252570 | do 20 hod |  | kus | 21900
7499252572 | do 25 hod |  | kus | 26300
7499252574 | do 30 hod |  | kus | 30900
pro vnitřní rozvody VN
doba provedení
7499252578 | do 5 hod |  | kus | 10100
7499252580 | do 10 hod |  | kus | 15700
7499252582 | do 15 hod |  | kus | 20900
pro umývárny
doba provedení
7499252586 | do 5 hod |  | kus | 4960
pro hromosvody
doba provedení
7499252590 | do 5 hod |  | kus | 6170
7499252592 | do 10 hod |  | kus | 11700
pro výtahy
doba provedení
7499252596 | do 5 hod |  | kus | 5040
pro EOV
doba provedení
7499252600 | do 5 hod |  | kus | 6450
7499252602 | do 10 hod |  | kus | 11300
7499252604 | do 15 hod |  | kus | 16600
7499252606 | do 20 hod |  | kus | 21400
7499252608 | do 25 hod |  | kus | 25800
7499252610 | do 30 hod |  | kus | 29400
pro DaK
doba provedení
7499252614 | do 5 hod |  | kus | 8400
pro TV
doba provedení
7499252618 | do 5 hod |  | kus | 6530
7499252620 | do 10 hod |  | kus | 13100
7499252622 | do 15 hod |  | kus | 20500
7499252624 | pro DOÚO, DŘT, ÚDŘ, DDTS |  | hod | 935
pro jednotlivé technologie
7499252628 | trakční vedení RDTV |  | km | 2990
7499252630 | napájecí a zpětné vedení TV | objekt | kus | 9350
7499252632 | EPZ zjednodušeného typu napájené z TV |  | kus | 2810
7499252634 | napájecí stanici (stejnosměrnou) - celek bez R110 kV |  | kus | 59700
7499252636 | rozvodnu 110 kV |  | kus | 28100
rozvodnu VN
7499252640 | do 5 polí |  | kus | 9350
7499252642 | nad 5 polí |  | kus | 15900
| rozvodnu NN | v trafostanici nebo samostatný objekt
7499252646 | jednoduchou |  | kus | 11200
7499252648 | středně složitou |  | kus | 16800
7499252650 | složitou |  | kus | 22400
7499252652 | SpS 25 kV |  | kus | 28100
stanici EPZ
7499252656 | do 3 vývodů |  | kus | 13100
7499252658 | přes 3 vývody |  | kus | 22400
7499252662 | trafostanici VN/VVN na TV | připojení trafostanice na TV (převěs, odpojovač, bleskojistka, ukolejnění, pojistka, vn kabel apod.) | kus | 5610
trafostanici VN
7499252666 | stožárovou, sloupovou včetně NN |  | kus | 9350
7499252668 | zděnou do 3 vývodů |  | kus | 11200
7499252670 | zděnou přes 3 vývody |  | kus | 15000
7499252674 | rozvodnu NN (v trafostanici nebo samostatný objekt) |  | kus | 11200
EOV
7499252678 | do 5 výhybek |  | kus | 8420
7499252680 | do 20 výhybek |  | kus | 16800
7499252682 | nad 20 výhybek |  | kus | 28100
7499252686 | přípojku NN |  | kus | 5610
7499252688 | náhradní proudový zdroj |  | kus | 5610
rozvody NN a osvětlení
7499252704 | zastávky |  | kus | 7480
v železniční stanici
7499252708 | do 20 NPP |  | kus | 5610
7499252710 | 21- 30 NPP |  | kus | 7480
7499252712 | 31- 50 NPP |  | kus | 9350
7499252714 | 51- 75 NPP |  | kus | 12200
7499252716 | 76-100 NPP |  | kus | 15900
7499252718 | 101 - 150 NPP |  | kus | 18700
7499252720 | 151 - 200 NPP |  | kus | 24300
7499252722 | 201-250 NPP |  | kus | 26200
7499252724 | 251-300 NPP |  | kus | 28100
7499252726 | 301-350 NPP |  | kus | 31800
7499252728 | 351-400 NPP |  | kus | 33700
7499252730 | 401-450 NPP |  | kus | 35500
7499252732 | 451 - 500 NPP |  | kus | 37400
STS 6 kV
7499252736 | do 3 vývodů |  | kus | 15000
7499252738 | přes 3 vývody |  | kus | 18700
7499252740 | TTS 6 kV |  | kus | 4100
pracovní stroj
7499252744 | výkonu do 1,5 kW |  | kus | 1120
7499252746 | výkonu do 3 kW |  | kus | 1870
7499252748 | výkonu přes 3 kW |  | kus | 2810
7499252750 | spotřebič nebo ruční nářadí dle ČSN 331600 |  | kus | 281
7499252752 | hodinová sazba revizního technika |  | hod | 1440
74992535 | Provedení prohlídky a zkoušky v provozu (§ 48) | celková prohlídka zařízení provozního souboru nebo stavebního objektu včetně měření, zkoušek zařízení tohoto provozního souboru nebo stavebního objektu osobou odborně způsobilou (inspektorem) na zařízení podle požadavku ČSN, včetně hodnocení a vyhotovení protokolu
transformovny
stožárové, sloupové
7499253510 | do 1000 kVA |  | kus | 9350
7499253512 | přes 1000 kVA |  | kus | 10300
zděné, BTS, betonové
7499253520 | do 1000 kVA |  | kus | 10300
7499253522 | přes 1000 kVA |  | kus | 11200
trakční měnírny
7499253530 | včetně rozvodny 110 kV |  | kus | 22400
7499253532 | bez rozvodny |  | kus | 16800
trakční napájecí stanice
7499253540 | včetně rozvodny 110 kV a FKZ |  | kus | 31700
7499253542 | bez rozvodny |  | kus | 28100
trakční spínací stanice
7499253550 | čtyř vyp |  | kus | 22400
7499253552 | jedno vyp |  | kus | 5610
7499253556 | měničové napájecí stanice 6 kV |  | kus | 10300
transformovny
7499253560 | 6 kV TTS |  | kus | 6530
7499253562 | staniční 6 kV |  | kus | 10300
7499253564 | 22/6 kV |  | kus | 8400
7499253566 | 25 kV pro EOV |  | kus | 7480
7499253568 | 25 kV pro ZZ |  | kus | 7480
7499253570 | 25/3 kV předtápěcí |  | kus | 13100
7499253572 | Dak |  | kus | 6530
74992540 | Měření intenzity osvětlení
7499254010 | venkovních železničních prostranství | měření intenzity umělého osvětlení v rozsahu tohoto SO dle ČSN EN 12464-1/2 včetně vyhotovení protokolu. Měrná jednotka je kus - tj. měření v místě rozpětí svítidel | kus | 561
7499254020 | vnitřních prostor (orientační měření) | měření intenzity umělého osvětlení v rozsahu tohoto SO dle ČSN EN 12464-1/2 včetně vyhotovení protokolu | m2 | 93.5
74992 | Revize, zkoušky, měření a technická pomoc trakčního vedení
74992550 | Měření parametrů trakčního vedení dle ČSN
7499255010 | měřícím vozem | obsahuje cenu měření a kontrolu parametrů trolejových vedení a trakčních zařízení | den | 319200
74992560 | Měření dotykových napětí
7499256010 | u trakčního stožáru | obsahuje i cenu měření a kontrolu parametrů trolejových vedení a trakčních zařízení podle požadavku ČSN, jejich vyhodnocení včetně nájmu mechanizmu a měřících zařízení | kus | 2200
74992570 | Revize a kontroly
7499257010 | technická kontrola | obsahuje i cenu měření a kontrolu parametrů trolejových vedení a trakčních zařízení podle požadavku ČSN, jejich vyhodnocení včetně nájmu mechanizmu a měřících zařízení | kus | 757
74992580 | Výkon jednotek správce trakčního vedení mimo výkonů investora
7499258010 | úplný | obsahuje i cenu za zajištění pracoviště správcem trakčního vedení (zkratování trakčního vedení), zajištění přejezdů správcem trakčního vedení včetně nájmu pracovníků a použitých mechanizmů nutných k výkonu | hod | 7420
7499258020 | nespecifikované práce a úpravy stávajícího zařízení |  | hod | 1440
74993 | Zkoušky v elektrických stanicích
74993510 | Zkoušky a prohlídky rozvodných zařízení
| kontrola rozvaděčů nn | kontrola, revize, seřízení a uvedení do provozu zařízení včetně vystavení protokolu
silových, manipulačních, ovládacích, reléových, stejnosměrných
7499351015 | 1 pole |  | kus | 604
| napěťová zkouška rozvodny včetně spínacích prvků | včetně vystavení protokolu
7499351020 | kabel 6, 22 kV |  | kus | 5400
7499351025 | přístroj do 6, 22 kV |  | kus | 2160
74993 | Zkoušky a prohlídky elektrických přístrojů
74993550 | Zkoušky a prohlídky transformátorů | kontrola, revize, seřízení a uvedení do provozu zařízení, včetně vystavení protokolu
distribučních olejových
7499355010 | do 50 kVA |  | kus | 16700
7499355012 | do 100 kVA |  | kus | 24600
7499355014 | do 160 kVA |  | kus | 25500
7499355016 | do 250 kVA |  | kus | 29600
7499355018 | do 400 kVA |  | kus | 32500
7499355020 | do 630 kVA |  | kus | 33700
7499355022 | do 1 000 kVA |  | kus | 39900
distribučních suchých
7499355030 | do 100 kVA |  | kus | 36100
7499355032 | do 250 kVA |  | kus | 37800
7499355034 | do 400 kVA |  | kus | 40000
7499355036 | do 630 kVA |  | kus | 43200
7499355038 | do 1 000 kVA |  | kus | 45000
vn tlumivek
7499355050 | do 100 kVA |  | kus | 22400
7499355052 | do 250 kVA |  | kus | 26200
7499355054 | do 400 kVA |  | kus | 29900
7499355056 | do 630 kVA |  | kus | 33700
7499355058 | do 1 000 kVA |  | kus | 37400
jednofázového olejového vn/vn
7499355070 | do 2 000 kVA |  | kus | 178200
74993560 | Zkoušky a prohlídky elektrických přístrojů - ostatní
| měření impedance nulové smyčky | včetně vystavení protokolu
okruhu vedení
7499356010 | jednofázového |  | kus | 57.6
7499356012 | třífázového |  | kus | 57.6
| zkoušky | včetně vystavení protokolu
(např. SIEMENS SITRAS PRO)
7499356020 | revize, seřízení a nastavení ochran |  | kus | 60000
ochranného a ovládacího terminálu (např. SIMATIC S7-300 pro U)
7499356025 | revize, seřízení a nastavení |  | kus | 60000
vn vypínače do 35 kV
7499356030 | seřízení a uvedení do provozu |  | kus | 6040
třípolohového odpínače vakuového do 35 kV
7499356035 | seřízení a uvedení do provozu |  | kus | 5040
odpojovače do 35 kV
7499356040 | revize, seřízení, vyzkoušení a uvedení do provozu |  | kus | 3020
vn odpínače - uzemňovače do 35 kV
7499356045 | seřízení a uvedení do provozu |  | kus | 3020
profylaktická kontrola
7499356050 | staničních baterií 24 V |  | kus | 4680
7499356055 | staničních baterií 110 V |  | kus | 4680
7499356060 | UPS |  | kus | 9350
kapacitní zkouška
7499356070 | staničních baterií 24 V |  | kus | 7840
7499356075 | staničních baterií 110 V |  | kus | 8590
7499356080 | UPS baterií 480 V |  | kus | 8420
74994 | Průkaz způsobilosti
74994510 | Vydání průkazu způsobilosti
7499451010 | pro funkční celek, provizorní stav | vyhotovení dokladu o silnoproudých zařízeních a vydání průkazu způsobilosti | kus | 2210
74994515 | Vyhotovení zprávy o posouzení bezpečnosti (rizik)
7499451510 | včetně analýzy a hodnocení rizik | v souladu s nařízením Evropské komise (ES) č. 352/52009 v rozsahu tohoto SO/PS | kus | 40400
74994520 | Vydání příkazu "B" | vyhotovení příkazu "B" pro zajištění pracoviště při práci na vypnutém a zajištěném zařízení vn
7499452010 | jednoduché pracoviště |  | kus | 1770
7499452020 | složité pracoviště |  | kus | 3540
74995 | Měření zemních sítí
74995510 | Měření zemničů | včetně vyhotovení protokolu
7499551010 | zemních odporů - zemniče prvního nebo samostatného |  | kus | 863
7499551019 | příplatek za každý další zemnič |  | kus | 863
74995520 | Měření zemnících sítí | včetně vyhotovení protokolu
zemnicí sítě
7499552010 | délky pásku do 1 000 mm |  | kus | 863
7499552020 | zemnicí sítě do 200 m2 plochy |  | kus | 259
74995 | Měření kabelových vedení a osvětlení
74995540 | Zkoušky vodičů a kabelů nn
| silových do 1 kV | měření kabelu, vodiče včetně vyhotovení protokolu
7499554010 | průřezu žíly do 300 mm2 |  | kus | 101
74995550 | Zkoušky vodičů a kabelů ovládacích
7499555010 | jakéhokoliv počtu žil | měření kabelu, vodiče včetně vyhotovení protokolu | kus | 101
74995560 | Zkoušky vodičů a kabelů vn
7499556010 | zvýšeným napětím do 35 kV | měření kabelu,vodiče včetně vyhotovení protokolu | kus | 345
7499556020 | provoz měřícího vozu po dobu zkoušek vn kabelů - pro 1 kus/žílu/vn kabelu | provoz měřícího vozu po dobu zkoušek | kus | 345
74995570 | Měření intenzity osvětlení
7499557010 | instalovaného v rozsahu 1 000 m2 zjišťované plochy | měření intenzity umělého osvětlení v rozsahu tohoto SO dle ČSN EN 12464-1/2 včetně vyhotovení protokolu | kus | 3500
74996 | Měření ostatní
74996510 | Zkoušky elektromagnetické kompatibility (EMC) | pokud není uvedeno jinak, zahrnují níže uvedené ceny náklady na přípravu a sjednání zkoušek, vlastní realizaci zkoušek, zpracování výstupních dat do protokolu (zprávy), vyhotovení tohoto protokolu (zprávy) pouze elektronicky, předání protokolu (zprávy), náklady vzniklé časovou ztrátou při přepravě na místo měření a zpět a poměrnou část nákladů souvisejících s údržbou a udržení měřicí techniky ve spolehlivém a provozuschopném stavu a zajištění návaznosti na národní či mezinárodní etalony
7499651010 | ověření kvality dodávky a odběru elektrické energie (QEE) | na napěťové hladině nn/vn/vvn v distribuční síti či trakčním obvodu ve vztahu k hodnocení požadavků kvality napětí dle příslušných normativních předpisů či smluvních požadavků (ČSN EN 50160, ČSN EN 50163, soubor PNE 33 3430 či specifické požadavky na parametry napětí a proudů), trvání měření standardně pro zajištění měření v intervalu 1 uceleného týdne, měrná jednotka: kus = odběrné/sledované místo či přípojné místo zařízení | kus | 68400
7499651020 | prodloužení měření |  | den | 2010
| měření úrovní vyzařovaného rušení (EMI) | na zařízení drah s ohledem na požadavky minimálního rušení radiokomunikační síti a prokázání shody se souborem ČSN EN 50121
7499651030 | na objektech velkého rozsahu | u nichž alespoň jedna strana objektu či hranice pozemku překračuje délku 30 metrů - TNS, rozvodny, … | kus | 62300
7499651032 | na objektech malého rozsahu | u nichž všechny strany objektu či hranice pozemku nepřekračují 30 metrů - DTS, SpS, ... | kus | 47400
7499651034 | na liniových stavbách | trakční vedení, závěsná kabelová vedení, nadzemní vedení, … | kus | 24000
7499651038 | další započatý kilometr |  | km | 4500
7499651050 | měření nastavení kompenzací kabelů | ověřování nastavení kompenzace kapacitního výkonu kabelu u kabelových a obdobných vedení bez rozlišení napěťové hladiny, měrnou jednotkou je kus = každý kabelový úsek mezi napájecími stanicemi rozvodu či každá větev rozvodu paprskovitě zapojeného | kus | 53400
7499651055 | ověření spektra zpětného proudu | pro zařízení napájená z trakčního vedení a připojená ke zpětnému kolejnicovému vedení pro ověření kompatibility s požadavky normy ČSN 34 2613 na mezní ovlivnění prostředků pro zjišťování volnosti cesty, pouze na tratích s kolejovými obvody, měrná jednotka je kus = každé jednotlivé zařízení | kus | 53400
| komplexní přejímková měření specifických celků | pro doložení shody a splnění požadavků daných zákonnými i normativními předpisy dle specifikací uvedených v TKP kap. 33. Zahrnuje standardně měření kvality dodávky a odběru elektrické energie anebo měření úrovní vyzařovaného rušení v rozsahu typickém pro daný celek, měrnou jednotkou je kus = každé jednotlivé zařízení
7499651060 | TNS ( QEE+ EMI) |  | kus | 96800
7499651065 | SpS (EMI) |  | kus | 47300
7499651070 | DTS, EPZ (QEE + EMI) |  | kus | 79000
7499651075 | trakční a silová vedení (EMI) |  | kus | 24000
7499651080 | další započatý kilometr |  | kus | 4500
74996520 | Měření dotykových napětí podle ČSN EN 50 122-1 na neživých částech a kovových konstrukcích v okolí objektů TNS, SpS, EPZ nebo trakčního vedení
| metodou | včetně vyhotovení protokolu o měření, neobsahuje cenu za zajištění pracoviště správcem trakčního vedení (např. zkratování trakčního vedení) ani případně další nespecifikované práce a úpravy stávajícího zařízení k zajištění podmínek měření
7499652010 | zkratové zkoušky s jedním i více zkraty v 1 měřicím místě nebo objektu |  | kus | 80000
7499652015 | měření dlouhých dotykových napětí v 1 měřicím místě |  | kus | 13900
příplatek za další měřicí místo nebo objekt
7499652020 | s přemístěním měřicí techniky v rámci jednoho pracovního dne |  | kus | 4000
7499652022 | s převozem měřicí techniky v rámci jednoho pracovního dne |  | kus | 10000
74996530 | Měření korozní agresivity prostředí
7499653010 | provádí se podle ČSN 03 8363 (měření zdánlivého měrného odporu půdy Wernerovou metodou) a 03 8365 (stanovení přítomnosti bludných proudů v zemi) | měrnou jednotkou je 1 měření | kus | 15500
74996540 | Zkoušky vn/vvn ochranných a pracovních pomůcek - dle TNŽ 35 9700, ČSN EN 61243-1, ČSN EN 50 508 a dalších | doprava pomůcek, příprava zařízení a pomůcek na provedení zkoušek, elektrické a ostatní zkoušky, vyhodnocení zkoušek, zpracování protokolu o měření, (vyhodnocení stavu pomůcky), zanesení výsledků do databáze, archivace dat a vedení databáze
7499654010 | zkoušečka vvn AC |  | kus | 2100
7499654015 | zkoušečka vn DC, fázovací souprava, teleskopická měřicí tyč |  | kus | 2100
7499654020 | zkoušečka vn AC |  | kus | 1760
7499654025 | záchranný hák, manipulační tyč, pojistkové kleště, multifunkční izolační tyč, tyč bočnicí soupravy |  | kus | 1410
74996550 | Měření měrné svodové velikosti koleje
7499655010 | směrná svodová admitace kolejí proti zemi | příprava na měření, instalace přístrojů v místě, měření požadovaných veličin. Demontáž měřící techniky a stažení naměřených hodnot. Vyhodnocení měření a zpracování protokolu, archivace dat. Provádí se na DC elektrických tratích (ČSN EN 50 122-2). Měrnou jednotkou je 1 kus kolejového obvodu vztažený na 1 km trati v místě kolejového obvodu. | kus | 39600
74996560 | Diagnostika
7499656010 | olejového transformátoru | příprava zařízení a pomůcek na provedení zkoušek, chemické a elektrické zkoušky oleje, vyhodnocení chemických a elektrických zkoušek, zpracování protokolu o měření, vyhodnocení oleje se stanovením trendu jeho stárnutí a doporučení dalšího odběru, komplexní vyhodnocení stavu transformátoru vzhledem ke zjištěným výsledkům, zanesení výsledků do databáze pro zpracování komplexního hodnocení stavu transformátorů, archivace dat a vedení databáze | kus | 16800
rozbor oleje transformátoru
7499656012 | kompletní |  | kus | 15200
7499656013 | na PCHO |  | kus | 13000
7499656020 | železobetonových konstrukcí | provádí se podle drážní směrnice SR 5/7 (S) - ochrana železničních mostních objektů proti účinku bludných proudů - a dle příslušných korozních ČSN řady 03 863.. Měří se potenciál aramtury dilatačního celku, izolační vlastnosti jednotlivých dilatací a měření agresivity prostředí v blízkosti konstrukce | kus | 13600
7499656025 | kovových zařízení v zemi | provádí se na základě TKP 25 A - Protikorozní ochrana úložných zařízení a konstrukcí dle příslušnýcjh korozních ČSN 03 83. Měrnou jednotkou 1 kus měřícího bodu | kus | 15500
74996570 | Revize požární kabelové ucpávky | provedení revize a vystavení protokolu o jejím provedení
7499657010 | do 40 kusů |  | kus | 163
7499657020 | přes 40 kusů |  | kus | 104
74997 | Hodinové zúčtovací sazby (HZS)
74997510 | Dokončovací práce
7499751010 | na elektrickém zařízení | uvádění zařízení do provozu, drobné montážní práce v rozvaděčích, koordinaci se zhotoviteli souvisejících zařízení apod. | hod | 1150
7499751020 | úprava zapojení stávajících kabelových skříní/rozvaděčů | provedení provizorních úprav zapojení stávajících kabelových skříní nebo rozvaděčů v průběhu výstavby (pro montáž nových i provizorních kabelů, drobné úpravy výstroje apod.) mechanizmy | hod | 1150
7499751030 | zkušební provoz | včetně prokázání technických a kvalitativních parametrů zařízení | hod | 1440
7499751040 | zaškolení obsluhy | seznámení obsluhy s funkcemi zařízení včetně odevzdání dokumentace skutečného provedení | hod | 1440
7499751050 | manipulace na zařízeních prováděné provozovatelem | manipulace nutné pro další práce zhotovitele na technologickém souboru | hod | 1150