## Soupis prací
SOUPIS PRACÍ
Celkem 22 položek ¦ HSV: 22 ¦ PSV: 0 ¦ Generováno: 01.06.2026 19:23
P.č. | Typ | Kód | Popis | MJ | Množství | VV vzorec | Cen. soustava | Zdroj | Důvěra
Díl: HSV4
1 | HSV |  | Skruž pevná/posuvná pro NK | m² | 2420
2 | HSV |  | Bednění NK — spodní deska | m² | 2420
3 | HSV |  | Výztuž NK z oceli B500B | t | 108.9
4 | HSV |  | Beton NK C35/45 | m³ | 605
5 | HSV |  | Předpínací výztuž Y1860 S7 | t | 32.67
6 | HSV |  | Ošetřování betonu NK | m² | 2420
7 | HSV |  | Římsový vozík — montáž | kpl | 1
8 | HSV |  | Bednění říms | m² | 120
9 | HSV |  | Výztuž říms z oceli B500B | t | 3.9
10 | HSV |  | Beton říms C30/37 | m³ | 30
Díl: HSV3
11 | HSV |  | Bednění Dříky pilířů / sloupy | m² | 133.33
12 | HSV |  | Odbednění Dříky pilířů / sloupy | m² | 133.33
Díl: HSV4
13 | HSV |  | Výztuž Dříky pilířů / sloupy z oceli B500B | t | 3
Díl: HSV2
14 | HSV |  | Beton Dříky pilířů / sloupy C35/45 | m³ | 20
15 | HSV |  | Ošetřování betonu Dříky pilířů / sloupy | m² | 133.33
Díl: HSV3
16 | HSV |  | Bednění Dříky pilířů / sloupy | m² | 366.67
17 | HSV |  | Odbednění Dříky pilířů / sloupy | m² | 366.67
Díl: HSV4
18 | HSV |  | Výztuž Dříky pilířů / sloupy z oceli B500B | t | 8.25
Díl: HSV2
19 | HSV |  | Beton Dříky pilířů / sloupy C30/37 | m³ | 55
20 | HSV |  | Ošetřování betonu Dříky pilířů / sloupy | m² | 366.67
21 | HSV |  | Zřízení pilot svislých C30/37 | m | 3
Díl: HSV4
22 | HSV |  | Výztuž pilot z oceli B500B | t | 3.05
Generováno systémem StavAgent (export_soupis)

## Rekapitulace
REKAPITULACE
Díl | Název | Počet položek | S kódem | Bez kódu
HSV2 | HSV2 | 5 | 0 | 5
HSV3 | HSV3 | 4 | 0 | 4
HSV4 | HSV4 | 13 | 0 | 13
CELKEM |  | 22
total_positions | 22
hsv_count | 22
psv_count | 0