2482 | [doplnit] | PSV-784 | Malba disperzní — dodávka barvy (paired with Malba podhledu disperzní 1. nátěr (CF21/) | m2 | 6.372 | D · 3.NP · D.3.1.05 | CF=CF21; F_povrch_podhledu=F17; vrstva=malba disperzní | 0.95 | no_match | Phase 6.4 part A: paired dodávka pro Malba podhledu disperzní 1. nátěr (CF21/F17) | subcontractor_required | 3.NP | PSV | malíř
2483 | [doplnit] | PSV-776 | Vinyl Gerflor Creation 30 — dodávka (paired with Vinyl Gerflor Creation 30 — kladení (F03) | m2 | 13.05 | D · 3.NP · D.3.1.06 | F_povrch_podlahy=F03; vrstva=vinyl Gerflor | 0.95 | no_match | Phase 6.4 part A: paired dodávka pro Vinyl Gerflor Creation 30 — kladení (F03) | subcontractor_required | 3.NP | PSV | podlahář (vinyl / PVC)
2484 | [doplnit] | PSV-784 | Malba disperzní — dodávka barvy (paired with Malba disperzní (Primalex Polar) 1. nátě) | m2 | 40.24 | D · 3.NP · D.3.1.06 | F_povrch_sten=F05; vrstva=malba disperzní (Primalex Polar) | 0.95 | no_match | Phase 6.4 part A: paired dodávka pro Malba disperzní (Primalex Polar) 1. nátěr (F05) | subcontractor_required | 3.NP | PSV | malíř
2485 | [doplnit] | PSV-776 | Vinyl Gerflor Creation 30 — dodávka (paired with Vinyl Gerflor Creation 30 — kladení (F03) | m2 | 12.502 | D · 3.NP · D.3.1.07 | F_povrch_podlahy=F03; vrstva=vinyl Gerflor | 0.95 | no_match | Phase 6.4 part A: paired dodávka pro Vinyl Gerflor Creation 30 — kladení (F03) | subcontractor_required | 3.NP | PSV | podlahář (vinyl / PVC)
2486 | [doplnit] | PSV-784 | Malba disperzní — dodávka barvy (paired with Malba disperzní (Primalex Polar) 1. nátě) | m2 | 36.222 | D · 3.NP · D.3.1.07 | F_povrch_sten=F05; vrstva=malba disperzní (Primalex Polar) | 0.95 | no_match | Phase 6.4 part A: paired dodávka pro Malba disperzní (Primalex Polar) 1. nátěr (F05) | subcontractor_required | 3.NP | PSV | malíř
2487 | 765121981 | PSV-771 | Dlažba keramická — dodávka materiálu (paired with Dlažba keramická — kladení (F02)) | m2 | 4.504 | D · 3.NP · D.3.2.01 | F_povrch_podlahy=F02; vrstva=keramická dlažba 10 mm | 0.95 | no_match | Phase 6.4 part A: paired dodávka pro Dlažba keramická — kladení (F02) | subcontractor_required | 3.NP | PSV | obkladač
2488 | [doplnit] | PSV-784 | Malba disperzní — dodávka barvy (paired with Malba disperzní (Primalex Polar) 1. nátě) | m2 | 18.85 | D · 3.NP · D.3.2.01 | F_povrch_sten=F05; vrstva=malba disperzní (Primalex Polar) | 0.95 | no_match | Phase 6.4 part A: paired dodávka pro Malba disperzní (Primalex Polar) 1. nátěr (F05) | subcontractor_required | 3.NP | PSV | malíř
2489 | [doplnit] | PSV-784 | Malba disperzní — dodávka barvy (paired with Malba podhledu disperzní 1. nátěr (CF20/) | m2 | 4.504 | D · 3.NP · D.3.2.01 | CF=CF20; F_povrch_podhledu=F17; vrstva=malba disperzní | 0.95 | no_match | Phase 6.4 part A: paired dodávka pro Malba podhledu disperzní 1. nátěr (CF20/F17) | subcontractor_required | 3.NP | PSV | malíř
2490 | 765121981 | PSV-771 | Dlažba keramická — dodávka materiálu (paired with Dlažba keramická — kladení (F18)) | m2 | 3.489 | D · 3.NP · D.3.2.02 | F_povrch_podlahy=F18; vrstva=keramická dlažba 10 mm | 0.95 | no_match | Phase 6.4 part A: paired dodávka pro Dlažba keramická — kladení (F18) | subcontractor_required | 3.NP | PSV | obkladač
2491 | 765121981 | PSV-781 | Obklad keramický — dodávka materiálu (paired with Obklad keramický — kladení do výšky ~2.3) | m2 | 16.95 | D · 3.NP · D.3.2.02 | F_povrch_sten=F06; vrstva=keramický obklad ~2.30 m | 0.95 | matched_medium | Phase 6.4 part A: paired dodávka pro Obklad keramický — kladení do výšky ~2.30 m (F06) | subcontractor_required | 3.NP | PSV | obkladač
2492 | [doplnit] | PSV-784 | Malba disperzní — dodávka barvy (paired with Malba podhledu disperzní 1. nátěr (CF21/) | m2 | 3.489 | D · 3.NP · D.3.2.02 | CF=CF21; F_povrch_podhledu=F17; vrstva=malba disperzní | 0.95 | no_match | Phase 6.4 part A: paired dodávka pro Malba podhledu disperzní 1. nátěr (CF21/F17) | subcontractor_required | 3.NP | PSV | malíř
2493 | [doplnit] | PSV-776 | Vinyl Gerflor Creation 30 — dodávka (paired with Vinyl Gerflor Creation 30 — kladení (F03) | m2 | 23.65 | D · 3.NP · D.3.2.03 | F_povrch_podlahy=F03; vrstva=vinyl Gerflor | 0.95 | no_match | Phase 6.4 part A: paired dodávka pro Vinyl Gerflor Creation 30 — kladení (F03) | subcontractor_required | 3.NP | PSV | podlahář (vinyl / PVC)
2494 | [doplnit] | PSV-784 | Malba disperzní — dodávka barvy (paired with Malba disperzní (Primalex Polar) 1. nátě) | m2 | 62.02 | D · 3.NP · D.3.2.03 | F_povrch_sten=F05; vrstva=malba disperzní (Primalex Polar) | 0.95 | no_match | Phase 6.4 part A: paired dodávka pro Malba disperzní (Primalex Polar) 1. nátěr (F05) | subcontractor_required | 3.NP | PSV | malíř
2495 | [doplnit] | PSV-776 | Vinyl Gerflor Creation 30 — dodávka (paired with Vinyl Gerflor Creation 30 — kladení (F03) | m2 | 11.597 | D · 3.NP · D.3.2.04 | F_povrch_podlahy=F03; vrstva=vinyl Gerflor | 0.95 | no_match | Phase 6.4 part A: paired dodávka pro Vinyl Gerflor Creation 30 — kladení (F03) | subcontractor_required | 3.NP | PSV | podlahář (vinyl / PVC)
2496 | [doplnit] | PSV-784 | Malba disperzní — dodávka barvy (paired with Malba disperzní (Primalex Polar) 1. nátě) | m2 | 36.97 | D · 3.NP · D.3.2.04 | F_povrch_sten=F05; vrstva=malba disperzní (Primalex Polar) | 0.95 | no_match | Phase 6.4 part A: paired dodávka pro Malba disperzní (Primalex Polar) 1. nátěr (F05) | subcontractor_required | 3.NP | PSV | malíř
2497 | [doplnit] | PSV-776 | Vinyl Gerflor Creation 30 — dodávka (paired with Vinyl Gerflor Creation 30 — kladení (F03) | m2 | 3.58 | D · 3.NP · D.3.2.05 | F_povrch_podlahy=F03; vrstva=vinyl Gerflor | 0.95 | no_match | Phase 6.4 part A: paired dodávka pro Vinyl Gerflor Creation 30 — kladení (F03) | subcontractor_required | 3.NP | PSV | podlahář (vinyl / PVC)
2498 | [doplnit] | PSV-784 | Malba disperzní — dodávka barvy (paired with Malba disperzní (Primalex Polar) 1. nátě) | m2 | 14.05 | D · 3.NP · D.3.2.05 | F_povrch_sten=F05; vrstva=malba disperzní (Primalex Polar) | 0.95 | no_match | Phase 6.4 part A: paired dodávka pro Malba disperzní (Primalex Polar) 1. nátěr (F05) | subcontractor_required | 3.NP | PSV | malíř
2499 | [doplnit] | PSV-784 | Malba disperzní — dodávka barvy (paired with Malba podhledu disperzní 1. nátěr (CF20/) | m2 | 3.58 | D · 3.NP · D.3.2.05 | CF=CF20; F_povrch_podhledu=F17; vrstva=malba disperzní | 0.95 | no_match | Phase 6.4 part A: paired dodávka pro Malba podhledu disperzní 1. nátěr (CF20/F17) | subcontractor_required | 3.NP | PSV | malíř
2500 | 765121981 | PSV-771 | Dlažba keramická — dodávka materiálu (paired with Dlažba keramická — kladení (F02)) | m2 | 7.936 | D · 3.NP · D.3.3.01 | F_povrch_podlahy=F02; vrstva=keramická dlažba 10 mm | 0.95 | no_match | Phase 6.4 part A: paired dodávka pro Dlažba keramická — kladení (F02) | subcontractor_required | 3.NP | PSV | obkladač
2501 | [doplnit] | PSV-784 | Malba disperzní — dodávka barvy (paired with Malba disperzní (Primalex Polar) 1. nátě) | m2 | 25.44 | D · 3.NP · D.3.3.01 | F_povrch_sten=F05; vrstva=malba disperzní (Primalex Polar) | 0.95 | no_match | Phase 6.4 part A: paired dodávka pro Malba disperzní (Primalex Polar) 1. nátěr (F05) | subcontractor_required | 3.NP | PSV | malíř
2502 | [doplnit] | PSV-784 | Malba disperzní — dodávka barvy (paired with Malba podhledu disperzní 1. nátěr (CF20/) | m2 | 7.936 | D · 3.NP · D.3.3.01 | CF=CF20; F_povrch_podhledu=F17; vrstva=malba disperzní | 0.95 | no_match | Phase 6.4 part A: paired dodávka pro Malba podhledu disperzní 1. nátěr (CF20/F17) | subcontractor_required | 3.NP | PSV | malíř
2503 | [doplnit] | PSV-776 | Vinyl Gerflor Creation 30 — dodávka (paired with Vinyl Gerflor Creation 30 — kladení (F03) | m2 | 32.073 | D · 3.NP · D.3.3.02 | F_povrch_podlahy=F03; vrstva=vinyl Gerflor | 0.95 | no_match | Phase 6.4 part A: paired dodávka pro Vinyl Gerflor Creation 30 — kladení (F03) | subcontractor_required | 3.NP | PSV | podlahář (vinyl / PVC)
2504 | [doplnit] | PSV-784 | Malba disperzní — dodávka barvy (paired with Malba disperzní (Primalex Polar) 1. nátě) | m2 | 73.46 | D · 3.NP · D.3.3.02 | F_povrch_sten=F05; vrstva=malba disperzní (Primalex Polar) | 0.95 | no_match | Phase 6.4 part A: paired dodávka pro Malba disperzní (Primalex Polar) 1. nátěr (F05) | subcontractor_required | 3.NP | PSV | malíř
2505 | 765121981 | PSV-771 | Dlažba keramická — dodávka materiálu (paired with Dlažba keramická — kladení (F18)) | m2 | 2.092 | D · 3.NP · D.3.3.03 | F_povrch_podlahy=F18; vrstva=keramická dlažba 10 mm | 0.95 | no_match | Phase 6.4 part A: paired dodávka pro Dlažba keramická — kladení (F18) | subcontractor_required | 3.NP | PSV | obkladač
2506 | 765121981 | PSV-781 | Obklad keramický — dodávka materiálu (paired with Obklad keramický — kladení do výšky ~2.3) | m2 | 13.349 | D · 3.NP · D.3.3.03 | F_povrch_sten=F06; vrstva=keramický obklad ~2.30 m | 0.95 | matched_medium | Phase 6.4 part A: paired dodávka pro Obklad keramický — kladení do výšky ~2.30 m (F06) | subcontractor_required | 3.NP | PSV | obkladač
2507 | [doplnit] | PSV-784 | Malba disperzní — dodávka barvy (paired with Malba podhledu disperzní 1. nátěr (CF21/) | m2 | 2.092 | D · 3.NP · D.3.3.03 | CF=CF21; F_povrch_podhledu=F17; vrstva=malba disperzní | 0.95 | no_match | Phase 6.4 part A: paired dodávka pro Malba podhledu disperzní 1. nátěr (CF21/F17) | subcontractor_required | 3.NP | PSV | malíř
2508 | 765121981 | PSV-771 | Dlažba keramická — dodávka materiálu (paired with Dlažba keramická — kladení (F02)) | m2 | 7.243 | D · 3.NP · D.3.3.04 | F_povrch_podlahy=F02; vrstva=keramická dlažba 10 mm | 0.95 | no_match | Phase 6.4 part A: paired dodávka pro Dlažba keramická — kladení (F02) | subcontractor_required | 3.NP | PSV | obkladač
2509 | [doplnit] | PSV-784 | Malba disperzní — dodávka barvy (paired with Malba disperzní (Primalex Polar) 1. nátě) | m2 | 23.07 | D · 3.NP · D.3.3.04 | F_povrch_sten=F05; vrstva=malba disperzní (Primalex Polar) | 0.95 | no_match | Phase 6.4 part A: paired dodávka pro Malba disperzní (Primalex Polar) 1. nátěr (F05) | subcontractor_required | 3.NP | PSV | malíř
2510 | [doplnit] | PSV-784 | Malba disperzní — dodávka barvy (paired with Malba podhledu disperzní 1. nátěr (CF20/) | m2 | 7.243 | D · 3.NP · D.3.3.04 | CF=CF20; F_povrch_podhledu=F17; vrstva=malba disperzní | 0.95 | no_match | Phase 6.4 part A: paired dodávka pro Malba podhledu disperzní 1. nátěr (CF20/F17) | subcontractor_required | 3.NP | PSV | malíř
2511 | 765121981 | PSV-771 | Dlažba keramická — dodávka materiálu (paired with Dlažba keramická — kladení (F18)) | m2 | 6.285 | D · 3.NP · D.3.3.05 | F_povrch_podlahy=F18; vrstva=keramická dlažba 10 mm | 0.95 | no_match | Phase 6.4 part A: paired dodávka pro Dlažba keramická — kladení (F18) | subcontractor_required | 3.NP | PSV | obkladač
2512 | 765121981 | PSV-781 | Obklad keramický — dodávka materiálu (paired with Obklad keramický — kladení do výšky ~2.4) | m2 | 26.001 | D · 3.NP · D.3.3.05 | F_povrch_sten=F06; vrstva=keramický obklad ~2.40 m | 0.95 | matched_medium | Phase 6.4 part A: paired dodávka pro Obklad keramický — kladení do výšky ~2.40 m (F06) | subcontractor_required | 3.NP | PSV | obkladač
2513 | [doplnit] | PSV-784 | Malba disperzní — dodávka barvy (paired with Malba podhledu disperzní 1. nátěr (CF21/) | m2 | 6.285 | D · 3.NP · D.3.3.05 | CF=CF21; F_povrch_podhledu=F17; vrstva=malba disperzní | 0.95 | no_match | Phase 6.4 part A: paired dodávka pro Malba podhledu disperzní 1. nátěr (CF21/F17) | subcontractor_required | 3.NP | PSV | malíř
2514 | [doplnit] | PSV-776 | Vinyl Gerflor Creation 30 — dodávka (paired with Vinyl Gerflor Creation 30 — kladení (F03) | m2 | 13.143 | D · 3.NP · D.3.3.06 | F_povrch_podlahy=F03; vrstva=vinyl Gerflor | 0.95 | no_match | Phase 6.4 part A: paired dodávka pro Vinyl Gerflor Creation 30 — kladení (F03) | subcontractor_required | 3.NP | PSV | podlahář (vinyl / PVC)
2515 | [doplnit] | PSV-784 | Malba disperzní — dodávka barvy (paired with Malba disperzní (Primalex Polar) 1. nátě) | m2 | 38.85 | D · 3.NP · D.3.3.06 | F_povrch_sten=F05; vrstva=malba disperzní (Primalex Polar) | 0.95 | no_match | Phase 6.4 part A: paired dodávka pro Malba disperzní (Primalex Polar) 1. nátěr (F05) | subcontractor_required | 3.NP | PSV | malíř
2516 | [doplnit] | PSV-776 | Vinyl Gerflor Creation 30 — dodávka (paired with Vinyl Gerflor Creation 30 — kladení (F03) | m2 | 12.959 | D · 3.NP · D.3.3.07 | F_povrch_podlahy=F03; vrstva=vinyl Gerflor | 0.95 | no_match | Phase 6.4 part A: paired dodávka pro Vinyl Gerflor Creation 30 — kladení (F03) | subcontractor_required | 3.NP | PSV | podlahář (vinyl / PVC)
2517 | [doplnit] | PSV-784 | Malba disperzní — dodávka barvy (paired with Malba disperzní (Primalex Polar) 1. nátě) | m2 | 38.712 | D · 3.NP · D.3.3.07 | F_povrch_sten=F05; vrstva=malba disperzní (Primalex Polar) | 0.95 | no_match | Phase 6.4 part A: paired dodávka pro Malba disperzní (Primalex Polar) 1. nátěr (F05) | subcontractor_required | 3.NP | PSV | malíř
2518 | 765121981 | PSV-771 | Dlažba keramická — dodávka materiálu (paired with Dlažba keramická — kladení (F01)) | m2 | 17.9 | D · 3.NP · D.3.S.01 | F_povrch_podlahy=F01; vrstva=keramická dlažba 10 mm | 0.95 | no_match | Phase 6.4 part A: paired dodávka pro Dlažba keramická — kladení (F01) | subcontractor_required | 3.NP | PSV | obkladač
2519 | [doplnit] | PSV-784 | Malba disperzní — dodávka barvy (paired with Malba disperzní (Primalex Polar) 1. nátě) | m2 | 63.87 | D · 3.NP · D.3.S.01 | F_povrch_sten=F04; vrstva=malba disperzní (Primalex Polar) | 0.95 | no_match | Phase 6.4 part A: paired dodávka pro Malba disperzní (Primalex Polar) 1. nátěr (F04) | subcontractor_required | 3.NP | PSV | malíř
2520 | [doplnit] | PSV-784 | Malba disperzní — dodávka barvy (paired with Malba podhledu disperzní 1. nátěr (CF20/) | m2 | 17.9 | D · 3.NP · D.3.S.01 | CF=CF20; F_povrch_podhledu=F17; vrstva=malba disperzní | 0.95 | no_match | Phase 6.4 part A: paired dodávka pro Malba podhledu disperzní 1. nátěr (CF20/F17) | subcontractor_required | 3.NP | PSV | malíř
2521 | [doplnit] | HSV-622.1 | Cihelné pásky Terca — dodávka materiálu (paired with Cihelné pásky Terca — kladení) | m2 | 542.58 | D · fasáda | F_povrch_sten=F08; vrstva=cihelné pásky Terca | 0.95 | no_match | Phase 6.4 part A: paired dodávka pro Cihelné pásky Terca — kladení | subcontractor_required | fasáda | HSV | fasádista
2522 | 733321219 | PSV-712 | PVC fólie DEKPLAN 77 — dodávka (paired with PVC fólie DEKPLAN 77 (RF13)) | m2 | 152.9 | D · střecha | RF=RF13; kind=plochá střecha centrální | 0.95 | needs_review | Phase 6.4 part A: paired dodávka pro PVC fólie DEKPLAN 77 (RF13) | subcontractor_required | střecha | PSV | izolatér + střechař
2523 | [doplnit] | PSV-713 | EPS 200 mm — dodávka materiálu (paired with EPS 200 mm tepelná izolace fasáda) | m2 | 786.59 | D · fasáda | system=ETICS; vrstva=EPS 200 + výztužná stěrka | 0.95 | no_match | Phase 6.4 part A: paired dodávka pro EPS 200 mm tepelná izolace fasáda | subcontractor_required | fasáda | PSV | izolatér
2524 | 742210862 | PSV-713 | XPS 100 mm sokl — dodávka (paired with XPS 100 mm sokl ETICS) | m2 | 40.49 | D · fasáda | system=ETICS sokl | 0.95 | no_match | Phase 6.4 part A: paired dodávka pro XPS 100 mm sokl ETICS | subcontractor_required | fasáda | PSV | izolatér
2525 | [doplnit] | PSV-762 | Dřevěné latě 30×50 mm — dodávka (paired with Latě 30×50 mm rozteč 330 mm pod bobrovku) | m | 921.12 | D · střecha | vrstva=podstřešní konstrukce pod Tondach | 0.95 | no_match | Phase 6.4 part A: paired dodávka pro Latě 30×50 mm rozteč 330 mm pod bobrovku | subcontractor_required | střecha | PSV | truhlář
2526 | [doplnit] | PSV-762 | Dřevěné latě 30×50 mm — dodávka (paired with Kontralatě 30×50 mm rozteč 1000 mm) | m | 304 | D · střecha | vrstva=podstřešní konstrukce pod Tondach | 0.95 | no_match | Phase 6.4 part A: paired dodávka pro Kontralatě 30×50 mm rozteč 1000 mm | subcontractor_required | střecha | PSV | truhlář
2527 | [doplnit] | PSV-765 | Tondach bobrovka 19×40 cm — dodávka tašek (paired with Tondach bobrovka 19×40 cm — kladení šupi) | m2 | 304 | D · střecha | vrstva=Tondach bobrovka 19×40 šupinová | 0.95 | no_match | Phase 6.4 part A: paired dodávka pro Tondach bobrovka 19×40 cm — kladení šupinové | subcontractor_required | střecha | PSV | pokrývač
2528 | [doplnit] | PSV-784 | Malba disperzní — dodávka barvy (paired with Lokální oprava povrchů po instalacích — ) | m2 | 92.05 | D · ALL |  | 0.95 | no_match | Phase 6.4 part A: paired dodávka pro Lokální oprava povrchů po instalacích — touch-up o | subcontractor_required | ALL | PSV | malíř
2529 | [doplnit] | PSV-766 | Vnitřní parapet umělý kámen Technistone — okno W03 | m | 17 | D · fasáda | W_type=W03; vrstva=parapet | 0.95 | no_match | 17 oken × 1.0 m šířka | subcontractor_required | fasáda | PSV | truhlář
2530 | 331238366 | PSV-766 | Lepení parapetu PUR pěnou + komprimační páska — okno W03 | m | 17 | D · fasáda | W_type=W03; vrstva=parapet | 0.95 | no_match |  | subcontractor_required | fasáda | PSV | truhlář
2531 | 622131321 | PSV-766 | Spárování boků parapetu silikonem — okno W03 | m | 6.8 | D · fasáda | W_type=W03; vrstva=parapet | 0.95 | no_match | 2 × 200 mm hloubka boku per okno | subcontractor_required | fasáda | PSV | truhlář
2532 | [doplnit] | PSV-764 | Vnější parapet pozinkovaný plech 0.7 mm s povlakem — okno W03 | m | 20.4 | D · fasáda | W_type=W03; vrstva=parapet | 0.95 | no_match | 17 × (1.00 m + 200 mm přesah) per okno | subcontractor_required | fasáda | PSV | klempíř
2533 | [doplnit] | PSV-766 | Vnitřní parapet umělý kámen Technistone — okno W05 | m | 5.625 | D · fasáda | W_type=W05; vrstva=parapet | 0.95 | no_match | 9 oken × 0.625 m šířka | subcontractor_required | fasáda | PSV | truhlář
2534 | 331238366 | PSV-766 | Lepení parapetu PUR pěnou + komprimační páska — okno W05 | m | 5.625 | D · fasáda | W_type=W05; vrstva=parapet | 0.95 | no_match |  | subcontractor_required | fasáda | PSV | truhlář
2535 | 622131321 | PSV-766 | Spárování boků parapetu silikonem — okno W05 | m | 3.6 | D · fasáda | W_type=W05; vrstva=parapet | 0.95 | no_match | 2 × 200 mm hloubka boku per okno | subcontractor_required | fasáda | PSV | truhlář
2536 | [doplnit] | PSV-764 | Vnější parapet pozinkovaný plech 0.7 mm s povlakem — okno W05 | m | 7.425 | D · fasáda | W_type=W05; vrstva=parapet | 0.95 | no_match | 9 × (0.62 m + 200 mm přesah) per okno | subcontractor_required | fasáda | PSV | klempíř
2537 | [doplnit] | PSV-766 | Vnitřní parapet umělý kámen Technistone — okno W04 | m | 4 | D · fasáda | W_type=W04; vrstva=parapet | 0.95 | no_match | 4 oken × 1.0 m šířka | subcontractor_required | fasáda | PSV | truhlář
2538 | 331238366 | PSV-766 | Lepení parapetu PUR pěnou + komprimační páska — okno W04 | m | 4 | D · fasáda | W_type=W04; vrstva=parapet | 0.95 | no_match |  | subcontractor_required | fasáda | PSV | truhlář
2539 | 622131321 | PSV-766 | Spárování boků parapetu silikonem — okno W04 | m | 1.6 | D · fasáda | W_type=W04; vrstva=parapet | 0.95 | no_match | 2 × 200 mm hloubka boku per okno | subcontractor_required | fasáda | PSV | truhlář
2540 | [doplnit] | PSV-764 | Vnější parapet pozinkovaný plech 0.7 mm s povlakem — okno W04 | m | 4.8 | D · fasáda | W_type=W04; vrstva=parapet | 0.95 | no_match | 4 × (1.00 m + 200 mm přesah) per okno | subcontractor_required | fasáda | PSV | klempíř
2541 | [doplnit] | PSV-766 | Vnitřní parapet umělý kámen Technistone — okno W01 | m | 3 | D · fasáda | W_type=W01; vrstva=parapet | 0.95 | no_match | 3 oken × 1.0 m šířka | subcontractor_required | fasáda | PSV | truhlář
2542 | 331238366 | PSV-766 | Lepení parapetu PUR pěnou + komprimační páska — okno W01 | m | 3 | D · fasáda | W_type=W01; vrstva=parapet | 0.95 | no_match |  | subcontractor_required | fasáda | PSV | truhlář
2543 | 622131321 | PSV-766 | Spárování boků parapetu silikonem — okno W01 | m | 1.2 | D · fasáda | W_type=W01; vrstva=parapet | 0.95 | no_match | 2 × 200 mm hloubka boku per okno | subcontractor_required | fasáda | PSV | truhlář
2544 | [doplnit] | PSV-764 | Vnější parapet pozinkovaný plech 0.7 mm s povlakem — okno W01 | m | 3.6 | D · fasáda | W_type=W01; vrstva=parapet | 0.95 | no_match | 3 × (1.00 m + 200 mm přesah) per okno | subcontractor_required | fasáda | PSV | klempíř
2545 | [doplnit] | PSV-766 | Vnitřní parapet umělý kámen Technistone — okno W83 | m | 1.88 | D · fasáda | W_type=W83; vrstva=parapet | 0.95 | no_match | 2 oken × 0.94 m šířka | subcontractor_required | fasáda | PSV | truhlář
2546 | 331238366 | PSV-766 | Lepení parapetu PUR pěnou + komprimační páska — okno W83 | m | 1.88 | D · fasáda | W_type=W83; vrstva=parapet | 0.95 | no_match |  | subcontractor_required | fasáda | PSV | truhlář
2547 | 622131321 | PSV-766 | Spárování boků parapetu silikonem — okno W83 | m | 0.8 | D · fasáda | W_type=W83; vrstva=parapet | 0.95 | no_match | 2 × 200 mm hloubka boku per okno | subcontractor_required | fasáda | PSV | truhlář
2548 | [doplnit] | PSV-764 | Vnější parapet pozinkovaný plech 0.7 mm s povlakem — okno W83 | m | 2.28 | D · fasáda | W_type=W83; vrstva=parapet | 0.95 | no_match | 2 × (0.94 m + 200 mm přesah) per okno | subcontractor_required | fasáda | PSV | klempíř
2549 | [doplnit] | HSV-611 | Penetrace pod omítku vápenocementová | m2 | 29.27 | D · 1.PP · S.D.16 | F_povrch_sten=F19; vrstva=omítka vápenocementová 10 mm | 0.95 | needs_review | PROBE 15 fix: HSV-611 omítky wall area pro S.D.16 z PROBE 10 net měření (L×W×H minus dveře) = 29.27 m². Stejná stěnová plocha jako PROBE 10 (F19 povrch sten = malba VC + penetrace + omítka VC 10 mm). ¦ PHASE_0_11_manual_inject | PROBE_15 | 1.PP | HSV | omítkář
2550 | [doplnit] | HSV-611 | Omítka vápenocementová vnitřních ploch tl. 10 mm | m2 | 29.27 | D · 1.PP · S.D.16 | F_povrch_sten=F19; vrstva=omítka vápenocementová 10 mm | 0.95 | needs_review | PROBE 15 fix: HSV-611 omítky wall area pro S.D.16 z PROBE 10 net měření (L×W×H minus dveře) = 29.27 m². Stejná stěnová plocha jako PROBE 10 (F19 povrch sten = malba VC + penetrace + omítka VC 10 mm). ¦ PHASE_0_11_manual_inject | PROBE_15 | 1.PP | HSV | omítkář
2551 | [doplnit] | HSV-611 | Špalety vápenocementová okolo otvorů (žádný fasádní otvor v místnosti) | m2 | 0 | D · 1.PP · S.D.16 | F_povrch_sten=F19; vrstva=omítka vápenocementová 10 mm | 0.7 | needs_review | PHASE_0_11_manual_inject |  | 1.PP | HSV | omítkář
2552 | [doplnit] | HSV-611 | Špalety vápenocementová okolo otvorů (hloubka 115 mm vnitřní) | m2 | 1.403 | D · 1.PP · S.D.16 | F_povrch_sten=F19; vrstva=omítka vápenocementová 10 mm | 0.7 | needs_review | PHASE_0_11_manual_inject |  | 1.PP | HSV | omítkář
2553 | [doplnit] | HSV-631 | Penetrace pod potěr (FF01) | m2 | 7.62 | D · 1.PP · S.D.16 | FF=FF01; vrstva=cementový potěr tl. 50 mm | 0.95 | needs_review | PROBE 13 bulk fix: FF01 base layer (cementový potěr / penetrace / kari síť) floor area = 7.62 m² from Tabulka 0020 XLSX literal (room S.D.16, SKLEPNÍ KÓJE - C, FF=FF01). Pipeline Phase 3.x skipped FF01 extraction pro 1.PP sklepní scope; recovered komplex-wide via Tabulka lookup. ¦ PHASE_0_11_manual_inject; PHASE_0_13_PROBE5: zeroed FF01 mismap | PROBE_13 | 1.PP | HSV | betonář (mazaniny)
2554 | [doplnit] | HSV-631 | Cementový potěr F5 tl. 50 mm (FF01) | m2 | 7.62 | D · 1.PP · S.D.16 | FF=FF01; vrstva=cementový potěr tl. 50 mm | 0.95 | needs_review | PROBE 13 bulk fix: FF01 base layer (cementový potěr / penetrace / kari síť) floor area = 7.62 m² from Tabulka 0020 XLSX literal (room S.D.16, SKLEPNÍ KÓJE - C, FF=FF01). Pipeline Phase 3.x skipped FF01 extraction pro 1.PP sklepní scope; recovered komplex-wide via Tabulka lookup. ¦ PHASE_0_11_manual_inject; PHASE_0_13_PROBE5: zeroed FF01 mismap | PROBE_13 | 1.PP | HSV | betonář (mazaniny)
2555 | [doplnit] | HSV-631 | Kari síť 150/150/4 mm pro potěr (FF01) | m2 | 7.62 | D · 1.PP · S.D.16 | FF=FF01; vrstva=cementový potěr tl. 50 mm | 0.95 | needs_review | PROBE 13 bulk fix: FF01 base layer (cementový potěr / penetrace / kari síť) floor area = 7.62 m² from Tabulka 0020 XLSX literal (room S.D.16, SKLEPNÍ KÓJE - C, FF=FF01). Pipeline Phase 3.x skipped FF01 extraction pro 1.PP sklepní scope; recovered komplex-wide via Tabulka lookup. ¦ PHASE_0_11_manual_inject; PHASE_0_13_PROBE5: zeroed FF01 mismap | PROBE_13 | 1.PP | HSV | betonář (mazaniny)
2556 | [doplnit] | PSV-784 | Penetrace stěn pod malbu vápenná (F19) | m2 | 29.27 | D · 1.PP · S.D.16 | F_povrch_sten=F19; vrstva=malba vápenná | 0.95 | needs_review | PROBE 10 fix: wall area direct from DWG půdorys 1PP rozměrů. L=2.16 × W=3.53 × H=2.72m gross 30.95 m² minus door 1.68 m² = 29.27 m². Phase 0.11 inject room geometry gap closed. ¦ PHASE_0_11_manual_inject | PROBE_10 | 1.PP | PSV | malíř
2557 | [doplnit] | PSV-784 | Malba vápenná 1. nátěr (F19) | m2 | 29.27 | D · 1.PP · S.D.16 | F_povrch_sten=F19; vrstva=malba vápenná | 0.95 | needs_review | PROBE 10 fix: wall area direct from DWG půdorys 1PP rozměrů. L=2.16 × W=3.53 × H=2.72m gross 30.95 m² minus door 1.68 m² = 29.27 m². Phase 0.11 inject room geometry gap closed. ¦ PHASE_0_11_manual_inject | PROBE_10 | 1.PP | PSV | malíř
2558 | [doplnit] | PSV-784 | Malba vápenná 2. nátěr (F19) | m2 | 29.27 | D · 1.PP · S.D.16 | F_povrch_sten=F19; vrstva=malba vápenná | 0.95 | needs_review | PROBE 10 fix: wall area direct from DWG půdorys 1PP rozměrů. L=2.16 × W=3.53 × H=2.72m gross 30.95 m² minus door 1.68 m² = 29.27 m². Phase 0.11 inject room geometry gap closed. ¦ PHASE_0_11_manual_inject | PROBE_10 | 1.PP | PSV | malíř
2559 | [doplnit] | PSV-784 | Malba disperzní — dodávka barvy (paired with Malba vápenná 1.+2.) | m2 | 29.27 | D · 1.PP · S.D.16 | F_povrch_sten=F19; vrstva=malba vápenná | 0.95 | needs_review | PROBE 10 fix: wall area direct from DWG půdorys 1PP rozměrů. L=2.16 × W=3.53 × H=2.72m gross 30.95 m² minus door 1.68 m² = 29.27 m². Phase 0.11 inject room geometry gap closed. ¦ PHASE_0_11_manual_inject | PROBE_10 | 1.PP | PSV | malíř
2560 | [doplnit] | PSV-783 | Bezprašný nátěr ŽB stěn F14 — 1. nátěr | m2 | 36.825 | D · 1.PP · S.D.16 |  | 0.7 | needs_review | PHASE_0_11: per Tabulka místností note 'Všechny ŽB stěny s povrchem F14' |  | 1.PP | PSV | podlahář (epoxidový/PU)
2561 | [doplnit] | PSV-783 | Bezprašný nátěr ŽB stěn F14 — 2. nátěr | m2 | 36.825 | D · 1.PP · S.D.16 |  | 0.7 | needs_review | PHASE_0_11: per Tabulka místností note 'Všechny ŽB stěny s povrchem F14' |  | 1.PP | PSV | podlahář (epoxidový/PU)
2562 | [doplnit] | HSV-611 | Penetrace pod omítku vápenocementová | m2 | 17.17 | D · 1.PP · S.D.42 | F_povrch_sten=F19; vrstva=omítka vápenocementová 10 mm | 0.95 | needs_review | PROBE 15 fix: HSV-611 omítky wall area pro S.D.42 z PROBE 10 net měření (L×W×H minus dveře) = 17.17 m². Stejná stěnová plocha jako PROBE 10 (F19 povrch sten = malba VC + penetrace + omítka VC 10 mm). ¦ PHASE_0_11_manual_inject | PROBE_15 | 1.PP | HSV | omítkář
2563 | [doplnit] | HSV-611 | Omítka vápenocementová vnitřních ploch tl. 10 mm | m2 | 17.17 | D · 1.PP · S.D.42 | F_povrch_sten=F19; vrstva=omítka vápenocementová 10 mm | 0.95 | needs_review | PROBE 15 fix: HSV-611 omítky wall area pro S.D.42 z PROBE 10 net měření (L×W×H minus dveře) = 17.17 m². Stejná stěnová plocha jako PROBE 10 (F19 povrch sten = malba VC + penetrace + omítka VC 10 mm). ¦ PHASE_0_11_manual_inject | PROBE_15 | 1.PP | HSV | omítkář
2564 | [doplnit] | HSV-611 | Špalety vápenocementová okolo otvorů (žádný fasádní otvor v místnosti) | m2 | 0 | D · 1.PP · S.D.42 | F_povrch_sten=F19; vrstva=omítka vápenocementová 10 mm | 0.7 | needs_review | PHASE_0_11_manual_inject |  | 1.PP | HSV | omítkář
2565 | [doplnit] | HSV-611 | Špalety vápenocementová okolo otvorů (hloubka 115 mm vnitřní) | m2 | 1.403 | D · 1.PP · S.D.42 | F_povrch_sten=F19; vrstva=omítka vápenocementová 10 mm | 0.7 | needs_review | PHASE_0_11_manual_inject |  | 1.PP | HSV | omítkář
2566 | [doplnit] | HSV-631 | Penetrace pod potěr (FF01) | m2 | 2.99 | D · 1.PP · S.D.42 | FF=FF01; vrstva=cementový potěr tl. 50 mm | 0.95 | needs_review | PROBE 13 bulk fix: FF01 base layer (cementový potěr / penetrace / kari síť) floor area = 2.99 m² from Tabulka 0020 XLSX literal (room S.D.42, SKLEPNÍ KÓJE - D, FF=FF01). Pipeline Phase 3.x skipped FF01 extraction pro 1.PP sklepní scope; recovered komplex-wide via Tabulka lookup. ¦ PHASE_0_11_manual_inject; PHASE_0_13_PROBE5: zeroed FF01 mismap | PROBE_13 | 1.PP | HSV | betonář (mazaniny)
2567 | [doplnit] | HSV-631 | Cementový potěr F5 tl. 50 mm (FF01) | m2 | 2.99 | D · 1.PP · S.D.42 | FF=FF01; vrstva=cementový potěr tl. 50 mm | 0.95 | needs_review | PROBE 13 bulk fix: FF01 base layer (cementový potěr / penetrace / kari síť) floor area = 2.99 m² from Tabulka 0020 XLSX literal (room S.D.42, SKLEPNÍ KÓJE - D, FF=FF01). Pipeline Phase 3.x skipped FF01 extraction pro 1.PP sklepní scope; recovered komplex-wide via Tabulka lookup. ¦ PHASE_0_11_manual_inject; PHASE_0_13_PROBE5: zeroed FF01 mismap | PROBE_13 | 1.PP | HSV | betonář (mazaniny)
2568 | [doplnit] | HSV-631 | Kari síť 150/150/4 mm pro potěr (FF01) | m2 | 2.99 | D · 1.PP · S.D.42 | FF=FF01; vrstva=cementový potěr tl. 50 mm | 0.95 | needs_review | PROBE 13 bulk fix: FF01 base layer (cementový potěr / penetrace / kari síť) floor area = 2.99 m² from Tabulka 0020 XLSX literal (room S.D.42, SKLEPNÍ KÓJE - D, FF=FF01). Pipeline Phase 3.x skipped FF01 extraction pro 1.PP sklepní scope; recovered komplex-wide via Tabulka lookup. ¦ PHASE_0_11_manual_inject; PHASE_0_13_PROBE5: zeroed FF01 mismap | PROBE_13 | 1.PP | HSV | betonář (mazaniny)
2569 | [doplnit] | PSV-784 | Penetrace stěn pod malbu vápenná (F19) | m2 | 17.17 | D · 1.PP · S.D.42 | F_povrch_sten=F19; vrstva=malba vápenná | 0.95 | needs_review | PROBE 10 fix: wall area direct from DWG půdorys 1PP rozměrů. L=1.635 × W=1.83 × H=2.72m gross 18.85 m² minus door 1.68 m² = 17.17 m². Phase 0.11 inject room geometry gap closed. ¦ PHASE_0_11_manual_inject | PROBE_10 | 1.PP | PSV | malíř
2570 | [doplnit] | PSV-784 | Malba vápenná 1. nátěr (F19) | m2 | 17.17 | D · 1.PP · S.D.42 | F_povrch_sten=F19; vrstva=malba vápenná | 0.95 | needs_review | PROBE 10 fix: wall area direct from DWG půdorys 1PP rozměrů. L=1.635 × W=1.83 × H=2.72m gross 18.85 m² minus door 1.68 m² = 17.17 m². Phase 0.11 inject room geometry gap closed. ¦ PHASE_0_11_manual_inject | PROBE_10 | 1.PP | PSV | malíř
2571 | [doplnit] | PSV-784 | Malba vápenná 2. nátěr (F19) | m2 | 17.17 | D · 1.PP · S.D.42 | F_povrch_sten=F19; vrstva=malba vápenná | 0.95 | needs_review | PROBE 10 fix: wall area direct from DWG půdorys 1PP rozměrů. L=1.635 × W=1.83 × H=2.72m gross 18.85 m² minus door 1.68 m² = 17.17 m². Phase 0.11 inject room geometry gap closed. ¦ PHASE_0_11_manual_inject | PROBE_10 | 1.PP | PSV | malíř
2572 | [doplnit] | PSV-784 | Malba disperzní — dodávka barvy (paired with Malba vápenná 1.+2.) | m2 | 17.17 | D · 1.PP · S.D.42 | F_povrch_sten=F19; vrstva=malba vápenná | 0.95 | needs_review | PROBE 10 fix: wall area direct from DWG půdorys 1PP rozměrů. L=1.635 × W=1.83 × H=2.72m gross 18.85 m² minus door 1.68 m² = 17.17 m². Phase 0.11 inject room geometry gap closed. ¦ PHASE_0_11_manual_inject | PROBE_10 | 1.PP | PSV | malíř
2573 | [doplnit] | PSV-783 | Bezprašný nátěr ŽB stěn F14 — 1. nátěr | m2 | 17.665 | D · 1.PP · S.D.42 |  | 0.7 | needs_review | PHASE_0_11: per Tabulka místností note 'Všechny ŽB stěny s povrchem F14' |  | 1.PP | PSV | podlahář (epoxidový/PU)
2574 | [doplnit] | PSV-783 | Bezprašný nátěr ŽB stěn F14 — 2. nátěr | m2 | 17.665 | D · 1.PP · S.D.42 |  | 0.7 | needs_review | PHASE_0_11: per Tabulka místností note 'Všechny ŽB stěny s povrchem F14' |  | 1.PP | PSV | podlahář (epoxidový/PU)
2575 | [doplnit] | HSV-713 | Tepelná izolace stropů 1PP — minerální vlna 100 mm (ISOVER Top V Final, čedičová λ=0,040, TR 30 kPa) | m2 | 27.85 | D · 1.PP · S.D.01 | F_povrch_podhledu=F15; vrstva=tepelná izolace | 0.85 | needs_review | PHASE_0_12: F15 tepelná izolace stropů 1PP — Phase 6 generator missed this category. Plocha = plocha místnosti per Tabulka místností (strop 1PP rovná podlaze 1.NP nad ním). |  | 1.PP | HSV | izolatér
2576 | [doplnit] | HSV-713 | Lepidlo bezkotevní cementová lepící hmota tl. 5 mm (Cemix Superfix) — montáž tepelné izolace stropů 1PP | m2 | 27.85 | D · 1.PP · S.D.01 | F_povrch_podhledu=F15; vrstva=tepelná izolace | 0.85 | needs_review | PHASE_0_12: F15 tepelná izolace stropů 1PP — Phase 6 generator missed this category. Plocha = plocha místnosti per Tabulka místností (strop 1PP rovná podlaze 1.NP nad ním). |  | 1.PP | HSV | izolatér
2577 | [doplnit] | HSV-713 | Tepelná izolace stropů 1PP — minerální vlna 100 mm (ISOVER Top V Final, čedičová λ=0,040, TR 30 kPa) | m2 | 18.17 | D · 1.PP · S.D.02 | F_povrch_podhledu=F15; vrstva=tepelná izolace | 0.85 | needs_review | PHASE_0_12: F15 tepelná izolace stropů 1PP — Phase 6 generator missed this category. Plocha = plocha místnosti per Tabulka místností (strop 1PP rovná podlaze 1.NP nad ním). |  | 1.PP | HSV | izolatér
2578 | [doplnit] | HSV-713 | Lepidlo bezkotevní cementová lepící hmota tl. 5 mm (Cemix Superfix) — montáž tepelné izolace stropů 1PP | m2 | 18.17 | D · 1.PP · S.D.02 | F_povrch_podhledu=F15; vrstva=tepelná izolace | 0.85 | needs_review | PHASE_0_12: F15 tepelná izolace stropů 1PP — Phase 6 generator missed this category. Plocha = plocha místnosti per Tabulka místností (strop 1PP rovná podlaze 1.NP nad ním). |  | 1.PP | HSV | izolatér
2579 | [doplnit] | HSV-713 | Tepelná izolace stropů 1PP — minerální vlna 100 mm (ISOVER Top V Final, čedičová λ=0,040, TR 30 kPa) | m2 | 9.96 | D · 1.PP · S.D.03 | F_povrch_podhledu=F15; vrstva=tepelná izolace | 0.85 | needs_review | PHASE_0_12: F15 tepelná izolace stropů 1PP — Phase 6 generator missed this category. Plocha = plocha místnosti per Tabulka místností (strop 1PP rovná podlaze 1.NP nad ním). |  | 1.PP | HSV | izolatér
2580 | [doplnit] | HSV-713 | Lepidlo bezkotevní cementová lepící hmota tl. 5 mm (Cemix Superfix) — montáž tepelné izolace stropů 1PP | m2 | 9.96 | D · 1.PP · S.D.03 | F_povrch_podhledu=F15; vrstva=tepelná izolace | 0.85 | needs_review | PHASE_0_12: F15 tepelná izolace stropů 1PP — Phase 6 generator missed this category. Plocha = plocha místnosti per Tabulka místností (strop 1PP rovná podlaze 1.NP nad ním). |  | 1.PP | HSV | izolatér
2581 | [doplnit] | HSV-713 | Tepelná izolace stropů 1PP — minerální vlna 100 mm (ISOVER Top V Final, čedičová λ=0,040, TR 30 kPa) | m2 | 6.68 | D · 1.PP · S.D.04 | F_povrch_podhledu=F15; vrstva=tepelná izolace | 0.85 | needs_review | PHASE_0_12: F15 tepelná izolace stropů 1PP — Phase 6 generator missed this category. Plocha = plocha místnosti per Tabulka místností (strop 1PP rovná podlaze 1.NP nad ním). |  | 1.PP | HSV | izolatér
2582 | [doplnit] | HSV-713 | Lepidlo bezkotevní cementová lepící hmota tl. 5 mm (Cemix Superfix) — montáž tepelné izolace stropů 1PP | m2 | 6.68 | D · 1.PP · S.D.04 | F_povrch_podhledu=F15; vrstva=tepelná izolace | 0.85 | needs_review | PHASE_0_12: F15 tepelná izolace stropů 1PP — Phase 6 generator missed this category. Plocha = plocha místnosti per Tabulka místností (strop 1PP rovná podlaze 1.NP nad ním). |  | 1.PP | HSV | izolatér
2583 | [doplnit] | HSV-713 | Tepelná izolace stropů 1PP — minerální vlna 100 mm (ISOVER Top V Final, čedičová λ=0,040, TR 30 kPa) | m2 | 5.84 | D · 1.PP · S.D.05 | F_povrch_podhledu=F15; vrstva=tepelná izolace | 0.85 | needs_review | PHASE_0_12: F15 tepelná izolace stropů 1PP — Phase 6 generator missed this category. Plocha = plocha místnosti per Tabulka místností (strop 1PP rovná podlaze 1.NP nad ním). |  | 1.PP | HSV | izolatér
2584 | [doplnit] | HSV-713 | Lepidlo bezkotevní cementová lepící hmota tl. 5 mm (Cemix Superfix) — montáž tepelné izolace stropů 1PP | m2 | 5.84 | D · 1.PP · S.D.05 | F_povrch_podhledu=F15; vrstva=tepelná izolace | 0.85 | needs_review | PHASE_0_12: F15 tepelná izolace stropů 1PP — Phase 6 generator missed this category. Plocha = plocha místnosti per Tabulka místností (strop 1PP rovná podlaze 1.NP nad ním). |  | 1.PP | HSV | izolatér
2585 | [doplnit] | HSV-713 | Tepelná izolace stropů 1PP — minerální vlna 100 mm (ISOVER Top V Final, čedičová λ=0,040, TR 30 kPa) | m2 | 5.92 | D · 1.PP · S.D.06 | F_povrch_podhledu=F15; vrstva=tepelná izolace | 0.85 | needs_review | PHASE_0_12: F15 tepelná izolace stropů 1PP — Phase 6 generator missed this category. Plocha = plocha místnosti per Tabulka místností (strop 1PP rovná podlaze 1.NP nad ním). |  | 1.PP | HSV | izolatér
2586 | [doplnit] | HSV-713 | Lepidlo bezkotevní cementová lepící hmota tl. 5 mm (Cemix Superfix) — montáž tepelné izolace stropů 1PP | m2 | 5.92 | D · 1.PP · S.D.06 | F_povrch_podhledu=F15; vrstva=tepelná izolace | 0.85 | needs_review | PHASE_0_12: F15 tepelná izolace stropů 1PP — Phase 6 generator missed this category. Plocha = plocha místnosti per Tabulka místností (strop 1PP rovná podlaze 1.NP nad ním). |  | 1.PP | HSV | izolatér
2587 | [doplnit] | HSV-713 | Tepelná izolace stropů 1PP — minerální vlna 100 mm (ISOVER Top V Final, čedičová λ=0,040, TR 30 kPa) | m2 | 8.63 | D · 1.PP · S.D.07 | F_povrch_podhledu=F15; vrstva=tepelná izolace | 0.85 | needs_review | PHASE_0_12: F15 tepelná izolace stropů 1PP — Phase 6 generator missed this category. Plocha = plocha místnosti per Tabulka místností (strop 1PP rovná podlaze 1.NP nad ním). |  | 1.PP | HSV | izolatér
2588 | [doplnit] | HSV-713 | Lepidlo bezkotevní cementová lepící hmota tl. 5 mm (Cemix Superfix) — montáž tepelné izolace stropů 1PP | m2 | 8.63 | D · 1.PP · S.D.07 | F_povrch_podhledu=F15; vrstva=tepelná izolace | 0.85 | needs_review | PHASE_0_12: F15 tepelná izolace stropů 1PP — Phase 6 generator missed this category. Plocha = plocha místnosti per Tabulka místností (strop 1PP rovná podlaze 1.NP nad ním). |  | 1.PP | HSV | izolatér
2589 | [doplnit] | HSV-713 | Tepelná izolace stropů 1PP — minerální vlna 100 mm (ISOVER Top V Final, čedičová λ=0,040, TR 30 kPa) | m2 | 4.04 | D · 1.PP · S.D.08 | F_povrch_podhledu=F15; vrstva=tepelná izolace | 0.85 | needs_review | PHASE_0_12: F15 tepelná izolace stropů 1PP — Phase 6 generator missed this category. Plocha = plocha místnosti per Tabulka místností (strop 1PP rovná podlaze 1.NP nad ním). |  | 1.PP | HSV | izolatér
2590 | [doplnit] | HSV-713 | Lepidlo bezkotevní cementová lepící hmota tl. 5 mm (Cemix Superfix) — montáž tepelné izolace stropů 1PP | m2 | 4.04 | D · 1.PP · S.D.08 | F_povrch_podhledu=F15; vrstva=tepelná izolace | 0.85 | needs_review | PHASE_0_12: F15 tepelná izolace stropů 1PP — Phase 6 generator missed this category. Plocha = plocha místnosti per Tabulka místností (strop 1PP rovná podlaze 1.NP nad ním). |  | 1.PP | HSV | izolatér
2591 | [doplnit] | HSV-713 | Tepelná izolace stropů 1PP — minerální vlna 100 mm (ISOVER Top V Final, čedičová λ=0,040, TR 30 kPa) | m2 | 15.24 | D · 1.PP · S.D.09 | F_povrch_podhledu=F15; vrstva=tepelná izolace | 0.85 | needs_review | PHASE_0_12: F15 tepelná izolace stropů 1PP — Phase 6 generator missed this category. Plocha = plocha místnosti per Tabulka místností (strop 1PP rovná podlaze 1.NP nad ním). |  | 1.PP | HSV | izolatér
2592 | [doplnit] | HSV-713 | Lepidlo bezkotevní cementová lepící hmota tl. 5 mm (Cemix Superfix) — montáž tepelné izolace stropů 1PP | m2 | 15.24 | D · 1.PP · S.D.09 | F_povrch_podhledu=F15; vrstva=tepelná izolace | 0.85 | needs_review | PHASE_0_12: F15 tepelná izolace stropů 1PP — Phase 6 generator missed this category. Plocha = plocha místnosti per Tabulka místností (strop 1PP rovná podlaze 1.NP nad ním). |  | 1.PP | HSV | izolatér
2593 | [doplnit] | HSV-713 | Tepelná izolace stropů 1PP — minerální vlna 100 mm (ISOVER Top V Final, čedičová λ=0,040, TR 30 kPa) | m2 | 4.4 | D · 1.PP · S.D.10 | F_povrch_podhledu=F15; vrstva=tepelná izolace | 0.85 | needs_review | PHASE_0_12: F15 tepelná izolace stropů 1PP — Phase 6 generator missed this category. Plocha = plocha místnosti per Tabulka místností (strop 1PP rovná podlaze 1.NP nad ním). |  | 1.PP | HSV | izolatér
2594 | [doplnit] | HSV-713 | Lepidlo bezkotevní cementová lepící hmota tl. 5 mm (Cemix Superfix) — montáž tepelné izolace stropů 1PP | m2 | 4.4 | D · 1.PP · S.D.10 | F_povrch_podhledu=F15; vrstva=tepelná izolace | 0.85 | needs_review | PHASE_0_12: F15 tepelná izolace stropů 1PP — Phase 6 generator missed this category. Plocha = plocha místnosti per Tabulka místností (strop 1PP rovná podlaze 1.NP nad ním). |  | 1.PP | HSV | izolatér
2595 | [doplnit] | HSV-713 | Tepelná izolace stropů 1PP — minerální vlna 100 mm (ISOVER Top V Final, čedičová λ=0,040, TR 30 kPa) | m2 | 3.54 | D · 1.PP · S.D.11 | F_povrch_podhledu=F15; vrstva=tepelná izolace | 0.85 | needs_review | PHASE_0_12: F15 tepelná izolace stropů 1PP — Phase 6 generator missed this category. Plocha = plocha místnosti per Tabulka místností (strop 1PP rovná podlaze 1.NP nad ním). |  | 1.PP | HSV | izolatér
2596 | [doplnit] | HSV-713 | Lepidlo bezkotevní cementová lepící hmota tl. 5 mm (Cemix Superfix) — montáž tepelné izolace stropů 1PP | m2 | 3.54 | D · 1.PP · S.D.11 | F_povrch_podhledu=F15; vrstva=tepelná izolace | 0.85 | needs_review | PHASE_0_12: F15 tepelná izolace stropů 1PP — Phase 6 generator missed this category. Plocha = plocha místnosti per Tabulka místností (strop 1PP rovná podlaze 1.NP nad ním). |  | 1.PP | HSV | izolatér
2597 | [doplnit] | HSV-713 | Tepelná izolace stropů 1PP — minerální vlna 100 mm (ISOVER Top V Final, čedičová λ=0,040, TR 30 kPa) | m2 | 2.87 | D · 1.PP · S.D.12 | F_povrch_podhledu=F15; vrstva=tepelná izolace | 0.85 | needs_review | PHASE_0_12: F15 tepelná izolace stropů 1PP — Phase 6 generator missed this category. Plocha = plocha místnosti per Tabulka místností (strop 1PP rovná podlaze 1.NP nad ním). |  | 1.PP | HSV | izolatér
2598 | [doplnit] | HSV-713 | Lepidlo bezkotevní cementová lepící hmota tl. 5 mm (Cemix Superfix) — montáž tepelné izolace stropů 1PP | m2 | 2.87 | D · 1.PP · S.D.12 | F_povrch_podhledu=F15; vrstva=tepelná izolace | 0.85 | needs_review | PHASE_0_12: F15 tepelná izolace stropů 1PP — Phase 6 generator missed this category. Plocha = plocha místnosti per Tabulka místností (strop 1PP rovná podlaze 1.NP nad ním). |  | 1.PP | HSV | izolatér
2599 | [doplnit] | HSV-713 | Tepelná izolace stropů 1PP — minerální vlna 100 mm (ISOVER Top V Final, čedičová λ=0,040, TR 30 kPa) | m2 | 5.09 | D · 1.PP · S.D.13 | F_povrch_podhledu=F15; vrstva=tepelná izolace | 0.85 | needs_review | PHASE_0_12: F15 tepelná izolace stropů 1PP — Phase 6 generator missed this category. Plocha = plocha místnosti per Tabulka místností (strop 1PP rovná podlaze 1.NP nad ním). |  | 1.PP | HSV | izolatér
2600 | [doplnit] | HSV-713 | Lepidlo bezkotevní cementová lepící hmota tl. 5 mm (Cemix Superfix) — montáž tepelné izolace stropů 1PP | m2 | 5.09 | D · 1.PP · S.D.13 | F_povrch_podhledu=F15; vrstva=tepelná izolace | 0.85 | needs_review | PHASE_0_12: F15 tepelná izolace stropů 1PP — Phase 6 generator missed this category. Plocha = plocha místnosti per Tabulka místností (strop 1PP rovná podlaze 1.NP nad ním). |  | 1.PP | HSV | izolatér
2601 | [doplnit] | HSV-713 | Tepelná izolace stropů 1PP — minerální vlna 100 mm (ISOVER Top V Final, čedičová λ=0,040, TR 30 kPa) | m2 | 6.6 | D · 1.PP · S.D.14 | F_povrch_podhledu=F15; vrstva=tepelná izolace | 0.85 | needs_review | PHASE_0_12: F15 tepelná izolace stropů 1PP — Phase 6 generator missed this category. Plocha = plocha místnosti per Tabulka místností (strop 1PP rovná podlaze 1.NP nad ním). |  | 1.PP | HSV | izolatér
2602 | [doplnit] | HSV-713 | Lepidlo bezkotevní cementová lepící hmota tl. 5 mm (Cemix Superfix) — montáž tepelné izolace stropů 1PP | m2 | 6.6 | D · 1.PP · S.D.14 | F_povrch_podhledu=F15; vrstva=tepelná izolace | 0.85 | needs_review | PHASE_0_12: F15 tepelná izolace stropů 1PP — Phase 6 generator missed this category. Plocha = plocha místnosti per Tabulka místností (strop 1PP rovná podlaze 1.NP nad ním). |  | 1.PP | HSV | izolatér
2603 | [doplnit] | HSV-713 | Tepelná izolace stropů 1PP — minerální vlna 100 mm (ISOVER Top V Final, čedičová λ=0,040, TR 30 kPa) | m2 | 8.6 | D · 1.PP · S.D.15 | F_povrch_podhledu=F15; vrstva=tepelná izolace | 0.85 | needs_review | PHASE_0_12: F15 tepelná izolace stropů 1PP — Phase 6 generator missed this category. Plocha = plocha místnosti per Tabulka místností (strop 1PP rovná podlaze 1.NP nad ním). |  | 1.PP | HSV | izolatér
2604 | [doplnit] | HSV-713 | Lepidlo bezkotevní cementová lepící hmota tl. 5 mm (Cemix Superfix) — montáž tepelné izolace stropů 1PP | m2 | 8.6 | D · 1.PP · S.D.15 | F_povrch_podhledu=F15; vrstva=tepelná izolace | 0.85 | needs_review | PHASE_0_12: F15 tepelná izolace stropů 1PP — Phase 6 generator missed this category. Plocha = plocha místnosti per Tabulka místností (strop 1PP rovná podlaze 1.NP nad ním). |  | 1.PP | HSV | izolatér
2605 | [doplnit] | HSV-713 | Tepelná izolace stropů 1PP — minerální vlna 100 mm (ISOVER Top V Final, čedičová λ=0,040, TR 30 kPa) | m2 | 7.62 | D · 1.PP · S.D.16 | F_povrch_podhledu=F15; vrstva=tepelná izolace | 0.85 | needs_review | PHASE_0_12: F15 tepelná izolace stropů 1PP — Phase 6 generator missed this category. Plocha = plocha místnosti per Tabulka místností (strop 1PP rovná podlaze 1.NP nad ním). |  | 1.PP | HSV | izolatér
2606 | [doplnit] | HSV-713 | Lepidlo bezkotevní cementová lepící hmota tl. 5 mm (Cemix Superfix) — montáž tepelné izolace stropů 1PP | m2 | 7.62 | D · 1.PP · S.D.16 | F_povrch_podhledu=F15; vrstva=tepelná izolace | 0.85 | needs_review | PHASE_0_12: F15 tepelná izolace stropů 1PP — Phase 6 generator missed this category. Plocha = plocha místnosti per Tabulka místností (strop 1PP rovná podlaze 1.NP nad ním). |  | 1.PP | HSV | izolatér
2607 | [doplnit] | HSV-713 | Tepelná izolace stropů 1PP — minerální vlna 100 mm (ISOVER Top V Final, čedičová λ=0,040, TR 30 kPa) | m2 | 4.13 | D · 1.PP · S.D.17 | F_povrch_podhledu=F15; vrstva=tepelná izolace | 0.85 | needs_review | PHASE_0_12: F15 tepelná izolace stropů 1PP — Phase 6 generator missed this category. Plocha = plocha místnosti per Tabulka místností (strop 1PP rovná podlaze 1.NP nad ním). |  | 1.PP | HSV | izolatér
2608 | [doplnit] | HSV-713 | Lepidlo bezkotevní cementová lepící hmota tl. 5 mm (Cemix Superfix) — montáž tepelné izolace stropů 1PP | m2 | 4.13 | D · 1.PP · S.D.17 | F_povrch_podhledu=F15; vrstva=tepelná izolace | 0.85 | needs_review | PHASE_0_12: F15 tepelná izolace stropů 1PP — Phase 6 generator missed this category. Plocha = plocha místnosti per Tabulka místností (strop 1PP rovná podlaze 1.NP nad ním). |  | 1.PP | HSV | izolatér
2609 | [doplnit] | HSV-713 | Tepelná izolace stropů 1PP — minerální vlna 100 mm (ISOVER Top V Final, čedičová λ=0,040, TR 30 kPa) | m2 | 3.86 | D · 1.PP · S.D.18 | F_povrch_podhledu=F15; vrstva=tepelná izolace | 0.85 | needs_review | PHASE_0_12: F15 tepelná izolace stropů 1PP — Phase 6 generator missed this category. Plocha = plocha místnosti per Tabulka místností (strop 1PP rovná podlaze 1.NP nad ním). |  | 1.PP | HSV | izolatér
2610 | [doplnit] | HSV-713 | Lepidlo bezkotevní cementová lepící hmota tl. 5 mm (Cemix Superfix) — montáž tepelné izolace stropů 1PP | m2 | 3.86 | D · 1.PP · S.D.18 | F_povrch_podhledu=F15; vrstva=tepelná izolace | 0.85 | needs_review | PHASE_0_12: F15 tepelná izolace stropů 1PP — Phase 6 generator missed this category. Plocha = plocha místnosti per Tabulka místností (strop 1PP rovná podlaze 1.NP nad ním). |  | 1.PP | HSV | izolatér
2611 | [doplnit] | HSV-713 | Tepelná izolace stropů 1PP — minerální vlna 100 mm (ISOVER Top V Final, čedičová λ=0,040, TR 30 kPa) | m2 | 4.32 | D · 1.PP · S.D.19 | F_povrch_podhledu=F15; vrstva=tepelná izolace | 0.85 | needs_review | PHASE_0_12: F15 tepelná izolace stropů 1PP — Phase 6 generator missed this category. Plocha = plocha místnosti per Tabulka místností (strop 1PP rovná podlaze 1.NP nad ním). |  | 1.PP | HSV | izolatér
2612 | [doplnit] | HSV-713 | Lepidlo bezkotevní cementová lepící hmota tl. 5 mm (Cemix Superfix) — montáž tepelné izolace stropů 1PP | m2 | 4.32 | D · 1.PP · S.D.19 | F_povrch_podhledu=F15; vrstva=tepelná izolace | 0.85 | needs_review | PHASE_0_12: F15 tepelná izolace stropů 1PP — Phase 6 generator missed this category. Plocha = plocha místnosti per Tabulka místností (strop 1PP rovná podlaze 1.NP nad ním). |  | 1.PP | HSV | izolatér
2613 | [doplnit] | HSV-713 | Tepelná izolace stropů 1PP — minerální vlna 100 mm (ISOVER Top V Final, čedičová λ=0,040, TR 30 kPa) | m2 | 13.63 | D · 1.PP · S.D.20 | F_povrch_podhledu=F15; vrstva=tepelná izolace | 0.85 | needs_review | PHASE_0_12: F15 tepelná izolace stropů 1PP — Phase 6 generator missed this category. Plocha = plocha místnosti per Tabulka místností (strop 1PP rovná podlaze 1.NP nad ním). |  | 1.PP | HSV | izolatér
2614 | [doplnit] | HSV-713 | Lepidlo bezkotevní cementová lepící hmota tl. 5 mm (Cemix Superfix) — montáž tepelné izolace stropů 1PP | m2 | 13.63 | D · 1.PP · S.D.20 | F_povrch_podhledu=F15; vrstva=tepelná izolace | 0.85 | needs_review | PHASE_0_12: F15 tepelná izolace stropů 1PP — Phase 6 generator missed this category. Plocha = plocha místnosti per Tabulka místností (strop 1PP rovná podlaze 1.NP nad ním). |  | 1.PP | HSV | izolatér
2615 | [doplnit] | HSV-713 | Tepelná izolace stropů 1PP — minerální vlna 100 mm (ISOVER Top V Final, čedičová λ=0,040, TR 30 kPa) | m2 | 3.26 | D · 1.PP · S.D.21 | F_povrch_podhledu=F15; vrstva=tepelná izolace | 0.85 | needs_review | PHASE_0_12: F15 tepelná izolace stropů 1PP — Phase 6 generator missed this category. Plocha = plocha místnosti per Tabulka místností (strop 1PP rovná podlaze 1.NP nad ním). |  | 1.PP | HSV | izolatér
2616 | [doplnit] | HSV-713 | Lepidlo bezkotevní cementová lepící hmota tl. 5 mm (Cemix Superfix) — montáž tepelné izolace stropů 1PP | m2 | 3.26 | D · 1.PP · S.D.21 | F_povrch_podhledu=F15; vrstva=tepelná izolace | 0.85 | needs_review | PHASE_0_12: F15 tepelná izolace stropů 1PP — Phase 6 generator missed this category. Plocha = plocha místnosti per Tabulka místností (strop 1PP rovná podlaze 1.NP nad ním). |  | 1.PP | HSV | izolatér
2617 | [doplnit] | HSV-713 | Tepelná izolace stropů 1PP — minerální vlna 100 mm (ISOVER Top V Final, čedičová λ=0,040, TR 30 kPa) | m2 | 3.83 | D · 1.PP · S.D.22 | F_povrch_podhledu=F15; vrstva=tepelná izolace | 0.85 | needs_review | PHASE_0_12: F15 tepelná izolace stropů 1PP — Phase 6 generator missed this category. Plocha = plocha místnosti per Tabulka místností (strop 1PP rovná podlaze 1.NP nad ním). |  | 1.PP | HSV | izolatér
2618 | [doplnit] | HSV-713 | Lepidlo bezkotevní cementová lepící hmota tl. 5 mm (Cemix Superfix) — montáž tepelné izolace stropů 1PP | m2 | 3.83 | D · 1.PP · S.D.22 | F_povrch_podhledu=F15; vrstva=tepelná izolace | 0.85 | needs_review | PHASE_0_12: F15 tepelná izolace stropů 1PP — Phase 6 generator missed this category. Plocha = plocha místnosti per Tabulka místností (strop 1PP rovná podlaze 1.NP nad ním). |  | 1.PP | HSV | izolatér
2619 | [doplnit] | HSV-713 | Tepelná izolace stropů 1PP — minerální vlna 100 mm (ISOVER Top V Final, čedičová λ=0,040, TR 30 kPa) | m2 | 3.83 | D · 1.PP · S.D.23 | F_povrch_podhledu=F15; vrstva=tepelná izolace | 0.85 | needs_review | PHASE_0_12: F15 tepelná izolace stropů 1PP — Phase 6 generator missed this category. Plocha = plocha místnosti per Tabulka místností (strop 1PP rovná podlaze 1.NP nad ním). |  | 1.PP | HSV | izolatér
2620 | [doplnit] | HSV-713 | Lepidlo bezkotevní cementová lepící hmota tl. 5 mm (Cemix Superfix) — montáž tepelné izolace stropů 1PP | m2 | 3.83 | D · 1.PP · S.D.23 | F_povrch_podhledu=F15; vrstva=tepelná izolace | 0.85 | needs_review | PHASE_0_12: F15 tepelná izolace stropů 1PP — Phase 6 generator missed this category. Plocha = plocha místnosti per Tabulka místností (strop 1PP rovná podlaze 1.NP nad ním). |  | 1.PP | HSV | izolatér
2621 | [doplnit] | HSV-713 | Tepelná izolace stropů 1PP — minerální vlna 100 mm (ISOVER Top V Final, čedičová λ=0,040, TR 30 kPa) | m2 | 3.83 | D · 1.PP · S.D.24 | F_povrch_podhledu=F15; vrstva=tepelná izolace | 0.85 | needs_review | PHASE_0_12: F15 tepelná izolace stropů 1PP — Phase 6 generator missed this category. Plocha = plocha místnosti per Tabulka místností (strop 1PP rovná podlaze 1.NP nad ním). |  | 1.PP | HSV | izolatér
2622 | [doplnit] | HSV-713 | Lepidlo bezkotevní cementová lepící hmota tl. 5 mm (Cemix Superfix) — montáž tepelné izolace stropů 1PP | m2 | 3.83 | D · 1.PP · S.D.24 | F_povrch_podhledu=F15; vrstva=tepelná izolace | 0.85 | needs_review | PHASE_0_12: F15 tepelná izolace stropů 1PP — Phase 6 generator missed this category. Plocha = plocha místnosti per Tabulka místností (strop 1PP rovná podlaze 1.NP nad ním). |  | 1.PP | HSV | izolatér
2623 | [doplnit] | HSV-713 | Tepelná izolace stropů 1PP — minerální vlna 100 mm (ISOVER Top V Final, čedičová λ=0,040, TR 30 kPa) | m2 | 4.78 | D · 1.PP · S.D.25 | F_povrch_podhledu=F15; vrstva=tepelná izolace | 0.85 | needs_review | PHASE_0_12: F15 tepelná izolace stropů 1PP — Phase 6 generator missed this category. Plocha = plocha místnosti per Tabulka místností (strop 1PP rovná podlaze 1.NP nad ním). |  | 1.PP | HSV | izolatér
2624 | [doplnit] | HSV-713 | Lepidlo bezkotevní cementová lepící hmota tl. 5 mm (Cemix Superfix) — montáž tepelné izolace stropů 1PP | m2 | 4.78 | D · 1.PP · S.D.25 | F_povrch_podhledu=F15; vrstva=tepelná izolace | 0.85 | needs_review | PHASE_0_12: F15 tepelná izolace stropů 1PP — Phase 6 generator missed this category. Plocha = plocha místnosti per Tabulka místností (strop 1PP rovná podlaze 1.NP nad ním). |  | 1.PP | HSV | izolatér
2625 | [doplnit] | HSV-713 | Tepelná izolace stropů 1PP — minerální vlna 100 mm (ISOVER Top V Final, čedičová λ=0,040, TR 30 kPa) | m2 | 4.43 | D · 1.PP · S.D.26 | F_povrch_podhledu=F15; vrstva=tepelná izolace | 0.85 | needs_review | PHASE_0_12: F15 tepelná izolace stropů 1PP — Phase 6 generator missed this category. Plocha = plocha místnosti per Tabulka místností (strop 1PP rovná podlaze 1.NP nad ním). |  | 1.PP | HSV | izolatér
2626 | [doplnit] | HSV-713 | Lepidlo bezkotevní cementová lepící hmota tl. 5 mm (Cemix Superfix) — montáž tepelné izolace stropů 1PP | m2 | 4.43 | D · 1.PP · S.D.26 | F_povrch_podhledu=F15; vrstva=tepelná izolace | 0.85 | needs_review | PHASE_0_12: F15 tepelná izolace stropů 1PP — Phase 6 generator missed this category. Plocha = plocha místnosti per Tabulka místností (strop 1PP rovná podlaze 1.NP nad ním). |  | 1.PP | HSV | izolatér
2627 | [doplnit] | HSV-713 | Tepelná izolace stropů 1PP — minerální vlna 100 mm (ISOVER Top V Final, čedičová λ=0,040, TR 30 kPa) | m2 | 4.14 | D · 1.PP · S.D.27 | F_povrch_podhledu=F15; vrstva=tepelná izolace | 0.85 | needs_review | PHASE_0_12: F15 tepelná izolace stropů 1PP — Phase 6 generator missed this category. Plocha = plocha místnosti per Tabulka místností (strop 1PP rovná podlaze 1.NP nad ním). |  | 1.PP | HSV | izolatér
2628 | [doplnit] | HSV-713 | Lepidlo bezkotevní cementová lepící hmota tl. 5 mm (Cemix Superfix) — montáž tepelné izolace stropů 1PP | m2 | 4.14 | D · 1.PP · S.D.27 | F_povrch_podhledu=F15; vrstva=tepelná izolace | 0.85 | needs_review | PHASE_0_12: F15 tepelná izolace stropů 1PP — Phase 6 generator missed this category. Plocha = plocha místnosti per Tabulka místností (strop 1PP rovná podlaze 1.NP nad ním). |  | 1.PP | HSV | izolatér
2629 | [doplnit] | HSV-713 | Tepelná izolace stropů 1PP — minerální vlna 100 mm (ISOVER Top V Final, čedičová λ=0,040, TR 30 kPa) | m2 | 3.38 | D · 1.PP · S.D.28 | F_povrch_podhledu=F15; vrstva=tepelná izolace | 0.85 | needs_review | PHASE_0_12: F15 tepelná izolace stropů 1PP — Phase 6 generator missed this category. Plocha = plocha místnosti per Tabulka místností (strop 1PP rovná podlaze 1.NP nad ním). |  | 1.PP | HSV | izolatér
2630 | [doplnit] | HSV-713 | Lepidlo bezkotevní cementová lepící hmota tl. 5 mm (Cemix Superfix) — montáž tepelné izolace stropů 1PP | m2 | 3.38 | D · 1.PP · S.D.28 | F_povrch_podhledu=F15; vrstva=tepelná izolace | 0.85 | needs_review | PHASE_0_12: F15 tepelná izolace stropů 1PP — Phase 6 generator missed this category. Plocha = plocha místnosti per Tabulka místností (strop 1PP rovná podlaze 1.NP nad ním). |  | 1.PP | HSV | izolatér
2631 | [doplnit] | HSV-713 | Tepelná izolace stropů 1PP — minerální vlna 100 mm (ISOVER Top V Final, čedičová λ=0,040, TR 30 kPa) | m2 | 3.87 | D · 1.PP · S.D.29 | F_povrch_podhledu=F15; vrstva=tepelná izolace | 0.85 | needs_review | PHASE_0_12: F15 tepelná izolace stropů 1PP — Phase 6 generator missed this category. Plocha = plocha místnosti per Tabulka místností (strop 1PP rovná podlaze 1.NP nad ním). |  | 1.PP | HSV | izolatér
2632 | [doplnit] | HSV-713 | Lepidlo bezkotevní cementová lepící hmota tl. 5 mm (Cemix Superfix) — montáž tepelné izolace stropů 1PP | m2 | 3.87 | D · 1.PP · S.D.29 | F_povrch_podhledu=F15; vrstva=tepelná izolace | 0.85 | needs_review | PHASE_0_12: F15 tepelná izolace stropů 1PP — Phase 6 generator missed this category. Plocha = plocha místnosti per Tabulka místností (strop 1PP rovná podlaze 1.NP nad ním). |  | 1.PP | HSV | izolatér
2633 | [doplnit] | HSV-713 | Tepelná izolace stropů 1PP — minerální vlna 100 mm (ISOVER Top V Final, čedičová λ=0,040, TR 30 kPa) | m2 | 4.72 | D · 1.PP · S.D.30 | F_povrch_podhledu=F15; vrstva=tepelná izolace | 0.85 | needs_review | PHASE_0_12: F15 tepelná izolace stropů 1PP — Phase 6 generator missed this category. Plocha = plocha místnosti per Tabulka místností (strop 1PP rovná podlaze 1.NP nad ním). |  | 1.PP | HSV | izolatér
2634 | [doplnit] | HSV-713 | Lepidlo bezkotevní cementová lepící hmota tl. 5 mm (Cemix Superfix) — montáž tepelné izolace stropů 1PP | m2 | 4.72 | D · 1.PP · S.D.30 | F_povrch_podhledu=F15; vrstva=tepelná izolace | 0.85 | needs_review | PHASE_0_12: F15 tepelná izolace stropů 1PP — Phase 6 generator missed this category. Plocha = plocha místnosti per Tabulka místností (strop 1PP rovná podlaze 1.NP nad ním). |  | 1.PP | HSV | izolatér
2635 | [doplnit] | HSV-713 | Tepelná izolace stropů 1PP — minerální vlna 100 mm (ISOVER Top V Final, čedičová λ=0,040, TR 30 kPa) | m2 | 12.85 | D · 1.PP · S.D.31 | F_povrch_podhledu=F15; vrstva=tepelná izolace | 0.85 | needs_review | PHASE_0_12: F15 tepelná izolace stropů 1PP — Phase 6 generator missed this category. Plocha = plocha místnosti per Tabulka místností (strop 1PP rovná podlaze 1.NP nad ním). |  | 1.PP | HSV | izolatér
2636 | [doplnit] | HSV-713 | Lepidlo bezkotevní cementová lepící hmota tl. 5 mm (Cemix Superfix) — montáž tepelné izolace stropů 1PP | m2 | 12.85 | D · 1.PP · S.D.31 | F_povrch_podhledu=F15; vrstva=tepelná izolace | 0.85 | needs_review | PHASE_0_12: F15 tepelná izolace stropů 1PP — Phase 6 generator missed this category. Plocha = plocha místnosti per Tabulka místností (strop 1PP rovná podlaze 1.NP nad ním). |  | 1.PP | HSV | izolatér
2637 | [doplnit] | HSV-713 | Tepelná izolace stropů 1PP — minerální vlna 100 mm (ISOVER Top V Final, čedičová λ=0,040, TR 30 kPa) | m2 | 12.64 | D · 1.PP · S.D.32 | F_povrch_podhledu=F15; vrstva=tepelná izolace | 0.85 | needs_review | PHASE_0_12: F15 tepelná izolace stropů 1PP — Phase 6 generator missed this category. Plocha = plocha místnosti per Tabulka místností (strop 1PP rovná podlaze 1.NP nad ním). |  | 1.PP | HSV | izolatér
2638 | [doplnit] | HSV-713 | Lepidlo bezkotevní cementová lepící hmota tl. 5 mm (Cemix Superfix) — montáž tepelné izolace stropů 1PP | m2 | 12.64 | D · 1.PP · S.D.32 | F_povrch_podhledu=F15; vrstva=tepelná izolace | 0.85 | needs_review | PHASE_0_12: F15 tepelná izolace stropů 1PP — Phase 6 generator missed this category. Plocha = plocha místnosti per Tabulka místností (strop 1PP rovná podlaze 1.NP nad ním). |  | 1.PP | HSV | izolatér
2639 | [doplnit] | HSV-713 | Tepelná izolace stropů 1PP — minerální vlna 100 mm (ISOVER Top V Final, čedičová λ=0,040, TR 30 kPa) | m2 | 3.05 | D · 1.PP · S.D.33 | F_povrch_podhledu=F15; vrstva=tepelná izolace | 0.85 | needs_review | PHASE_0_12: F15 tepelná izolace stropů 1PP — Phase 6 generator missed this category. Plocha = plocha místnosti per Tabulka místností (strop 1PP rovná podlaze 1.NP nad ním). |  | 1.PP | HSV | izolatér
2640 | [doplnit] | HSV-713 | Lepidlo bezkotevní cementová lepící hmota tl. 5 mm (Cemix Superfix) — montáž tepelné izolace stropů 1PP | m2 | 3.05 | D · 1.PP · S.D.33 | F_povrch_podhledu=F15; vrstva=tepelná izolace | 0.85 | needs_review | PHASE_0_12: F15 tepelná izolace stropů 1PP — Phase 6 generator missed this category. Plocha = plocha místnosti per Tabulka místností (strop 1PP rovná podlaze 1.NP nad ním). |  | 1.PP | HSV | izolatér
2641 | [doplnit] | HSV-713 | Tepelná izolace stropů 1PP — minerální vlna 100 mm (ISOVER Top V Final, čedičová λ=0,040, TR 30 kPa) | m2 | 5.45 | D · 1.PP · S.D.34 | F_povrch_podhledu=F15; vrstva=tepelná izolace | 0.85 | needs_review | PHASE_0_12: F15 tepelná izolace stropů 1PP — Phase 6 generator missed this category. Plocha = plocha místnosti per Tabulka místností (strop 1PP rovná podlaze 1.NP nad ním). |  | 1.PP | HSV | izolatér
2642 | [doplnit] | HSV-713 | Lepidlo bezkotevní cementová lepící hmota tl. 5 mm (Cemix Superfix) — montáž tepelné izolace stropů 1PP | m2 | 5.45 | D · 1.PP · S.D.34 | F_povrch_podhledu=F15; vrstva=tepelná izolace | 0.85 | needs_review | PHASE_0_12: F15 tepelná izolace stropů 1PP — Phase 6 generator missed this category. Plocha = plocha místnosti per Tabulka místností (strop 1PP rovná podlaze 1.NP nad ním). |  | 1.PP | HSV | izolatér
2643 | [doplnit] | HSV-713 | Tepelná izolace stropů 1PP — minerální vlna 100 mm (ISOVER Top V Final, čedičová λ=0,040, TR 30 kPa) | m2 | 6.12 | D · 1.PP · S.D.35 | F_povrch_podhledu=F15; vrstva=tepelná izolace | 0.85 | needs_review | PHASE_0_12: F15 tepelná izolace stropů 1PP — Phase 6 generator missed this category. Plocha = plocha místnosti per Tabulka místností (strop 1PP rovná podlaze 1.NP nad ním). |  | 1.PP | HSV | izolatér
2644 | [doplnit] | HSV-713 | Lepidlo bezkotevní cementová lepící hmota tl. 5 mm (Cemix Superfix) — montáž tepelné izolace stropů 1PP | m2 | 6.12 | D · 1.PP · S.D.35 | F_povrch_podhledu=F15; vrstva=tepelná izolace | 0.85 | needs_review | PHASE_0_12: F15 tepelná izolace stropů 1PP — Phase 6 generator missed this category. Plocha = plocha místnosti per Tabulka místností (strop 1PP rovná podlaze 1.NP nad ním). |  | 1.PP | HSV | izolatér
2645 | [doplnit] | HSV-713 | Tepelná izolace stropů 1PP — minerální vlna 100 mm (ISOVER Top V Final, čedičová λ=0,040, TR 30 kPa) | m2 | 5.01 | D · 1.PP · S.D.36 | F_povrch_podhledu=F15; vrstva=tepelná izolace | 0.85 | needs_review | PHASE_0_12: F15 tepelná izolace stropů 1PP — Phase 6 generator missed this category. Plocha = plocha místnosti per Tabulka místností (strop 1PP rovná podlaze 1.NP nad ním). |  | 1.PP | HSV | izolatér
2646 | [doplnit] | HSV-713 | Lepidlo bezkotevní cementová lepící hmota tl. 5 mm (Cemix Superfix) — montáž tepelné izolace stropů 1PP | m2 | 5.01 | D · 1.PP · S.D.36 | F_povrch_podhledu=F15; vrstva=tepelná izolace | 0.85 | needs_review | PHASE_0_12: F15 tepelná izolace stropů 1PP — Phase 6 generator missed this category. Plocha = plocha místnosti per Tabulka místností (strop 1PP rovná podlaze 1.NP nad ním). |  | 1.PP | HSV | izolatér
2647 | [doplnit] | HSV-713 | Tepelná izolace stropů 1PP — minerální vlna 100 mm (ISOVER Top V Final, čedičová λ=0,040, TR 30 kPa) | m2 | 3.87 | D · 1.PP · S.D.37 | F_povrch_podhledu=F15; vrstva=tepelná izolace | 0.85 | needs_review | PHASE_0_12: F15 tepelná izolace stropů 1PP — Phase 6 generator missed this category. Plocha = plocha místnosti per Tabulka místností (strop 1PP rovná podlaze 1.NP nad ním). |  | 1.PP | HSV | izolatér
2648 | [doplnit] | HSV-713 | Lepidlo bezkotevní cementová lepící hmota tl. 5 mm (Cemix Superfix) — montáž tepelné izolace stropů 1PP | m2 | 3.87 | D · 1.PP · S.D.37 | F_povrch_podhledu=F15; vrstva=tepelná izolace | 0.85 | needs_review | PHASE_0_12: F15 tepelná izolace stropů 1PP — Phase 6 generator missed this category. Plocha = plocha místnosti per Tabulka místností (strop 1PP rovná podlaze 1.NP nad ním). |  | 1.PP | HSV | izolatér
2649 | [doplnit] | HSV-713 | Tepelná izolace stropů 1PP — minerální vlna 100 mm (ISOVER Top V Final, čedičová λ=0,040, TR 30 kPa) | m2 | 2.68 | D · 1.PP · S.D.38 | F_povrch_podhledu=F15; vrstva=tepelná izolace | 0.85 | needs_review | PHASE_0_12: F15 tepelná izolace stropů 1PP — Phase 6 generator missed this category. Plocha = plocha místnosti per Tabulka místností (strop 1PP rovná podlaze 1.NP nad ním). |  | 1.PP | HSV | izolatér
2650 | [doplnit] | HSV-713 | Lepidlo bezkotevní cementová lepící hmota tl. 5 mm (Cemix Superfix) — montáž tepelné izolace stropů 1PP | m2 | 2.68 | D · 1.PP · S.D.38 | F_povrch_podhledu=F15; vrstva=tepelná izolace | 0.85 | needs_review | PHASE_0_12: F15 tepelná izolace stropů 1PP — Phase 6 generator missed this category. Plocha = plocha místnosti per Tabulka místností (strop 1PP rovná podlaze 1.NP nad ním). |  | 1.PP | HSV | izolatér
2651 | [doplnit] | HSV-713 | Tepelná izolace stropů 1PP — minerální vlna 100 mm (ISOVER Top V Final, čedičová λ=0,040, TR 30 kPa) | m2 | 5.95 | D · 1.PP · S.D.39 | F_povrch_podhledu=F15; vrstva=tepelná izolace | 0.85 | needs_review | PHASE_0_12: F15 tepelná izolace stropů 1PP — Phase 6 generator missed this category. Plocha = plocha místnosti per Tabulka místností (strop 1PP rovná podlaze 1.NP nad ním). |  | 1.PP | HSV | izolatér
2652 | [doplnit] | HSV-713 | Lepidlo bezkotevní cementová lepící hmota tl. 5 mm (Cemix Superfix) — montáž tepelné izolace stropů 1PP | m2 | 5.95 | D · 1.PP · S.D.39 | F_povrch_podhledu=F15; vrstva=tepelná izolace | 0.85 | needs_review | PHASE_0_12: F15 tepelná izolace stropů 1PP — Phase 6 generator missed this category. Plocha = plocha místnosti per Tabulka místností (strop 1PP rovná podlaze 1.NP nad ním). |  | 1.PP | HSV | izolatér
2653 | [doplnit] | HSV-713 | Tepelná izolace stropů 1PP — minerální vlna 100 mm (ISOVER Top V Final, čedičová λ=0,040, TR 30 kPa) | m2 | 4.81 | D · 1.PP · S.D.40 | F_povrch_podhledu=F15; vrstva=tepelná izolace | 0.85 | needs_review | PHASE_0_12: F15 tepelná izolace stropů 1PP — Phase 6 generator missed this category. Plocha = plocha místnosti per Tabulka místností (strop 1PP rovná podlaze 1.NP nad ním). |  | 1.PP | HSV | izolatér
2654 | [doplnit] | HSV-713 | Lepidlo bezkotevní cementová lepící hmota tl. 5 mm (Cemix Superfix) — montáž tepelné izolace stropů 1PP | m2 | 4.81 | D · 1.PP · S.D.40 | F_povrch_podhledu=F15; vrstva=tepelná izolace | 0.85 | needs_review | PHASE_0_12: F15 tepelná izolace stropů 1PP — Phase 6 generator missed this category. Plocha = plocha místnosti per Tabulka místností (strop 1PP rovná podlaze 1.NP nad ním). |  | 1.PP | HSV | izolatér
2655 | [doplnit] | HSV-713 | Tepelná izolace stropů 1PP — minerální vlna 100 mm (ISOVER Top V Final, čedičová λ=0,040, TR 30 kPa) | m2 | 2.94 | D · 1.PP · S.D.41 | F_povrch_podhledu=F15; vrstva=tepelná izolace | 0.85 | needs_review | PHASE_0_12: F15 tepelná izolace stropů 1PP — Phase 6 generator missed this category. Plocha = plocha místnosti per Tabulka místností (strop 1PP rovná podlaze 1.NP nad ním). |  | 1.PP | HSV | izolatér
2656 | [doplnit] | HSV-713 | Lepidlo bezkotevní cementová lepící hmota tl. 5 mm (Cemix Superfix) — montáž tepelné izolace stropů 1PP | m2 | 2.94 | D · 1.PP · S.D.41 | F_povrch_podhledu=F15; vrstva=tepelná izolace | 0.85 | needs_review | PHASE_0_12: F15 tepelná izolace stropů 1PP — Phase 6 generator missed this category. Plocha = plocha místnosti per Tabulka místností (strop 1PP rovná podlaze 1.NP nad ním). |  | 1.PP | HSV | izolatér
2657 | [doplnit] | HSV-713 | Tepelná izolace stropů 1PP — minerální vlna 100 mm (ISOVER Top V Final, čedičová λ=0,040, TR 30 kPa) | m2 | 2.99 | D · 1.PP · S.D.42 | F_povrch_podhledu=F15; vrstva=tepelná izolace | 0.85 | needs_review | PHASE_0_12: F15 tepelná izolace stropů 1PP — Phase 6 generator missed this category. Plocha = plocha místnosti per Tabulka místností (strop 1PP rovná podlaze 1.NP nad ním). |  | 1.PP | HSV | izolatér
2658 | [doplnit] | HSV-713 | Lepidlo bezkotevní cementová lepící hmota tl. 5 mm (Cemix Superfix) — montáž tepelné izolace stropů 1PP | m2 | 2.99 | D · 1.PP · S.D.42 | F_povrch_podhledu=F15; vrstva=tepelná izolace | 0.85 | needs_review | PHASE_0_12: F15 tepelná izolace stropů 1PP — Phase 6 generator missed this category. Plocha = plocha místnosti per Tabulka místností (strop 1PP rovná podlaze 1.NP nad ním). |  | 1.PP | HSV | izolatér
2659 | [doplnit] | HSV-713 | Tepelná izolace stropů 1PP — minerální vlna 100 mm (ISOVER Top V Final, čedičová λ=0,040, TR 30 kPa) | m2 | 3.19 | D · 1.PP · S.D.43 | F_povrch_podhledu=F15; vrstva=tepelná izolace | 0.85 | needs_review | PHASE_0_12: F15 tepelná izolace stropů 1PP — Phase 6 generator missed this category. Plocha = plocha místnosti per Tabulka místností (strop 1PP rovná podlaze 1.NP nad ním). |  | 1.PP | HSV | izolatér
2660 | [doplnit] | HSV-713 | Lepidlo bezkotevní cementová lepící hmota tl. 5 mm (Cemix Superfix) — montáž tepelné izolace stropů 1PP | m2 | 3.19 | D · 1.PP · S.D.43 | F_povrch_podhledu=F15; vrstva=tepelná izolace | 0.85 | needs_review | PHASE_0_12: F15 tepelná izolace stropů 1PP — Phase 6 generator missed this category. Plocha = plocha místnosti per Tabulka místností (strop 1PP rovná podlaze 1.NP nad ním). |  | 1.PP | HSV | izolatér
2661 | [doplnit] | PSV-783 | Základní nátěr ŽB stěn — Sikagard 552W Aquaprimer (přilnavost; F14 vrstva 1) | m2 | 35.15 | D · 1.PP · S.D.04 | F_povrch_sten=F14_per_poznamka; vrstva=bezprašný nátěr Sikagard | 0.85 | needs_review | PHASE_0_13: per Tabulka místností note 'Všechny ŽB stěny s povrchem F14'. Plocha stěn approx z 4·sqrt(plocha) × výška. |  | 1.PP | PSV | podlahář (epoxidový/PU)
2662 | [doplnit] | PSV-783 | Bezprašný nátěr ŽB stěn — Sikagard 555W Elastic (transparentní bezbarvý; F14 vrstva 2) | m2 | 35.15 | D · 1.PP · S.D.04 | F_povrch_sten=F14_per_poznamka; vrstva=bezprašný nátěr Sikagard | 0.85 | needs_review | PHASE_0_13: per Tabulka místností note 'Všechny ŽB stěny s povrchem F14'. Plocha stěn approx z 4·sqrt(plocha) × výška. |  | 1.PP | PSV | podlahář (epoxidový/PU)
2663 | [doplnit] | PSV-783 | Základní nátěr ŽB stěn — Sikagard 552W Aquaprimer (přilnavost; F14 vrstva 1) | m2 | 32.866 | D · 1.PP · S.D.05 | F_povrch_sten=F14_per_poznamka; vrstva=bezprašný nátěr Sikagard | 0.85 | needs_review | PHASE_0_13: per Tabulka místností note 'Všechny ŽB stěny s povrchem F14'. Plocha stěn approx z 4·sqrt(plocha) × výška. |  | 1.PP | PSV | podlahář (epoxidový/PU)
2664 | [doplnit] | PSV-783 | Bezprašný nátěr ŽB stěn — Sikagard 555W Elastic (transparentní bezbarvý; F14 vrstva 2) | m2 | 32.866 | D · 1.PP · S.D.05 | F_povrch_sten=F14_per_poznamka; vrstva=bezprašný nátěr Sikagard | 0.85 | needs_review | PHASE_0_13: per Tabulka místností note 'Všechny ŽB stěny s povrchem F14'. Plocha stěn approx z 4·sqrt(plocha) × výška. |  | 1.PP | PSV | podlahář (epoxidový/PU)
2665 | [doplnit] | PSV-783 | Základní nátěr ŽB stěn — Sikagard 552W Aquaprimer (přilnavost; F14 vrstva 1) | m2 | 33.09 | D · 1.PP · S.D.06 | F_povrch_sten=F14_per_poznamka; vrstva=bezprašný nátěr Sikagard | 0.85 | needs_review | PHASE_0_13: per Tabulka místností note 'Všechny ŽB stěny s povrchem F14'. Plocha stěn approx z 4·sqrt(plocha) × výška. |  | 1.PP | PSV | podlahář (epoxidový/PU)
2666 | [doplnit] | PSV-783 | Bezprašný nátěr ŽB stěn — Sikagard 555W Elastic (transparentní bezbarvý; F14 vrstva 2) | m2 | 33.09 | D · 1.PP · S.D.06 | F_povrch_sten=F14_per_poznamka; vrstva=bezprašný nátěr Sikagard | 0.85 | needs_review | PHASE_0_13: per Tabulka místností note 'Všechny ŽB stěny s povrchem F14'. Plocha stěn approx z 4·sqrt(plocha) × výška. |  | 1.PP | PSV | podlahář (epoxidový/PU)
2667 | [doplnit] | PSV-783 | Základní nátěr ŽB stěn — Sikagard 552W Aquaprimer (přilnavost; F14 vrstva 1) | m2 | 39.953 | D · 1.PP · S.D.07 | F_povrch_sten=F14_per_poznamka; vrstva=bezprašný nátěr Sikagard | 0.85 | needs_review | PHASE_0_13: per Tabulka místností note 'Všechny ŽB stěny s povrchem F14'. Plocha stěn approx z 4·sqrt(plocha) × výška. |  | 1.PP | PSV | podlahář (epoxidový/PU)
2668 | [doplnit] | PSV-783 | Bezprašný nátěr ŽB stěn — Sikagard 555W Elastic (transparentní bezbarvý; F14 vrstva 2) | m2 | 39.953 | D · 1.PP · S.D.07 | F_povrch_sten=F14_per_poznamka; vrstva=bezprašný nátěr Sikagard | 0.85 | needs_review | PHASE_0_13: per Tabulka místností note 'Všechny ŽB stěny s povrchem F14'. Plocha stěn approx z 4·sqrt(plocha) × výška. |  | 1.PP | PSV | podlahář (epoxidový/PU)
2669 | [doplnit] | PSV-783 | Základní nátěr ŽB stěn — Sikagard 552W Aquaprimer (přilnavost; F14 vrstva 1) | m2 | 27.336 | D · 1.PP · S.D.08 | F_povrch_sten=F14_per_poznamka; vrstva=bezprašný nátěr Sikagard | 0.85 | needs_review | PHASE_0_13: per Tabulka místností note 'Všechny ŽB stěny s povrchem F14'. Plocha stěn approx z 4·sqrt(plocha) × výška. |  | 1.PP | PSV | podlahář (epoxidový/PU)
2670 | [doplnit] | PSV-783 | Bezprašný nátěr ŽB stěn — Sikagard 555W Elastic (transparentní bezbarvý; F14 vrstva 2) | m2 | 27.336 | D · 1.PP · S.D.08 | F_povrch_sten=F14_per_poznamka; vrstva=bezprašný nátěr Sikagard | 0.85 | needs_review | PHASE_0_13: per Tabulka místností note 'Všechny ŽB stěny s povrchem F14'. Plocha stěn approx z 4·sqrt(plocha) × výška. |  | 1.PP | PSV | podlahář (epoxidový/PU)
2671 | [doplnit] | PSV-783 | Základní nátěr ŽB stěn — Sikagard 552W Aquaprimer (přilnavost; F14 vrstva 1) | m2 | 53.092 | D · 1.PP · S.D.09 | F_povrch_sten=F14_per_poznamka; vrstva=bezprašný nátěr Sikagard | 0.85 | needs_review | PHASE_0_13: per Tabulka místností note 'Všechny ŽB stěny s povrchem F14'. Plocha stěn approx z 4·sqrt(plocha) × výška. |  | 1.PP | PSV | podlahář (epoxidový/PU)
2672 | [doplnit] | PSV-783 | Bezprašný nátěr ŽB stěn — Sikagard 555W Elastic (transparentní bezbarvý; F14 vrstva 2) | m2 | 53.092 | D · 1.PP · S.D.09 | F_povrch_sten=F14_per_poznamka; vrstva=bezprašný nátěr Sikagard | 0.85 | needs_review | PHASE_0_13: per Tabulka místností note 'Všechny ŽB stěny s povrchem F14'. Plocha stěn approx z 4·sqrt(plocha) × výška. |  | 1.PP | PSV | podlahář (epoxidový/PU)
2673 | [doplnit] | PSV-783 | Základní nátěr ŽB stěn — Sikagard 552W Aquaprimer (přilnavost; F14 vrstva 1) | m2 | 28.528 | D · 1.PP · S.D.10 | F_povrch_sten=F14_per_poznamka; vrstva=bezprašný nátěr Sikagard | 0.85 | needs_review | PHASE_0_13: per Tabulka místností note 'Všechny ŽB stěny s povrchem F14'. Plocha stěn approx z 4·sqrt(plocha) × výška. |  | 1.PP | PSV | podlahář (epoxidový/PU)
2674 | [doplnit] | PSV-783 | Bezprašný nátěr ŽB stěn — Sikagard 555W Elastic (transparentní bezbarvý; F14 vrstva 2) | m2 | 28.528 | D · 1.PP · S.D.10 | F_povrch_sten=F14_per_poznamka; vrstva=bezprašný nátěr Sikagard | 0.85 | needs_review | PHASE_0_13: per Tabulka místností note 'Všechny ŽB stěny s povrchem F14'. Plocha stěn approx z 4·sqrt(plocha) × výška. |  | 1.PP | PSV | podlahář (epoxidový/PU)
2675 | [doplnit] | PSV-783 | Základní nátěr ŽB stěn — Sikagard 552W Aquaprimer (přilnavost; F14 vrstva 1) | m2 | 25.588 | D · 1.PP · S.D.11 | F_povrch_sten=F14_per_poznamka; vrstva=bezprašný nátěr Sikagard | 0.85 | needs_review | PHASE_0_13: per Tabulka místností note 'Všechny ŽB stěny s povrchem F14'. Plocha stěn approx z 4·sqrt(plocha) × výška. |  | 1.PP | PSV | podlahář (epoxidový/PU)
2676 | [doplnit] | PSV-783 | Bezprašný nátěr ŽB stěn — Sikagard 555W Elastic (transparentní bezbarvý; F14 vrstva 2) | m2 | 25.588 | D · 1.PP · S.D.11 | F_povrch_sten=F14_per_poznamka; vrstva=bezprašný nátěr Sikagard | 0.85 | needs_review | PHASE_0_13: per Tabulka místností note 'Všechny ŽB stěny s povrchem F14'. Plocha stěn approx z 4·sqrt(plocha) × výška. |  | 1.PP | PSV | podlahář (epoxidový/PU)
2677 | [doplnit] | PSV-783 | Základní nátěr ŽB stěn — Sikagard 552W Aquaprimer (přilnavost; F14 vrstva 1) | m2 | 23.04 | D · 1.PP · S.D.12 | F_povrch_sten=F14_per_poznamka; vrstva=bezprašný nátěr Sikagard | 0.85 | needs_review | PHASE_0_13: per Tabulka místností note 'Všechny ŽB stěny s povrchem F14'. Plocha stěn approx z 4·sqrt(plocha) × výška. |  | 1.PP | PSV | podlahář (epoxidový/PU)
2678 | [doplnit] | PSV-783 | Bezprašný nátěr ŽB stěn — Sikagard 555W Elastic (transparentní bezbarvý; F14 vrstva 2) | m2 | 23.04 | D · 1.PP · S.D.12 | F_povrch_sten=F14_per_poznamka; vrstva=bezprašný nátěr Sikagard | 0.85 | needs_review | PHASE_0_13: per Tabulka místností note 'Všechny ŽB stěny s povrchem F14'. Plocha stěn approx z 4·sqrt(plocha) × výška. |  | 1.PP | PSV | podlahář (epoxidový/PU)
2679 | [doplnit] | PSV-783 | Základní nátěr ŽB stěn — Sikagard 552W Aquaprimer (přilnavost; F14 vrstva 1) | m2 | 30.683 | D · 1.PP · S.D.13 | F_povrch_sten=F14_per_poznamka; vrstva=bezprašný nátěr Sikagard | 0.85 | needs_review | PHASE_0_13: per Tabulka místností note 'Všechny ŽB stěny s povrchem F14'. Plocha stěn approx z 4·sqrt(plocha) × výška. |  | 1.PP | PSV | podlahář (epoxidový/PU)
2680 | [doplnit] | PSV-783 | Bezprašný nátěr ŽB stěn — Sikagard 555W Elastic (transparentní bezbarvý; F14 vrstva 2) | m2 | 30.683 | D · 1.PP · S.D.13 | F_povrch_sten=F14_per_poznamka; vrstva=bezprašný nátěr Sikagard | 0.85 | needs_review | PHASE_0_13: per Tabulka místností note 'Všechny ŽB stěny s povrchem F14'. Plocha stěn approx z 4·sqrt(plocha) × výška. |  | 1.PP | PSV | podlahář (epoxidový/PU)
2681 | [doplnit] | PSV-783 | Základní nátěr ŽB stěn — Sikagard 552W Aquaprimer (přilnavost; F14 vrstva 1) | m2 | 34.939 | D · 1.PP · S.D.14 | F_povrch_sten=F14_per_poznamka; vrstva=bezprašný nátěr Sikagard | 0.85 | needs_review | PHASE_0_13: per Tabulka místností note 'Všechny ŽB stěny s povrchem F14'. Plocha stěn approx z 4·sqrt(plocha) × výška. |  | 1.PP | PSV | podlahář (epoxidový/PU)
2682 | [doplnit] | PSV-783 | Bezprašný nátěr ŽB stěn — Sikagard 555W Elastic (transparentní bezbarvý; F14 vrstva 2) | m2 | 34.939 | D · 1.PP · S.D.14 | F_povrch_sten=F14_per_poznamka; vrstva=bezprašný nátěr Sikagard | 0.85 | needs_review | PHASE_0_13: per Tabulka místností note 'Všechny ŽB stěny s povrchem F14'. Plocha stěn approx z 4·sqrt(plocha) × výška. |  | 1.PP | PSV | podlahář (epoxidový/PU)
2683 | [doplnit] | PSV-783 | Základní nátěr ŽB stěn — Sikagard 552W Aquaprimer (přilnavost; F14 vrstva 1) | m2 | 39.883 | D · 1.PP · S.D.15 | F_povrch_sten=F14_per_poznamka; vrstva=bezprašný nátěr Sikagard | 0.85 | needs_review | PHASE_0_13: per Tabulka místností note 'Všechny ŽB stěny s povrchem F14'. Plocha stěn approx z 4·sqrt(plocha) × výška. |  | 1.PP | PSV | podlahář (epoxidový/PU)
2684 | [doplnit] | PSV-783 | Bezprašný nátěr ŽB stěn — Sikagard 555W Elastic (transparentní bezbarvý; F14 vrstva 2) | m2 | 39.883 | D · 1.PP · S.D.15 | F_povrch_sten=F14_per_poznamka; vrstva=bezprašný nátěr Sikagard | 0.85 | needs_review | PHASE_0_13: per Tabulka místností note 'Všechny ŽB stěny s povrchem F14'. Plocha stěn approx z 4·sqrt(plocha) × výška. |  | 1.PP | PSV | podlahář (epoxidový/PU)
2685 | [doplnit] | PSV-783 | Základní nátěr ŽB stěn — Sikagard 552W Aquaprimer (přilnavost; F14 vrstva 1) | m2 | 27.638 | D · 1.PP · S.D.17 | F_povrch_sten=F14_per_poznamka; vrstva=bezprašný nátěr Sikagard | 0.85 | needs_review | PHASE_0_13: per Tabulka místností note 'Všechny ŽB stěny s povrchem F14'. Plocha stěn approx z 4·sqrt(plocha) × výška. |  | 1.PP | PSV | podlahář (epoxidový/PU)
2686 | [doplnit] | PSV-783 | Bezprašný nátěr ŽB stěn — Sikagard 555W Elastic (transparentní bezbarvý; F14 vrstva 2) | m2 | 27.638 | D · 1.PP · S.D.17 | F_povrch_sten=F14_per_poznamka; vrstva=bezprašný nátěr Sikagard | 0.85 | needs_review | PHASE_0_13: per Tabulka místností note 'Všechny ŽB stěny s povrchem F14'. Plocha stěn approx z 4·sqrt(plocha) × výška. |  | 1.PP | PSV | podlahář (epoxidový/PU)
2687 | [doplnit] | PSV-783 | Základní nátěr ŽB stěn — Sikagard 552W Aquaprimer (přilnavost; F14 vrstva 1) | m2 | 26.72 | D · 1.PP · S.D.18 | F_povrch_sten=F14_per_poznamka; vrstva=bezprašný nátěr Sikagard | 0.85 | needs_review | PHASE_0_13: per Tabulka místností note 'Všechny ŽB stěny s povrchem F14'. Plocha stěn approx z 4·sqrt(plocha) × výška. |  | 1.PP | PSV | podlahář (epoxidový/PU)
2688 | [doplnit] | PSV-783 | Bezprašný nátěr ŽB stěn — Sikagard 555W Elastic (transparentní bezbarvý; F14 vrstva 2) | m2 | 26.72 | D · 1.PP · S.D.18 | F_povrch_sten=F14_per_poznamka; vrstva=bezprašný nátěr Sikagard | 0.85 | needs_review | PHASE_0_13: per Tabulka místností note 'Všechny ŽB stěny s povrchem F14'. Plocha stěn approx z 4·sqrt(plocha) × výška. |  | 1.PP | PSV | podlahář (epoxidový/PU)
2689 | [doplnit] | PSV-783 | Základní nátěr ŽB stěn — Sikagard 552W Aquaprimer (přilnavost; F14 vrstva 1) | m2 | 28.267 | D · 1.PP · S.D.19 | F_povrch_sten=F14_per_poznamka; vrstva=bezprašný nátěr Sikagard | 0.85 | needs_review | PHASE_0_13: per Tabulka místností note 'Všechny ŽB stěny s povrchem F14'. Plocha stěn approx z 4·sqrt(plocha) × výška. |  | 1.PP | PSV | podlahář (epoxidový/PU)
2690 | [doplnit] | PSV-783 | Bezprašný nátěr ŽB stěn — Sikagard 555W Elastic (transparentní bezbarvý; F14 vrstva 2) | m2 | 28.267 | D · 1.PP · S.D.19 | F_povrch_sten=F14_per_poznamka; vrstva=bezprašný nátěr Sikagard | 0.85 | needs_review | PHASE_0_13: per Tabulka místností note 'Všechny ŽB stěny s povrchem F14'. Plocha stěn approx z 4·sqrt(plocha) × výška. |  | 1.PP | PSV | podlahář (epoxidový/PU)
2691 | [doplnit] | PSV-783 | Základní nátěr ŽB stěn — Sikagard 552W Aquaprimer (přilnavost; F14 vrstva 1) | m2 | 50.21 | D · 1.PP · S.D.20 | F_povrch_sten=F14_per_poznamka; vrstva=bezprašný nátěr Sikagard | 0.85 | needs_review | PHASE_0_13: per Tabulka místností note 'Všechny ŽB stěny s povrchem F14'. Plocha stěn approx z 4·sqrt(plocha) × výška. |  | 1.PP | PSV | podlahář (epoxidový/PU)
2692 | [doplnit] | PSV-783 | Bezprašný nátěr ŽB stěn — Sikagard 555W Elastic (transparentní bezbarvý; F14 vrstva 2) | m2 | 50.21 | D · 1.PP · S.D.20 | F_povrch_sten=F14_per_poznamka; vrstva=bezprašný nátěr Sikagard | 0.85 | needs_review | PHASE_0_13: per Tabulka místností note 'Všechny ŽB stěny s povrchem F14'. Plocha stěn approx z 4·sqrt(plocha) × výška. |  | 1.PP | PSV | podlahář (epoxidový/PU)
2693 | [doplnit] | PSV-783 | Základní nátěr ŽB stěn — Sikagard 552W Aquaprimer (přilnavost; F14 vrstva 1) | m2 | 24.555 | D · 1.PP · S.D.21 | F_povrch_sten=F14_per_poznamka; vrstva=bezprašný nátěr Sikagard | 0.85 | needs_review | PHASE_0_13: per Tabulka místností note 'Všechny ŽB stěny s povrchem F14'. Plocha stěn approx z 4·sqrt(plocha) × výška. |  | 1.PP | PSV | podlahář (epoxidový/PU)
2694 | [doplnit] | PSV-783 | Bezprašný nátěr ŽB stěn — Sikagard 555W Elastic (transparentní bezbarvý; F14 vrstva 2) | m2 | 24.555 | D · 1.PP · S.D.21 | F_povrch_sten=F14_per_poznamka; vrstva=bezprašný nátěr Sikagard | 0.85 | needs_review | PHASE_0_13: per Tabulka místností note 'Všechny ŽB stěny s povrchem F14'. Plocha stěn approx z 4·sqrt(plocha) × výška. |  | 1.PP | PSV | podlahář (epoxidový/PU)
2695 | [doplnit] | PSV-783 | Základní nátěr ŽB stěn — Sikagard 552W Aquaprimer (přilnavost; F14 vrstva 1) | m2 | 26.616 | D · 1.PP · S.D.22 | F_povrch_sten=F14_per_poznamka; vrstva=bezprašný nátěr Sikagard | 0.85 | needs_review | PHASE_0_13: per Tabulka místností note 'Všechny ŽB stěny s povrchem F14'. Plocha stěn approx z 4·sqrt(plocha) × výška. |  | 1.PP | PSV | podlahář (epoxidový/PU)
2696 | [doplnit] | PSV-783 | Bezprašný nátěr ŽB stěn — Sikagard 555W Elastic (transparentní bezbarvý; F14 vrstva 2) | m2 | 26.616 | D · 1.PP · S.D.22 | F_povrch_sten=F14_per_poznamka; vrstva=bezprašný nátěr Sikagard | 0.85 | needs_review | PHASE_0_13: per Tabulka místností note 'Všechny ŽB stěny s povrchem F14'. Plocha stěn approx z 4·sqrt(plocha) × výška. |  | 1.PP | PSV | podlahář (epoxidový/PU)
2697 | [doplnit] | PSV-783 | Základní nátěr ŽB stěn — Sikagard 552W Aquaprimer (přilnavost; F14 vrstva 1) | m2 | 26.616 | D · 1.PP · S.D.23 | F_povrch_sten=F14_per_poznamka; vrstva=bezprašný nátěr Sikagard | 0.85 | needs_review | PHASE_0_13: per Tabulka místností note 'Všechny ŽB stěny s povrchem F14'. Plocha stěn approx z 4·sqrt(plocha) × výška. |  | 1.PP | PSV | podlahář (epoxidový/PU)
2698 | [doplnit] | PSV-783 | Bezprašný nátěr ŽB stěn — Sikagard 555W Elastic (transparentní bezbarvý; F14 vrstva 2) | m2 | 26.616 | D · 1.PP · S.D.23 | F_povrch_sten=F14_per_poznamka; vrstva=bezprašný nátěr Sikagard | 0.85 | needs_review | PHASE_0_13: per Tabulka místností note 'Všechny ŽB stěny s povrchem F14'. Plocha stěn approx z 4·sqrt(plocha) × výška. |  | 1.PP | PSV | podlahář (epoxidový/PU)
2699 | [doplnit] | PSV-783 | Základní nátěr ŽB stěn — Sikagard 552W Aquaprimer (přilnavost; F14 vrstva 1) | m2 | 26.616 | D · 1.PP · S.D.24 | F_povrch_sten=F14_per_poznamka; vrstva=bezprašný nátěr Sikagard | 0.85 | needs_review | PHASE_0_13: per Tabulka místností note 'Všechny ŽB stěny s povrchem F14'. Plocha stěn approx z 4·sqrt(plocha) × výška. |  | 1.PP | PSV | podlahář (epoxidový/PU)
2700 | [doplnit] | PSV-783 | Bezprašný nátěr ŽB stěn — Sikagard 555W Elastic (transparentní bezbarvý; F14 vrstva 2) | m2 | 26.616 | D · 1.PP · S.D.24 | F_povrch_sten=F14_per_poznamka; vrstva=bezprašný nátěr Sikagard | 0.85 | needs_review | PHASE_0_13: per Tabulka místností note 'Všechny ŽB stěny s povrchem F14'. Plocha stěn approx z 4·sqrt(plocha) × výška. |  | 1.PP | PSV | podlahář (epoxidový/PU)
2701 | [doplnit] | PSV-783 | Základní nátěr ŽB stěn — Sikagard 552W Aquaprimer (přilnavost; F14 vrstva 1) | m2 | 29.734 | D · 1.PP · S.D.25 | F_povrch_sten=F14_per_poznamka; vrstva=bezprašný nátěr Sikagard | 0.85 | needs_review | PHASE_0_13: per Tabulka místností note 'Všechny ŽB stěny s povrchem F14'. Plocha stěn approx z 4·sqrt(plocha) × výška. |  | 1.PP | PSV | podlahář (epoxidový/PU)
2702 | [doplnit] | PSV-783 | Bezprašný nátěr ŽB stěn — Sikagard 555W Elastic (transparentní bezbarvý; F14 vrstva 2) | m2 | 29.734 | D · 1.PP · S.D.25 | F_povrch_sten=F14_per_poznamka; vrstva=bezprašný nátěr Sikagard | 0.85 | needs_review | PHASE_0_13: per Tabulka místností note 'Všechny ŽB stěny s povrchem F14'. Plocha stěn approx z 4·sqrt(plocha) × výška. |  | 1.PP | PSV | podlahář (epoxidový/PU)
2703 | [doplnit] | PSV-783 | Základní nátěr ŽB stěn — Sikagard 552W Aquaprimer (přilnavost; F14 vrstva 1) | m2 | 28.625 | D · 1.PP · S.D.26 | F_povrch_sten=F14_per_poznamka; vrstva=bezprašný nátěr Sikagard | 0.85 | needs_review | PHASE_0_13: per Tabulka místností note 'Všechny ŽB stěny s povrchem F14'. Plocha stěn approx z 4·sqrt(plocha) × výška. |  | 1.PP | PSV | podlahář (epoxidový/PU)
2704 | [doplnit] | PSV-783 | Bezprašný nátěr ŽB stěn — Sikagard 555W Elastic (transparentní bezbarvý; F14 vrstva 2) | m2 | 28.625 | D · 1.PP · S.D.26 | F_povrch_sten=F14_per_poznamka; vrstva=bezprašný nátěr Sikagard | 0.85 | needs_review | PHASE_0_13: per Tabulka místností note 'Všechny ŽB stěny s povrchem F14'. Plocha stěn approx z 4·sqrt(plocha) × výška. |  | 1.PP | PSV | podlahář (epoxidový/PU)
2705 | [doplnit] | PSV-783 | Základní nátěr ŽB stěn — Sikagard 552W Aquaprimer (přilnavost; F14 vrstva 1) | m2 | 27.672 | D · 1.PP · S.D.27 | F_povrch_sten=F14_per_poznamka; vrstva=bezprašný nátěr Sikagard | 0.85 | needs_review | PHASE_0_13: per Tabulka místností note 'Všechny ŽB stěny s povrchem F14'. Plocha stěn approx z 4·sqrt(plocha) × výška. |  | 1.PP | PSV | podlahář (epoxidový/PU)
2706 | [doplnit] | PSV-783 | Bezprašný nátěr ŽB stěn — Sikagard 555W Elastic (transparentní bezbarvý; F14 vrstva 2) | m2 | 27.672 | D · 1.PP · S.D.27 | F_povrch_sten=F14_per_poznamka; vrstva=bezprašný nátěr Sikagard | 0.85 | needs_review | PHASE_0_13: per Tabulka místností note 'Všechny ŽB stěny s povrchem F14'. Plocha stěn approx z 4·sqrt(plocha) × výška. |  | 1.PP | PSV | podlahář (epoxidový/PU)
2707 | [doplnit] | PSV-783 | Základní nátěr ŽB stěn — Sikagard 552W Aquaprimer (přilnavost; F14 vrstva 1) | m2 | 25.003 | D · 1.PP · S.D.28 | F_povrch_sten=F14_per_poznamka; vrstva=bezprašný nátěr Sikagard | 0.85 | needs_review | PHASE_0_13: per Tabulka místností note 'Všechny ŽB stěny s povrchem F14'. Plocha stěn approx z 4·sqrt(plocha) × výška. |  | 1.PP | PSV | podlahář (epoxidový/PU)
2708 | [doplnit] | PSV-783 | Bezprašný nátěr ŽB stěn — Sikagard 555W Elastic (transparentní bezbarvý; F14 vrstva 2) | m2 | 25.003 | D · 1.PP · S.D.28 | F_povrch_sten=F14_per_poznamka; vrstva=bezprašný nátěr Sikagard | 0.85 | needs_review | PHASE_0_13: per Tabulka místností note 'Všechny ŽB stěny s povrchem F14'. Plocha stěn approx z 4·sqrt(plocha) × výška. |  | 1.PP | PSV | podlahář (epoxidový/PU)
2709 | [doplnit] | PSV-783 | Základní nátěr ŽB stěn — Sikagard 552W Aquaprimer (přilnavost; F14 vrstva 1) | m2 | 26.754 | D · 1.PP · S.D.29 | F_povrch_sten=F14_per_poznamka; vrstva=bezprašný nátěr Sikagard | 0.85 | needs_review | PHASE_0_13: per Tabulka místností note 'Všechny ŽB stěny s povrchem F14'. Plocha stěn approx z 4·sqrt(plocha) × výška. |  | 1.PP | PSV | podlahář (epoxidový/PU)
2710 | [doplnit] | PSV-783 | Bezprašný nátěr ŽB stěn — Sikagard 555W Elastic (transparentní bezbarvý; F14 vrstva 2) | m2 | 26.754 | D · 1.PP · S.D.29 | F_povrch_sten=F14_per_poznamka; vrstva=bezprašný nátěr Sikagard | 0.85 | needs_review | PHASE_0_13: per Tabulka místností note 'Všechny ŽB stěny s povrchem F14'. Plocha stěn approx z 4·sqrt(plocha) × výška. |  | 1.PP | PSV | podlahář (epoxidový/PU)
2711 | [doplnit] | PSV-783 | Základní nátěr ŽB stěn — Sikagard 552W Aquaprimer (přilnavost; F14 vrstva 1) | m2 | 40.149 | D · 1.PP · S.D.31 | F_povrch_sten=F14_per_poznamka; vrstva=bezprašný nátěr Sikagard | 0.85 | needs_review | PHASE_0_13: per Tabulka místností note 'Všechny ŽB stěny s povrchem F14'. Plocha stěn approx z 4·sqrt(plocha) × výška. |  | 1.PP | PSV | podlahář (epoxidový/PU)
2712 | [doplnit] | PSV-783 | Bezprašný nátěr ŽB stěn — Sikagard 555W Elastic (transparentní bezbarvý; F14 vrstva 2) | m2 | 40.149 | D · 1.PP · S.D.31 | F_povrch_sten=F14_per_poznamka; vrstva=bezprašný nátěr Sikagard | 0.85 | needs_review | PHASE_0_13: per Tabulka místností note 'Všechny ŽB stěny s povrchem F14'. Plocha stěn approx z 4·sqrt(plocha) × výška. |  | 1.PP | PSV | podlahář (epoxidový/PU)
2713 | [doplnit] | PSV-783 | Základní nátěr ŽB stěn — Sikagard 552W Aquaprimer (přilnavost; F14 vrstva 1) | m2 | 39.819 | D · 1.PP · S.D.32 | F_povrch_sten=F14_per_poznamka; vrstva=bezprašný nátěr Sikagard | 0.85 | needs_review | PHASE_0_13: per Tabulka místností note 'Všechny ŽB stěny s povrchem F14'. Plocha stěn approx z 4·sqrt(plocha) × výška. |  | 1.PP | PSV | podlahář (epoxidový/PU)
2714 | [doplnit] | PSV-783 | Bezprašný nátěr ŽB stěn — Sikagard 555W Elastic (transparentní bezbarvý; F14 vrstva 2) | m2 | 39.819 | D · 1.PP · S.D.32 | F_povrch_sten=F14_per_poznamka; vrstva=bezprašný nátěr Sikagard | 0.85 | needs_review | PHASE_0_13: per Tabulka místností note 'Všechny ŽB stěny s povrchem F14'. Plocha stěn approx z 4·sqrt(plocha) × výška. |  | 1.PP | PSV | podlahář (epoxidový/PU)
2715 | [doplnit] | PSV-783 | Základní nátěr ŽB stěn — Sikagard 552W Aquaprimer (přilnavost; F14 vrstva 1) | m2 | 19.56 | D · 1.PP · S.D.33 | F_povrch_sten=F14_per_poznamka; vrstva=bezprašný nátěr Sikagard | 0.85 | needs_review | PHASE_0_13: per Tabulka místností note 'Všechny ŽB stěny s povrchem F14'. Plocha stěn approx z 4·sqrt(plocha) × výška. |  | 1.PP | PSV | podlahář (epoxidový/PU)
2716 | [doplnit] | PSV-783 | Bezprašný nátěr ŽB stěn — Sikagard 555W Elastic (transparentní bezbarvý; F14 vrstva 2) | m2 | 19.56 | D · 1.PP · S.D.33 | F_povrch_sten=F14_per_poznamka; vrstva=bezprašný nátěr Sikagard | 0.85 | needs_review | PHASE_0_13: per Tabulka místností note 'Všechny ŽB stěny s povrchem F14'. Plocha stěn approx z 4·sqrt(plocha) × výška. |  | 1.PP | PSV | podlahář (epoxidový/PU)
2717 | [doplnit] | PSV-783 | Základní nátěr ŽB stěn — Sikagard 552W Aquaprimer (přilnavost; F14 vrstva 1) | m2 | 26.147 | D · 1.PP · S.D.34 | F_povrch_sten=F14_per_poznamka; vrstva=bezprašný nátěr Sikagard | 0.85 | needs_review | PHASE_0_13: per Tabulka místností note 'Všechny ŽB stěny s povrchem F14'. Plocha stěn approx z 4·sqrt(plocha) × výška. |  | 1.PP | PSV | podlahář (epoxidový/PU)
2718 | [doplnit] | PSV-783 | Bezprašný nátěr ŽB stěn — Sikagard 555W Elastic (transparentní bezbarvý; F14 vrstva 2) | m2 | 26.147 | D · 1.PP · S.D.34 | F_povrch_sten=F14_per_poznamka; vrstva=bezprašný nátěr Sikagard | 0.85 | needs_review | PHASE_0_13: per Tabulka místností note 'Všechny ŽB stěny s povrchem F14'. Plocha stěn approx z 4·sqrt(plocha) × výška. |  | 1.PP | PSV | podlahář (epoxidový/PU)
2719 | [doplnit] | PSV-783 | Základní nátěr ŽB stěn — Sikagard 552W Aquaprimer (přilnavost; F14 vrstva 1) | m2 | 27.707 | D · 1.PP · S.D.35 | F_povrch_sten=F14_per_poznamka; vrstva=bezprašný nátěr Sikagard | 0.85 | needs_review | PHASE_0_13: per Tabulka místností note 'Všechny ŽB stěny s povrchem F14'. Plocha stěn approx z 4·sqrt(plocha) × výška. |  | 1.PP | PSV | podlahář (epoxidový/PU)
2720 | [doplnit] | PSV-783 | Bezprašný nátěr ŽB stěn — Sikagard 555W Elastic (transparentní bezbarvý; F14 vrstva 2) | m2 | 27.707 | D · 1.PP · S.D.35 | F_povrch_sten=F14_per_poznamka; vrstva=bezprašný nátěr Sikagard | 0.85 | needs_review | PHASE_0_13: per Tabulka místností note 'Všechny ŽB stěny s povrchem F14'. Plocha stěn approx z 4·sqrt(plocha) × výška. |  | 1.PP | PSV | podlahář (epoxidový/PU)
2721 | [doplnit] | PSV-783 | Základní nátěr ŽB stěn — Sikagard 552W Aquaprimer (přilnavost; F14 vrstva 1) | m2 | 25.069 | D · 1.PP · S.D.36 | F_povrch_sten=F14_per_poznamka; vrstva=bezprašný nátěr Sikagard | 0.85 | needs_review | PHASE_0_13: per Tabulka místností note 'Všechny ŽB stěny s povrchem F14'. Plocha stěn approx z 4·sqrt(plocha) × výška. |  | 1.PP | PSV | podlahář (epoxidový/PU)
2722 | [doplnit] | PSV-783 | Bezprašný nátěr ŽB stěn — Sikagard 555W Elastic (transparentní bezbarvý; F14 vrstva 2) | m2 | 25.069 | D · 1.PP · S.D.36 | F_povrch_sten=F14_per_poznamka; vrstva=bezprašný nátěr Sikagard | 0.85 | needs_review | PHASE_0_13: per Tabulka místností note 'Všechny ŽB stěny s povrchem F14'. Plocha stěn approx z 4·sqrt(plocha) × výška. |  | 1.PP | PSV | podlahář (epoxidový/PU)
2723 | [doplnit] | PSV-783 | Základní nátěr ŽB stěn — Sikagard 552W Aquaprimer (přilnavost; F14 vrstva 1) | m2 | 22.033 | D · 1.PP · S.D.37 | F_povrch_sten=F14_per_poznamka; vrstva=bezprašný nátěr Sikagard | 0.85 | needs_review | PHASE_0_13: per Tabulka místností note 'Všechny ŽB stěny s povrchem F14'. Plocha stěn approx z 4·sqrt(plocha) × výška. |  | 1.PP | PSV | podlahář (epoxidový/PU)
2724 | [doplnit] | PSV-783 | Bezprašný nátěr ŽB stěn — Sikagard 555W Elastic (transparentní bezbarvý; F14 vrstva 2) | m2 | 22.033 | D · 1.PP · S.D.37 | F_povrch_sten=F14_per_poznamka; vrstva=bezprašný nátěr Sikagard | 0.85 | needs_review | PHASE_0_13: per Tabulka místností note 'Všechny ŽB stěny s povrchem F14'. Plocha stěn approx z 4·sqrt(plocha) × výška. |  | 1.PP | PSV | podlahář (epoxidový/PU)
2725 | [doplnit] | PSV-783 | Základní nátěr ŽB stěn — Sikagard 552W Aquaprimer (přilnavost; F14 vrstva 1) | m2 | 18.335 | D · 1.PP · S.D.38 | F_povrch_sten=F14_per_poznamka; vrstva=bezprašný nátěr Sikagard | 0.85 | needs_review | PHASE_0_13: per Tabulka místností note 'Všechny ŽB stěny s povrchem F14'. Plocha stěn approx z 4·sqrt(plocha) × výška. |  | 1.PP | PSV | podlahář (epoxidový/PU)
2726 | [doplnit] | PSV-783 | Bezprašný nátěr ŽB stěn — Sikagard 555W Elastic (transparentní bezbarvý; F14 vrstva 2) | m2 | 18.335 | D · 1.PP · S.D.38 | F_povrch_sten=F14_per_poznamka; vrstva=bezprašný nátěr Sikagard | 0.85 | needs_review | PHASE_0_13: per Tabulka místností note 'Všechny ŽB stěny s povrchem F14'. Plocha stěn approx z 4·sqrt(plocha) × výška. |  | 1.PP | PSV | podlahář (epoxidový/PU)
2727 | [doplnit] | PSV-783 | Základní nátěr ŽB stěn — Sikagard 552W Aquaprimer (přilnavost; F14 vrstva 1) | m2 | 27.32 | D · 1.PP · S.D.39 | F_povrch_sten=F14_per_poznamka; vrstva=bezprašný nátěr Sikagard | 0.85 | needs_review | PHASE_0_13: per Tabulka místností note 'Všechny ŽB stěny s povrchem F14'. Plocha stěn approx z 4·sqrt(plocha) × výška. |  | 1.PP | PSV | podlahář (epoxidový/PU)
2728 | [doplnit] | PSV-783 | Bezprašný nátěr ŽB stěn — Sikagard 555W Elastic (transparentní bezbarvý; F14 vrstva 2) | m2 | 27.32 | D · 1.PP · S.D.39 | F_povrch_sten=F14_per_poznamka; vrstva=bezprašný nátěr Sikagard | 0.85 | needs_review | PHASE_0_13: per Tabulka místností note 'Všechny ŽB stěny s povrchem F14'. Plocha stěn approx z 4·sqrt(plocha) × výška. |  | 1.PP | PSV | podlahář (epoxidový/PU)
2729 | [doplnit] | PSV-783 | Základní nátěr ŽB stěn — Sikagard 552W Aquaprimer (přilnavost; F14 vrstva 1) | m2 | 24.564 | D · 1.PP · S.D.40 | F_povrch_sten=F14_per_poznamka; vrstva=bezprašný nátěr Sikagard | 0.85 | needs_review | PHASE_0_13: per Tabulka místností note 'Všechny ŽB stěny s povrchem F14'. Plocha stěn approx z 4·sqrt(plocha) × výška. |  | 1.PP | PSV | podlahář (epoxidový/PU)
2730 | [doplnit] | PSV-783 | Bezprašný nátěr ŽB stěn — Sikagard 555W Elastic (transparentní bezbarvý; F14 vrstva 2) | m2 | 24.564 | D · 1.PP · S.D.40 | F_povrch_sten=F14_per_poznamka; vrstva=bezprašný nátěr Sikagard | 0.85 | needs_review | PHASE_0_13: per Tabulka místností note 'Všechny ŽB stěny s povrchem F14'. Plocha stěn approx z 4·sqrt(plocha) × výška. |  | 1.PP | PSV | podlahář (epoxidový/PU)
2731 | [doplnit] | PSV-783 | Základní nátěr ŽB stěn — Sikagard 552W Aquaprimer (přilnavost; F14 vrstva 1) | m2 | 19.204 | D · 1.PP · S.D.41 | F_povrch_sten=F14_per_poznamka; vrstva=bezprašný nátěr Sikagard | 0.85 | needs_review | PHASE_0_13: per Tabulka místností note 'Všechny ŽB stěny s povrchem F14'. Plocha stěn approx z 4·sqrt(plocha) × výška. |  | 1.PP | PSV | podlahář (epoxidový/PU)
2732 | [doplnit] | PSV-783 | Bezprašný nátěr ŽB stěn — Sikagard 555W Elastic (transparentní bezbarvý; F14 vrstva 2) | m2 | 19.204 | D · 1.PP · S.D.41 | F_povrch_sten=F14_per_poznamka; vrstva=bezprašný nátěr Sikagard | 0.85 | needs_review | PHASE_0_13: per Tabulka místností note 'Všechny ŽB stěny s povrchem F14'. Plocha stěn approx z 4·sqrt(plocha) × výška. |  | 1.PP | PSV | podlahář (epoxidový/PU)
2733 | [doplnit] | PSV-783 | Základní nátěr ŽB stěn — Sikagard 552W Aquaprimer (přilnavost; F14 vrstva 1) | m2 | 20.004 | D · 1.PP · S.D.43 | F_povrch_sten=F14_per_poznamka; vrstva=bezprašný nátěr Sikagard | 0.85 | needs_review | PHASE_0_13: per Tabulka místností note 'Všechny ŽB stěny s povrchem F14'. Plocha stěn approx z 4·sqrt(plocha) × výška. |  | 1.PP | PSV | podlahář (epoxidový/PU)
2734 | [doplnit] | PSV-783 | Bezprašný nátěr ŽB stěn — Sikagard 555W Elastic (transparentní bezbarvý; F14 vrstva 2) | m2 | 20.004 | D · 1.PP · S.D.43 | F_povrch_sten=F14_per_poznamka; vrstva=bezprašný nátěr Sikagard | 0.85 | needs_review | PHASE_0_13: per Tabulka místností note 'Všechny ŽB stěny s povrchem F14'. Plocha stěn approx z 4·sqrt(plocha) × výška. |  | 1.PP | PSV | podlahář (epoxidový/PU)
2735 | [doplnit] | HSV-631 | Penetrace podlahy 1PP — akrylátová disperze Sika Level-01 Primer (F11) | m2 | 27.85 | D · 1.PP · S.D.01 | F_povrch_podlahy=F11; vrstva=epoxidový nátěr Sikafloor 2540 W | 0.85 | needs_review | PHASE_0_13: F11 epoxidový nátěr per Tabulka místností Povrch podlahy column. |  | 1.PP | HSV | betonář (mazaniny)
2736 | [doplnit] | HSV-631 | 1. epoxidový nátěr podlahy 1PP — Sikafloor 2540 W + 5% vody (0.1 kg/m²; F11 vrstva 1) | m2 | 27.85 | D · 1.PP · S.D.01 | F_povrch_podlahy=F11; vrstva=epoxidový nátěr Sikafloor 2540 W | 0.85 | needs_review | PHASE_0_13: F11 epoxidový nátěr per Tabulka místností Povrch podlahy column. |  | 1.PP | HSV | betonář (mazaniny)
2737 | [doplnit] | HSV-631 | 2. epoxidový nátěr podlahy 1PP — Sikafloor 2540 W (0.2 kg/m²; F11 vrstva 2) | m2 | 27.85 | D · 1.PP · S.D.01 | F_povrch_podlahy=F11; vrstva=epoxidový nátěr Sikafloor 2540 W | 0.85 | needs_review | PHASE_0_13: F11 epoxidový nátěr per Tabulka místností Povrch podlahy column. |  | 1.PP | HSV | betonář (mazaniny)
2738 | [doplnit] | HSV-631 | Penetrace podlahy 1PP — akrylátová disperze Sika Level-01 Primer (F11) | m2 | 18.17 | D · 1.PP · S.D.02 | F_povrch_podlahy=F11; vrstva=epoxidový nátěr Sikafloor 2540 W | 0.85 | needs_review | PHASE_0_13: F11 epoxidový nátěr per Tabulka místností Povrch podlahy column. |  | 1.PP | HSV | betonář (mazaniny)
2739 | [doplnit] | HSV-631 | 1. epoxidový nátěr podlahy 1PP — Sikafloor 2540 W + 5% vody (0.1 kg/m²; F11 vrstva 1) | m2 | 18.17 | D · 1.PP · S.D.02 | F_povrch_podlahy=F11; vrstva=epoxidový nátěr Sikafloor 2540 W | 0.85 | needs_review | PHASE_0_13: F11 epoxidový nátěr per Tabulka místností Povrch podlahy column. |  | 1.PP | HSV | betonář (mazaniny)
2740 | [doplnit] | HSV-631 | 2. epoxidový nátěr podlahy 1PP — Sikafloor 2540 W (0.2 kg/m²; F11 vrstva 2) | m2 | 18.17 | D · 1.PP · S.D.02 | F_povrch_podlahy=F11; vrstva=epoxidový nátěr Sikafloor 2540 W | 0.85 | needs_review | PHASE_0_13: F11 epoxidový nátěr per Tabulka místností Povrch podlahy column. |  | 1.PP | HSV | betonář (mazaniny)
2741 | [doplnit] | HSV-631 | Penetrace podlahy 1PP — akrylátová disperze Sika Level-01 Primer (F11) | m2 | 9.96 | D · 1.PP · S.D.03 | F_povrch_podlahy=F11; vrstva=epoxidový nátěr Sikafloor 2540 W | 0.85 | needs_review | PHASE_0_13: F11 epoxidový nátěr per Tabulka místností Povrch podlahy column. |  | 1.PP | HSV | betonář (mazaniny)
2742 | [doplnit] | HSV-631 | 1. epoxidový nátěr podlahy 1PP — Sikafloor 2540 W + 5% vody (0.1 kg/m²; F11 vrstva 1) | m2 | 9.96 | D · 1.PP · S.D.03 | F_povrch_podlahy=F11; vrstva=epoxidový nátěr Sikafloor 2540 W | 0.85 | needs_review | PHASE_0_13: F11 epoxidový nátěr per Tabulka místností Povrch podlahy column. |  | 1.PP | HSV | betonář (mazaniny)
2743 | [doplnit] | HSV-631 | 2. epoxidový nátěr podlahy 1PP — Sikafloor 2540 W (0.2 kg/m²; F11 vrstva 2) | m2 | 9.96 | D · 1.PP · S.D.03 | F_povrch_podlahy=F11; vrstva=epoxidový nátěr Sikafloor 2540 W | 0.85 | needs_review | PHASE_0_13: F11 epoxidový nátěr per Tabulka místností Povrch podlahy column. |  | 1.PP | HSV | betonář (mazaniny)
2744 | [doplnit] | HSV-631 | Penetrace podlahy 1PP — akrylátová disperze Sika Level-01 Primer (F11) | m2 | 6.68 | D · 1.PP · S.D.04 | F_povrch_podlahy=F11; vrstva=epoxidový nátěr Sikafloor 2540 W | 0.85 | needs_review | PHASE_0_13: F11 epoxidový nátěr per Tabulka místností Povrch podlahy column. |  | 1.PP | HSV | betonář (mazaniny)
2745 | [doplnit] | HSV-631 | 1. epoxidový nátěr podlahy 1PP — Sikafloor 2540 W + 5% vody (0.1 kg/m²; F11 vrstva 1) | m2 | 6.68 | D · 1.PP · S.D.04 | F_povrch_podlahy=F11; vrstva=epoxidový nátěr Sikafloor 2540 W | 0.85 | needs_review | PHASE_0_13: F11 epoxidový nátěr per Tabulka místností Povrch podlahy column. |  | 1.PP | HSV | betonář (mazaniny)
2746 | [doplnit] | HSV-631 | 2. epoxidový nátěr podlahy 1PP — Sikafloor 2540 W (0.2 kg/m²; F11 vrstva 2) | m2 | 6.68 | D · 1.PP · S.D.04 | F_povrch_podlahy=F11; vrstva=epoxidový nátěr Sikafloor 2540 W | 0.85 | needs_review | PHASE_0_13: F11 epoxidový nátěr per Tabulka místností Povrch podlahy column. |  | 1.PP | HSV | betonář (mazaniny)
2747 | [doplnit] | HSV-631 | Penetrace podlahy 1PP — akrylátová disperze Sika Level-01 Primer (F11) | m2 | 5.84 | D · 1.PP · S.D.05 | F_povrch_podlahy=F11; vrstva=epoxidový nátěr Sikafloor 2540 W | 0.85 | needs_review | PHASE_0_13: F11 epoxidový nátěr per Tabulka místností Povrch podlahy column. |  | 1.PP | HSV | betonář (mazaniny)
2748 | [doplnit] | HSV-631 | 1. epoxidový nátěr podlahy 1PP — Sikafloor 2540 W + 5% vody (0.1 kg/m²; F11 vrstva 1) | m2 | 5.84 | D · 1.PP · S.D.05 | F_povrch_podlahy=F11; vrstva=epoxidový nátěr Sikafloor 2540 W | 0.85 | needs_review | PHASE_0_13: F11 epoxidový nátěr per Tabulka místností Povrch podlahy column. |  | 1.PP | HSV | betonář (mazaniny)
2749 | [doplnit] | HSV-631 | 2. epoxidový nátěr podlahy 1PP — Sikafloor 2540 W (0.2 kg/m²; F11 vrstva 2) | m2 | 5.84 | D · 1.PP · S.D.05 | F_povrch_podlahy=F11; vrstva=epoxidový nátěr Sikafloor 2540 W | 0.85 | needs_review | PHASE_0_13: F11 epoxidový nátěr per Tabulka místností Povrch podlahy column. |  | 1.PP | HSV | betonář (mazaniny)
2750 | [doplnit] | HSV-631 | Penetrace podlahy 1PP — akrylátová disperze Sika Level-01 Primer (F11) | m2 | 5.92 | D · 1.PP · S.D.06 | F_povrch_podlahy=F11; vrstva=epoxidový nátěr Sikafloor 2540 W | 0.85 | needs_review | PHASE_0_13: F11 epoxidový nátěr per Tabulka místností Povrch podlahy column. |  | 1.PP | HSV | betonář (mazaniny)
2751 | [doplnit] | HSV-631 | 1. epoxidový nátěr podlahy 1PP — Sikafloor 2540 W + 5% vody (0.1 kg/m²; F11 vrstva 1) | m2 | 5.92 | D · 1.PP · S.D.06 | F_povrch_podlahy=F11; vrstva=epoxidový nátěr Sikafloor 2540 W | 0.85 | needs_review | PHASE_0_13: F11 epoxidový nátěr per Tabulka místností Povrch podlahy column. |  | 1.PP | HSV | betonář (mazaniny)
2752 | [doplnit] | HSV-631 | 2. epoxidový nátěr podlahy 1PP — Sikafloor 2540 W (0.2 kg/m²; F11 vrstva 2) | m2 | 5.92 | D · 1.PP · S.D.06 | F_povrch_podlahy=F11; vrstva=epoxidový nátěr Sikafloor 2540 W | 0.85 | needs_review | PHASE_0_13: F11 epoxidový nátěr per Tabulka místností Povrch podlahy column. |  | 1.PP | HSV | betonář (mazaniny)
2753 | [doplnit] | HSV-631 | Penetrace podlahy 1PP — akrylátová disperze Sika Level-01 Primer (F11) | m2 | 8.63 | D · 1.PP · S.D.07 | F_povrch_podlahy=F11; vrstva=epoxidový nátěr Sikafloor 2540 W | 0.85 | needs_review | PHASE_0_13: F11 epoxidový nátěr per Tabulka místností Povrch podlahy column. |  | 1.PP | HSV | betonář (mazaniny)
2754 | [doplnit] | HSV-631 | 1. epoxidový nátěr podlahy 1PP — Sikafloor 2540 W + 5% vody (0.1 kg/m²; F11 vrstva 1) | m2 | 8.63 | D · 1.PP · S.D.07 | F_povrch_podlahy=F11; vrstva=epoxidový nátěr Sikafloor 2540 W | 0.85 | needs_review | PHASE_0_13: F11 epoxidový nátěr per Tabulka místností Povrch podlahy column. |  | 1.PP | HSV | betonář (mazaniny)
2755 | [doplnit] | HSV-631 | 2. epoxidový nátěr podlahy 1PP — Sikafloor 2540 W (0.2 kg/m²; F11 vrstva 2) | m2 | 8.63 | D · 1.PP · S.D.07 | F_povrch_podlahy=F11; vrstva=epoxidový nátěr Sikafloor 2540 W | 0.85 | needs_review | PHASE_0_13: F11 epoxidový nátěr per Tabulka místností Povrch podlahy column. |  | 1.PP | HSV | betonář (mazaniny)
2756 | [doplnit] | HSV-631 | Penetrace podlahy 1PP — akrylátová disperze Sika Level-01 Primer (F11) | m2 | 4.04 | D · 1.PP · S.D.08 | F_povrch_podlahy=F11; vrstva=epoxidový nátěr Sikafloor 2540 W | 0.85 | needs_review | PHASE_0_13: F11 epoxidový nátěr per Tabulka místností Povrch podlahy column. |  | 1.PP | HSV | betonář (mazaniny)
2757 | [doplnit] | HSV-631 | 1. epoxidový nátěr podlahy 1PP — Sikafloor 2540 W + 5% vody (0.1 kg/m²; F11 vrstva 1) | m2 | 4.04 | D · 1.PP · S.D.08 | F_povrch_podlahy=F11; vrstva=epoxidový nátěr Sikafloor 2540 W | 0.85 | needs_review | PHASE_0_13: F11 epoxidový nátěr per Tabulka místností Povrch podlahy column. |  | 1.PP | HSV | betonář (mazaniny)
2758 | [doplnit] | HSV-631 | 2. epoxidový nátěr podlahy 1PP — Sikafloor 2540 W (0.2 kg/m²; F11 vrstva 2) | m2 | 4.04 | D · 1.PP · S.D.08 | F_povrch_podlahy=F11; vrstva=epoxidový nátěr Sikafloor 2540 W | 0.85 | needs_review | PHASE_0_13: F11 epoxidový nátěr per Tabulka místností Povrch podlahy column. |  | 1.PP | HSV | betonář (mazaniny)
2759 | [doplnit] | HSV-631 | Penetrace podlahy 1PP — akrylátová disperze Sika Level-01 Primer (F11) | m2 | 15.24 | D · 1.PP · S.D.09 | F_povrch_podlahy=F11; vrstva=epoxidový nátěr Sikafloor 2540 W | 0.85 | needs_review | PHASE_0_13: F11 epoxidový nátěr per Tabulka místností Povrch podlahy column. |  | 1.PP | HSV | betonář (mazaniny)
2760 | [doplnit] | HSV-631 | 1. epoxidový nátěr podlahy 1PP — Sikafloor 2540 W + 5% vody (0.1 kg/m²; F11 vrstva 1) | m2 | 15.24 | D · 1.PP · S.D.09 | F_povrch_podlahy=F11; vrstva=epoxidový nátěr Sikafloor 2540 W | 0.85 | needs_review | PHASE_0_13: F11 epoxidový nátěr per Tabulka místností Povrch podlahy column. |  | 1.PP | HSV | betonář (mazaniny)
2761 | [doplnit] | HSV-631 | 2. epoxidový nátěr podlahy 1PP — Sikafloor 2540 W (0.2 kg/m²; F11 vrstva 2) | m2 | 15.24 | D · 1.PP · S.D.09 | F_povrch_podlahy=F11; vrstva=epoxidový nátěr Sikafloor 2540 W | 0.85 | needs_review | PHASE_0_13: F11 epoxidový nátěr per Tabulka místností Povrch podlahy column. |  | 1.PP | HSV | betonář (mazaniny)
2762 | [doplnit] | HSV-631 | Penetrace podlahy 1PP — akrylátová disperze Sika Level-01 Primer (F11) | m2 | 4.4 | D · 1.PP · S.D.10 | F_povrch_podlahy=F11; vrstva=epoxidový nátěr Sikafloor 2540 W | 0.85 | needs_review | PHASE_0_13: F11 epoxidový nátěr per Tabulka místností Povrch podlahy column. |  | 1.PP | HSV | betonář (mazaniny)
2763 | [doplnit] | HSV-631 | 1. epoxidový nátěr podlahy 1PP — Sikafloor 2540 W + 5% vody (0.1 kg/m²; F11 vrstva 1) | m2 | 4.4 | D · 1.PP · S.D.10 | F_povrch_podlahy=F11; vrstva=epoxidový nátěr Sikafloor 2540 W | 0.85 | needs_review | PHASE_0_13: F11 epoxidový nátěr per Tabulka místností Povrch podlahy column. |  | 1.PP | HSV | betonář (mazaniny)
2764 | [doplnit] | HSV-631 | 2. epoxidový nátěr podlahy 1PP — Sikafloor 2540 W (0.2 kg/m²; F11 vrstva 2) | m2 | 4.4 | D · 1.PP · S.D.10 | F_povrch_podlahy=F11; vrstva=epoxidový nátěr Sikafloor 2540 W | 0.85 | needs_review | PHASE_0_13: F11 epoxidový nátěr per Tabulka místností Povrch podlahy column. |  | 1.PP | HSV | betonář (mazaniny)
2765 | [doplnit] | HSV-631 | Penetrace podlahy 1PP — akrylátová disperze Sika Level-01 Primer (F11) | m2 | 3.54 | D · 1.PP · S.D.11 | F_povrch_podlahy=F11; vrstva=epoxidový nátěr Sikafloor 2540 W | 0.85 | needs_review | PHASE_0_13: F11 epoxidový nátěr per Tabulka místností Povrch podlahy column. |  | 1.PP | HSV | betonář (mazaniny)
2766 | [doplnit] | HSV-631 | 1. epoxidový nátěr podlahy 1PP — Sikafloor 2540 W + 5% vody (0.1 kg/m²; F11 vrstva 1) | m2 | 3.54 | D · 1.PP · S.D.11 | F_povrch_podlahy=F11; vrstva=epoxidový nátěr Sikafloor 2540 W | 0.85 | needs_review | PHASE_0_13: F11 epoxidový nátěr per Tabulka místností Povrch podlahy column. |  | 1.PP | HSV | betonář (mazaniny)
2767 | [doplnit] | HSV-631 | 2. epoxidový nátěr podlahy 1PP — Sikafloor 2540 W (0.2 kg/m²; F11 vrstva 2) | m2 | 3.54 | D · 1.PP · S.D.11 | F_povrch_podlahy=F11; vrstva=epoxidový nátěr Sikafloor 2540 W | 0.85 | needs_review | PHASE_0_13: F11 epoxidový nátěr per Tabulka místností Povrch podlahy column. |  | 1.PP | HSV | betonář (mazaniny)
2768 | [doplnit] | HSV-631 | Penetrace podlahy 1PP — akrylátová disperze Sika Level-01 Primer (F11) | m2 | 2.87 | D · 1.PP · S.D.12 | F_povrch_podlahy=F11; vrstva=epoxidový nátěr Sikafloor 2540 W | 0.85 | needs_review | PHASE_0_13: F11 epoxidový nátěr per Tabulka místností Povrch podlahy column. |  | 1.PP | HSV | betonář (mazaniny)
2769 | [doplnit] | HSV-631 | 1. epoxidový nátěr podlahy 1PP — Sikafloor 2540 W + 5% vody (0.1 kg/m²; F11 vrstva 1) | m2 | 2.87 | D · 1.PP · S.D.12 | F_povrch_podlahy=F11; vrstva=epoxidový nátěr Sikafloor 2540 W | 0.85 | needs_review | PHASE_0_13: F11 epoxidový nátěr per Tabulka místností Povrch podlahy column. |  | 1.PP | HSV | betonář (mazaniny)
2770 | [doplnit] | HSV-631 | 2. epoxidový nátěr podlahy 1PP — Sikafloor 2540 W (0.2 kg/m²; F11 vrstva 2) | m2 | 2.87 | D · 1.PP · S.D.12 | F_povrch_podlahy=F11; vrstva=epoxidový nátěr Sikafloor 2540 W | 0.85 | needs_review | PHASE_0_13: F11 epoxidový nátěr per Tabulka místností Povrch podlahy column. |  | 1.PP | HSV | betonář (mazaniny)
2771 | [doplnit] | HSV-631 | Penetrace podlahy 1PP — akrylátová disperze Sika Level-01 Primer (F11) | m2 | 5.09 | D · 1.PP · S.D.13 | F_povrch_podlahy=F11; vrstva=epoxidový nátěr Sikafloor 2540 W | 0.85 | needs_review | PHASE_0_13: F11 epoxidový nátěr per Tabulka místností Povrch podlahy column. |  | 1.PP | HSV | betonář (mazaniny)
2772 | [doplnit] | HSV-631 | 1. epoxidový nátěr podlahy 1PP — Sikafloor 2540 W + 5% vody (0.1 kg/m²; F11 vrstva 1) | m2 | 5.09 | D · 1.PP · S.D.13 | F_povrch_podlahy=F11; vrstva=epoxidový nátěr Sikafloor 2540 W | 0.85 | needs_review | PHASE_0_13: F11 epoxidový nátěr per Tabulka místností Povrch podlahy column. |  | 1.PP | HSV | betonář (mazaniny)
2773 | [doplnit] | HSV-631 | 2. epoxidový nátěr podlahy 1PP — Sikafloor 2540 W (0.2 kg/m²; F11 vrstva 2) | m2 | 5.09 | D · 1.PP · S.D.13 | F_povrch_podlahy=F11; vrstva=epoxidový nátěr Sikafloor 2540 W | 0.85 | needs_review | PHASE_0_13: F11 epoxidový nátěr per Tabulka místností Povrch podlahy column. |  | 1.PP | HSV | betonář (mazaniny)
2774 | [doplnit] | HSV-631 | Penetrace podlahy 1PP — akrylátová disperze Sika Level-01 Primer (F11) | m2 | 6.6 | D · 1.PP · S.D.14 | F_povrch_podlahy=F11; vrstva=epoxidový nátěr Sikafloor 2540 W | 0.85 | needs_review | PHASE_0_13: F11 epoxidový nátěr per Tabulka místností Povrch podlahy column. |  | 1.PP | HSV | betonář (mazaniny)
2775 | [doplnit] | HSV-631 | 1. epoxidový nátěr podlahy 1PP — Sikafloor 2540 W + 5% vody (0.1 kg/m²; F11 vrstva 1) | m2 | 6.6 | D · 1.PP · S.D.14 | F_povrch_podlahy=F11; vrstva=epoxidový nátěr Sikafloor 2540 W | 0.85 | needs_review | PHASE_0_13: F11 epoxidový nátěr per Tabulka místností Povrch podlahy column. |  | 1.PP | HSV | betonář (mazaniny)
2776 | [doplnit] | HSV-631 | 2. epoxidový nátěr podlahy 1PP — Sikafloor 2540 W (0.2 kg/m²; F11 vrstva 2) | m2 | 6.6 | D · 1.PP · S.D.14 | F_povrch_podlahy=F11; vrstva=epoxidový nátěr Sikafloor 2540 W | 0.85 | needs_review | PHASE_0_13: F11 epoxidový nátěr per Tabulka místností Povrch podlahy column. |  | 1.PP | HSV | betonář (mazaniny)
2777 | [doplnit] | HSV-631 | Penetrace podlahy 1PP — akrylátová disperze Sika Level-01 Primer (F11) | m2 | 8.6 | D · 1.PP · S.D.15 | F_povrch_podlahy=F11; vrstva=epoxidový nátěr Sikafloor 2540 W | 0.85 | needs_review | PHASE_0_13: F11 epoxidový nátěr per Tabulka místností Povrch podlahy column. |  | 1.PP | HSV | betonář (mazaniny)
2778 | [doplnit] | HSV-631 | 1. epoxidový nátěr podlahy 1PP — Sikafloor 2540 W + 5% vody (0.1 kg/m²; F11 vrstva 1) | m2 | 8.6 | D · 1.PP · S.D.15 | F_povrch_podlahy=F11; vrstva=epoxidový nátěr Sikafloor 2540 W | 0.85 | needs_review | PHASE_0_13: F11 epoxidový nátěr per Tabulka místností Povrch podlahy column. |  | 1.PP | HSV | betonář (mazaniny)
2779 | [doplnit] | HSV-631 | 2. epoxidový nátěr podlahy 1PP — Sikafloor 2540 W (0.2 kg/m²; F11 vrstva 2) | m2 | 8.6 | D · 1.PP · S.D.15 | F_povrch_podlahy=F11; vrstva=epoxidový nátěr Sikafloor 2540 W | 0.85 | needs_review | PHASE_0_13: F11 epoxidový nátěr per Tabulka místností Povrch podlahy column. |  | 1.PP | HSV | betonář (mazaniny)
2780 | [doplnit] | HSV-631 | Penetrace podlahy 1PP — akrylátová disperze Sika Level-01 Primer (F11) | m2 | 7.62 | D · 1.PP · S.D.16 | F_povrch_podlahy=F11; vrstva=epoxidový nátěr Sikafloor 2540 W | 0.85 | needs_review | PHASE_0_13: F11 epoxidový nátěr per Tabulka místností Povrch podlahy column. |  | 1.PP | HSV | betonář (mazaniny)
2781 | [doplnit] | HSV-631 | 1. epoxidový nátěr podlahy 1PP — Sikafloor 2540 W + 5% vody (0.1 kg/m²; F11 vrstva 1) | m2 | 7.62 | D · 1.PP · S.D.16 | F_povrch_podlahy=F11; vrstva=epoxidový nátěr Sikafloor 2540 W | 0.85 | needs_review | PHASE_0_13: F11 epoxidový nátěr per Tabulka místností Povrch podlahy column. |  | 1.PP | HSV | betonář (mazaniny)
2782 | [doplnit] | HSV-631 | 2. epoxidový nátěr podlahy 1PP — Sikafloor 2540 W (0.2 kg/m²; F11 vrstva 2) | m2 | 7.62 | D · 1.PP · S.D.16 | F_povrch_podlahy=F11; vrstva=epoxidový nátěr Sikafloor 2540 W | 0.85 | needs_review | PHASE_0_13: F11 epoxidový nátěr per Tabulka místností Povrch podlahy column. |  | 1.PP | HSV | betonář (mazaniny)
2783 | [doplnit] | HSV-631 | Penetrace podlahy 1PP — akrylátová disperze Sika Level-01 Primer (F11) | m2 | 4.13 | D · 1.PP · S.D.17 | F_povrch_podlahy=F11; vrstva=epoxidový nátěr Sikafloor 2540 W | 0.85 | needs_review | PHASE_0_13: F11 epoxidový nátěr per Tabulka místností Povrch podlahy column. |  | 1.PP | HSV | betonář (mazaniny)
2784 | [doplnit] | HSV-631 | 1. epoxidový nátěr podlahy 1PP — Sikafloor 2540 W + 5% vody (0.1 kg/m²; F11 vrstva 1) | m2 | 4.13 | D · 1.PP · S.D.17 | F_povrch_podlahy=F11; vrstva=epoxidový nátěr Sikafloor 2540 W | 0.85 | needs_review | PHASE_0_13: F11 epoxidový nátěr per Tabulka místností Povrch podlahy column. |  | 1.PP | HSV | betonář (mazaniny)
2785 | [doplnit] | HSV-631 | 2. epoxidový nátěr podlahy 1PP — Sikafloor 2540 W (0.2 kg/m²; F11 vrstva 2) | m2 | 4.13 | D · 1.PP · S.D.17 | F_povrch_podlahy=F11; vrstva=epoxidový nátěr Sikafloor 2540 W | 0.85 | needs_review | PHASE_0_13: F11 epoxidový nátěr per Tabulka místností Povrch podlahy column. |  | 1.PP | HSV | betonář (mazaniny)
2786 | [doplnit] | HSV-631 | Penetrace podlahy 1PP — akrylátová disperze Sika Level-01 Primer (F11) | m2 | 3.86 | D · 1.PP · S.D.18 | F_povrch_podlahy=F11; vrstva=epoxidový nátěr Sikafloor 2540 W | 0.85 | needs_review | PHASE_0_13: F11 epoxidový nátěr per Tabulka místností Povrch podlahy column. |  | 1.PP | HSV | betonář (mazaniny)
2787 | [doplnit] | HSV-631 | 1. epoxidový nátěr podlahy 1PP — Sikafloor 2540 W + 5% vody (0.1 kg/m²; F11 vrstva 1) | m2 | 3.86 | D · 1.PP · S.D.18 | F_povrch_podlahy=F11; vrstva=epoxidový nátěr Sikafloor 2540 W | 0.85 | needs_review | PHASE_0_13: F11 epoxidový nátěr per Tabulka místností Povrch podlahy column. |  | 1.PP | HSV | betonář (mazaniny)
2788 | [doplnit] | HSV-631 | 2. epoxidový nátěr podlahy 1PP — Sikafloor 2540 W (0.2 kg/m²; F11 vrstva 2) | m2 | 3.86 | D · 1.PP · S.D.18 | F_povrch_podlahy=F11; vrstva=epoxidový nátěr Sikafloor 2540 W | 0.85 | needs_review | PHASE_0_13: F11 epoxidový nátěr per Tabulka místností Povrch podlahy column. |  | 1.PP | HSV | betonář (mazaniny)
2789 | [doplnit] | HSV-631 | Penetrace podlahy 1PP — akrylátová disperze Sika Level-01 Primer (F11) | m2 | 4.32 | D · 1.PP · S.D.19 | F_povrch_podlahy=F11; vrstva=epoxidový nátěr Sikafloor 2540 W | 0.85 | needs_review | PHASE_0_13: F11 epoxidový nátěr per Tabulka místností Povrch podlahy column. |  | 1.PP | HSV | betonář (mazaniny)
2790 | [doplnit] | HSV-631 | 1. epoxidový nátěr podlahy 1PP — Sikafloor 2540 W + 5% vody (0.1 kg/m²; F11 vrstva 1) | m2 | 4.32 | D · 1.PP · S.D.19 | F_povrch_podlahy=F11; vrstva=epoxidový nátěr Sikafloor 2540 W | 0.85 | needs_review | PHASE_0_13: F11 epoxidový nátěr per Tabulka místností Povrch podlahy column. |  | 1.PP | HSV | betonář (mazaniny)
2791 | [doplnit] | HSV-631 | 2. epoxidový nátěr podlahy 1PP — Sikafloor 2540 W (0.2 kg/m²; F11 vrstva 2) | m2 | 4.32 | D · 1.PP · S.D.19 | F_povrch_podlahy=F11; vrstva=epoxidový nátěr Sikafloor 2540 W | 0.85 | needs_review | PHASE_0_13: F11 epoxidový nátěr per Tabulka místností Povrch podlahy column. |  | 1.PP | HSV | betonář (mazaniny)
2792 | [doplnit] | HSV-631 | Penetrace podlahy 1PP — akrylátová disperze Sika Level-01 Primer (F11) | m2 | 13.63 | D · 1.PP · S.D.20 | F_povrch_podlahy=F11; vrstva=epoxidový nátěr Sikafloor 2540 W | 0.85 | needs_review | PHASE_0_13: F11 epoxidový nátěr per Tabulka místností Povrch podlahy column. |  | 1.PP | HSV | betonář (mazaniny)
2793 | [doplnit] | HSV-631 | 1. epoxidový nátěr podlahy 1PP — Sikafloor 2540 W + 5% vody (0.1 kg/m²; F11 vrstva 1) | m2 | 13.63 | D · 1.PP · S.D.20 | F_povrch_podlahy=F11; vrstva=epoxidový nátěr Sikafloor 2540 W | 0.85 | needs_review | PHASE_0_13: F11 epoxidový nátěr per Tabulka místností Povrch podlahy column. |  | 1.PP | HSV | betonář (mazaniny)
2794 | [doplnit] | HSV-631 | 2. epoxidový nátěr podlahy 1PP — Sikafloor 2540 W (0.2 kg/m²; F11 vrstva 2) | m2 | 13.63 | D · 1.PP · S.D.20 | F_povrch_podlahy=F11; vrstva=epoxidový nátěr Sikafloor 2540 W | 0.85 | needs_review | PHASE_0_13: F11 epoxidový nátěr per Tabulka místností Povrch podlahy column. |  | 1.PP | HSV | betonář (mazaniny)
2795 | [doplnit] | HSV-631 | Penetrace podlahy 1PP — akrylátová disperze Sika Level-01 Primer (F11) | m2 | 3.26 | D · 1.PP · S.D.21 | F_povrch_podlahy=F11; vrstva=epoxidový nátěr Sikafloor 2540 W | 0.85 | needs_review | PHASE_0_13: F11 epoxidový nátěr per Tabulka místností Povrch podlahy column. |  | 1.PP | HSV | betonář (mazaniny)
2796 | [doplnit] | HSV-631 | 1. epoxidový nátěr podlahy 1PP — Sikafloor 2540 W + 5% vody (0.1 kg/m²; F11 vrstva 1) | m2 | 3.26 | D · 1.PP · S.D.21 | F_povrch_podlahy=F11; vrstva=epoxidový nátěr Sikafloor 2540 W | 0.85 | needs_review | PHASE_0_13: F11 epoxidový nátěr per Tabulka místností Povrch podlahy column. |  | 1.PP | HSV | betonář (mazaniny)
2797 | [doplnit] | HSV-631 | 2. epoxidový nátěr podlahy 1PP — Sikafloor 2540 W (0.2 kg/m²; F11 vrstva 2) | m2 | 3.26 | D · 1.PP · S.D.21 | F_povrch_podlahy=F11; vrstva=epoxidový nátěr Sikafloor 2540 W | 0.85 | needs_review | PHASE_0_13: F11 epoxidový nátěr per Tabulka místností Povrch podlahy column. |  | 1.PP | HSV | betonář (mazaniny)
2798 | [doplnit] | HSV-631 | Penetrace podlahy 1PP — akrylátová disperze Sika Level-01 Primer (F11) | m2 | 3.83 | D · 1.PP · S.D.22 | F_povrch_podlahy=F11; vrstva=epoxidový nátěr Sikafloor 2540 W | 0.85 | needs_review | PHASE_0_13: F11 epoxidový nátěr per Tabulka místností Povrch podlahy column. |  | 1.PP | HSV | betonář (mazaniny)
2799 | [doplnit] | HSV-631 | 1. epoxidový nátěr podlahy 1PP — Sikafloor 2540 W + 5% vody (0.1 kg/m²; F11 vrstva 1) | m2 | 3.83 | D · 1.PP · S.D.22 | F_povrch_podlahy=F11; vrstva=epoxidový nátěr Sikafloor 2540 W | 0.85 | needs_review | PHASE_0_13: F11 epoxidový nátěr per Tabulka místností Povrch podlahy column. |  | 1.PP | HSV | betonář (mazaniny)
2800 | [doplnit] | HSV-631 | 2. epoxidový nátěr podlahy 1PP — Sikafloor 2540 W (0.2 kg/m²; F11 vrstva 2) | m2 | 3.83 | D · 1.PP · S.D.22 | F_povrch_podlahy=F11; vrstva=epoxidový nátěr Sikafloor 2540 W | 0.85 | needs_review | PHASE_0_13: F11 epoxidový nátěr per Tabulka místností Povrch podlahy column. |  | 1.PP | HSV | betonář (mazaniny)
2801 | [doplnit] | HSV-631 | Penetrace podlahy 1PP — akrylátová disperze Sika Level-01 Primer (F11) | m2 | 3.83 | D · 1.PP · S.D.23 | F_povrch_podlahy=F11; vrstva=epoxidový nátěr Sikafloor 2540 W | 0.85 | needs_review | PHASE_0_13: F11 epoxidový nátěr per Tabulka místností Povrch podlahy column. |  | 1.PP | HSV | betonář (mazaniny)
2802 | [doplnit] | HSV-631 | 1. epoxidový nátěr podlahy 1PP — Sikafloor 2540 W + 5% vody (0.1 kg/m²; F11 vrstva 1) | m2 | 3.83 | D · 1.PP · S.D.23 | F_povrch_podlahy=F11; vrstva=epoxidový nátěr Sikafloor 2540 W | 0.85 | needs_review | PHASE_0_13: F11 epoxidový nátěr per Tabulka místností Povrch podlahy column. |  | 1.PP | HSV | betonář (mazaniny)
2803 | [doplnit] | HSV-631 | 2. epoxidový nátěr podlahy 1PP — Sikafloor 2540 W (0.2 kg/m²; F11 vrstva 2) | m2 | 3.83 | D · 1.PP · S.D.23 | F_povrch_podlahy=F11; vrstva=epoxidový nátěr Sikafloor 2540 W | 0.85 | needs_review | PHASE_0_13: F11 epoxidový nátěr per Tabulka místností Povrch podlahy column. |  | 1.PP | HSV | betonář (mazaniny)
2804 | [doplnit] | HSV-631 | Penetrace podlahy 1PP — akrylátová disperze Sika Level-01 Primer (F11) | m2 | 3.83 | D · 1.PP · S.D.24 | F_povrch_podlahy=F11; vrstva=epoxidový nátěr Sikafloor 2540 W | 0.85 | needs_review | PHASE_0_13: F11 epoxidový nátěr per Tabulka místností Povrch podlahy column. |  | 1.PP | HSV | betonář (mazaniny)
2805 | [doplnit] | HSV-631 | 1. epoxidový nátěr podlahy 1PP — Sikafloor 2540 W + 5% vody (0.1 kg/m²; F11 vrstva 1) | m2 | 3.83 | D · 1.PP · S.D.24 | F_povrch_podlahy=F11; vrstva=epoxidový nátěr Sikafloor 2540 W | 0.85 | needs_review | PHASE_0_13: F11 epoxidový nátěr per Tabulka místností Povrch podlahy column. |  | 1.PP | HSV | betonář (mazaniny)
2806 | [doplnit] | HSV-631 | 2. epoxidový nátěr podlahy 1PP — Sikafloor 2540 W (0.2 kg/m²; F11 vrstva 2) | m2 | 3.83 | D · 1.PP · S.D.24 | F_povrch_podlahy=F11; vrstva=epoxidový nátěr Sikafloor 2540 W | 0.85 | needs_review | PHASE_0_13: F11 epoxidový nátěr per Tabulka místností Povrch podlahy column. |  | 1.PP | HSV | betonář (mazaniny)
2807 | [doplnit] | HSV-631 | Penetrace podlahy 1PP — akrylátová disperze Sika Level-01 Primer (F11) | m2 | 4.78 | D · 1.PP · S.D.25 | F_povrch_podlahy=F11; vrstva=epoxidový nátěr Sikafloor 2540 W | 0.85 | needs_review | PHASE_0_13: F11 epoxidový nátěr per Tabulka místností Povrch podlahy column. |  | 1.PP | HSV | betonář (mazaniny)
2808 | [doplnit] | HSV-631 | 1. epoxidový nátěr podlahy 1PP — Sikafloor 2540 W + 5% vody (0.1 kg/m²; F11 vrstva 1) | m2 | 4.78 | D · 1.PP · S.D.25 | F_povrch_podlahy=F11; vrstva=epoxidový nátěr Sikafloor 2540 W | 0.85 | needs_review | PHASE_0_13: F11 epoxidový nátěr per Tabulka místností Povrch podlahy column. |  | 1.PP | HSV | betonář (mazaniny)
2809 | [doplnit] | HSV-631 | 2. epoxidový nátěr podlahy 1PP — Sikafloor 2540 W (0.2 kg/m²; F11 vrstva 2) | m2 | 4.78 | D · 1.PP · S.D.25 | F_povrch_podlahy=F11; vrstva=epoxidový nátěr Sikafloor 2540 W | 0.85 | needs_review | PHASE_0_13: F11 epoxidový nátěr per Tabulka místností Povrch podlahy column. |  | 1.PP | HSV | betonář (mazaniny)
2810 | [doplnit] | HSV-631 | Penetrace podlahy 1PP — akrylátová disperze Sika Level-01 Primer (F11) | m2 | 4.43 | D · 1.PP · S.D.26 | F_povrch_podlahy=F11; vrstva=epoxidový nátěr Sikafloor 2540 W | 0.85 | needs_review | PHASE_0_13: F11 epoxidový nátěr per Tabulka místností Povrch podlahy column. |  | 1.PP | HSV | betonář (mazaniny)
2811 | [doplnit] | HSV-631 | 1. epoxidový nátěr podlahy 1PP — Sikafloor 2540 W + 5% vody (0.1 kg/m²; F11 vrstva 1) | m2 | 4.43 | D · 1.PP · S.D.26 | F_povrch_podlahy=F11; vrstva=epoxidový nátěr Sikafloor 2540 W | 0.85 | needs_review | PHASE_0_13: F11 epoxidový nátěr per Tabulka místností Povrch podlahy column. |  | 1.PP | HSV | betonář (mazaniny)
2812 | [doplnit] | HSV-631 | 2. epoxidový nátěr podlahy 1PP — Sikafloor 2540 W (0.2 kg/m²; F11 vrstva 2) | m2 | 4.43 | D · 1.PP · S.D.26 | F_povrch_podlahy=F11; vrstva=epoxidový nátěr Sikafloor 2540 W | 0.85 | needs_review | PHASE_0_13: F11 epoxidový nátěr per Tabulka místností Povrch podlahy column. |  | 1.PP | HSV | betonář (mazaniny)
2813 | [doplnit] | HSV-631 | Penetrace podlahy 1PP — akrylátová disperze Sika Level-01 Primer (F11) | m2 | 4.14 | D · 1.PP · S.D.27 | F_povrch_podlahy=F11; vrstva=epoxidový nátěr Sikafloor 2540 W | 0.85 | needs_review | PHASE_0_13: F11 epoxidový nátěr per Tabulka místností Povrch podlahy column. |  | 1.PP | HSV | betonář (mazaniny)
2814 | [doplnit] | HSV-631 | 1. epoxidový nátěr podlahy 1PP — Sikafloor 2540 W + 5% vody (0.1 kg/m²; F11 vrstva 1) | m2 | 4.14 | D · 1.PP · S.D.27 | F_povrch_podlahy=F11; vrstva=epoxidový nátěr Sikafloor 2540 W | 0.85 | needs_review | PHASE_0_13: F11 epoxidový nátěr per Tabulka místností Povrch podlahy column. |  | 1.PP | HSV | betonář (mazaniny)
2815 | [doplnit] | HSV-631 | 2. epoxidový nátěr podlahy 1PP — Sikafloor 2540 W (0.2 kg/m²; F11 vrstva 2) | m2 | 4.14 | D · 1.PP · S.D.27 | F_povrch_podlahy=F11; vrstva=epoxidový nátěr Sikafloor 2540 W | 0.85 | needs_review | PHASE_0_13: F11 epoxidový nátěr per Tabulka místností Povrch podlahy column. |  | 1.PP | HSV | betonář (mazaniny)
2816 | [doplnit] | HSV-631 | Penetrace podlahy 1PP — akrylátová disperze Sika Level-01 Primer (F11) | m2 | 3.38 | D · 1.PP · S.D.28 | F_povrch_podlahy=F11; vrstva=epoxidový nátěr Sikafloor 2540 W | 0.85 | needs_review | PHASE_0_13: F11 epoxidový nátěr per Tabulka místností Povrch podlahy column. |  | 1.PP | HSV | betonář (mazaniny)
2817 | [doplnit] | HSV-631 | 1. epoxidový nátěr podlahy 1PP — Sikafloor 2540 W + 5% vody (0.1 kg/m²; F11 vrstva 1) | m2 | 3.38 | D · 1.PP · S.D.28 | F_povrch_podlahy=F11; vrstva=epoxidový nátěr Sikafloor 2540 W | 0.85 | needs_review | PHASE_0_13: F11 epoxidový nátěr per Tabulka místností Povrch podlahy column. |  | 1.PP | HSV | betonář (mazaniny)
2818 | [doplnit] | HSV-631 | 2. epoxidový nátěr podlahy 1PP — Sikafloor 2540 W (0.2 kg/m²; F11 vrstva 2) | m2 | 3.38 | D · 1.PP · S.D.28 | F_povrch_podlahy=F11; vrstva=epoxidový nátěr Sikafloor 2540 W | 0.85 | needs_review | PHASE_0_13: F11 epoxidový nátěr per Tabulka místností Povrch podlahy column. |  | 1.PP | HSV | betonář (mazaniny)
2819 | [doplnit] | HSV-631 | Penetrace podlahy 1PP — akrylátová disperze Sika Level-01 Primer (F11) | m2 | 3.87 | D · 1.PP · S.D.29 | F_povrch_podlahy=F11; vrstva=epoxidový nátěr Sikafloor 2540 W | 0.85 | needs_review | PHASE_0_13: F11 epoxidový nátěr per Tabulka místností Povrch podlahy column. |  | 1.PP | HSV | betonář (mazaniny)
2820 | [doplnit] | HSV-631 | 1. epoxidový nátěr podlahy 1PP — Sikafloor 2540 W + 5% vody (0.1 kg/m²; F11 vrstva 1) | m2 | 3.87 | D · 1.PP · S.D.29 | F_povrch_podlahy=F11; vrstva=epoxidový nátěr Sikafloor 2540 W | 0.85 | needs_review | PHASE_0_13: F11 epoxidový nátěr per Tabulka místností Povrch podlahy column. |  | 1.PP | HSV | betonář (mazaniny)
2821 | [doplnit] | HSV-631 | 2. epoxidový nátěr podlahy 1PP — Sikafloor 2540 W (0.2 kg/m²; F11 vrstva 2) | m2 | 3.87 | D · 1.PP · S.D.29 | F_povrch_podlahy=F11; vrstva=epoxidový nátěr Sikafloor 2540 W | 0.85 | needs_review | PHASE_0_13: F11 epoxidový nátěr per Tabulka místností Povrch podlahy column. |  | 1.PP | HSV | betonář (mazaniny)
2822 | [doplnit] | HSV-631 | Penetrace podlahy 1PP — akrylátová disperze Sika Level-01 Primer (F11) | m2 | 4.72 | D · 1.PP · S.D.30 | F_povrch_podlahy=F11; vrstva=epoxidový nátěr Sikafloor 2540 W | 0.85 | needs_review | PHASE_0_13: F11 epoxidový nátěr per Tabulka místností Povrch podlahy column. |  | 1.PP | HSV | betonář (mazaniny)
2823 | [doplnit] | HSV-631 | 1. epoxidový nátěr podlahy 1PP — Sikafloor 2540 W + 5% vody (0.1 kg/m²; F11 vrstva 1) | m2 | 4.72 | D · 1.PP · S.D.30 | F_povrch_podlahy=F11; vrstva=epoxidový nátěr Sikafloor 2540 W | 0.85 | needs_review | PHASE_0_13: F11 epoxidový nátěr per Tabulka místností Povrch podlahy column. |  | 1.PP | HSV | betonář (mazaniny)
2824 | [doplnit] | HSV-631 | 2. epoxidový nátěr podlahy 1PP — Sikafloor 2540 W (0.2 kg/m²; F11 vrstva 2) | m2 | 4.72 | D · 1.PP · S.D.30 | F_povrch_podlahy=F11; vrstva=epoxidový nátěr Sikafloor 2540 W | 0.85 | needs_review | PHASE_0_13: F11 epoxidový nátěr per Tabulka místností Povrch podlahy column. |  | 1.PP | HSV | betonář (mazaniny)
2825 | [doplnit] | HSV-631 | Penetrace podlahy 1PP — akrylátová disperze Sika Level-01 Primer (F11) | m2 | 12.85 | D · 1.PP · S.D.31 | F_povrch_podlahy=F11; vrstva=epoxidový nátěr Sikafloor 2540 W | 0.85 | needs_review | PHASE_0_13: F11 epoxidový nátěr per Tabulka místností Povrch podlahy column. |  | 1.PP | HSV | betonář (mazaniny)
2826 | [doplnit] | HSV-631 | 1. epoxidový nátěr podlahy 1PP — Sikafloor 2540 W + 5% vody (0.1 kg/m²; F11 vrstva 1) | m2 | 12.85 | D · 1.PP · S.D.31 | F_povrch_podlahy=F11; vrstva=epoxidový nátěr Sikafloor 2540 W | 0.85 | needs_review | PHASE_0_13: F11 epoxidový nátěr per Tabulka místností Povrch podlahy column. |  | 1.PP | HSV | betonář (mazaniny)
2827 | [doplnit] | HSV-631 | 2. epoxidový nátěr podlahy 1PP — Sikafloor 2540 W (0.2 kg/m²; F11 vrstva 2) | m2 | 12.85 | D · 1.PP · S.D.31 | F_povrch_podlahy=F11; vrstva=epoxidový nátěr Sikafloor 2540 W | 0.85 | needs_review | PHASE_0_13: F11 epoxidový nátěr per Tabulka místností Povrch podlahy column. |  | 1.PP | HSV | betonář (mazaniny)
2828 | [doplnit] | HSV-631 | Penetrace podlahy 1PP — akrylátová disperze Sika Level-01 Primer (F11) | m2 | 12.64 | D · 1.PP · S.D.32 | F_povrch_podlahy=F11; vrstva=epoxidový nátěr Sikafloor 2540 W | 0.85 | needs_review | PHASE_0_13: F11 epoxidový nátěr per Tabulka místností Povrch podlahy column. |  | 1.PP | HSV | betonář (mazaniny)
2829 | [doplnit] | HSV-631 | 1. epoxidový nátěr podlahy 1PP — Sikafloor 2540 W + 5% vody (0.1 kg/m²; F11 vrstva 1) | m2 | 12.64 | D · 1.PP · S.D.32 | F_povrch_podlahy=F11; vrstva=epoxidový nátěr Sikafloor 2540 W | 0.85 | needs_review | PHASE_0_13: F11 epoxidový nátěr per Tabulka místností Povrch podlahy column. |  | 1.PP | HSV | betonář (mazaniny)
2830 | [doplnit] | HSV-631 | 2. epoxidový nátěr podlahy 1PP — Sikafloor 2540 W (0.2 kg/m²; F11 vrstva 2) | m2 | 12.64 | D · 1.PP · S.D.32 | F_povrch_podlahy=F11; vrstva=epoxidový nátěr Sikafloor 2540 W | 0.85 | needs_review | PHASE_0_13: F11 epoxidový nátěr per Tabulka místností Povrch podlahy column. |  | 1.PP | HSV | betonář (mazaniny)
2831 | [doplnit] | HSV-631 | Penetrace podlahy 1PP — akrylátová disperze Sika Level-01 Primer (F11) | m2 | 3.05 | D · 1.PP · S.D.33 | F_povrch_podlahy=F11; vrstva=epoxidový nátěr Sikafloor 2540 W | 0.85 | needs_review | PHASE_0_13: F11 epoxidový nátěr per Tabulka místností Povrch podlahy column. |  | 1.PP | HSV | betonář (mazaniny)
2832 | [doplnit] | HSV-631 | 1. epoxidový nátěr podlahy 1PP — Sikafloor 2540 W + 5% vody (0.1 kg/m²; F11 vrstva 1) | m2 | 3.05 | D · 1.PP · S.D.33 | F_povrch_podlahy=F11; vrstva=epoxidový nátěr Sikafloor 2540 W | 0.85 | needs_review | PHASE_0_13: F11 epoxidový nátěr per Tabulka místností Povrch podlahy column. |  | 1.PP | HSV | betonář (mazaniny)
2833 | [doplnit] | HSV-631 | 2. epoxidový nátěr podlahy 1PP — Sikafloor 2540 W (0.2 kg/m²; F11 vrstva 2) | m2 | 3.05 | D · 1.PP · S.D.33 | F_povrch_podlahy=F11; vrstva=epoxidový nátěr Sikafloor 2540 W | 0.85 | needs_review | PHASE_0_13: F11 epoxidový nátěr per Tabulka místností Povrch podlahy column. |  | 1.PP | HSV | betonář (mazaniny)
2834 | [doplnit] | HSV-631 | Penetrace podlahy 1PP — akrylátová disperze Sika Level-01 Primer (F11) | m2 | 5.45 | D · 1.PP · S.D.34 | F_povrch_podlahy=F11; vrstva=epoxidový nátěr Sikafloor 2540 W | 0.85 | needs_review | PHASE_0_13: F11 epoxidový nátěr per Tabulka místností Povrch podlahy column. |  | 1.PP | HSV | betonář (mazaniny)
2835 | [doplnit] | HSV-631 | 1. epoxidový nátěr podlahy 1PP — Sikafloor 2540 W + 5% vody (0.1 kg/m²; F11 vrstva 1) | m2 | 5.45 | D · 1.PP · S.D.34 | F_povrch_podlahy=F11; vrstva=epoxidový nátěr Sikafloor 2540 W | 0.85 | needs_review | PHASE_0_13: F11 epoxidový nátěr per Tabulka místností Povrch podlahy column. |  | 1.PP | HSV | betonář (mazaniny)
2836 | [doplnit] | HSV-631 | 2. epoxidový nátěr podlahy 1PP — Sikafloor 2540 W (0.2 kg/m²; F11 vrstva 2) | m2 | 5.45 | D · 1.PP · S.D.34 | F_povrch_podlahy=F11; vrstva=epoxidový nátěr Sikafloor 2540 W | 0.85 | needs_review | PHASE_0_13: F11 epoxidový nátěr per Tabulka místností Povrch podlahy column. |  | 1.PP | HSV | betonář (mazaniny)
2837 | [doplnit] | HSV-631 | Penetrace podlahy 1PP — akrylátová disperze Sika Level-01 Primer (F11) | m2 | 6.12 | D · 1.PP · S.D.35 | F_povrch_podlahy=F11; vrstva=epoxidový nátěr Sikafloor 2540 W | 0.85 | needs_review | PHASE_0_13: F11 epoxidový nátěr per Tabulka místností Povrch podlahy column. |  | 1.PP | HSV | betonář (mazaniny)
2838 | [doplnit] | HSV-631 | 1. epoxidový nátěr podlahy 1PP — Sikafloor 2540 W + 5% vody (0.1 kg/m²; F11 vrstva 1) | m2 | 6.12 | D · 1.PP · S.D.35 | F_povrch_podlahy=F11; vrstva=epoxidový nátěr Sikafloor 2540 W | 0.85 | needs_review | PHASE_0_13: F11 epoxidový nátěr per Tabulka místností Povrch podlahy column. |  | 1.PP | HSV | betonář (mazaniny)
2839 | [doplnit] | HSV-631 | 2. epoxidový nátěr podlahy 1PP — Sikafloor 2540 W (0.2 kg/m²; F11 vrstva 2) | m2 | 6.12 | D · 1.PP · S.D.35 | F_povrch_podlahy=F11; vrstva=epoxidový nátěr Sikafloor 2540 W | 0.85 | needs_review | PHASE_0_13: F11 epoxidový nátěr per Tabulka místností Povrch podlahy column. |  | 1.PP | HSV | betonář (mazaniny)
2840 | [doplnit] | HSV-631 | Penetrace podlahy 1PP — akrylátová disperze Sika Level-01 Primer (F11) | m2 | 5.01 | D · 1.PP · S.D.36 | F_povrch_podlahy=F11; vrstva=epoxidový nátěr Sikafloor 2540 W | 0.85 | needs_review | PHASE_0_13: F11 epoxidový nátěr per Tabulka místností Povrch podlahy column. |  | 1.PP | HSV | betonář (mazaniny)
2841 | [doplnit] | HSV-631 | 1. epoxidový nátěr podlahy 1PP — Sikafloor 2540 W + 5% vody (0.1 kg/m²; F11 vrstva 1) | m2 | 5.01 | D · 1.PP · S.D.36 | F_povrch_podlahy=F11; vrstva=epoxidový nátěr Sikafloor 2540 W | 0.85 | needs_review | PHASE_0_13: F11 epoxidový nátěr per Tabulka místností Povrch podlahy column. |  | 1.PP | HSV | betonář (mazaniny)
2842 | [doplnit] | HSV-631 | 2. epoxidový nátěr podlahy 1PP — Sikafloor 2540 W (0.2 kg/m²; F11 vrstva 2) | m2 | 5.01 | D · 1.PP · S.D.36 | F_povrch_podlahy=F11; vrstva=epoxidový nátěr Sikafloor 2540 W | 0.85 | needs_review | PHASE_0_13: F11 epoxidový nátěr per Tabulka místností Povrch podlahy column. |  | 1.PP | HSV | betonář (mazaniny)
2843 | [doplnit] | HSV-631 | Penetrace podlahy 1PP — akrylátová disperze Sika Level-01 Primer (F11) | m2 | 3.87 | D · 1.PP · S.D.37 | F_povrch_podlahy=F11; vrstva=epoxidový nátěr Sikafloor 2540 W | 0.85 | needs_review | PHASE_0_13: F11 epoxidový nátěr per Tabulka místností Povrch podlahy column. |  | 1.PP | HSV | betonář (mazaniny)
2844 | [doplnit] | HSV-631 | 1. epoxidový nátěr podlahy 1PP — Sikafloor 2540 W + 5% vody (0.1 kg/m²; F11 vrstva 1) | m2 | 3.87 | D · 1.PP · S.D.37 | F_povrch_podlahy=F11; vrstva=epoxidový nátěr Sikafloor 2540 W | 0.85 | needs_review | PHASE_0_13: F11 epoxidový nátěr per Tabulka místností Povrch podlahy column. |  | 1.PP | HSV | betonář (mazaniny)
2845 | [doplnit] | HSV-631 | 2. epoxidový nátěr podlahy 1PP — Sikafloor 2540 W (0.2 kg/m²; F11 vrstva 2) | m2 | 3.87 | D · 1.PP · S.D.37 | F_povrch_podlahy=F11; vrstva=epoxidový nátěr Sikafloor 2540 W | 0.85 | needs_review | PHASE_0_13: F11 epoxidový nátěr per Tabulka místností Povrch podlahy column. |  | 1.PP | HSV | betonář (mazaniny)
2846 | [doplnit] | HSV-631 | Penetrace podlahy 1PP — akrylátová disperze Sika Level-01 Primer (F11) | m2 | 2.68 | D · 1.PP · S.D.38 | F_povrch_podlahy=F11; vrstva=epoxidový nátěr Sikafloor 2540 W | 0.85 | needs_review | PHASE_0_13: F11 epoxidový nátěr per Tabulka místností Povrch podlahy column. |  | 1.PP | HSV | betonář (mazaniny)
2847 | [doplnit] | HSV-631 | 1. epoxidový nátěr podlahy 1PP — Sikafloor 2540 W + 5% vody (0.1 kg/m²; F11 vrstva 1) | m2 | 2.68 | D · 1.PP · S.D.38 | F_povrch_podlahy=F11; vrstva=epoxidový nátěr Sikafloor 2540 W | 0.85 | needs_review | PHASE_0_13: F11 epoxidový nátěr per Tabulka místností Povrch podlahy column. |  | 1.PP | HSV | betonář (mazaniny)
2848 | [doplnit] | HSV-631 | 2. epoxidový nátěr podlahy 1PP — Sikafloor 2540 W (0.2 kg/m²; F11 vrstva 2) | m2 | 2.68 | D · 1.PP · S.D.38 | F_povrch_podlahy=F11; vrstva=epoxidový nátěr Sikafloor 2540 W | 0.85 | needs_review | PHASE_0_13: F11 epoxidový nátěr per Tabulka místností Povrch podlahy column. |  | 1.PP | HSV | betonář (mazaniny)
2849 | [doplnit] | HSV-631 | Penetrace podlahy 1PP — akrylátová disperze Sika Level-01 Primer (F11) | m2 | 5.95 | D · 1.PP · S.D.39 | F_povrch_podlahy=F11; vrstva=epoxidový nátěr Sikafloor 2540 W | 0.85 | needs_review | PHASE_0_13: F11 epoxidový nátěr per Tabulka místností Povrch podlahy column. |  | 1.PP | HSV | betonář (mazaniny)
2850 | [doplnit] | HSV-631 | 1. epoxidový nátěr podlahy 1PP — Sikafloor 2540 W + 5% vody (0.1 kg/m²; F11 vrstva 1) | m2 | 5.95 | D · 1.PP · S.D.39 | F_povrch_podlahy=F11; vrstva=epoxidový nátěr Sikafloor 2540 W | 0.85 | needs_review | PHASE_0_13: F11 epoxidový nátěr per Tabulka místností Povrch podlahy column. |  | 1.PP | HSV | betonář (mazaniny)
2851 | [doplnit] | HSV-631 | 2. epoxidový nátěr podlahy 1PP — Sikafloor 2540 W (0.2 kg/m²; F11 vrstva 2) | m2 | 5.95 | D · 1.PP · S.D.39 | F_povrch_podlahy=F11; vrstva=epoxidový nátěr Sikafloor 2540 W | 0.85 | needs_review | PHASE_0_13: F11 epoxidový nátěr per Tabulka místností Povrch podlahy column. |  | 1.PP | HSV | betonář (mazaniny)
2852 | [doplnit] | HSV-631 | Penetrace podlahy 1PP — akrylátová disperze Sika Level-01 Primer (F11) | m2 | 4.81 | D · 1.PP · S.D.40 | F_povrch_podlahy=F11; vrstva=epoxidový nátěr Sikafloor 2540 W | 0.85 | needs_review | PHASE_0_13: F11 epoxidový nátěr per Tabulka místností Povrch podlahy column. |  | 1.PP | HSV | betonář (mazaniny)
2853 | [doplnit] | HSV-631 | 1. epoxidový nátěr podlahy 1PP — Sikafloor 2540 W + 5% vody (0.1 kg/m²; F11 vrstva 1) | m2 | 4.81 | D · 1.PP · S.D.40 | F_povrch_podlahy=F11; vrstva=epoxidový nátěr Sikafloor 2540 W | 0.85 | needs_review | PHASE_0_13: F11 epoxidový nátěr per Tabulka místností Povrch podlahy column. |  | 1.PP | HSV | betonář (mazaniny)
2854 | [doplnit] | HSV-631 | 2. epoxidový nátěr podlahy 1PP — Sikafloor 2540 W (0.2 kg/m²; F11 vrstva 2) | m2 | 4.81 | D · 1.PP · S.D.40 | F_povrch_podlahy=F11; vrstva=epoxidový nátěr Sikafloor 2540 W | 0.85 | needs_review | PHASE_0_13: F11 epoxidový nátěr per Tabulka místností Povrch podlahy column. |  | 1.PP | HSV | betonář (mazaniny)
2855 | [doplnit] | HSV-631 | Penetrace podlahy 1PP — akrylátová disperze Sika Level-01 Primer (F11) | m2 | 2.94 | D · 1.PP · S.D.41 | F_povrch_podlahy=F11; vrstva=epoxidový nátěr Sikafloor 2540 W | 0.85 | needs_review | PHASE_0_13: F11 epoxidový nátěr per Tabulka místností Povrch podlahy column. |  | 1.PP | HSV | betonář (mazaniny)
2856 | [doplnit] | HSV-631 | 1. epoxidový nátěr podlahy 1PP — Sikafloor 2540 W + 5% vody (0.1 kg/m²; F11 vrstva 1) | m2 | 2.94 | D · 1.PP · S.D.41 | F_povrch_podlahy=F11; vrstva=epoxidový nátěr Sikafloor 2540 W | 0.85 | needs_review | PHASE_0_13: F11 epoxidový nátěr per Tabulka místností Povrch podlahy column. |  | 1.PP | HSV | betonář (mazaniny)
2857 | [doplnit] | HSV-631 | 2. epoxidový nátěr podlahy 1PP — Sikafloor 2540 W (0.2 kg/m²; F11 vrstva 2) | m2 | 2.94 | D · 1.PP · S.D.41 | F_povrch_podlahy=F11; vrstva=epoxidový nátěr Sikafloor 2540 W | 0.85 | needs_review | PHASE_0_13: F11 epoxidový nátěr per Tabulka místností Povrch podlahy column. |  | 1.PP | HSV | betonář (mazaniny)
2858 | [doplnit] | HSV-631 | Penetrace podlahy 1PP — akrylátová disperze Sika Level-01 Primer (F11) | m2 | 2.99 | D · 1.PP · S.D.42 | F_povrch_podlahy=F11; vrstva=epoxidový nátěr Sikafloor 2540 W | 0.85 | needs_review | PHASE_0_13: F11 epoxidový nátěr per Tabulka místností Povrch podlahy column. |  | 1.PP | HSV | betonář (mazaniny)
2859 | [doplnit] | HSV-631 | 1. epoxidový nátěr podlahy 1PP — Sikafloor 2540 W + 5% vody (0.1 kg/m²; F11 vrstva 1) | m2 | 2.99 | D · 1.PP · S.D.42 | F_povrch_podlahy=F11; vrstva=epoxidový nátěr Sikafloor 2540 W | 0.85 | needs_review | PHASE_0_13: F11 epoxidový nátěr per Tabulka místností Povrch podlahy column. |  | 1.PP | HSV | betonář (mazaniny)
2860 | [doplnit] | HSV-631 | 2. epoxidový nátěr podlahy 1PP — Sikafloor 2540 W (0.2 kg/m²; F11 vrstva 2) | m2 | 2.99 | D · 1.PP · S.D.42 | F_povrch_podlahy=F11; vrstva=epoxidový nátěr Sikafloor 2540 W | 0.85 | needs_review | PHASE_0_13: F11 epoxidový nátěr per Tabulka místností Povrch podlahy column. |  | 1.PP | HSV | betonář (mazaniny)
2861 | [doplnit] | HSV-631 | Penetrace podlahy 1PP — akrylátová disperze Sika Level-01 Primer (F11) | m2 | 3.19 | D · 1.PP · S.D.43 | F_povrch_podlahy=F11; vrstva=epoxidový nátěr Sikafloor 2540 W | 0.85 | needs_review | PHASE_0_13: F11 epoxidový nátěr per Tabulka místností Povrch podlahy column. |  | 1.PP | HSV | betonář (mazaniny)
2862 | [doplnit] | HSV-631 | 1. epoxidový nátěr podlahy 1PP — Sikafloor 2540 W + 5% vody (0.1 kg/m²; F11 vrstva 1) | m2 | 3.19 | D · 1.PP · S.D.43 | F_povrch_podlahy=F11; vrstva=epoxidový nátěr Sikafloor 2540 W | 0.85 | needs_review | PHASE_0_13: F11 epoxidový nátěr per Tabulka místností Povrch podlahy column. |  | 1.PP | HSV | betonář (mazaniny)
2863 | [doplnit] | HSV-631 | 2. epoxidový nátěr podlahy 1PP — Sikafloor 2540 W (0.2 kg/m²; F11 vrstva 2) | m2 | 3.19 | D · 1.PP · S.D.43 | F_povrch_podlahy=F11; vrstva=epoxidový nátěr Sikafloor 2540 W | 0.85 | needs_review | PHASE_0_13: F11 epoxidový nátěr per Tabulka místností Povrch podlahy column. |  | 1.PP | HSV | betonář (mazaniny)
2864 | 763171311 | PSV-763 | SDK podhled Knauf D112 — systémové zavěšení 54mm + Pevný SDK podhled 12.5mm + povrchová úprava (CF20) | m2 | 9.97 | D · 1.NP · D.1.S.02 | CF=CF20; vrstva=celá CF skladba | 0.85 | needs_review | PHASE_0_15: SDK podhled gap fix per Phase 0.14b triangulation. Plocha = plocha místnosti per Tabulka 0020. ÚRS reference ze starého VV kód 606: SDK podhled desky 2xA 12,5 dvouvrstvá kce CD+UD (Cena 898.0 Kč/m². Note: starý VV uvádí 2xA double-layer; master Tabulka 0030 CF20/21 specifikuje single-layer SDK 12.5mm — possible price over-estimate ~2×, but ÚRS directive is best-available evidence). |  | 1.NP | PSV | SDK montér
2865 | 763171311 | PSV-763 | SDK podhled Knauf D112 — systémové zavěšení 54mm + Pevný SDK podhled 12.5mm + povrchová úprava (CF20) | m2 | 22.21 | D · 1.NP · D.1.S.01 | CF=CF20; vrstva=celá CF skladba | 0.85 | needs_review | PHASE_0_15: SDK podhled gap fix per Phase 0.14b triangulation. Plocha = plocha místnosti per Tabulka 0020. ÚRS reference ze starého VV kód 606: SDK podhled desky 2xA 12,5 dvouvrstvá kce CD+UD (Cena 898.0 Kč/m². Note: starý VV uvádí 2xA double-layer; master Tabulka 0030 CF20/21 specifikuje single-layer SDK 12.5mm — possible price over-estimate ~2×, but ÚRS directive is best-available evidence). |  | 1.NP | PSV | SDK montér
2866 | 763171311 | PSV-763 | SDK podhled Knauf D112 — systémové zavěšení 54mm + Pevný SDK podhled 12.5mm + povrchová úprava (CF20) | m2 | 10.73 | D · 1.NP · D.1.1.01 | CF=CF20; vrstva=celá CF skladba | 0.85 | needs_review | PHASE_0_15: SDK podhled gap fix per Phase 0.14b triangulation. Plocha = plocha místnosti per Tabulka 0020. ÚRS reference ze starého VV kód 606: SDK podhled desky 2xA 12,5 dvouvrstvá kce CD+UD (Cena 898.0 Kč/m². Note: starý VV uvádí 2xA double-layer; master Tabulka 0030 CF20/21 specifikuje single-layer SDK 12.5mm — possible price over-estimate ~2×, but ÚRS directive is best-available evidence). |  | 1.NP | PSV | SDK montér
2867 | 763171311 | PSV-763 | SDK podhled Knauf D112 — systémové zavěšení 54mm + Pevný SDK do vlhka 12.5mm impregnovaný + povrchová úprava (CF21) | m2 | 5.96 | D · 1.NP · D.1.1.03 | CF=CF21; vrstva=celá CF skladba | 0.85 | needs_review | PHASE_0_15: SDK podhled gap fix per Phase 0.14b triangulation. Plocha = plocha místnosti per Tabulka 0020. ÚRS reference ze starého VV kód 606: SDK podhled desky 2xA 12,5 dvouvrstvá kce CD+UD (Cena 898.0 Kč/m². Note: starý VV uvádí 2xA double-layer; master Tabulka 0030 CF20/21 specifikuje single-layer SDK 12.5mm — possible price over-estimate ~2×, but ÚRS directive is best-available evidence). |  | 1.NP | PSV | SDK montér
2868 | 763171311 | PSV-763 | SDK podhled Knauf D112 — systémové zavěšení 54mm + Pevný SDK podhled 12.5mm + povrchová úprava (CF20) | m2 | 6.35 | D · 1.NP · D.1.2.01 | CF=CF20; vrstva=celá CF skladba | 0.85 | needs_review | PHASE_0_15: SDK podhled gap fix per Phase 0.14b triangulation. Plocha = plocha místnosti per Tabulka 0020. ÚRS reference ze starého VV kód 606: SDK podhled desky 2xA 12,5 dvouvrstvá kce CD+UD (Cena 898.0 Kč/m². Note: starý VV uvádí 2xA double-layer; master Tabulka 0030 CF20/21 specifikuje single-layer SDK 12.5mm — possible price over-estimate ~2×, but ÚRS directive is best-available evidence). |  | 1.NP | PSV | SDK montér
2869 | 763171311 | PSV-763 | SDK podhled Knauf D112 — systémové zavěšení 54mm + Pevný SDK do vlhka 12.5mm impregnovaný + povrchová úprava (CF21) | m2 | 4.33 | D · 1.NP · D.1.2.04 | CF=CF21; vrstva=celá CF skladba | 0.85 | needs_review | PHASE_0_15: SDK podhled gap fix per Phase 0.14b triangulation. Plocha = plocha místnosti per Tabulka 0020. ÚRS reference ze starého VV kód 606: SDK podhled desky 2xA 12,5 dvouvrstvá kce CD+UD (Cena 898.0 Kč/m². Note: starý VV uvádí 2xA double-layer; master Tabulka 0030 CF20/21 specifikuje single-layer SDK 12.5mm — possible price over-estimate ~2×, but ÚRS directive is best-available evidence). |  | 1.NP | PSV | SDK montér
2870 | 763171311 | PSV-763 | SDK podhled Knauf D112 — systémové zavěšení 54mm + Pevný SDK podhled 12.5mm + povrchová úprava (CF20) | m2 | 6.35 | D · 1.NP · D.1.3.01 | CF=CF20; vrstva=celá CF skladba | 0.85 | needs_review | PHASE_0_15: SDK podhled gap fix per Phase 0.14b triangulation. Plocha = plocha místnosti per Tabulka 0020. ÚRS reference ze starého VV kód 606: SDK podhled desky 2xA 12,5 dvouvrstvá kce CD+UD (Cena 898.0 Kč/m². Note: starý VV uvádí 2xA double-layer; master Tabulka 0030 CF20/21 specifikuje single-layer SDK 12.5mm — possible price over-estimate ~2×, but ÚRS directive is best-available evidence). |  | 1.NP | PSV | SDK montér
2871 | 763171311 | PSV-763 | SDK podhled Knauf D112 — systémové zavěšení 54mm + Pevný SDK do vlhka 12.5mm impregnovaný + povrchová úprava (CF21) | m2 | 4.33 | D · 1.NP · D.1.3.04 | CF=CF21; vrstva=celá CF skladba | 0.85 | needs_review | PHASE_0_15: SDK podhled gap fix per Phase 0.14b triangulation. Plocha = plocha místnosti per Tabulka 0020. ÚRS reference ze starého VV kód 606: SDK podhled desky 2xA 12,5 dvouvrstvá kce CD+UD (Cena 898.0 Kč/m². Note: starý VV uvádí 2xA double-layer; master Tabulka 0030 CF20/21 specifikuje single-layer SDK 12.5mm — possible price over-estimate ~2×, but ÚRS directive is best-available evidence). |  | 1.NP | PSV | SDK montér
2872 | 763171311 | PSV-763 | SDK podhled Knauf D112 — systémové zavěšení 54mm + Pevný SDK podhled 12.5mm + povrchová úprava (CF20) | m2 | 14.06 | D · 1.NP · D.1.4.01 | CF=CF20; vrstva=celá CF skladba | 0.85 | needs_review | PHASE_0_15: SDK podhled gap fix per Phase 0.14b triangulation. Plocha = plocha místnosti per Tabulka 0020. ÚRS reference ze starého VV kód 606: SDK podhled desky 2xA 12,5 dvouvrstvá kce CD+UD (Cena 898.0 Kč/m². Note: starý VV uvádí 2xA double-layer; master Tabulka 0030 CF20/21 specifikuje single-layer SDK 12.5mm — possible price over-estimate ~2×, but ÚRS directive is best-available evidence). |  | 1.NP | PSV | SDK montér
2873 | 763171311 | PSV-763 | SDK podhled Knauf D112 — systémové zavěšení 54mm + Pevný SDK do vlhka 12.5mm impregnovaný + povrchová úprava (CF21) | m2 | 1.51 | D · 1.NP · D.1.4.03 | CF=CF21; vrstva=celá CF skladba | 0.85 | needs_review | PHASE_0_15: SDK podhled gap fix per Phase 0.14b triangulation. Plocha = plocha místnosti per Tabulka 0020. ÚRS reference ze starého VV kód 606: SDK podhled desky 2xA 12,5 dvouvrstvá kce CD+UD (Cena 898.0 Kč/m². Note: starý VV uvádí 2xA double-layer; master Tabulka 0030 CF20/21 specifikuje single-layer SDK 12.5mm — possible price over-estimate ~2×, but ÚRS directive is best-available evidence). |  | 1.NP | PSV | SDK montér
2874 | 763171311 | PSV-763 | SDK podhled Knauf D112 — systémové zavěšení 54mm + Pevný SDK do vlhka 12.5mm impregnovaný + povrchová úprava (CF21) | m2 | 6.6 | D · 1.NP · D.1.4.05 | CF=CF21; vrstva=celá CF skladba | 0.85 | needs_review | PHASE_0_15: SDK podhled gap fix per Phase 0.14b triangulation. Plocha = plocha místnosti per Tabulka 0020. ÚRS reference ze starého VV kód 606: SDK podhled desky 2xA 12,5 dvouvrstvá kce CD+UD (Cena 898.0 Kč/m². Note: starý VV uvádí 2xA double-layer; master Tabulka 0030 CF20/21 specifikuje single-layer SDK 12.5mm — possible price over-estimate ~2×, but ÚRS directive is best-available evidence). |  | 1.NP | PSV | SDK montér
2875 | 763171311 | PSV-763 | SDK podhled Knauf D112 — systémové zavěšení 54mm + Pevný SDK podhled 12.5mm + povrchová úprava (CF20) | m2 | 13.94 | D · 2.NP · D.2.1.01 | CF=CF20; vrstva=celá CF skladba | 0.85 | needs_review | PHASE_0_15: SDK podhled gap fix per Phase 0.14b triangulation. Plocha = plocha místnosti per Tabulka 0020. ÚRS reference ze starého VV kód 606: SDK podhled desky 2xA 12,5 dvouvrstvá kce CD+UD (Cena 898.0 Kč/m². Note: starý VV uvádí 2xA double-layer; master Tabulka 0030 CF20/21 specifikuje single-layer SDK 12.5mm — possible price over-estimate ~2×, but ÚRS directive is best-available evidence). |  | 2.NP | PSV | SDK montér
2876 | 763171311 | PSV-763 | SDK podhled Knauf D112 — systémové zavěšení 54mm + Pevný SDK do vlhka 12.5mm impregnovaný + povrchová úprava (CF21) | m2 | 1.45 | D · 2.NP · D.2.1.03 | CF=CF21; vrstva=celá CF skladba | 0.85 | needs_review | PHASE_0_15: SDK podhled gap fix per Phase 0.14b triangulation. Plocha = plocha místnosti per Tabulka 0020. ÚRS reference ze starého VV kód 606: SDK podhled desky 2xA 12,5 dvouvrstvá kce CD+UD (Cena 898.0 Kč/m². Note: starý VV uvádí 2xA double-layer; master Tabulka 0030 CF20/21 specifikuje single-layer SDK 12.5mm — possible price over-estimate ~2×, but ÚRS directive is best-available evidence). |  | 2.NP | PSV | SDK montér
2877 | 763171311 | PSV-763 | SDK podhled Knauf D112 — systémové zavěšení 54mm + Pevný SDK do vlhka 12.5mm impregnovaný + povrchová úprava (CF21) | m2 | 6.91 | D · 2.NP · D.2.1.05 | CF=CF21; vrstva=celá CF skladba | 0.85 | needs_review | PHASE_0_15: SDK podhled gap fix per Phase 0.14b triangulation. Plocha = plocha místnosti per Tabulka 0020. ÚRS reference ze starého VV kód 606: SDK podhled desky 2xA 12,5 dvouvrstvá kce CD+UD (Cena 898.0 Kč/m². Note: starý VV uvádí 2xA double-layer; master Tabulka 0030 CF20/21 specifikuje single-layer SDK 12.5mm — possible price over-estimate ~2×, but ÚRS directive is best-available evidence). |  | 2.NP | PSV | SDK montér
2878 | 763171311 | PSV-763 | SDK podhled Knauf D112 — systémové zavěšení 54mm + Pevný SDK podhled 12.5mm + povrchová úprava (CF20) | m2 | 6.37 | D · 2.NP · D.2.2.01 | CF=CF20; vrstva=celá CF skladba | 0.85 | needs_review | PHASE_0_15: SDK podhled gap fix per Phase 0.14b triangulation. Plocha = plocha místnosti per Tabulka 0020. ÚRS reference ze starého VV kód 606: SDK podhled desky 2xA 12,5 dvouvrstvá kce CD+UD (Cena 898.0 Kč/m². Note: starý VV uvádí 2xA double-layer; master Tabulka 0030 CF20/21 specifikuje single-layer SDK 12.5mm — possible price over-estimate ~2×, but ÚRS directive is best-available evidence). |  | 2.NP | PSV | SDK montér
2879 | 763171311 | PSV-763 | SDK podhled Knauf D112 — systémové zavěšení 54mm + Pevný SDK do vlhka 12.5mm impregnovaný + povrchová úprava (CF21) | m2 | 4.29 | D · 2.NP · D.2.2.04 | CF=CF21; vrstva=celá CF skladba | 0.85 | needs_review | PHASE_0_15: SDK podhled gap fix per Phase 0.14b triangulation. Plocha = plocha místnosti per Tabulka 0020. ÚRS reference ze starého VV kód 606: SDK podhled desky 2xA 12,5 dvouvrstvá kce CD+UD (Cena 898.0 Kč/m². Note: starý VV uvádí 2xA double-layer; master Tabulka 0030 CF20/21 specifikuje single-layer SDK 12.5mm — possible price over-estimate ~2×, but ÚRS directive is best-available evidence). |  | 2.NP | PSV | SDK montér
2880 | 763171311 | PSV-763 | SDK podhled Knauf D112 — systémové zavěšení 54mm + Pevný SDK podhled 12.5mm + povrchová úprava (CF20) | m2 | 6.36 | D · 2.NP · D.2.3.01 | CF=CF20; vrstva=celá CF skladba | 0.85 | needs_review | PHASE_0_15: SDK podhled gap fix per Phase 0.14b triangulation. Plocha = plocha místnosti per Tabulka 0020. ÚRS reference ze starého VV kód 606: SDK podhled desky 2xA 12,5 dvouvrstvá kce CD+UD (Cena 898.0 Kč/m². Note: starý VV uvádí 2xA double-layer; master Tabulka 0030 CF20/21 specifikuje single-layer SDK 12.5mm — possible price over-estimate ~2×, but ÚRS directive is best-available evidence). |  | 2.NP | PSV | SDK montér
2881 | 763171311 | PSV-763 | SDK podhled Knauf D112 — systémové zavěšení 54mm + Pevný SDK do vlhka 12.5mm impregnovaný + povrchová úprava (CF21) | m2 | 4.29 | D · 2.NP · D.2.3.04 | CF=CF21; vrstva=celá CF skladba | 0.85 | needs_review | PHASE_0_15: SDK podhled gap fix per Phase 0.14b triangulation. Plocha = plocha místnosti per Tabulka 0020. ÚRS reference ze starého VV kód 606: SDK podhled desky 2xA 12,5 dvouvrstvá kce CD+UD (Cena 898.0 Kč/m². Note: starý VV uvádí 2xA double-layer; master Tabulka 0030 CF20/21 specifikuje single-layer SDK 12.5mm — possible price over-estimate ~2×, but ÚRS directive is best-available evidence). |  | 2.NP | PSV | SDK montér
2882 | 763171311 | PSV-763 | SDK podhled Knauf D112 — systémové zavěšení 54mm + Pevný SDK podhled 12.5mm + povrchová úprava (CF20) | m2 | 14.07 | D · 2.NP · D.2.4.01 | CF=CF20; vrstva=celá CF skladba | 0.85 | needs_review | PHASE_0_15: SDK podhled gap fix per Phase 0.14b triangulation. Plocha = plocha místnosti per Tabulka 0020. ÚRS reference ze starého VV kód 606: SDK podhled desky 2xA 12,5 dvouvrstvá kce CD+UD (Cena 898.0 Kč/m². Note: starý VV uvádí 2xA double-layer; master Tabulka 0030 CF20/21 specifikuje single-layer SDK 12.5mm — possible price over-estimate ~2×, but ÚRS directive is best-available evidence). |  | 2.NP | PSV | SDK montér
2883 | 763171311 | PSV-763 | SDK podhled Knauf D112 — systémové zavěšení 54mm + Pevný SDK do vlhka 12.5mm impregnovaný + povrchová úprava (CF21) | m2 | 1.46 | D · 2.NP · D.2.4.03 | CF=CF21; vrstva=celá CF skladba | 0.85 | needs_review | PHASE_0_15: SDK podhled gap fix per Phase 0.14b triangulation. Plocha = plocha místnosti per Tabulka 0020. ÚRS reference ze starého VV kód 606: SDK podhled desky 2xA 12,5 dvouvrstvá kce CD+UD (Cena 898.0 Kč/m². Note: starý VV uvádí 2xA double-layer; master Tabulka 0030 CF20/21 specifikuje single-layer SDK 12.5mm — possible price over-estimate ~2×, but ÚRS directive is best-available evidence). |  | 2.NP | PSV | SDK montér
2884 | 763171311 | PSV-763 | SDK podhled Knauf D112 — systémové zavěšení 54mm + Pevný SDK do vlhka 12.5mm impregnovaný + povrchová úprava (CF21) | m2 | 6.72 | D · 2.NP · D.2.4.05 | CF=CF21; vrstva=celá CF skladba | 0.85 | needs_review | PHASE_0_15: SDK podhled gap fix per Phase 0.14b triangulation. Plocha = plocha místnosti per Tabulka 0020. ÚRS reference ze starého VV kód 606: SDK podhled desky 2xA 12,5 dvouvrstvá kce CD+UD (Cena 898.0 Kč/m². Note: starý VV uvádí 2xA double-layer; master Tabulka 0030 CF20/21 specifikuje single-layer SDK 12.5mm — possible price over-estimate ~2×, but ÚRS directive is best-available evidence). |  | 2.NP | PSV | SDK montér
2885 | 763171311 | PSV-763 | SDK podhled Knauf D112 — systémové zavěšení 54mm + Pevný SDK podhled 12.5mm + povrchová úprava (CF20) | m2 | 7.67 | D · 3.NP · D.3.1.01 | CF=CF20; vrstva=celá CF skladba | 0.85 | needs_review | PHASE_0_15: SDK podhled gap fix per Phase 0.14b triangulation. Plocha = plocha místnosti per Tabulka 0020. ÚRS reference ze starého VV kód 606: SDK podhled desky 2xA 12,5 dvouvrstvá kce CD+UD (Cena 898.0 Kč/m². Note: starý VV uvádí 2xA double-layer; master Tabulka 0030 CF20/21 specifikuje single-layer SDK 12.5mm — possible price over-estimate ~2×, but ÚRS directive is best-available evidence). |  | 3.NP | PSV | SDK montér
2886 | 763171311 | PSV-763 | SDK podhled Knauf D112 — systémové zavěšení 54mm + Pevný SDK do vlhka 12.5mm impregnovaný + povrchová úprava (CF21) | m2 | 2.11 | D · 3.NP · D.3.1.03 | CF=CF21; vrstva=celá CF skladba | 0.85 | needs_review | PHASE_0_15: SDK podhled gap fix per Phase 0.14b triangulation. Plocha = plocha místnosti per Tabulka 0020. ÚRS reference ze starého VV kód 606: SDK podhled desky 2xA 12,5 dvouvrstvá kce CD+UD (Cena 898.0 Kč/m². Note: starý VV uvádí 2xA double-layer; master Tabulka 0030 CF20/21 specifikuje single-layer SDK 12.5mm — possible price over-estimate ~2×, but ÚRS directive is best-available evidence). |  | 3.NP | PSV | SDK montér
2887 | 763171311 | PSV-763 | SDK podhled Knauf D112 — systémové zavěšení 54mm + Pevný SDK podhled 12.5mm + povrchová úprava (CF20) | m2 | 7.25 | D · 3.NP · D.3.1.04 | CF=CF20; vrstva=celá CF skladba | 0.85 | needs_review | PHASE_0_15: SDK podhled gap fix per Phase 0.14b triangulation. Plocha = plocha místnosti per Tabulka 0020. ÚRS reference ze starého VV kód 606: SDK podhled desky 2xA 12,5 dvouvrstvá kce CD+UD (Cena 898.0 Kč/m². Note: starý VV uvádí 2xA double-layer; master Tabulka 0030 CF20/21 specifikuje single-layer SDK 12.5mm — possible price over-estimate ~2×, but ÚRS directive is best-available evidence). |  | 3.NP | PSV | SDK montér
2888 | 763171311 | PSV-763 | SDK podhled Knauf D112 — systémové zavěšení 54mm + Pevný SDK do vlhka 12.5mm impregnovaný + povrchová úprava (CF21) | m2 | 6.37 | D · 3.NP · D.3.1.05 | CF=CF21; vrstva=celá CF skladba | 0.85 | needs_review | PHASE_0_15: SDK podhled gap fix per Phase 0.14b triangulation. Plocha = plocha místnosti per Tabulka 0020. ÚRS reference ze starého VV kód 606: SDK podhled desky 2xA 12,5 dvouvrstvá kce CD+UD (Cena 898.0 Kč/m². Note: starý VV uvádí 2xA double-layer; master Tabulka 0030 CF20/21 specifikuje single-layer SDK 12.5mm — possible price over-estimate ~2×, but ÚRS directive is best-available evidence). |  | 3.NP | PSV | SDK montér
2889 | 763171311 | PSV-763 | SDK podhled Knauf D112 — systémové zavěšení 54mm + Pevný SDK podhled 12.5mm + povrchová úprava (CF20) | m2 | 4.5 | D · 3.NP · D.3.2.01 | CF=CF20; vrstva=celá CF skladba | 0.85 | needs_review | PHASE_0_15: SDK podhled gap fix per Phase 0.14b triangulation. Plocha = plocha místnosti per Tabulka 0020. ÚRS reference ze starého VV kód 606: SDK podhled desky 2xA 12,5 dvouvrstvá kce CD+UD (Cena 898.0 Kč/m². Note: starý VV uvádí 2xA double-layer; master Tabulka 0030 CF20/21 specifikuje single-layer SDK 12.5mm — possible price over-estimate ~2×, but ÚRS directive is best-available evidence). |  | 3.NP | PSV | SDK montér
2890 | 763171311 | PSV-763 | SDK podhled Knauf D112 — systémové zavěšení 54mm + Pevný SDK do vlhka 12.5mm impregnovaný + povrchová úprava (CF21) | m2 | 3.49 | D · 3.NP · D.3.2.02 | CF=CF21; vrstva=celá CF skladba | 0.85 | needs_review | PHASE_0_15: SDK podhled gap fix per Phase 0.14b triangulation. Plocha = plocha místnosti per Tabulka 0020. ÚRS reference ze starého VV kód 606: SDK podhled desky 2xA 12,5 dvouvrstvá kce CD+UD (Cena 898.0 Kč/m². Note: starý VV uvádí 2xA double-layer; master Tabulka 0030 CF20/21 specifikuje single-layer SDK 12.5mm — possible price over-estimate ~2×, but ÚRS directive is best-available evidence). |  | 3.NP | PSV | SDK montér
2891 | 763171311 | PSV-763 | SDK podhled Knauf D112 — systémové zavěšení 54mm + Pevný SDK podhled 12.5mm + povrchová úprava (CF20) | m2 | 3.58 | D · 3.NP · D.3.2.05 | CF=CF20; vrstva=celá CF skladba | 0.85 | needs_review | PHASE_0_15: SDK podhled gap fix per Phase 0.14b triangulation. Plocha = plocha místnosti per Tabulka 0020. ÚRS reference ze starého VV kód 606: SDK podhled desky 2xA 12,5 dvouvrstvá kce CD+UD (Cena 898.0 Kč/m². Note: starý VV uvádí 2xA double-layer; master Tabulka 0030 CF20/21 specifikuje single-layer SDK 12.5mm — possible price over-estimate ~2×, but ÚRS directive is best-available evidence). |  | 3.NP | PSV | SDK montér
2892 | 763171311 | PSV-763 | SDK podhled Knauf D112 — systémové zavěšení 54mm + Pevný SDK podhled 12.5mm + povrchová úprava (CF20) | m2 | 7.94 | D · 3.NP · D.3.3.01 | CF=CF20; vrstva=celá CF skladba | 0.85 | needs_review | PHASE_0_15: SDK podhled gap fix per Phase 0.14b triangulation. Plocha = plocha místnosti per Tabulka 0020. ÚRS reference ze starého VV kód 606: SDK podhled desky 2xA 12,5 dvouvrstvá kce CD+UD (Cena 898.0 Kč/m². Note: starý VV uvádí 2xA double-layer; master Tabulka 0030 CF20/21 specifikuje single-layer SDK 12.5mm — possible price over-estimate ~2×, but ÚRS directive is best-available evidence). |  | 3.NP | PSV | SDK montér
2893 | 763171311 | PSV-763 | SDK podhled Knauf D112 — systémové zavěšení 54mm + Pevný SDK do vlhka 12.5mm impregnovaný + povrchová úprava (CF21) | m2 | 2.09 | D · 3.NP · D.3.3.03 | CF=CF21; vrstva=celá CF skladba | 0.85 | needs_review | PHASE_0_15: SDK podhled gap fix per Phase 0.14b triangulation. Plocha = plocha místnosti per Tabulka 0020. ÚRS reference ze starého VV kód 606: SDK podhled desky 2xA 12,5 dvouvrstvá kce CD+UD (Cena 898.0 Kč/m². Note: starý VV uvádí 2xA double-layer; master Tabulka 0030 CF20/21 specifikuje single-layer SDK 12.5mm — possible price over-estimate ~2×, but ÚRS directive is best-available evidence). |  | 3.NP | PSV | SDK montér
2894 | 763171311 | PSV-763 | SDK podhled Knauf D112 — systémové zavěšení 54mm + Pevný SDK podhled 12.5mm + povrchová úprava (CF20) | m2 | 7.24 | D · 3.NP · D.3.3.04 | CF=CF20; vrstva=celá CF skladba | 0.85 | needs_review | PHASE_0_15: SDK podhled gap fix per Phase 0.14b triangulation. Plocha = plocha místnosti per Tabulka 0020. ÚRS reference ze starého VV kód 606: SDK podhled desky 2xA 12,5 dvouvrstvá kce CD+UD (Cena 898.0 Kč/m². Note: starý VV uvádí 2xA double-layer; master Tabulka 0030 CF20/21 specifikuje single-layer SDK 12.5mm — possible price over-estimate ~2×, but ÚRS directive is best-available evidence). |  | 3.NP | PSV | SDK montér
2895 | 763171311 | PSV-763 | SDK podhled Knauf D112 — systémové zavěšení 54mm + Pevný SDK do vlhka 12.5mm impregnovaný + povrchová úprava (CF21) | m2 | 6.28 | D · 3.NP · D.3.3.05 | CF=CF21; vrstva=celá CF skladba | 0.85 | needs_review | PHASE_0_15: SDK podhled gap fix per Phase 0.14b triangulation. Plocha = plocha místnosti per Tabulka 0020. ÚRS reference ze starého VV kód 606: SDK podhled desky 2xA 12,5 dvouvrstvá kce CD+UD (Cena 898.0 Kč/m². Note: starý VV uvádí 2xA double-layer; master Tabulka 0030 CF20/21 specifikuje single-layer SDK 12.5mm — possible price over-estimate ~2×, but ÚRS directive is best-available evidence). |  | 3.NP | PSV | SDK montér
2896 | 763171311 | PSV-763 | SDK podhled Knauf D112 — systémové zavěšení 54mm + Pevný SDK podhled 12.5mm + povrchová úprava (CF20) | m2 | 17.9 | D · 2.NP · D.2.S.01 | CF=CF20; vrstva=celá CF skladba | 0.85 | needs_review | PHASE_0_15: SDK podhled gap fix per Phase 0.14b triangulation. Plocha = plocha místnosti per Tabulka 0020. ÚRS reference ze starého VV kód 606: SDK podhled desky 2xA 12,5 dvouvrstvá kce CD+UD (Cena 898.0 Kč/m². Note: starý VV uvádí 2xA double-layer; master Tabulka 0030 CF20/21 specifikuje single-layer SDK 12.5mm — possible price over-estimate ~2×, but ÚRS directive is best-available evidence). |  | 2.NP | PSV | SDK montér
2897 | 763171311 | PSV-763 | SDK podhled Knauf D112 — systémové zavěšení 54mm + Pevný SDK podhled 12.5mm + povrchová úprava (CF20) | m2 | 17.9 | D · 3.NP · D.3.S.01 | CF=CF20; vrstva=celá CF skladba | 0.85 | needs_review | PHASE_0_15: SDK podhled gap fix per Phase 0.14b triangulation. Plocha = plocha místnosti per Tabulka 0020. ÚRS reference ze starého VV kód 606: SDK podhled desky 2xA 12,5 dvouvrstvá kce CD+UD (Cena 898.0 Kč/m². Note: starý VV uvádí 2xA double-layer; master Tabulka 0030 CF20/21 specifikuje single-layer SDK 12.5mm — possible price over-estimate ~2×, but ÚRS directive is best-available evidence). |  | 3.NP | PSV | SDK montér
2898 | 631R200 | PSV-713 | Kročejová izolace 25mm — minerální hydrofobizovaná vlna (Isover N, dyn. tuhost 23MN/m³) v FF20 | m2 | 9.97 | D · 1.NP · D.1.S.02 | FF=FF20; vrstva=kročejová izolace 25mm | 0.95 | needs_review | PHASE_0_16: kročejová izolace gap fix per Phase 0.14b. Plocha = plocha místnosti per Tabulka 0020 (9.97 m²). Thickness 25mm verified Tabulka 0030 (skladba FF20). ÚRS reference starý VV row 1991 kód 567 / 631R200 (mj=m², 120 Kč/m²). Original Phase 0.14b expected ~302 m² @ 28% share — real D scope per user clarification (S.D.* all = D) = 730 m² total. |  | 1.NP | PSV | izolatér
2899 | 631R200 | PSV-713 | Kročejová izolace 25mm — minerální hydrofobizovaná vlna (Isover N, dyn. tuhost 23MN/m³) v FF20 | m2 | 22.21 | D · 1.NP · D.1.S.01 | FF=FF20; vrstva=kročejová izolace 25mm | 0.95 | needs_review | PHASE_0_16: kročejová izolace gap fix per Phase 0.14b. Plocha = plocha místnosti per Tabulka 0020 (22.21 m²). Thickness 25mm verified Tabulka 0030 (skladba FF20). ÚRS reference starý VV row 1991 kód 567 / 631R200 (mj=m², 120 Kč/m²). Original Phase 0.14b expected ~302 m² @ 28% share — real D scope per user clarification (S.D.* all = D) = 730 m² total. |  | 1.NP | PSV | izolatér
2900 | 631R200 | PSV-713 | Kročejová izolace 25mm — minerální hydrofobizovaná vlna (Isover N, dyn. tuhost 23MN/m³) v FF20 | m2 | 10.73 | D · 1.NP · D.1.1.01 | FF=FF20; vrstva=kročejová izolace 25mm | 0.95 | needs_review | PHASE_0_16: kročejová izolace gap fix per Phase 0.14b. Plocha = plocha místnosti per Tabulka 0020 (10.73 m²). Thickness 25mm verified Tabulka 0030 (skladba FF20). ÚRS reference starý VV row 1991 kód 567 / 631R200 (mj=m², 120 Kč/m²). Original Phase 0.14b expected ~302 m² @ 28% share — real D scope per user clarification (S.D.* all = D) = 730 m² total. |  | 1.NP | PSV | izolatér
2901 | 631R200 | PSV-713 | Kročejová izolace 25mm — minerální hydrofobizovaná vlna (Isover N, dyn. tuhost 23MN/m³) v FF21 | m2 | 19.31 | D · 1.NP · D.1.1.02 | FF=FF21; vrstva=kročejová izolace 25mm | 0.95 | needs_review | PHASE_0_16: kročejová izolace gap fix per Phase 0.14b. Plocha = plocha místnosti per Tabulka 0020 (19.31 m²). Thickness 25mm verified Tabulka 0030 (skladba FF21). ÚRS reference starý VV row 1991 kód 567 / 631R200 (mj=m², 120 Kč/m²). Original Phase 0.14b expected ~302 m² @ 28% share — real D scope per user clarification (S.D.* all = D) = 730 m² total. |  | 1.NP | PSV | izolatér
2902 | 631R200 | PSV-713 | Kročejová izolace 25mm — minerální hydrofobizovaná vlna (Isover N, dyn. tuhost 23MN/m³) v FF30 | m2 | 5.96 | D · 1.NP · D.1.1.03 | FF=FF30; vrstva=kročejová izolace 25mm | 0.95 | needs_review | PHASE_0_16: kročejová izolace gap fix per Phase 0.14b. Plocha = plocha místnosti per Tabulka 0020 (5.96 m²). Thickness 25mm verified Tabulka 0030 (skladba FF30). ÚRS reference starý VV row 1991 kód 567 / 631R200 (mj=m², 120 Kč/m²). Original Phase 0.14b expected ~302 m² @ 28% share — real D scope per user clarification (S.D.* all = D) = 730 m² total. |  | 1.NP | PSV | izolatér
2903 | 631R200 | PSV-713 | Kročejová izolace 25mm — minerální hydrofobizovaná vlna (Isover N, dyn. tuhost 23MN/m³) v FF21 | m2 | 13.34 | D · 1.NP · D.1.1.04 | FF=FF21; vrstva=kročejová izolace 25mm | 0.95 | needs_review | PHASE_0_16: kročejová izolace gap fix per Phase 0.14b. Plocha = plocha místnosti per Tabulka 0020 (13.34 m²). Thickness 25mm verified Tabulka 0030 (skladba FF21). ÚRS reference starý VV row 1991 kód 567 / 631R200 (mj=m², 120 Kč/m²). Original Phase 0.14b expected ~302 m² @ 28% share — real D scope per user clarification (S.D.* all = D) = 730 m² total. |  | 1.NP | PSV | izolatér
2904 | 631R200 | PSV-713 | Kročejová izolace 25mm — minerální hydrofobizovaná vlna (Isover N, dyn. tuhost 23MN/m³) v FF20 | m2 | 6.35 | D · 1.NP · D.1.2.01 | FF=FF20; vrstva=kročejová izolace 25mm | 0.95 | needs_review | PHASE_0_16: kročejová izolace gap fix per Phase 0.14b. Plocha = plocha místnosti per Tabulka 0020 (6.35 m²). Thickness 25mm verified Tabulka 0030 (skladba FF20). ÚRS reference starý VV row 1991 kód 567 / 631R200 (mj=m², 120 Kč/m²). Original Phase 0.14b expected ~302 m² @ 28% share — real D scope per user clarification (S.D.* all = D) = 730 m² total. |  | 1.NP | PSV | izolatér
2905 | 631R200 | PSV-713 | Kročejová izolace 25mm — minerální hydrofobizovaná vlna (Isover N, dyn. tuhost 23MN/m³) v FF21 | m2 | 23.67 | D · 1.NP · D.1.2.02 | FF=FF21; vrstva=kročejová izolace 25mm | 0.95 | needs_review | PHASE_0_16: kročejová izolace gap fix per Phase 0.14b. Plocha = plocha místnosti per Tabulka 0020 (23.67 m²). Thickness 25mm verified Tabulka 0030 (skladba FF21). ÚRS reference starý VV row 1991 kód 567 / 631R200 (mj=m², 120 Kč/m²). Original Phase 0.14b expected ~302 m² @ 28% share — real D scope per user clarification (S.D.* all = D) = 730 m² total. |  | 1.NP | PSV | izolatér
2906 | 631R200 | PSV-713 | Kročejová izolace 25mm — minerální hydrofobizovaná vlna (Isover N, dyn. tuhost 23MN/m³) v FF21 | m2 | 15.24 | D · 1.NP · D.1.2.03 | FF=FF21; vrstva=kročejová izolace 25mm | 0.95 | needs_review | PHASE_0_16: kročejová izolace gap fix per Phase 0.14b. Plocha = plocha místnosti per Tabulka 0020 (15.24 m²). Thickness 25mm verified Tabulka 0030 (skladba FF21). ÚRS reference starý VV row 1991 kód 567 / 631R200 (mj=m², 120 Kč/m²). Original Phase 0.14b expected ~302 m² @ 28% share — real D scope per user clarification (S.D.* all = D) = 730 m² total. |  | 1.NP | PSV | izolatér
2907 | 631R200 | PSV-713 | Kročejová izolace 25mm — minerální hydrofobizovaná vlna (Isover N, dyn. tuhost 23MN/m³) v FF30 | m2 | 4.33 | D · 1.NP · D.1.2.04 | FF=FF30; vrstva=kročejová izolace 25mm | 0.95 | needs_review | PHASE_0_16: kročejová izolace gap fix per Phase 0.14b. Plocha = plocha místnosti per Tabulka 0020 (4.33 m²). Thickness 25mm verified Tabulka 0030 (skladba FF30). ÚRS reference starý VV row 1991 kód 567 / 631R200 (mj=m², 120 Kč/m²). Original Phase 0.14b expected ~302 m² @ 28% share — real D scope per user clarification (S.D.* all = D) = 730 m² total. |  | 1.NP | PSV | izolatér
2908 | 631R200 | PSV-713 | Kročejová izolace 25mm — minerální hydrofobizovaná vlna (Isover N, dyn. tuhost 23MN/m³) v FF20 | m2 | 6.35 | D · 1.NP · D.1.3.01 | FF=FF20; vrstva=kročejová izolace 25mm | 0.95 | needs_review | PHASE_0_16: kročejová izolace gap fix per Phase 0.14b. Plocha = plocha místnosti per Tabulka 0020 (6.35 m²). Thickness 25mm verified Tabulka 0030 (skladba FF20). ÚRS reference starý VV row 1991 kód 567 / 631R200 (mj=m², 120 Kč/m²). Original Phase 0.14b expected ~302 m² @ 28% share — real D scope per user clarification (S.D.* all = D) = 730 m² total. |  | 1.NP | PSV | izolatér
2909 | 631R200 | PSV-713 | Kročejová izolace 25mm — minerální hydrofobizovaná vlna (Isover N, dyn. tuhost 23MN/m³) v FF21 | m2 | 23.83 | D · 1.NP · D.1.3.02 | FF=FF21; vrstva=kročejová izolace 25mm | 0.95 | needs_review | PHASE_0_16: kročejová izolace gap fix per Phase 0.14b. Plocha = plocha místnosti per Tabulka 0020 (23.83 m²). Thickness 25mm verified Tabulka 0030 (skladba FF21). ÚRS reference starý VV row 1991 kód 567 / 631R200 (mj=m², 120 Kč/m²). Original Phase 0.14b expected ~302 m² @ 28% share — real D scope per user clarification (S.D.* all = D) = 730 m² total. |  | 1.NP | PSV | izolatér
2910 | 631R200 | PSV-713 | Kročejová izolace 25mm — minerální hydrofobizovaná vlna (Isover N, dyn. tuhost 23MN/m³) v FF21 | m2 | 15.08 | D · 1.NP · D.1.3.03 | FF=FF21; vrstva=kročejová izolace 25mm | 0.95 | needs_review | PHASE_0_16: kročejová izolace gap fix per Phase 0.14b. Plocha = plocha místnosti per Tabulka 0020 (15.08 m²). Thickness 25mm verified Tabulka 0030 (skladba FF21). ÚRS reference starý VV row 1991 kód 567 / 631R200 (mj=m², 120 Kč/m²). Original Phase 0.14b expected ~302 m² @ 28% share — real D scope per user clarification (S.D.* all = D) = 730 m² total. |  | 1.NP | PSV | izolatér
2911 | 631R200 | PSV-713 | Kročejová izolace 25mm — minerální hydrofobizovaná vlna (Isover N, dyn. tuhost 23MN/m³) v FF30 | m2 | 4.33 | D · 1.NP · D.1.3.04 | FF=FF30; vrstva=kročejová izolace 25mm | 0.95 | needs_review | PHASE_0_16: kročejová izolace gap fix per Phase 0.14b. Plocha = plocha místnosti per Tabulka 0020 (4.33 m²). Thickness 25mm verified Tabulka 0030 (skladba FF30). ÚRS reference starý VV row 1991 kód 567 / 631R200 (mj=m², 120 Kč/m²). Original Phase 0.14b expected ~302 m² @ 28% share — real D scope per user clarification (S.D.* all = D) = 730 m² total. |  | 1.NP | PSV | izolatér
2912 | 631R200 | PSV-713 | Kročejová izolace 25mm — minerální hydrofobizovaná vlna (Isover N, dyn. tuhost 23MN/m³) v FF20 | m2 | 14.06 | D · 1.NP · D.1.4.01 | FF=FF20; vrstva=kročejová izolace 25mm | 0.95 | needs_review | PHASE_0_16: kročejová izolace gap fix per Phase 0.14b. Plocha = plocha místnosti per Tabulka 0020 (14.06 m²). Thickness 25mm verified Tabulka 0030 (skladba FF20). ÚRS reference starý VV row 1991 kód 567 / 631R200 (mj=m², 120 Kč/m²). Original Phase 0.14b expected ~302 m² @ 28% share — real D scope per user clarification (S.D.* all = D) = 730 m² total. |  | 1.NP | PSV | izolatér
2913 | 631R200 | PSV-713 | Kročejová izolace 25mm — minerální hydrofobizovaná vlna (Isover N, dyn. tuhost 23MN/m³) v FF21 | m2 | 27.25 | D · 1.NP · D.1.4.02 | FF=FF21; vrstva=kročejová izolace 25mm | 0.95 | needs_review | PHASE_0_16: kročejová izolace gap fix per Phase 0.14b. Plocha = plocha místnosti per Tabulka 0020 (27.25 m²). Thickness 25mm verified Tabulka 0030 (skladba FF21). ÚRS reference starý VV row 1991 kód 567 / 631R200 (mj=m², 120 Kč/m²). Original Phase 0.14b expected ~302 m² @ 28% share — real D scope per user clarification (S.D.* all = D) = 730 m² total. |  | 1.NP | PSV | izolatér
2914 | 631R200 | PSV-713 | Kročejová izolace 25mm — minerální hydrofobizovaná vlna (Isover N, dyn. tuhost 23MN/m³) v FF30 | m2 | 6.6 | D · 1.NP · D.1.4.05 | FF=FF30; vrstva=kročejová izolace 25mm | 0.95 | needs_review | PHASE_0_16: kročejová izolace gap fix per Phase 0.14b. Plocha = plocha místnosti per Tabulka 0020 (6.6 m²). Thickness 25mm verified Tabulka 0030 (skladba FF30). ÚRS reference starý VV row 1991 kód 567 / 631R200 (mj=m², 120 Kč/m²). Original Phase 0.14b expected ~302 m² @ 28% share — real D scope per user clarification (S.D.* all = D) = 730 m² total. |  | 1.NP | PSV | izolatér
2915 | 631R200 | PSV-713 | Kročejová izolace 25mm — minerální hydrofobizovaná vlna (Isover N, dyn. tuhost 23MN/m³) v FF21 | m2 | 13.7 | D · 1.NP · D.1.4.06 | FF=FF21; vrstva=kročejová izolace 25mm | 0.95 | needs_review | PHASE_0_16: kročejová izolace gap fix per Phase 0.14b. Plocha = plocha místnosti per Tabulka 0020 (13.7 m²). Thickness 25mm verified Tabulka 0030 (skladba FF21). ÚRS reference starý VV row 1991 kód 567 / 631R200 (mj=m², 120 Kč/m²). Original Phase 0.14b expected ~302 m² @ 28% share — real D scope per user clarification (S.D.* all = D) = 730 m² total. |  | 1.NP | PSV | izolatér
2916 | 631R200 | PSV-713 | Kročejová izolace 25mm — minerální hydrofobizovaná vlna (Isover N, dyn. tuhost 23MN/m³) v FF21 | m2 | 12.33 | D · 1.NP · D.1.4.07 | FF=FF21; vrstva=kročejová izolace 25mm | 0.95 | needs_review | PHASE_0_16: kročejová izolace gap fix per Phase 0.14b. Plocha = plocha místnosti per Tabulka 0020 (12.33 m²). Thickness 25mm verified Tabulka 0030 (skladba FF21). ÚRS reference starý VV row 1991 kód 567 / 631R200 (mj=m², 120 Kč/m²). Original Phase 0.14b expected ~302 m² @ 28% share — real D scope per user clarification (S.D.* all = D) = 730 m² total. |  | 1.NP | PSV | izolatér
2917 | 631R200 | PSV-713 | Kročejová izolace 25mm — minerální hydrofobizovaná vlna (Isover N, dyn. tuhost 23MN/m³) v FF30 | m2 | 13.94 | D · 2.NP · D.2.1.01 | FF=FF30; vrstva=kročejová izolace 25mm | 0.95 | needs_review | PHASE_0_16: kročejová izolace gap fix per Phase 0.14b. Plocha = plocha místnosti per Tabulka 0020 (13.94 m²). Thickness 25mm verified Tabulka 0030 (skladba FF30). ÚRS reference starý VV row 1991 kód 567 / 631R200 (mj=m², 120 Kč/m²). Original Phase 0.14b expected ~302 m² @ 28% share — real D scope per user clarification (S.D.* all = D) = 730 m² total. |  | 2.NP | PSV | izolatér
2918 | 631R200 | PSV-713 | Kročejová izolace 25mm — minerální hydrofobizovaná vlna (Isover N, dyn. tuhost 23MN/m³) v FF31 | m2 | 24.87 | D · 2.NP · D.2.1.02 | FF=FF31; vrstva=kročejová izolace 25mm | 0.95 | needs_review | PHASE_0_16: kročejová izolace gap fix per Phase 0.14b. Plocha = plocha místnosti per Tabulka 0020 (24.87 m²). Thickness 25mm verified Tabulka 0030 (skladba FF31). ÚRS reference starý VV row 1991 kód 567 / 631R200 (mj=m², 120 Kč/m²). Original Phase 0.14b expected ~302 m² @ 28% share — real D scope per user clarification (S.D.* all = D) = 730 m² total. |  | 2.NP | PSV | izolatér
2919 | 631R200 | PSV-713 | Kročejová izolace 25mm — minerální hydrofobizovaná vlna (Isover N, dyn. tuhost 23MN/m³) v FF30 | m2 | 6.91 | D · 2.NP · D.2.1.05 | FF=FF30; vrstva=kročejová izolace 25mm | 0.95 | needs_review | PHASE_0_16: kročejová izolace gap fix per Phase 0.14b. Plocha = plocha místnosti per Tabulka 0020 (6.91 m²). Thickness 25mm verified Tabulka 0030 (skladba FF30). ÚRS reference starý VV row 1991 kód 567 / 631R200 (mj=m², 120 Kč/m²). Original Phase 0.14b expected ~302 m² @ 28% share — real D scope per user clarification (S.D.* all = D) = 730 m² total. |  | 2.NP | PSV | izolatér
2920 | 631R200 | PSV-713 | Kročejová izolace 25mm — minerální hydrofobizovaná vlna (Isover N, dyn. tuhost 23MN/m³) v FF31 | m2 | 13.44 | D · 2.NP · D.2.1.06 | FF=FF31; vrstva=kročejová izolace 25mm | 0.95 | needs_review | PHASE_0_16: kročejová izolace gap fix per Phase 0.14b. Plocha = plocha místnosti per Tabulka 0020 (13.44 m²). Thickness 25mm verified Tabulka 0030 (skladba FF31). ÚRS reference starý VV row 1991 kód 567 / 631R200 (mj=m², 120 Kč/m²). Original Phase 0.14b expected ~302 m² @ 28% share — real D scope per user clarification (S.D.* all = D) = 730 m² total. |  | 2.NP | PSV | izolatér
2921 | 631R200 | PSV-713 | Kročejová izolace 25mm — minerální hydrofobizovaná vlna (Isover N, dyn. tuhost 23MN/m³) v FF31 | m2 | 11.9 | D · 2.NP · D.2.1.07 | FF=FF31; vrstva=kročejová izolace 25mm | 0.95 | needs_review | PHASE_0_16: kročejová izolace gap fix per Phase 0.14b. Plocha = plocha místnosti per Tabulka 0020 (11.9 m²). Thickness 25mm verified Tabulka 0030 (skladba FF31). ÚRS reference starý VV row 1991 kód 567 / 631R200 (mj=m², 120 Kč/m²). Original Phase 0.14b expected ~302 m² @ 28% share — real D scope per user clarification (S.D.* all = D) = 730 m² total. |  | 2.NP | PSV | izolatér
2922 | 631R200 | PSV-713 | Kročejová izolace 25mm — minerální hydrofobizovaná vlna (Isover N, dyn. tuhost 23MN/m³) v FF30 | m2 | 6.37 | D · 2.NP · D.2.2.01 | FF=FF30; vrstva=kročejová izolace 25mm | 0.95 | needs_review | PHASE_0_16: kročejová izolace gap fix per Phase 0.14b. Plocha = plocha místnosti per Tabulka 0020 (6.37 m²). Thickness 25mm verified Tabulka 0030 (skladba FF30). ÚRS reference starý VV row 1991 kód 567 / 631R200 (mj=m², 120 Kč/m²). Original Phase 0.14b expected ~302 m² @ 28% share — real D scope per user clarification (S.D.* all = D) = 730 m² total. |  | 2.NP | PSV | izolatér
2923 | 631R200 | PSV-713 | Kročejová izolace 25mm — minerální hydrofobizovaná vlna (Isover N, dyn. tuhost 23MN/m³) v FF31 | m2 | 21.63 | D · 2.NP · D.2.2.02 | FF=FF31; vrstva=kročejová izolace 25mm | 0.95 | needs_review | PHASE_0_16: kročejová izolace gap fix per Phase 0.14b. Plocha = plocha místnosti per Tabulka 0020 (21.63 m²). Thickness 25mm verified Tabulka 0030 (skladba FF31). ÚRS reference starý VV row 1991 kód 567 / 631R200 (mj=m², 120 Kč/m²). Original Phase 0.14b expected ~302 m² @ 28% share — real D scope per user clarification (S.D.* all = D) = 730 m² total. |  | 2.NP | PSV | izolatér
2924 | 631R200 | PSV-713 | Kročejová izolace 25mm — minerální hydrofobizovaná vlna (Isover N, dyn. tuhost 23MN/m³) v FF31 | m2 | 13.49 | D · 2.NP · D.2.2.03 | FF=FF31; vrstva=kročejová izolace 25mm | 0.95 | needs_review | PHASE_0_16: kročejová izolace gap fix per Phase 0.14b. Plocha = plocha místnosti per Tabulka 0020 (13.49 m²). Thickness 25mm verified Tabulka 0030 (skladba FF31). ÚRS reference starý VV row 1991 kód 567 / 631R200 (mj=m², 120 Kč/m²). Original Phase 0.14b expected ~302 m² @ 28% share — real D scope per user clarification (S.D.* all = D) = 730 m² total. |  | 2.NP | PSV | izolatér
2925 | 631R200 | PSV-713 | Kročejová izolace 25mm — minerální hydrofobizovaná vlna (Isover N, dyn. tuhost 23MN/m³) v FF30 | m2 | 4.29 | D · 2.NP · D.2.2.04 | FF=FF30; vrstva=kročejová izolace 25mm | 0.95 | needs_review | PHASE_0_16: kročejová izolace gap fix per Phase 0.14b. Plocha = plocha místnosti per Tabulka 0020 (4.29 m²). Thickness 25mm verified Tabulka 0030 (skladba FF30). ÚRS reference starý VV row 1991 kód 567 / 631R200 (mj=m², 120 Kč/m²). Original Phase 0.14b expected ~302 m² @ 28% share — real D scope per user clarification (S.D.* all = D) = 730 m² total. |  | 2.NP | PSV | izolatér
2926 | 631R200 | PSV-713 | Kročejová izolace 25mm — minerální hydrofobizovaná vlna (Isover N, dyn. tuhost 23MN/m³) v FF30 | m2 | 6.36 | D · 2.NP · D.2.3.01 | FF=FF30; vrstva=kročejová izolace 25mm | 0.95 | needs_review | PHASE_0_16: kročejová izolace gap fix per Phase 0.14b. Plocha = plocha místnosti per Tabulka 0020 (6.36 m²). Thickness 25mm verified Tabulka 0030 (skladba FF30). ÚRS reference starý VV row 1991 kód 567 / 631R200 (mj=m², 120 Kč/m²). Original Phase 0.14b expected ~302 m² @ 28% share — real D scope per user clarification (S.D.* all = D) = 730 m² total. |  | 2.NP | PSV | izolatér
2927 | 631R200 | PSV-713 | Kročejová izolace 25mm — minerální hydrofobizovaná vlna (Isover N, dyn. tuhost 23MN/m³) v FF31 | m2 | 21.63 | D · 2.NP · D.2.3.02 | FF=FF31; vrstva=kročejová izolace 25mm | 0.95 | needs_review | PHASE_0_16: kročejová izolace gap fix per Phase 0.14b. Plocha = plocha místnosti per Tabulka 0020 (21.63 m²). Thickness 25mm verified Tabulka 0030 (skladba FF31). ÚRS reference starý VV row 1991 kód 567 / 631R200 (mj=m², 120 Kč/m²). Original Phase 0.14b expected ~302 m² @ 28% share — real D scope per user clarification (S.D.* all = D) = 730 m² total. |  | 2.NP | PSV | izolatér
2928 | 631R200 | PSV-713 | Kročejová izolace 25mm — minerální hydrofobizovaná vlna (Isover N, dyn. tuhost 23MN/m³) v FF31 | m2 | 13.5 | D · 2.NP · D.2.3.03 | FF=FF31; vrstva=kročejová izolace 25mm | 0.95 | needs_review | PHASE_0_16: kročejová izolace gap fix per Phase 0.14b. Plocha = plocha místnosti per Tabulka 0020 (13.5 m²). Thickness 25mm verified Tabulka 0030 (skladba FF31). ÚRS reference starý VV row 1991 kód 567 / 631R200 (mj=m², 120 Kč/m²). Original Phase 0.14b expected ~302 m² @ 28% share — real D scope per user clarification (S.D.* all = D) = 730 m² total. |  | 2.NP | PSV | izolatér
2929 | 631R200 | PSV-713 | Kročejová izolace 25mm — minerální hydrofobizovaná vlna (Isover N, dyn. tuhost 23MN/m³) v FF30 | m2 | 4.29 | D · 2.NP · D.2.3.04 | FF=FF30; vrstva=kročejová izolace 25mm | 0.95 | needs_review | PHASE_0_16: kročejová izolace gap fix per Phase 0.14b. Plocha = plocha místnosti per Tabulka 0020 (4.29 m²). Thickness 25mm verified Tabulka 0030 (skladba FF30). ÚRS reference starý VV row 1991 kód 567 / 631R200 (mj=m², 120 Kč/m²). Original Phase 0.14b expected ~302 m² @ 28% share — real D scope per user clarification (S.D.* all = D) = 730 m² total. |  | 2.NP | PSV | izolatér
2930 | 631R200 | PSV-713 | Kročejová izolace 25mm — minerální hydrofobizovaná vlna (Isover N, dyn. tuhost 23MN/m³) v FF30 | m2 | 14.07 | D · 2.NP · D.2.4.01 | FF=FF30; vrstva=kročejová izolace 25mm | 0.95 | needs_review | PHASE_0_16: kročejová izolace gap fix per Phase 0.14b. Plocha = plocha místnosti per Tabulka 0020 (14.07 m²). Thickness 25mm verified Tabulka 0030 (skladba FF30). ÚRS reference starý VV row 1991 kód 567 / 631R200 (mj=m², 120 Kč/m²). Original Phase 0.14b expected ~302 m² @ 28% share — real D scope per user clarification (S.D.* all = D) = 730 m² total. |  | 2.NP | PSV | izolatér
2931 | 631R200 | PSV-713 | Kročejová izolace 25mm — minerální hydrofobizovaná vlna (Isover N, dyn. tuhost 23MN/m³) v FF31 | m2 | 25.01 | D · 2.NP · D.2.4.02 | FF=FF31; vrstva=kročejová izolace 25mm | 0.95 | needs_review | PHASE_0_16: kročejová izolace gap fix per Phase 0.14b. Plocha = plocha místnosti per Tabulka 0020 (25.01 m²). Thickness 25mm verified Tabulka 0030 (skladba FF31). ÚRS reference starý VV row 1991 kód 567 / 631R200 (mj=m², 120 Kč/m²). Original Phase 0.14b expected ~302 m² @ 28% share — real D scope per user clarification (S.D.* all = D) = 730 m² total. |  | 2.NP | PSV | izolatér
2932 | 631R200 | PSV-713 | Kročejová izolace 25mm — minerální hydrofobizovaná vlna (Isover N, dyn. tuhost 23MN/m³) v FF30 | m2 | 6.72 | D · 2.NP · D.2.4.05 | FF=FF30; vrstva=kročejová izolace 25mm | 0.95 | needs_review | PHASE_0_16: kročejová izolace gap fix per Phase 0.14b. Plocha = plocha místnosti per Tabulka 0020 (6.72 m²). Thickness 25mm verified Tabulka 0030 (skladba FF30). ÚRS reference starý VV row 1991 kód 567 / 631R200 (mj=m², 120 Kč/m²). Original Phase 0.14b expected ~302 m² @ 28% share — real D scope per user clarification (S.D.* all = D) = 730 m² total. |  | 2.NP | PSV | izolatér
2933 | 631R200 | PSV-713 | Kročejová izolace 25mm — minerální hydrofobizovaná vlna (Isover N, dyn. tuhost 23MN/m³) v FF31 | m2 | 13.54 | D · 2.NP · D.2.4.06 | FF=FF31; vrstva=kročejová izolace 25mm | 0.95 | needs_review | PHASE_0_16: kročejová izolace gap fix per Phase 0.14b. Plocha = plocha místnosti per Tabulka 0020 (13.54 m²). Thickness 25mm verified Tabulka 0030 (skladba FF31). ÚRS reference starý VV row 1991 kód 567 / 631R200 (mj=m², 120 Kč/m²). Original Phase 0.14b expected ~302 m² @ 28% share — real D scope per user clarification (S.D.* all = D) = 730 m² total. |  | 2.NP | PSV | izolatér
2934 | 631R200 | PSV-713 | Kročejová izolace 25mm — minerální hydrofobizovaná vlna (Isover N, dyn. tuhost 23MN/m³) v FF31 | m2 | 12.27 | D · 2.NP · D.2.4.07 | FF=FF31; vrstva=kročejová izolace 25mm | 0.95 | needs_review | PHASE_0_16: kročejová izolace gap fix per Phase 0.14b. Plocha = plocha místnosti per Tabulka 0020 (12.27 m²). Thickness 25mm verified Tabulka 0030 (skladba FF31). ÚRS reference starý VV row 1991 kód 567 / 631R200 (mj=m², 120 Kč/m²). Original Phase 0.14b expected ~302 m² @ 28% share — real D scope per user clarification (S.D.* all = D) = 730 m² total. |  | 2.NP | PSV | izolatér
2935 | 631R200 | PSV-713 | Kročejová izolace 25mm — minerální hydrofobizovaná vlna (Isover N, dyn. tuhost 23MN/m³) v FF30 | m2 | 7.67 | D · 3.NP · D.3.1.01 | FF=FF30; vrstva=kročejová izolace 25mm | 0.95 | needs_review | PHASE_0_16: kročejová izolace gap fix per Phase 0.14b. Plocha = plocha místnosti per Tabulka 0020 (7.67 m²). Thickness 25mm verified Tabulka 0030 (skladba FF30). ÚRS reference starý VV row 1991 kód 567 / 631R200 (mj=m², 120 Kč/m²). Original Phase 0.14b expected ~302 m² @ 28% share — real D scope per user clarification (S.D.* all = D) = 730 m² total. |  | 3.NP | PSV | izolatér
2936 | 631R200 | PSV-713 | Kročejová izolace 25mm — minerální hydrofobizovaná vlna (Isover N, dyn. tuhost 23MN/m³) v FF31 | m2 | 32.42 | D · 3.NP · D.3.1.02 | FF=FF31; vrstva=kročejová izolace 25mm | 0.95 | needs_review | PHASE_0_16: kročejová izolace gap fix per Phase 0.14b. Plocha = plocha místnosti per Tabulka 0020 (32.42 m²). Thickness 25mm verified Tabulka 0030 (skladba FF31). ÚRS reference starý VV row 1991 kód 567 / 631R200 (mj=m², 120 Kč/m²). Original Phase 0.14b expected ~302 m² @ 28% share — real D scope per user clarification (S.D.* all = D) = 730 m² total. |  | 3.NP | PSV | izolatér
2937 | 631R200 | PSV-713 | Kročejová izolace 25mm — minerální hydrofobizovaná vlna (Isover N, dyn. tuhost 23MN/m³) v FF30 | m2 | 7.25 | D · 3.NP · D.3.1.04 | FF=FF30; vrstva=kročejová izolace 25mm | 0.95 | needs_review | PHASE_0_16: kročejová izolace gap fix per Phase 0.14b. Plocha = plocha místnosti per Tabulka 0020 (7.25 m²). Thickness 25mm verified Tabulka 0030 (skladba FF30). ÚRS reference starý VV row 1991 kód 567 / 631R200 (mj=m², 120 Kč/m²). Original Phase 0.14b expected ~302 m² @ 28% share — real D scope per user clarification (S.D.* all = D) = 730 m² total. |  | 3.NP | PSV | izolatér
2938 | 631R200 | PSV-713 | Kročejová izolace 25mm — minerální hydrofobizovaná vlna (Isover N, dyn. tuhost 23MN/m³) v FF30 | m2 | 6.37 | D · 3.NP · D.3.1.05 | FF=FF30; vrstva=kročejová izolace 25mm | 0.95 | needs_review | PHASE_0_16: kročejová izolace gap fix per Phase 0.14b. Plocha = plocha místnosti per Tabulka 0020 (6.37 m²). Thickness 25mm verified Tabulka 0030 (skladba FF30). ÚRS reference starý VV row 1991 kód 567 / 631R200 (mj=m², 120 Kč/m²). Original Phase 0.14b expected ~302 m² @ 28% share — real D scope per user clarification (S.D.* all = D) = 730 m² total. |  | 3.NP | PSV | izolatér
2939 | 631R200 | PSV-713 | Kročejová izolace 25mm — minerální hydrofobizovaná vlna (Isover N, dyn. tuhost 23MN/m³) v FF31 | m2 | 13.05 | D · 3.NP · D.3.1.06 | FF=FF31; vrstva=kročejová izolace 25mm | 0.95 | needs_review | PHASE_0_16: kročejová izolace gap fix per Phase 0.14b. Plocha = plocha místnosti per Tabulka 0020 (13.05 m²). Thickness 25mm verified Tabulka 0030 (skladba FF31). ÚRS reference starý VV row 1991 kód 567 / 631R200 (mj=m², 120 Kč/m²). Original Phase 0.14b expected ~302 m² @ 28% share — real D scope per user clarification (S.D.* all = D) = 730 m² total. |  | 3.NP | PSV | izolatér
2940 | 631R200 | PSV-713 | Kročejová izolace 25mm — minerální hydrofobizovaná vlna (Isover N, dyn. tuhost 23MN/m³) v FF31 | m2 | 12.5 | D · 3.NP · D.3.1.07 | FF=FF31; vrstva=kročejová izolace 25mm | 0.95 | needs_review | PHASE_0_16: kročejová izolace gap fix per Phase 0.14b. Plocha = plocha místnosti per Tabulka 0020 (12.5 m²). Thickness 25mm verified Tabulka 0030 (skladba FF31). ÚRS reference starý VV row 1991 kód 567 / 631R200 (mj=m², 120 Kč/m²). Original Phase 0.14b expected ~302 m² @ 28% share — real D scope per user clarification (S.D.* all = D) = 730 m² total. |  | 3.NP | PSV | izolatér
2941 | 631R200 | PSV-713 | Kročejová izolace 25mm — minerální hydrofobizovaná vlna (Isover N, dyn. tuhost 23MN/m³) v FF30 | m2 | 4.5 | D · 3.NP · D.3.2.01 | FF=FF30; vrstva=kročejová izolace 25mm | 0.95 | needs_review | PHASE_0_16: kročejová izolace gap fix per Phase 0.14b. Plocha = plocha místnosti per Tabulka 0020 (4.5 m²). Thickness 25mm verified Tabulka 0030 (skladba FF30). ÚRS reference starý VV row 1991 kód 567 / 631R200 (mj=m², 120 Kč/m²). Original Phase 0.14b expected ~302 m² @ 28% share — real D scope per user clarification (S.D.* all = D) = 730 m² total. |  | 3.NP | PSV | izolatér
2942 | 631R200 | PSV-713 | Kročejová izolace 25mm — minerální hydrofobizovaná vlna (Isover N, dyn. tuhost 23MN/m³) v FF30 | m2 | 3.49 | D · 3.NP · D.3.2.02 | FF=FF30; vrstva=kročejová izolace 25mm | 0.95 | needs_review | PHASE_0_16: kročejová izolace gap fix per Phase 0.14b. Plocha = plocha místnosti per Tabulka 0020 (3.49 m²). Thickness 25mm verified Tabulka 0030 (skladba FF30). ÚRS reference starý VV row 1991 kód 567 / 631R200 (mj=m², 120 Kč/m²). Original Phase 0.14b expected ~302 m² @ 28% share — real D scope per user clarification (S.D.* all = D) = 730 m² total. |  | 3.NP | PSV | izolatér
2943 | 631R200 | PSV-713 | Kročejová izolace 25mm — minerální hydrofobizovaná vlna (Isover N, dyn. tuhost 23MN/m³) v FF31 | m2 | 23.65 | D · 3.NP · D.3.2.03 | FF=FF31; vrstva=kročejová izolace 25mm | 0.95 | needs_review | PHASE_0_16: kročejová izolace gap fix per Phase 0.14b. Plocha = plocha místnosti per Tabulka 0020 (23.65 m²). Thickness 25mm verified Tabulka 0030 (skladba FF31). ÚRS reference starý VV row 1991 kód 567 / 631R200 (mj=m², 120 Kč/m²). Original Phase 0.14b expected ~302 m² @ 28% share — real D scope per user clarification (S.D.* all = D) = 730 m² total. |  | 3.NP | PSV | izolatér
2944 | 631R200 | PSV-713 | Kročejová izolace 25mm — minerální hydrofobizovaná vlna (Isover N, dyn. tuhost 23MN/m³) v FF31 | m2 | 11.6 | D · 3.NP · D.3.2.04 | FF=FF31; vrstva=kročejová izolace 25mm | 0.95 | needs_review | PHASE_0_16: kročejová izolace gap fix per Phase 0.14b. Plocha = plocha místnosti per Tabulka 0020 (11.6 m²). Thickness 25mm verified Tabulka 0030 (skladba FF31). ÚRS reference starý VV row 1991 kód 567 / 631R200 (mj=m², 120 Kč/m²). Original Phase 0.14b expected ~302 m² @ 28% share — real D scope per user clarification (S.D.* all = D) = 730 m² total. |  | 3.NP | PSV | izolatér
2945 | 631R200 | PSV-713 | Kročejová izolace 25mm — minerální hydrofobizovaná vlna (Isover N, dyn. tuhost 23MN/m³) v FF31 | m2 | 3.58 | D · 3.NP · D.3.2.05 | FF=FF31; vrstva=kročejová izolace 25mm | 0.95 | needs_review | PHASE_0_16: kročejová izolace gap fix per Phase 0.14b. Plocha = plocha místnosti per Tabulka 0020 (3.58 m²). Thickness 25mm verified Tabulka 0030 (skladba FF31). ÚRS reference starý VV row 1991 kód 567 / 631R200 (mj=m², 120 Kč/m²). Original Phase 0.14b expected ~302 m² @ 28% share — real D scope per user clarification (S.D.* all = D) = 730 m² total. |  | 3.NP | PSV | izolatér
2946 | 631R200 | PSV-713 | Kročejová izolace 25mm — minerální hydrofobizovaná vlna (Isover N, dyn. tuhost 23MN/m³) v FF30 | m2 | 7.94 | D · 3.NP · D.3.3.01 | FF=FF30; vrstva=kročejová izolace 25mm | 0.95 | needs_review | PHASE_0_16: kročejová izolace gap fix per Phase 0.14b. Plocha = plocha místnosti per Tabulka 0020 (7.94 m²). Thickness 25mm verified Tabulka 0030 (skladba FF30). ÚRS reference starý VV row 1991 kód 567 / 631R200 (mj=m², 120 Kč/m²). Original Phase 0.14b expected ~302 m² @ 28% share — real D scope per user clarification (S.D.* all = D) = 730 m² total. |  | 3.NP | PSV | izolatér
2947 | 631R200 | PSV-713 | Kročejová izolace 25mm — minerální hydrofobizovaná vlna (Isover N, dyn. tuhost 23MN/m³) v FF31 | m2 | 32.07 | D · 3.NP · D.3.3.02 | FF=FF31; vrstva=kročejová izolace 25mm | 0.95 | needs_review | PHASE_0_16: kročejová izolace gap fix per Phase 0.14b. Plocha = plocha místnosti per Tabulka 0020 (32.07 m²). Thickness 25mm verified Tabulka 0030 (skladba FF31). ÚRS reference starý VV row 1991 kód 567 / 631R200 (mj=m², 120 Kč/m²). Original Phase 0.14b expected ~302 m² @ 28% share — real D scope per user clarification (S.D.* all = D) = 730 m² total. |  | 3.NP | PSV | izolatér
2948 | 631R200 | PSV-713 | Kročejová izolace 25mm — minerální hydrofobizovaná vlna (Isover N, dyn. tuhost 23MN/m³) v FF30 | m2 | 7.24 | D · 3.NP · D.3.3.04 | FF=FF30; vrstva=kročejová izolace 25mm | 0.95 | needs_review | PHASE_0_16: kročejová izolace gap fix per Phase 0.14b. Plocha = plocha místnosti per Tabulka 0020 (7.24 m²). Thickness 25mm verified Tabulka 0030 (skladba FF30). ÚRS reference starý VV row 1991 kód 567 / 631R200 (mj=m², 120 Kč/m²). Original Phase 0.14b expected ~302 m² @ 28% share — real D scope per user clarification (S.D.* all = D) = 730 m² total. |  | 3.NP | PSV | izolatér
2949 | 631R200 | PSV-713 | Kročejová izolace 25mm — minerální hydrofobizovaná vlna (Isover N, dyn. tuhost 23MN/m³) v FF30 | m2 | 6.28 | D · 3.NP · D.3.3.05 | FF=FF30; vrstva=kročejová izolace 25mm | 0.95 | needs_review | PHASE_0_16: kročejová izolace gap fix per Phase 0.14b. Plocha = plocha místnosti per Tabulka 0020 (6.28 m²). Thickness 25mm verified Tabulka 0030 (skladba FF30). ÚRS reference starý VV row 1991 kód 567 / 631R200 (mj=m², 120 Kč/m²). Original Phase 0.14b expected ~302 m² @ 28% share — real D scope per user clarification (S.D.* all = D) = 730 m² total. |  | 3.NP | PSV | izolatér
2950 | 631R200 | PSV-713 | Kročejová izolace 25mm — minerální hydrofobizovaná vlna (Isover N, dyn. tuhost 23MN/m³) v FF31 | m2 | 13.14 | D · 3.NP · D.3.3.06 | FF=FF31; vrstva=kročejová izolace 25mm | 0.95 | needs_review | PHASE_0_16: kročejová izolace gap fix per Phase 0.14b. Plocha = plocha místnosti per Tabulka 0020 (13.14 m²). Thickness 25mm verified Tabulka 0030 (skladba FF31). ÚRS reference starý VV row 1991 kód 567 / 631R200 (mj=m², 120 Kč/m²). Original Phase 0.14b expected ~302 m² @ 28% share — real D scope per user clarification (S.D.* all = D) = 730 m² total. |  | 3.NP | PSV | izolatér
2951 | 631R200 | PSV-713 | Kročejová izolace 25mm — minerální hydrofobizovaná vlna (Isover N, dyn. tuhost 23MN/m³) v FF31 | m2 | 12.96 | D · 3.NP · D.3.3.07 | FF=FF31; vrstva=kročejová izolace 25mm | 0.95 | needs_review | PHASE_0_16: kročejová izolace gap fix per Phase 0.14b. Plocha = plocha místnosti per Tabulka 0020 (12.96 m²). Thickness 25mm verified Tabulka 0030 (skladba FF31). ÚRS reference starý VV row 1991 kód 567 / 631R200 (mj=m², 120 Kč/m²). Original Phase 0.14b expected ~302 m² @ 28% share — real D scope per user clarification (S.D.* all = D) = 730 m² total. |  | 3.NP | PSV | izolatér
2952 | 631R200 | PSV-713 | Kročejová izolace 25mm — minerální hydrofobizovaná vlna (Isover N, dyn. tuhost 23MN/m³) v FF30 | m2 | 17.9 | D · 2.NP · D.2.S.01 | FF=FF30; vrstva=kročejová izolace 25mm | 0.95 | needs_review | PHASE_0_16: kročejová izolace gap fix per Phase 0.14b. Plocha = plocha místnosti per Tabulka 0020 (17.9 m²). Thickness 25mm verified Tabulka 0030 (skladba FF30). ÚRS reference starý VV row 1991 kód 567 / 631R200 (mj=m², 120 Kč/m²). Original Phase 0.14b expected ~302 m² @ 28% share — real D scope per user clarification (S.D.* all = D) = 730 m² total. |  | 2.NP | PSV | izolatér
2953 | 631R200 | PSV-713 | Kročejová izolace 25mm — minerální hydrofobizovaná vlna (Isover N, dyn. tuhost 23MN/m³) v FF30 | m2 | 17.9 | D · 3.NP · D.3.S.01 | FF=FF30; vrstva=kročejová izolace 25mm | 0.95 | needs_review | PHASE_0_16: kročejová izolace gap fix per Phase 0.14b. Plocha = plocha místnosti per Tabulka 0020 (17.9 m²). Thickness 25mm verified Tabulka 0030 (skladba FF30). ÚRS reference starý VV row 1991 kód 567 / 631R200 (mj=m², 120 Kč/m²). Original Phase 0.14b expected ~302 m² @ 28% share — real D scope per user clarification (S.D.* all = D) = 730 m² total. |  | 3.NP | PSV | izolatér
2954 | 781R688 | PSV-781 | Montáž obkladu — gap fill v koupelně/WC (F06) | m2 | 0.77 | D · 1.NP · D.1.1.03 | F_povrch_sten=F06; vrstva=keramický obklad gap | 0.8 | needs_review | PHASE_0_17: gap = brutto(24.82) - dveře(1.72) - existing(22.33) = 0.77 m². Likely Phase 6 generator used konzervativní výška assumption 2.30m vs actual 2.4m. |  | 1.NP | PSV | obkladač
2955 | 781R689 | PSV-781 | Slinutý keramický obklad Rako Extra 30×60 — gap fill v koupelně/WC (F06) | m2 | 0.77 | D · 1.NP · D.1.1.03 | F_povrch_sten=F06; vrstva=keramický obklad gap | 0.8 | needs_review | PHASE_0_17: gap = brutto(24.82) - dveře(1.72) - existing(22.33) = 0.77 m². Likely Phase 6 generator used konzervativní výška assumption 2.30m vs actual 2.4m. |  | 1.NP | PSV | obkladač
2956 | 781R688 | PSV-781 | Montáž obkladu — gap fill v koupelně/WC (F06) | m2 | 0.85 | D · 1.NP · D.1.4.05 | F_povrch_sten=F06; vrstva=keramický obklad gap | 0.8 | needs_review | PHASE_0_17: gap = brutto(25.61) - dveře(1.72) - existing(23.04) = 0.85 m². Likely Phase 6 generator used konzervativní výška assumption 2.30m vs actual 2.4m. |  | 1.NP | PSV | obkladač
2957 | 781R689 | PSV-781 | Slinutý keramický obklad Rako Extra 30×60 — gap fill v koupelně/WC (F06) | m2 | 0.85 | D · 1.NP · D.1.4.05 | F_povrch_sten=F06; vrstva=keramický obklad gap | 0.8 | needs_review | PHASE_0_17: gap = brutto(25.61) - dveře(1.72) - existing(23.04) = 0.85 m². Likely Phase 6 generator used konzervativní výška assumption 2.30m vs actual 2.4m. |  | 1.NP | PSV | obkladač
2958 | 781R688 | PSV-781 | Montáž obkladu — gap fill v koupelně/WC (F06) | m2 | 0.89 | D · 2.NP · D.2.1.05 | F_povrch_sten=F06; vrstva=keramický obklad gap | 0.8 | needs_review | PHASE_0_17: gap = brutto(26.04) - dveře(1.72) - existing(23.43) = 0.89 m². Likely Phase 6 generator used konzervativní výška assumption 2.30m vs actual 2.4m. |  | 2.NP | PSV | obkladač
2959 | 781R689 | PSV-781 | Slinutý keramický obklad Rako Extra 30×60 — gap fill v koupelně/WC (F06) | m2 | 0.89 | D · 2.NP · D.2.1.05 | F_povrch_sten=F06; vrstva=keramický obklad gap | 0.8 | needs_review | PHASE_0_17: gap = brutto(26.04) - dveře(1.72) - existing(23.43) = 0.89 m². Likely Phase 6 generator used konzervativní výška assumption 2.30m vs actual 2.4m. |  | 2.NP | PSV | obkladač
2960 | 781R688 | PSV-781 | Montáž obkladu — gap fill v koupelně/WC (F06) | m2 | 0.86 | D · 2.NP · D.2.4.05 | F_povrch_sten=F06; vrstva=keramický obklad gap | 0.8 | needs_review | PHASE_0_17: gap = brutto(25.78) - dveře(1.72) - existing(23.19) = 0.86 m². Likely Phase 6 generator used konzervativní výška assumption 2.30m vs actual 2.4m. |  | 2.NP | PSV | obkladač
2961 | 781R689 | PSV-781 | Slinutý keramický obklad Rako Extra 30×60 — gap fill v koupelně/WC (F06) | m2 | 0.86 | D · 2.NP · D.2.4.05 | F_povrch_sten=F06; vrstva=keramický obklad gap | 0.8 | needs_review | PHASE_0_17: gap = brutto(25.78) - dveře(1.72) - existing(23.19) = 0.86 m². Likely Phase 6 generator used konzervativní výška assumption 2.30m vs actual 2.4m. |  | 2.NP | PSV | obkladač
2962 | 781R688 | PSV-781 | Montáž obkladu — gap fill v koupelně/WC (F06) | m2 | 1.2 | D · 3.NP · D.3.1.05 | F_povrch_sten=F06; vrstva=keramický obklad gap | 0.8 | needs_review | PHASE_0_17: gap = brutto(29.14) - dveře(1.72) - existing(26.22) = 1.2 m². Likely Phase 6 generator used konzervativní výška assumption 2.30m vs actual 2.4m. |  | 3.NP | PSV | obkladač
2963 | 781R689 | PSV-781 | Slinutý keramický obklad Rako Extra 30×60 — gap fill v koupelně/WC (F06) | m2 | 1.2 | D · 3.NP · D.3.1.05 | F_povrch_sten=F06; vrstva=keramický obklad gap | 0.8 | needs_review | PHASE_0_17: gap = brutto(29.14) - dveře(1.72) - existing(26.22) = 1.2 m². Likely Phase 6 generator used konzervativní výška assumption 2.30m vs actual 2.4m. |  | 3.NP | PSV | obkladač
2964 | 781R688 | PSV-781 | Montáž obkladu — gap fill v koupelně/WC (F06) | m2 | 1.17 | D · 3.NP · D.3.3.05 | F_povrch_sten=F06; vrstva=keramický obklad gap | 0.8 | needs_review | PHASE_0_17: gap = brutto(28.9) - dveře(1.72) - existing(26.0) = 1.17 m². Likely Phase 6 generator used konzervativní výška assumption 2.30m vs actual 2.4m. |  | 3.NP | PSV | obkladač
2965 | 781R689 | PSV-781 | Slinutý keramický obklad Rako Extra 30×60 — gap fill v koupelně/WC (F06) | m2 | 1.17 | D · 3.NP · D.3.3.05 | F_povrch_sten=F06; vrstva=keramický obklad gap | 0.8 | needs_review | PHASE_0_17: gap = brutto(28.9) - dveře(1.72) - existing(26.0) = 1.17 m². Likely Phase 6 generator used konzervativní výška assumption 2.30m vs actual 2.4m. |  | 3.NP | PSV | obkladač
2966 | 631R128 | HSV-631 | Polystyrenbeton PSB 50 instalační vrstva 40mm (Liapor Mix; v FF20) | m3 | 0.3988 | D · 1.NP · D.1.S.02 | FF=FF20; vrstva=instalační vrstva PSB 50 40mm | 0.95 | needs_review | PHASE_0_18: PSB 50 instalační vrstva (Liapor Mix) — konverze m² → m³ explicit: surface = 9.97 m² (Tabulka 0020) thickness = 40 mm = 0.04 m (Tabulka 0030 verified) volume = surface × thickness = 0.3988 m³ cena = volume × 4830.0 Kč/m³ = 1926.20 Kč ÚRS reference starý VV row 939 kód 128 (m³, 4830.0 Kč/m³, komplex 146.899 m³). |  | 1.NP | HSV | betonář (mazaniny)
2967 | 631R128 | HSV-631 | Polystyrenbeton PSB 50 instalační vrstva 40mm (Liapor Mix; v FF20) | m3 | 0.8884 | D · 1.NP · D.1.S.01 | FF=FF20; vrstva=instalační vrstva PSB 50 40mm | 0.95 | needs_review | PHASE_0_18: PSB 50 instalační vrstva (Liapor Mix) — konverze m² → m³ explicit: surface = 22.21 m² (Tabulka 0020) thickness = 40 mm = 0.04 m (Tabulka 0030 verified) volume = surface × thickness = 0.8884 m³ cena = volume × 4830.0 Kč/m³ = 4290.97 Kč ÚRS reference starý VV row 939 kód 128 (m³, 4830.0 Kč/m³, komplex 146.899 m³). |  | 1.NP | HSV | betonář (mazaniny)
2968 | 631R128 | HSV-631 | Polystyrenbeton PSB 50 instalační vrstva 40mm (Liapor Mix; v FF20) | m3 | 0.4292 | D · 1.NP · D.1.1.01 | FF=FF20; vrstva=instalační vrstva PSB 50 40mm | 0.95 | needs_review | PHASE_0_18: PSB 50 instalační vrstva (Liapor Mix) — konverze m² → m³ explicit: surface = 10.73 m² (Tabulka 0020) thickness = 40 mm = 0.04 m (Tabulka 0030 verified) volume = surface × thickness = 0.4292 m³ cena = volume × 4830.0 Kč/m³ = 2073.04 Kč ÚRS reference starý VV row 939 kód 128 (m³, 4830.0 Kč/m³, komplex 146.899 m³). |  | 1.NP | HSV | betonář (mazaniny)
2969 | 631R128 | HSV-631 | Polystyrenbeton PSB 50 instalační vrstva 40mm (Liapor Mix; v FF21) | m3 | 0.7724 | D · 1.NP · D.1.1.02 | FF=FF21; vrstva=instalační vrstva PSB 50 40mm | 0.95 | needs_review | PHASE_0_18: PSB 50 instalační vrstva (Liapor Mix) — konverze m² → m³ explicit: surface = 19.31 m² (Tabulka 0020) thickness = 40 mm = 0.04 m (Tabulka 0030 verified) volume = surface × thickness = 0.7724 m³ cena = volume × 4830.0 Kč/m³ = 3730.69 Kč ÚRS reference starý VV row 939 kód 128 (m³, 4830.0 Kč/m³, komplex 146.899 m³). |  | 1.NP | HSV | betonář (mazaniny)
2970 | 631R128 | HSV-631 | Polystyrenbeton PSB 50 instalační vrstva 40mm (Liapor Mix; v FF30) | m3 | 0.2384 | D · 1.NP · D.1.1.03 | FF=FF30; vrstva=instalační vrstva PSB 50 40mm | 0.95 | needs_review | PHASE_0_18: PSB 50 instalační vrstva (Liapor Mix) — konverze m² → m³ explicit: surface = 5.96 m² (Tabulka 0020) thickness = 40 mm = 0.04 m (Tabulka 0030 verified) volume = surface × thickness = 0.2384 m³ cena = volume × 4830.0 Kč/m³ = 1151.47 Kč ÚRS reference starý VV row 939 kód 128 (m³, 4830.0 Kč/m³, komplex 146.899 m³). |  | 1.NP | HSV | betonář (mazaniny)
2971 | 631R128 | HSV-631 | Polystyrenbeton PSB 50 instalační vrstva 40mm (Liapor Mix; v FF21) | m3 | 0.5336 | D · 1.NP · D.1.1.04 | FF=FF21; vrstva=instalační vrstva PSB 50 40mm | 0.95 | needs_review | PHASE_0_18: PSB 50 instalační vrstva (Liapor Mix) — konverze m² → m³ explicit: surface = 13.34 m² (Tabulka 0020) thickness = 40 mm = 0.04 m (Tabulka 0030 verified) volume = surface × thickness = 0.5336 m³ cena = volume × 4830.0 Kč/m³ = 2577.29 Kč ÚRS reference starý VV row 939 kód 128 (m³, 4830.0 Kč/m³, komplex 146.899 m³). |  | 1.NP | HSV | betonář (mazaniny)
2972 | 631R128 | HSV-631 | Polystyrenbeton PSB 50 instalační vrstva 40mm (Liapor Mix; v FF20) | m3 | 0.254 | D · 1.NP · D.1.2.01 | FF=FF20; vrstva=instalační vrstva PSB 50 40mm | 0.95 | needs_review | PHASE_0_18: PSB 50 instalační vrstva (Liapor Mix) — konverze m² → m³ explicit: surface = 6.35 m² (Tabulka 0020) thickness = 40 mm = 0.04 m (Tabulka 0030 verified) volume = surface × thickness = 0.254 m³ cena = volume × 4830.0 Kč/m³ = 1226.82 Kč ÚRS reference starý VV row 939 kód 128 (m³, 4830.0 Kč/m³, komplex 146.899 m³). |  | 1.NP | HSV | betonář (mazaniny)
2973 | 631R128 | HSV-631 | Polystyrenbeton PSB 50 instalační vrstva 40mm (Liapor Mix; v FF21) | m3 | 0.9468 | D · 1.NP · D.1.2.02 | FF=FF21; vrstva=instalační vrstva PSB 50 40mm | 0.95 | needs_review | PHASE_0_18: PSB 50 instalační vrstva (Liapor Mix) — konverze m² → m³ explicit: surface = 23.67 m² (Tabulka 0020) thickness = 40 mm = 0.04 m (Tabulka 0030 verified) volume = surface × thickness = 0.9468 m³ cena = volume × 4830.0 Kč/m³ = 4573.04 Kč ÚRS reference starý VV row 939 kód 128 (m³, 4830.0 Kč/m³, komplex 146.899 m³). |  | 1.NP | HSV | betonář (mazaniny)
2974 | 631R128 | HSV-631 | Polystyrenbeton PSB 50 instalační vrstva 40mm (Liapor Mix; v FF21) | m3 | 0.6096 | D · 1.NP · D.1.2.03 | FF=FF21; vrstva=instalační vrstva PSB 50 40mm | 0.95 | needs_review | PHASE_0_18: PSB 50 instalační vrstva (Liapor Mix) — konverze m² → m³ explicit: surface = 15.24 m² (Tabulka 0020) thickness = 40 mm = 0.04 m (Tabulka 0030 verified) volume = surface × thickness = 0.6096 m³ cena = volume × 4830.0 Kč/m³ = 2944.37 Kč ÚRS reference starý VV row 939 kód 128 (m³, 4830.0 Kč/m³, komplex 146.899 m³). |  | 1.NP | HSV | betonář (mazaniny)
2975 | 631R128 | HSV-631 | Polystyrenbeton PSB 50 instalační vrstva 40mm (Liapor Mix; v FF30) | m3 | 0.1732 | D · 1.NP · D.1.2.04 | FF=FF30; vrstva=instalační vrstva PSB 50 40mm | 0.95 | needs_review | PHASE_0_18: PSB 50 instalační vrstva (Liapor Mix) — konverze m² → m³ explicit: surface = 4.33 m² (Tabulka 0020) thickness = 40 mm = 0.04 m (Tabulka 0030 verified) volume = surface × thickness = 0.1732 m³ cena = volume × 4830.0 Kč/m³ = 836.56 Kč ÚRS reference starý VV row 939 kód 128 (m³, 4830.0 Kč/m³, komplex 146.899 m³). |  | 1.NP | HSV | betonář (mazaniny)
2976 | 631R128 | HSV-631 | Polystyrenbeton PSB 50 instalační vrstva 40mm (Liapor Mix; v FF20) | m3 | 0.254 | D · 1.NP · D.1.3.01 | FF=FF20; vrstva=instalační vrstva PSB 50 40mm | 0.95 | needs_review | PHASE_0_18: PSB 50 instalační vrstva (Liapor Mix) — konverze m² → m³ explicit: surface = 6.35 m² (Tabulka 0020) thickness = 40 mm = 0.04 m (Tabulka 0030 verified) volume = surface × thickness = 0.254 m³ cena = volume × 4830.0 Kč/m³ = 1226.82 Kč ÚRS reference starý VV row 939 kód 128 (m³, 4830.0 Kč/m³, komplex 146.899 m³). |  | 1.NP | HSV | betonář (mazaniny)
2977 | 631R128 | HSV-631 | Polystyrenbeton PSB 50 instalační vrstva 40mm (Liapor Mix; v FF21) | m3 | 0.9532 | D · 1.NP · D.1.3.02 | FF=FF21; vrstva=instalační vrstva PSB 50 40mm | 0.95 | needs_review | PHASE_0_18: PSB 50 instalační vrstva (Liapor Mix) — konverze m² → m³ explicit: surface = 23.83 m² (Tabulka 0020) thickness = 40 mm = 0.04 m (Tabulka 0030 verified) volume = surface × thickness = 0.9532 m³ cena = volume × 4830.0 Kč/m³ = 4603.96 Kč ÚRS reference starý VV row 939 kód 128 (m³, 4830.0 Kč/m³, komplex 146.899 m³). |  | 1.NP | HSV | betonář (mazaniny)
2978 | 631R128 | HSV-631 | Polystyrenbeton PSB 50 instalační vrstva 40mm (Liapor Mix; v FF21) | m3 | 0.6032 | D · 1.NP · D.1.3.03 | FF=FF21; vrstva=instalační vrstva PSB 50 40mm | 0.95 | needs_review | PHASE_0_18: PSB 50 instalační vrstva (Liapor Mix) — konverze m² → m³ explicit: surface = 15.08 m² (Tabulka 0020) thickness = 40 mm = 0.04 m (Tabulka 0030 verified) volume = surface × thickness = 0.6032 m³ cena = volume × 4830.0 Kč/m³ = 2913.46 Kč ÚRS reference starý VV row 939 kód 128 (m³, 4830.0 Kč/m³, komplex 146.899 m³). |  | 1.NP | HSV | betonář (mazaniny)
2979 | 631R128 | HSV-631 | Polystyrenbeton PSB 50 instalační vrstva 40mm (Liapor Mix; v FF30) | m3 | 0.1732 | D · 1.NP · D.1.3.04 | FF=FF30; vrstva=instalační vrstva PSB 50 40mm | 0.95 | needs_review | PHASE_0_18: PSB 50 instalační vrstva (Liapor Mix) — konverze m² → m³ explicit: surface = 4.33 m² (Tabulka 0020) thickness = 40 mm = 0.04 m (Tabulka 0030 verified) volume = surface × thickness = 0.1732 m³ cena = volume × 4830.0 Kč/m³ = 836.56 Kč ÚRS reference starý VV row 939 kód 128 (m³, 4830.0 Kč/m³, komplex 146.899 m³). |  | 1.NP | HSV | betonář (mazaniny)
2980 | 631R128 | HSV-631 | Polystyrenbeton PSB 50 instalační vrstva 40mm (Liapor Mix; v FF20) | m3 | 0.5624 | D · 1.NP · D.1.4.01 | FF=FF20; vrstva=instalační vrstva PSB 50 40mm | 0.95 | needs_review | PHASE_0_18: PSB 50 instalační vrstva (Liapor Mix) — konverze m² → m³ explicit: surface = 14.06 m² (Tabulka 0020) thickness = 40 mm = 0.04 m (Tabulka 0030 verified) volume = surface × thickness = 0.5624 m³ cena = volume × 4830.0 Kč/m³ = 2716.39 Kč ÚRS reference starý VV row 939 kód 128 (m³, 4830.0 Kč/m³, komplex 146.899 m³). |  | 1.NP | HSV | betonář (mazaniny)
2981 | 631R128 | HSV-631 | Polystyrenbeton PSB 50 instalační vrstva 40mm (Liapor Mix; v FF21) | m3 | 1.09 | D · 1.NP · D.1.4.02 | FF=FF21; vrstva=instalační vrstva PSB 50 40mm | 0.95 | needs_review | PHASE_0_18: PSB 50 instalační vrstva (Liapor Mix) — konverze m² → m³ explicit: surface = 27.25 m² (Tabulka 0020) thickness = 40 mm = 0.04 m (Tabulka 0030 verified) volume = surface × thickness = 1.09 m³ cena = volume × 4830.0 Kč/m³ = 5264.70 Kč ÚRS reference starý VV row 939 kód 128 (m³, 4830.0 Kč/m³, komplex 146.899 m³). |  | 1.NP | HSV | betonář (mazaniny)
2982 | 631R128 | HSV-631 | Polystyrenbeton PSB 50 instalační vrstva 40mm (Liapor Mix; v FF30) | m3 | 0.264 | D · 1.NP · D.1.4.05 | FF=FF30; vrstva=instalační vrstva PSB 50 40mm | 0.95 | needs_review | PHASE_0_18: PSB 50 instalační vrstva (Liapor Mix) — konverze m² → m³ explicit: surface = 6.6 m² (Tabulka 0020) thickness = 40 mm = 0.04 m (Tabulka 0030 verified) volume = surface × thickness = 0.264 m³ cena = volume × 4830.0 Kč/m³ = 1275.12 Kč ÚRS reference starý VV row 939 kód 128 (m³, 4830.0 Kč/m³, komplex 146.899 m³). |  | 1.NP | HSV | betonář (mazaniny)
2983 | 631R128 | HSV-631 | Polystyrenbeton PSB 50 instalační vrstva 40mm (Liapor Mix; v FF21) | m3 | 0.548 | D · 1.NP · D.1.4.06 | FF=FF21; vrstva=instalační vrstva PSB 50 40mm | 0.95 | needs_review | PHASE_0_18: PSB 50 instalační vrstva (Liapor Mix) — konverze m² → m³ explicit: surface = 13.7 m² (Tabulka 0020) thickness = 40 mm = 0.04 m (Tabulka 0030 verified) volume = surface × thickness = 0.548 m³ cena = volume × 4830.0 Kč/m³ = 2646.84 Kč ÚRS reference starý VV row 939 kód 128 (m³, 4830.0 Kč/m³, komplex 146.899 m³). |  | 1.NP | HSV | betonář (mazaniny)
2984 | 631R128 | HSV-631 | Polystyrenbeton PSB 50 instalační vrstva 40mm (Liapor Mix; v FF21) | m3 | 0.4932 | D · 1.NP · D.1.4.07 | FF=FF21; vrstva=instalační vrstva PSB 50 40mm | 0.95 | needs_review | PHASE_0_18: PSB 50 instalační vrstva (Liapor Mix) — konverze m² → m³ explicit: surface = 12.33 m² (Tabulka 0020) thickness = 40 mm = 0.04 m (Tabulka 0030 verified) volume = surface × thickness = 0.4932 m³ cena = volume × 4830.0 Kč/m³ = 2382.16 Kč ÚRS reference starý VV row 939 kód 128 (m³, 4830.0 Kč/m³, komplex 146.899 m³). |  | 1.NP | HSV | betonář (mazaniny)
2985 | 631R128 | HSV-631 | Polystyrenbeton PSB 50 instalační vrstva 40mm (Liapor Mix; v FF30) | m3 | 0.5576 | D · 2.NP · D.2.1.01 | FF=FF30; vrstva=instalační vrstva PSB 50 40mm | 0.95 | needs_review | PHASE_0_18: PSB 50 instalační vrstva (Liapor Mix) — konverze m² → m³ explicit: surface = 13.94 m² (Tabulka 0020) thickness = 40 mm = 0.04 m (Tabulka 0030 verified) volume = surface × thickness = 0.5576 m³ cena = volume × 4830.0 Kč/m³ = 2693.21 Kč ÚRS reference starý VV row 939 kód 128 (m³, 4830.0 Kč/m³, komplex 146.899 m³). |  | 2.NP | HSV | betonář (mazaniny)
2986 | 631R128 | HSV-631 | Polystyrenbeton PSB 50 instalační vrstva 40mm (Liapor Mix; v FF31) | m3 | 0.9948 | D · 2.NP · D.2.1.02 | FF=FF31; vrstva=instalační vrstva PSB 50 40mm | 0.95 | needs_review | PHASE_0_18: PSB 50 instalační vrstva (Liapor Mix) — konverze m² → m³ explicit: surface = 24.87 m² (Tabulka 0020) thickness = 40 mm = 0.04 m (Tabulka 0030 verified) volume = surface × thickness = 0.9948 m³ cena = volume × 4830.0 Kč/m³ = 4804.88 Kč ÚRS reference starý VV row 939 kód 128 (m³, 4830.0 Kč/m³, komplex 146.899 m³). |  | 2.NP | HSV | betonář (mazaniny)
2987 | 631R128 | HSV-631 | Polystyrenbeton PSB 50 instalační vrstva 40mm (Liapor Mix; v FF30) | m3 | 0.2764 | D · 2.NP · D.2.1.05 | FF=FF30; vrstva=instalační vrstva PSB 50 40mm | 0.95 | needs_review | PHASE_0_18: PSB 50 instalační vrstva (Liapor Mix) — konverze m² → m³ explicit: surface = 6.91 m² (Tabulka 0020) thickness = 40 mm = 0.04 m (Tabulka 0030 verified) volume = surface × thickness = 0.2764 m³ cena = volume × 4830.0 Kč/m³ = 1335.01 Kč ÚRS reference starý VV row 939 kód 128 (m³, 4830.0 Kč/m³, komplex 146.899 m³). |  | 2.NP | HSV | betonář (mazaniny)
2988 | 631R128 | HSV-631 | Polystyrenbeton PSB 50 instalační vrstva 40mm (Liapor Mix; v FF31) | m3 | 0.5376 | D · 2.NP · D.2.1.06 | FF=FF31; vrstva=instalační vrstva PSB 50 40mm | 0.95 | needs_review | PHASE_0_18: PSB 50 instalační vrstva (Liapor Mix) — konverze m² → m³ explicit: surface = 13.44 m² (Tabulka 0020) thickness = 40 mm = 0.04 m (Tabulka 0030 verified) volume = surface × thickness = 0.5376 m³ cena = volume × 4830.0 Kč/m³ = 2596.61 Kč ÚRS reference starý VV row 939 kód 128 (m³, 4830.0 Kč/m³, komplex 146.899 m³). |  | 2.NP | HSV | betonář (mazaniny)
2989 | 631R128 | HSV-631 | Polystyrenbeton PSB 50 instalační vrstva 40mm (Liapor Mix; v FF31) | m3 | 0.476 | D · 2.NP · D.2.1.07 | FF=FF31; vrstva=instalační vrstva PSB 50 40mm | 0.95 | needs_review | PHASE_0_18: PSB 50 instalační vrstva (Liapor Mix) — konverze m² → m³ explicit: surface = 11.9 m² (Tabulka 0020) thickness = 40 mm = 0.04 m (Tabulka 0030 verified) volume = surface × thickness = 0.476 m³ cena = volume × 4830.0 Kč/m³ = 2299.08 Kč ÚRS reference starý VV row 939 kód 128 (m³, 4830.0 Kč/m³, komplex 146.899 m³). |  | 2.NP | HSV | betonář (mazaniny)
2990 | 631R128 | HSV-631 | Polystyrenbeton PSB 50 instalační vrstva 40mm (Liapor Mix; v FF30) | m3 | 0.2548 | D · 2.NP · D.2.2.01 | FF=FF30; vrstva=instalační vrstva PSB 50 40mm | 0.95 | needs_review | PHASE_0_18: PSB 50 instalační vrstva (Liapor Mix) — konverze m² → m³ explicit: surface = 6.37 m² (Tabulka 0020) thickness = 40 mm = 0.04 m (Tabulka 0030 verified) volume = surface × thickness = 0.2548 m³ cena = volume × 4830.0 Kč/m³ = 1230.68 Kč ÚRS reference starý VV row 939 kód 128 (m³, 4830.0 Kč/m³, komplex 146.899 m³). |  | 2.NP | HSV | betonář (mazaniny)
2991 | 631R128 | HSV-631 | Polystyrenbeton PSB 50 instalační vrstva 40mm (Liapor Mix; v FF31) | m3 | 0.8652 | D · 2.NP · D.2.2.02 | FF=FF31; vrstva=instalační vrstva PSB 50 40mm | 0.95 | needs_review | PHASE_0_18: PSB 50 instalační vrstva (Liapor Mix) — konverze m² → m³ explicit: surface = 21.63 m² (Tabulka 0020) thickness = 40 mm = 0.04 m (Tabulka 0030 verified) volume = surface × thickness = 0.8652 m³ cena = volume × 4830.0 Kč/m³ = 4178.92 Kč ÚRS reference starý VV row 939 kód 128 (m³, 4830.0 Kč/m³, komplex 146.899 m³). |  | 2.NP | HSV | betonář (mazaniny)
2992 | 631R128 | HSV-631 | Polystyrenbeton PSB 50 instalační vrstva 40mm (Liapor Mix; v FF31) | m3 | 0.5396 | D · 2.NP · D.2.2.03 | FF=FF31; vrstva=instalační vrstva PSB 50 40mm | 0.95 | needs_review | PHASE_0_18: PSB 50 instalační vrstva (Liapor Mix) — konverze m² → m³ explicit: surface = 13.49 m² (Tabulka 0020) thickness = 40 mm = 0.04 m (Tabulka 0030 verified) volume = surface × thickness = 0.5396 m³ cena = volume × 4830.0 Kč/m³ = 2606.27 Kč ÚRS reference starý VV row 939 kód 128 (m³, 4830.0 Kč/m³, komplex 146.899 m³). |  | 2.NP | HSV | betonář (mazaniny)
2993 | 631R128 | HSV-631 | Polystyrenbeton PSB 50 instalační vrstva 40mm (Liapor Mix; v FF30) | m3 | 0.1716 | D · 2.NP · D.2.2.04 | FF=FF30; vrstva=instalační vrstva PSB 50 40mm | 0.95 | needs_review | PHASE_0_18: PSB 50 instalační vrstva (Liapor Mix) — konverze m² → m³ explicit: surface = 4.29 m² (Tabulka 0020) thickness = 40 mm = 0.04 m (Tabulka 0030 verified) volume = surface × thickness = 0.1716 m³ cena = volume × 4830.0 Kč/m³ = 828.83 Kč ÚRS reference starý VV row 939 kód 128 (m³, 4830.0 Kč/m³, komplex 146.899 m³). |  | 2.NP | HSV | betonář (mazaniny)
2994 | 631R128 | HSV-631 | Polystyrenbeton PSB 50 instalační vrstva 40mm (Liapor Mix; v FF30) | m3 | 0.2544 | D · 2.NP · D.2.3.01 | FF=FF30; vrstva=instalační vrstva PSB 50 40mm | 0.95 | needs_review | PHASE_0_18: PSB 50 instalační vrstva (Liapor Mix) — konverze m² → m³ explicit: surface = 6.36 m² (Tabulka 0020) thickness = 40 mm = 0.04 m (Tabulka 0030 verified) volume = surface × thickness = 0.2544 m³ cena = volume × 4830.0 Kč/m³ = 1228.75 Kč ÚRS reference starý VV row 939 kód 128 (m³, 4830.0 Kč/m³, komplex 146.899 m³). |  | 2.NP | HSV | betonář (mazaniny)
2995 | 631R128 | HSV-631 | Polystyrenbeton PSB 50 instalační vrstva 40mm (Liapor Mix; v FF31) | m3 | 0.8652 | D · 2.NP · D.2.3.02 | FF=FF31; vrstva=instalační vrstva PSB 50 40mm | 0.95 | needs_review | PHASE_0_18: PSB 50 instalační vrstva (Liapor Mix) — konverze m² → m³ explicit: surface = 21.63 m² (Tabulka 0020) thickness = 40 mm = 0.04 m (Tabulka 0030 verified) volume = surface × thickness = 0.8652 m³ cena = volume × 4830.0 Kč/m³ = 4178.92 Kč ÚRS reference starý VV row 939 kód 128 (m³, 4830.0 Kč/m³, komplex 146.899 m³). |  | 2.NP | HSV | betonář (mazaniny)
2996 | 631R128 | HSV-631 | Polystyrenbeton PSB 50 instalační vrstva 40mm (Liapor Mix; v FF31) | m3 | 0.54 | D · 2.NP · D.2.3.03 | FF=FF31; vrstva=instalační vrstva PSB 50 40mm | 0.95 | needs_review | PHASE_0_18: PSB 50 instalační vrstva (Liapor Mix) — konverze m² → m³ explicit: surface = 13.5 m² (Tabulka 0020) thickness = 40 mm = 0.04 m (Tabulka 0030 verified) volume = surface × thickness = 0.54 m³ cena = volume × 4830.0 Kč/m³ = 2608.20 Kč ÚRS reference starý VV row 939 kód 128 (m³, 4830.0 Kč/m³, komplex 146.899 m³). |  | 2.NP | HSV | betonář (mazaniny)
2997 | 631R128 | HSV-631 | Polystyrenbeton PSB 50 instalační vrstva 40mm (Liapor Mix; v FF30) | m3 | 0.1716 | D · 2.NP · D.2.3.04 | FF=FF30; vrstva=instalační vrstva PSB 50 40mm | 0.95 | needs_review | PHASE_0_18: PSB 50 instalační vrstva (Liapor Mix) — konverze m² → m³ explicit: surface = 4.29 m² (Tabulka 0020) thickness = 40 mm = 0.04 m (Tabulka 0030 verified) volume = surface × thickness = 0.1716 m³ cena = volume × 4830.0 Kč/m³ = 828.83 Kč ÚRS reference starý VV row 939 kód 128 (m³, 4830.0 Kč/m³, komplex 146.899 m³). |  | 2.NP | HSV | betonář (mazaniny)
2998 | 631R128 | HSV-631 | Polystyrenbeton PSB 50 instalační vrstva 40mm (Liapor Mix; v FF30) | m3 | 0.5628 | D · 2.NP · D.2.4.01 | FF=FF30; vrstva=instalační vrstva PSB 50 40mm | 0.95 | needs_review | PHASE_0_18: PSB 50 instalační vrstva (Liapor Mix) — konverze m² → m³ explicit: surface = 14.07 m² (Tabulka 0020) thickness = 40 mm = 0.04 m (Tabulka 0030 verified) volume = surface × thickness = 0.5628 m³ cena = volume × 4830.0 Kč/m³ = 2718.32 Kč ÚRS reference starý VV row 939 kód 128 (m³, 4830.0 Kč/m³, komplex 146.899 m³). |  | 2.NP | HSV | betonář (mazaniny)
2999 | 631R128 | HSV-631 | Polystyrenbeton PSB 50 instalační vrstva 40mm (Liapor Mix; v FF31) | m3 | 1.0004 | D · 2.NP · D.2.4.02 | FF=FF31; vrstva=instalační vrstva PSB 50 40mm | 0.95 | needs_review | PHASE_0_18: PSB 50 instalační vrstva (Liapor Mix) — konverze m² → m³ explicit: surface = 25.01 m² (Tabulka 0020) thickness = 40 mm = 0.04 m (Tabulka 0030 verified) volume = surface × thickness = 1.0004 m³ cena = volume × 4830.0 Kč/m³ = 4831.93 Kč ÚRS reference starý VV row 939 kód 128 (m³, 4830.0 Kč/m³, komplex 146.899 m³). |  | 2.NP | HSV | betonář (mazaniny)
3000 | 631R128 | HSV-631 | Polystyrenbeton PSB 50 instalační vrstva 40mm (Liapor Mix; v FF30) | m3 | 0.2688 | D · 2.NP · D.2.4.05 | FF=FF30; vrstva=instalační vrstva PSB 50 40mm | 0.95 | needs_review | PHASE_0_18: PSB 50 instalační vrstva (Liapor Mix) — konverze m² → m³ explicit: surface = 6.72 m² (Tabulka 0020) thickness = 40 mm = 0.04 m (Tabulka 0030 verified) volume = surface × thickness = 0.2688 m³ cena = volume × 4830.0 Kč/m³ = 1298.30 Kč ÚRS reference starý VV row 939 kód 128 (m³, 4830.0 Kč/m³, komplex 146.899 m³). |  | 2.NP | HSV | betonář (mazaniny)
3001 | 631R128 | HSV-631 | Polystyrenbeton PSB 50 instalační vrstva 40mm (Liapor Mix; v FF31) | m3 | 0.5416 | D · 2.NP · D.2.4.06 | FF=FF31; vrstva=instalační vrstva PSB 50 40mm | 0.95 | needs_review | PHASE_0_18: PSB 50 instalační vrstva (Liapor Mix) — konverze m² → m³ explicit: surface = 13.54 m² (Tabulka 0020) thickness = 40 mm = 0.04 m (Tabulka 0030 verified) volume = surface × thickness = 0.5416 m³ cena = volume × 4830.0 Kč/m³ = 2615.93 Kč ÚRS reference starý VV row 939 kód 128 (m³, 4830.0 Kč/m³, komplex 146.899 m³). |  | 2.NP | HSV | betonář (mazaniny)
3002 | 631R128 | HSV-631 | Polystyrenbeton PSB 50 instalační vrstva 40mm (Liapor Mix; v FF31) | m3 | 0.4908 | D · 2.NP · D.2.4.07 | FF=FF31; vrstva=instalační vrstva PSB 50 40mm | 0.95 | needs_review | PHASE_0_18: PSB 50 instalační vrstva (Liapor Mix) — konverze m² → m³ explicit: surface = 12.27 m² (Tabulka 0020) thickness = 40 mm = 0.04 m (Tabulka 0030 verified) volume = surface × thickness = 0.4908 m³ cena = volume × 4830.0 Kč/m³ = 2370.56 Kč ÚRS reference starý VV row 939 kód 128 (m³, 4830.0 Kč/m³, komplex 146.899 m³). |  | 2.NP | HSV | betonář (mazaniny)
3003 | 631R128 | HSV-631 | Polystyrenbeton PSB 50 instalační vrstva 40mm (Liapor Mix; v FF30) | m3 | 0.3068 | D · 3.NP · D.3.1.01 | FF=FF30; vrstva=instalační vrstva PSB 50 40mm | 0.95 | needs_review | PHASE_0_18: PSB 50 instalační vrstva (Liapor Mix) — konverze m² → m³ explicit: surface = 7.67 m² (Tabulka 0020) thickness = 40 mm = 0.04 m (Tabulka 0030 verified) volume = surface × thickness = 0.3068 m³ cena = volume × 4830.0 Kč/m³ = 1481.84 Kč ÚRS reference starý VV row 939 kód 128 (m³, 4830.0 Kč/m³, komplex 146.899 m³). |  | 3.NP | HSV | betonář (mazaniny)
3004 | 631R128 | HSV-631 | Polystyrenbeton PSB 50 instalační vrstva 40mm (Liapor Mix; v FF31) | m3 | 1.2968 | D · 3.NP · D.3.1.02 | FF=FF31; vrstva=instalační vrstva PSB 50 40mm | 0.95 | needs_review | PHASE_0_18: PSB 50 instalační vrstva (Liapor Mix) — konverze m² → m³ explicit: surface = 32.42 m² (Tabulka 0020) thickness = 40 mm = 0.04 m (Tabulka 0030 verified) volume = surface × thickness = 1.2968 m³ cena = volume × 4830.0 Kč/m³ = 6263.54 Kč ÚRS reference starý VV row 939 kód 128 (m³, 4830.0 Kč/m³, komplex 146.899 m³). |  | 3.NP | HSV | betonář (mazaniny)
3005 | 631R128 | HSV-631 | Polystyrenbeton PSB 50 instalační vrstva 40mm (Liapor Mix; v FF30) | m3 | 0.29 | D · 3.NP · D.3.1.04 | FF=FF30; vrstva=instalační vrstva PSB 50 40mm | 0.95 | needs_review | PHASE_0_18: PSB 50 instalační vrstva (Liapor Mix) — konverze m² → m³ explicit: surface = 7.25 m² (Tabulka 0020) thickness = 40 mm = 0.04 m (Tabulka 0030 verified) volume = surface × thickness = 0.29 m³ cena = volume × 4830.0 Kč/m³ = 1400.70 Kč ÚRS reference starý VV row 939 kód 128 (m³, 4830.0 Kč/m³, komplex 146.899 m³). |  | 3.NP | HSV | betonář (mazaniny)
3006 | 631R128 | HSV-631 | Polystyrenbeton PSB 50 instalační vrstva 40mm (Liapor Mix; v FF30) | m3 | 0.2548 | D · 3.NP · D.3.1.05 | FF=FF30; vrstva=instalační vrstva PSB 50 40mm | 0.95 | needs_review | PHASE_0_18: PSB 50 instalační vrstva (Liapor Mix) — konverze m² → m³ explicit: surface = 6.37 m² (Tabulka 0020) thickness = 40 mm = 0.04 m (Tabulka 0030 verified) volume = surface × thickness = 0.2548 m³ cena = volume × 4830.0 Kč/m³ = 1230.68 Kč ÚRS reference starý VV row 939 kód 128 (m³, 4830.0 Kč/m³, komplex 146.899 m³). |  | 3.NP | HSV | betonář (mazaniny)
3007 | 631R128 | HSV-631 | Polystyrenbeton PSB 50 instalační vrstva 40mm (Liapor Mix; v FF31) | m3 | 0.522 | D · 3.NP · D.3.1.06 | FF=FF31; vrstva=instalační vrstva PSB 50 40mm | 0.95 | needs_review | PHASE_0_18: PSB 50 instalační vrstva (Liapor Mix) — konverze m² → m³ explicit: surface = 13.05 m² (Tabulka 0020) thickness = 40 mm = 0.04 m (Tabulka 0030 verified) volume = surface × thickness = 0.522 m³ cena = volume × 4830.0 Kč/m³ = 2521.26 Kč ÚRS reference starý VV row 939 kód 128 (m³, 4830.0 Kč/m³, komplex 146.899 m³). |  | 3.NP | HSV | betonář (mazaniny)
3008 | 631R128 | HSV-631 | Polystyrenbeton PSB 50 instalační vrstva 40mm (Liapor Mix; v FF31) | m3 | 0.5 | D · 3.NP · D.3.1.07 | FF=FF31; vrstva=instalační vrstva PSB 50 40mm | 0.95 | needs_review | PHASE_0_18: PSB 50 instalační vrstva (Liapor Mix) — konverze m² → m³ explicit: surface = 12.5 m² (Tabulka 0020) thickness = 40 mm = 0.04 m (Tabulka 0030 verified) volume = surface × thickness = 0.5 m³ cena = volume × 4830.0 Kč/m³ = 2415.00 Kč ÚRS reference starý VV row 939 kód 128 (m³, 4830.0 Kč/m³, komplex 146.899 m³). |  | 3.NP | HSV | betonář (mazaniny)
3009 | 631R128 | HSV-631 | Polystyrenbeton PSB 50 instalační vrstva 40mm (Liapor Mix; v FF30) | m3 | 0.18 | D · 3.NP · D.3.2.01 | FF=FF30; vrstva=instalační vrstva PSB 50 40mm | 0.95 | needs_review | PHASE_0_18: PSB 50 instalační vrstva (Liapor Mix) — konverze m² → m³ explicit: surface = 4.5 m² (Tabulka 0020) thickness = 40 mm = 0.04 m (Tabulka 0030 verified) volume = surface × thickness = 0.18 m³ cena = volume × 4830.0 Kč/m³ = 869.40 Kč ÚRS reference starý VV row 939 kód 128 (m³, 4830.0 Kč/m³, komplex 146.899 m³). |  | 3.NP | HSV | betonář (mazaniny)
3010 | 631R128 | HSV-631 | Polystyrenbeton PSB 50 instalační vrstva 40mm (Liapor Mix; v FF30) | m3 | 0.1396 | D · 3.NP · D.3.2.02 | FF=FF30; vrstva=instalační vrstva PSB 50 40mm | 0.95 | needs_review | PHASE_0_18: PSB 50 instalační vrstva (Liapor Mix) — konverze m² → m³ explicit: surface = 3.49 m² (Tabulka 0020) thickness = 40 mm = 0.04 m (Tabulka 0030 verified) volume = surface × thickness = 0.1396 m³ cena = volume × 4830.0 Kč/m³ = 674.27 Kč ÚRS reference starý VV row 939 kód 128 (m³, 4830.0 Kč/m³, komplex 146.899 m³). |  | 3.NP | HSV | betonář (mazaniny)
3011 | 631R128 | HSV-631 | Polystyrenbeton PSB 50 instalační vrstva 40mm (Liapor Mix; v FF31) | m3 | 0.946 | D · 3.NP · D.3.2.03 | FF=FF31; vrstva=instalační vrstva PSB 50 40mm | 0.95 | needs_review | PHASE_0_18: PSB 50 instalační vrstva (Liapor Mix) — konverze m² → m³ explicit: surface = 23.65 m² (Tabulka 0020) thickness = 40 mm = 0.04 m (Tabulka 0030 verified) volume = surface × thickness = 0.946 m³ cena = volume × 4830.0 Kč/m³ = 4569.18 Kč ÚRS reference starý VV row 939 kód 128 (m³, 4830.0 Kč/m³, komplex 146.899 m³). |  | 3.NP | HSV | betonář (mazaniny)
3012 | 631R128 | HSV-631 | Polystyrenbeton PSB 50 instalační vrstva 40mm (Liapor Mix; v FF31) | m3 | 0.464 | D · 3.NP · D.3.2.04 | FF=FF31; vrstva=instalační vrstva PSB 50 40mm | 0.95 | needs_review | PHASE_0_18: PSB 50 instalační vrstva (Liapor Mix) — konverze m² → m³ explicit: surface = 11.6 m² (Tabulka 0020) thickness = 40 mm = 0.04 m (Tabulka 0030 verified) volume = surface × thickness = 0.464 m³ cena = volume × 4830.0 Kč/m³ = 2241.12 Kč ÚRS reference starý VV row 939 kód 128 (m³, 4830.0 Kč/m³, komplex 146.899 m³). |  | 3.NP | HSV | betonář (mazaniny)
3013 | 631R128 | HSV-631 | Polystyrenbeton PSB 50 instalační vrstva 40mm (Liapor Mix; v FF31) | m3 | 0.1432 | D · 3.NP · D.3.2.05 | FF=FF31; vrstva=instalační vrstva PSB 50 40mm | 0.95 | needs_review | PHASE_0_18: PSB 50 instalační vrstva (Liapor Mix) — konverze m² → m³ explicit: surface = 3.58 m² (Tabulka 0020) thickness = 40 mm = 0.04 m (Tabulka 0030 verified) volume = surface × thickness = 0.1432 m³ cena = volume × 4830.0 Kč/m³ = 691.66 Kč ÚRS reference starý VV row 939 kód 128 (m³, 4830.0 Kč/m³, komplex 146.899 m³). |  | 3.NP | HSV | betonář (mazaniny)
3014 | 631R128 | HSV-631 | Polystyrenbeton PSB 50 instalační vrstva 40mm (Liapor Mix; v FF30) | m3 | 0.3176 | D · 3.NP · D.3.3.01 | FF=FF30; vrstva=instalační vrstva PSB 50 40mm | 0.95 | needs_review | PHASE_0_18: PSB 50 instalační vrstva (Liapor Mix) — konverze m² → m³ explicit: surface = 7.94 m² (Tabulka 0020) thickness = 40 mm = 0.04 m (Tabulka 0030 verified) volume = surface × thickness = 0.3176 m³ cena = volume × 4830.0 Kč/m³ = 1534.01 Kč ÚRS reference starý VV row 939 kód 128 (m³, 4830.0 Kč/m³, komplex 146.899 m³). |  | 3.NP | HSV | betonář (mazaniny)
3015 | 631R128 | HSV-631 | Polystyrenbeton PSB 50 instalační vrstva 40mm (Liapor Mix; v FF31) | m3 | 1.2828 | D · 3.NP · D.3.3.02 | FF=FF31; vrstva=instalační vrstva PSB 50 40mm | 0.95 | needs_review | PHASE_0_18: PSB 50 instalační vrstva (Liapor Mix) — konverze m² → m³ explicit: surface = 32.07 m² (Tabulka 0020) thickness = 40 mm = 0.04 m (Tabulka 0030 verified) volume = surface × thickness = 1.2828 m³ cena = volume × 4830.0 Kč/m³ = 6195.92 Kč ÚRS reference starý VV row 939 kód 128 (m³, 4830.0 Kč/m³, komplex 146.899 m³). |  | 3.NP | HSV | betonář (mazaniny)
3016 | 631R128 | HSV-631 | Polystyrenbeton PSB 50 instalační vrstva 40mm (Liapor Mix; v FF30) | m3 | 0.2896 | D · 3.NP · D.3.3.04 | FF=FF30; vrstva=instalační vrstva PSB 50 40mm | 0.95 | needs_review | PHASE_0_18: PSB 50 instalační vrstva (Liapor Mix) — konverze m² → m³ explicit: surface = 7.24 m² (Tabulka 0020) thickness = 40 mm = 0.04 m (Tabulka 0030 verified) volume = surface × thickness = 0.2896 m³ cena = volume × 4830.0 Kč/m³ = 1398.77 Kč ÚRS reference starý VV row 939 kód 128 (m³, 4830.0 Kč/m³, komplex 146.899 m³). |  | 3.NP | HSV | betonář (mazaniny)
3017 | 631R128 | HSV-631 | Polystyrenbeton PSB 50 instalační vrstva 40mm (Liapor Mix; v FF30) | m3 | 0.2512 | D · 3.NP · D.3.3.05 | FF=FF30; vrstva=instalační vrstva PSB 50 40mm | 0.95 | needs_review | PHASE_0_18: PSB 50 instalační vrstva (Liapor Mix) — konverze m² → m³ explicit: surface = 6.28 m² (Tabulka 0020) thickness = 40 mm = 0.04 m (Tabulka 0030 verified) volume = surface × thickness = 0.2512 m³ cena = volume × 4830.0 Kč/m³ = 1213.30 Kč ÚRS reference starý VV row 939 kód 128 (m³, 4830.0 Kč/m³, komplex 146.899 m³). |  | 3.NP | HSV | betonář (mazaniny)
3018 | 631R128 | HSV-631 | Polystyrenbeton PSB 50 instalační vrstva 40mm (Liapor Mix; v FF31) | m3 | 0.5256 | D · 3.NP · D.3.3.06 | FF=FF31; vrstva=instalační vrstva PSB 50 40mm | 0.95 | needs_review | PHASE_0_18: PSB 50 instalační vrstva (Liapor Mix) — konverze m² → m³ explicit: surface = 13.14 m² (Tabulka 0020) thickness = 40 mm = 0.04 m (Tabulka 0030 verified) volume = surface × thickness = 0.5256 m³ cena = volume × 4830.0 Kč/m³ = 2538.65 Kč ÚRS reference starý VV row 939 kód 128 (m³, 4830.0 Kč/m³, komplex 146.899 m³). |  | 3.NP | HSV | betonář (mazaniny)
3019 | 631R128 | HSV-631 | Polystyrenbeton PSB 50 instalační vrstva 40mm (Liapor Mix; v FF31) | m3 | 0.5184 | D · 3.NP · D.3.3.07 | FF=FF31; vrstva=instalační vrstva PSB 50 40mm | 0.95 | needs_review | PHASE_0_18: PSB 50 instalační vrstva (Liapor Mix) — konverze m² → m³ explicit: surface = 12.96 m² (Tabulka 0020) thickness = 40 mm = 0.04 m (Tabulka 0030 verified) volume = surface × thickness = 0.5184 m³ cena = volume × 4830.0 Kč/m³ = 2503.87 Kč ÚRS reference starý VV row 939 kód 128 (m³, 4830.0 Kč/m³, komplex 146.899 m³). |  | 3.NP | HSV | betonář (mazaniny)
3020 | 631R128 | HSV-631 | Polystyrenbeton PSB 50 instalační vrstva 40mm (Liapor Mix; v FF30) | m3 | 0.716 | D · 2.NP · D.2.S.01 | FF=FF30; vrstva=instalační vrstva PSB 50 40mm | 0.95 | needs_review | PHASE_0_18: PSB 50 instalační vrstva (Liapor Mix) — konverze m² → m³ explicit: surface = 17.9 m² (Tabulka 0020) thickness = 40 mm = 0.04 m (Tabulka 0030 verified) volume = surface × thickness = 0.716 m³ cena = volume × 4830.0 Kč/m³ = 3458.28 Kč ÚRS reference starý VV row 939 kód 128 (m³, 4830.0 Kč/m³, komplex 146.899 m³). |  | 2.NP | HSV | betonář (mazaniny)
3021 | 631R128 | HSV-631 | Polystyrenbeton PSB 50 instalační vrstva 40mm (Liapor Mix; v FF30) | m3 | 0.716 | D · 3.NP · D.3.S.01 | FF=FF30; vrstva=instalační vrstva PSB 50 40mm | 0.95 | needs_review | PHASE_0_18: PSB 50 instalační vrstva (Liapor Mix) — konverze m² → m³ explicit: surface = 17.9 m² (Tabulka 0020) thickness = 40 mm = 0.04 m (Tabulka 0030 verified) volume = surface × thickness = 0.716 m³ cena = volume × 4830.0 Kč/m³ = 3458.28 Kč ÚRS reference starý VV row 939 kód 128 (m³, 4830.0 Kč/m³, komplex 146.899 m³). |  | 3.NP | HSV | betonář (mazaniny)
3022 | [doplnit] | PSV-766 | [PROBE 14f - belongs to objekt C, ne D] Dveře D06 — protipožární posuvná brána 5400×2100 mm s integrovanými dveřmi, š.5400 mm, čidla z přilehlé místnosti | ks | 0 | D · 1.PP | raw=D_type=D06; rozměr=5400×2100; spec=protipožární | 0.85 | WRONGLY_ATTRIBUTED_TO_D | Tabulka dveří 0041 says D05/D06 z místnosti S.C.02 / S.C.03 (objekt C). Phase 6.x parser missed objekt detection from "z místnosti č." column. Items moved to objekt C scope for Π.1 V1 generator. Detail: D06 z S.C.03 → S.C.02 — objekt C scope (PROBE 8 recovery → re-classified C). Original qty before deprecation: 1 ks. ¦ PROBE 8 recovery — Phase 5 fuzzy matcher silent-drop bug | PROBE_14f | 1.PP | PSV | truhlář
3023 | [doplnit] | HSV-642 | Okno W81 — Jednokřídlové výklopně kyvné, 942×1398 mm, R'w 35 dB, kování + příslušenství dle W81 tabulky | ks | 21 | D · fasáda | raw=W_type=W81; rozměr=942×1398; rw=35dB | 0.95 | OPRAVENO_POPIS | PROBE 8 recovery: dropped by Phase 5 (fuzzy score < 0.30) but verified in Tabulka 0042 + DXF count=21 + old VV ¦ PROBE 8 recovery — Phase 5 fuzzy matcher silent-drop bug | PROBE_8 | fasáda | HSV | dodavatel oken
3024 | [doplnit] | HSV-642 | Okno W82 — Jednokřídlové výklopně kyvné, 550×778 mm, R'w 35 dB, kování + příslušenství dle W82 tabulky | ks | 10 | D · fasáda | raw=W_type=W82; rozměr=550×778; rw=35dB | 0.95 | OPRAVENO_POPIS | PROBE 8 recovery: dropped by Phase 5 (fuzzy score < 0.30) but verified in Tabulka 0042 + DXF count=10 + old VV ¦ PROBE 8 recovery — Phase 5 fuzzy matcher silent-drop bug | PROBE_8 | fasáda | HSV | dodavatel oken
3025 | [doplnit] | HSV-642 | Okno W84 — Jednokřídlové výklopně kyvné, 942×1178 mm, R'w 35 dB, kování + příslušenství dle W84 tabulky | ks | 2 | D · fasáda | raw=W_type=W84; rozměr=942×1178; rw=35dB | 0.95 | OPRAVENO_POPIS | PROBE 8 recovery: dropped by Phase 5 (fuzzy score < 0.30) but verified in Tabulka 0042 + DXF count=2 + old VV ¦ PROBE 8 recovery — Phase 5 fuzzy matcher silent-drop bug | PROBE_8 | fasáda | HSV | dodavatel oken
3026 | [doplnit] | PSV-766 | Prosklená příčka CW11 — pevné zasklení + otevíravé sklopné, 1400×2400 mm, RC2 + 40 dB, kování dle CW11 tabulky | ks | 4 | D · ALL | raw=CW_type=CW11; rozměr=1400×2400; rc=RC2; rw=40dB | 0.95 | OPRAVENO_POPIS | PROBE 8 recovery: dropped by Phase 5 (fuzzy score < 0.30) but verified in Tabulka 0043 + DXF count=4 + old VV ¦ PROBE 8 recovery — Phase 5 fuzzy matcher silent-drop bug | PROBE_8 | ALL | PSV | dodavatel oken (curtain wall)
3027 | [doplnit] | PSV-766 | Prosklená příčka CW12 — pevné zasklení + otevíravé sklopné, 2200×2400 mm, RC2 + 40 dB, kování dle CW12 tabulky | ks | 7 | D · ALL | raw=CW_type=CW12; rozměr=2200×2400; rc=RC2; rw=40dB | 0.95 | OPRAVENO_POPIS | PROBE 8 recovery: dropped by Phase 5 (fuzzy score < 0.30) but verified in Tabulka 0043 + DXF count=7 + old VV ¦ PROBE 8 recovery — Phase 5 fuzzy matcher silent-drop bug | PROBE_8 | ALL | PSV | dodavatel oken (curtain wall)
3028 | [doplnit] | HSV-963 | Prostup ve stropě — VZT (vzduchotechnika), 1.NP | ks | 1 | D · 1.NP |  | 0.95 | no_match | PROBE 9 Step 8c auto-extract: block_insert on layer VZT_DIGESTOR ¦ source: D_1NP_vzt ¦ position: [-5089.294, 60680.728] ¦ PROBE 9 TZB recovery — auto-extract from per-discipline DXFs | PROBE_9 | 1.NP | HSV | vlastní (prostupy ve stropech)
3029 | [doplnit] | HSV-963 | Prostup ve stropě — VZT (vzduchotechnika), 1.NP | ks | 1 | D · 1.NP |  | 0.95 | no_match | PROBE 9 Step 8c auto-extract: block_insert on layer VZT_DIGESTOR ¦ source: D_1NP_vzt ¦ position: [-5089.294, 62860.728] ¦ PROBE 9 TZB recovery — auto-extract from per-discipline DXFs | PROBE_9 | 1.NP | HSV | vlastní (prostupy ve stropech)
3030 | [doplnit] | HSV-963 | Prostup ve stropě — VZT (vzduchotechnika), 1.NP | ks | 1 | D · 1.NP |  | 0.95 | no_match | PROBE 9 Step 8c auto-extract: block_insert on layer VZT_EXHAUST ¦ source: D_1NP_vzt ¦ position: [-4551.791, 63260.73] ¦ PROBE 9 TZB recovery — auto-extract from per-discipline DXFs | PROBE_9 | 1.NP | HSV | vlastní (prostupy ve stropech)
3031 | [doplnit] | HSV-963 | Prostup ve stropě — VZT (vzduchotechnika), 1.NP | ks | 1 | D · 1.NP |  | 0.95 | no_match | PROBE 9 Step 8c auto-extract: block_insert on layer VZT_EXHAUST ¦ source: D_1NP_vzt ¦ position: [-4551.791, 63340.73] ¦ PROBE 9 TZB recovery — auto-extract from per-discipline DXFs | PROBE_9 | 1.NP | HSV | vlastní (prostupy ve stropech)
3032 | [doplnit] | HSV-963 | Prostup ve stropě — VZT (vzduchotechnika), 1.NP | ks | 1 | D · 1.NP |  | 0.95 | no_match | PROBE 9 Step 8c auto-extract: block_insert on layer VZT_EXHAUST ¦ source: D_1NP_vzt ¦ position: [-4391.794, 63260.73] ¦ PROBE 9 TZB recovery — auto-extract from per-discipline DXFs | PROBE_9 | 1.NP | HSV | vlastní (prostupy ve stropech)
3033 | [doplnit] | HSV-963 | Prostup ve stropě — VZT (vzduchotechnika), 1.NP | ks | 1 | D · 1.NP |  | 0.95 | no_match | PROBE 9 Step 8c auto-extract: block_insert on layer VZT_EXHAUST ¦ source: D_1NP_vzt ¦ position: [-4231.794, 62305.138] ¦ PROBE 9 TZB recovery — auto-extract from per-discipline DXFs | PROBE_9 | 1.NP | HSV | vlastní (prostupy ve stropech)
3034 | [doplnit] | HSV-963 | Prostup ve stropě — VZT (vzduchotechnika), 1.NP | ks | 1 | D · 1.NP |  | 0.95 | no_match | PROBE 9 Step 8c auto-extract: block_insert on layer VZT_EXHAUST ¦ source: D_1NP_vzt ¦ position: [-4231.794, 62305.141] ¦ PROBE 9 TZB recovery — auto-extract from per-discipline DXFs | PROBE_9 | 1.NP | HSV | vlastní (prostupy ve stropech)
3035 | [doplnit] | HSV-963 | Prostup ve stropě — VZT (vzduchotechnika), 1.NP | ks | 1 | D · 1.NP |  | 0.95 | no_match | PROBE 9 Step 8c auto-extract: block_insert on layer VZT_EXHAUST ¦ source: D_1NP_vzt ¦ position: [-4201.12, 61395.852] ¦ PROBE 9 TZB recovery — auto-extract from per-discipline DXFs | PROBE_9 | 1.NP | HSV | vlastní (prostupy ve stropech)
3036 | [doplnit] | HSV-963 | Prostup ve stropě — VZT (vzduchotechnika), 1.NP | ks | 1 | D · 1.NP |  | 0.95 | no_match | PROBE 9 Step 8c auto-extract: block_insert on layer VZT_EXHAUST ¦ source: D_1NP_vzt ¦ position: [-3597.945, 62145.141] ¦ PROBE 9 TZB recovery — auto-extract from per-discipline DXFs | PROBE_9 | 1.NP | HSV | vlastní (prostupy ve stropech)
3037 | [doplnit] | HSV-963 | Prostup ve stropě — VZT (vzduchotechnika), 1.NP | ks | 1 | D · 1.NP |  | 0.95 | no_match | PROBE 9 Step 8c auto-extract: block_insert on layer VZT_EXHAUST ¦ source: D_1NP_vzt ¦ position: [-3597.945, 62145.141] ¦ PROBE 9 TZB recovery — auto-extract from per-discipline DXFs | PROBE_9 | 1.NP | HSV | vlastní (prostupy ve stropech)
3038 | [doplnit] | HSV-963 | Prostup ve stropě — VZT (vzduchotechnika), 1.NP | ks | 1 | D · 1.NP |  | 0.95 | no_match | PROBE 9 Step 8c auto-extract: block_insert on layer VZT_EXHAUST ¦ source: D_1NP_vzt ¦ position: [-3002.782, 62145.141] ¦ PROBE 9 TZB recovery — auto-extract from per-discipline DXFs | PROBE_9 | 1.NP | HSV | vlastní (prostupy ve stropech)
3039 | [doplnit] | HSV-963 | Prostup ve stropě — VZT (vzduchotechnika), 1.NP | ks | 1 | D · 1.NP |  | 0.95 | no_match | PROBE 9 Step 8c auto-extract: block_insert on layer VZT_EXHAUST ¦ source: D_1NP_vzt ¦ position: [-2497.218, 61395.852] ¦ PROBE 9 TZB recovery — auto-extract from per-discipline DXFs | PROBE_9 | 1.NP | HSV | vlastní (prostupy ve stropech)
3040 | [doplnit] | HSV-963 | Prostup ve stropě — VZT (vzduchotechnika), 1.NP | ks | 1 | D · 1.NP |  | 0.95 | no_match | PROBE 9 Step 8c auto-extract: block_insert on layer VZT_EXHAUST ¦ source: D_1NP_vzt ¦ position: [-2377.218, 61395.852] ¦ PROBE 9 TZB recovery — auto-extract from per-discipline DXFs | PROBE_9 | 1.NP | HSV | vlastní (prostupy ve stropech)
3041 | [doplnit] | HSV-963 | Prostup ve stropě — VZT (vzduchotechnika), 1.NP | ks | 1 | D · 1.NP |  | 0.95 | no_match | PROBE 9 Step 8c auto-extract: block_insert on layer VZT_EXHAUST ¦ source: D_1NP_vzt ¦ position: [-2127.218, 61395.852] ¦ PROBE 9 TZB recovery — auto-extract from per-discipline DXFs | PROBE_9 | 1.NP | HSV | vlastní (prostupy ve stropech)
3042 | [doplnit] | HSV-963 | Prostup ve stropě — VZT (vzduchotechnika), 1.NP | ks | 1 | D · 1.NP |  | 0.95 | no_match | PROBE 9 Step 8c auto-extract: block_insert on layer VZT_EXHAUST ¦ source: D_1NP_vzt ¦ position: [-2127.218, 61395.852] ¦ PROBE 9 TZB recovery — auto-extract from per-discipline DXFs | PROBE_9 | 1.NP | HSV | vlastní (prostupy ve stropech)
3043 | [doplnit] | HSV-963 | Prostup ve stropě — VZT (vzduchotechnika), 1.NP | ks | 1 | D · 1.NP |  | 0.95 | no_match | PROBE 9 Step 8c auto-extract: block_insert on layer VZT_EXHAUST ¦ source: D_1NP_vzt ¦ position: [-1364.368, 61395.852] ¦ PROBE 9 TZB recovery — auto-extract from per-discipline DXFs | PROBE_9 | 1.NP | HSV | vlastní (prostupy ve stropech)
3044 | [doplnit] | HSV-963 | Prostup ve stropě — VZT (vzduchotechnika) DN75, 1.NP | ks | 1 | D · 1.NP |  | 0.95 | no_match | PROBE 9 Step 8c auto-extract: block_insert on layer V-objekty ¦ source: D_1NP_vzt ¦ position: [-1331.794, 65215.327] ¦ PROBE 9 TZB recovery — auto-extract from per-discipline DXFs | PROBE_9 | 1.NP | HSV | vlastní (prostupy ve stropech)
3045 | [doplnit] | HSV-963 | Prostup ve stropě — VZT (vzduchotechnika) DN75, 1.NP | ks | 1 | D · 1.NP |  | 0.95 | no_match | PROBE 9 Step 8c auto-extract: block_insert on layer V-objekty ¦ source: D_1NP_vzt ¦ position: [-1331.794, 65215.327] ¦ PROBE 9 TZB recovery — auto-extract from per-discipline DXFs | PROBE_9 | 1.NP | HSV | vlastní (prostupy ve stropech)
3046 | [doplnit] | HSV-963 | Prostup ve stropě — VZT (vzduchotechnika), 1.NP | ks | 1 | D · 1.NP |  | 0.95 | no_match | PROBE 9 Step 8c auto-extract: block_insert on layer VZT_EXHAUST ¦ source: D_1NP_vzt ¦ position: [-1079.59, 61129.114] ¦ PROBE 9 TZB recovery — auto-extract from per-discipline DXFs | PROBE_9 | 1.NP | HSV | vlastní (prostupy ve stropech)
3047 | [doplnit] | HSV-963 | Prostup ve stropě — VZT (vzduchotechnika), 1.NP | ks | 1 | D · 1.NP |  | 0.95 | no_match | PROBE 9 Step 8c auto-extract: block_insert on layer VZT_EXHAUST ¦ source: D_1NP_vzt ¦ position: [-764.368, 61815.852] ¦ PROBE 9 TZB recovery — auto-extract from per-discipline DXFs | PROBE_9 | 1.NP | HSV | vlastní (prostupy ve stropech)
3048 | [doplnit] | HSV-963 | Prostup ve stropě — VZT (vzduchotechnika), 1.NP | ks | 1 | D · 1.NP |  | 0.95 | no_match | PROBE 9 Step 8c auto-extract: block_insert on layer VZT_EXHAUST ¦ source: D_1NP_vzt ¦ position: [-604.368, 61555.852] ¦ PROBE 9 TZB recovery — auto-extract from per-discipline DXFs | PROBE_9 | 1.NP | HSV | vlastní (prostupy ve stropech)
3049 | [doplnit] | HSV-963 | Prostup ve stropě — VZT (vzduchotechnika), 1.NP | ks | 1 | D · 1.NP |  | 0.95 | no_match | PROBE 9 Step 8c auto-extract: block_insert on layer VZT_EXHAUST ¦ source: D_1NP_vzt ¦ position: [-604.368, 61655.852] ¦ PROBE 9 TZB recovery — auto-extract from per-discipline DXFs | PROBE_9 | 1.NP | HSV | vlastní (prostupy ve stropech)
3050 | [doplnit] | HSV-963 | Prostup ve stropě — VZT (vzduchotechnika) DN325, 1.NP | ks | 1 | D · 1.NP |  | 0.95 | no_match | PROBE 9 Step 8c auto-extract: block_insert on layer V-objekty ¦ source: D_1NP_vzt ¦ position: [-174.86, 60800.728] ¦ PROBE 9 TZB recovery — auto-extract from per-discipline DXFs | PROBE_9 | 1.NP | HSV | vlastní (prostupy ve stropech)
3051 | [doplnit] | HSV-963 | Prostup ve stropě — VZT (vzduchotechnika) DN325, 1.NP | ks | 1 | D · 1.NP |  | 0.95 | no_match | PROBE 9 Step 8c auto-extract: block_insert on layer V-objekty ¦ source: D_1NP_vzt ¦ position: [-174.86, 60800.728] ¦ PROBE 9 TZB recovery — auto-extract from per-discipline DXFs | PROBE_9 | 1.NP | HSV | vlastní (prostupy ve stropech)
3052 | [doplnit] | HSV-963 | Prostup ve stropě — VZT (vzduchotechnika), 1.NP | ks | 1 | D · 1.NP |  | 0.95 | no_match | PROBE 9 Step 8c auto-extract: block_insert on layer VZT_EXHAUST ¦ source: D_1NP_vzt ¦ position: [1123.209, 63705.73] ¦ PROBE 9 TZB recovery — auto-extract from per-discipline DXFs | PROBE_9 | 1.NP | HSV | vlastní (prostupy ve stropech)
3053 | [doplnit] | HSV-963 | Prostup ve stropě — VZT (vzduchotechnika), 1.NP | ks | 1 | D · 1.NP |  | 0.95 | no_match | PROBE 9 Step 8c auto-extract: block_insert on layer VZT_EXHAUST ¦ source: D_1NP_vzt ¦ position: [1123.209, 63785.73] ¦ PROBE 9 TZB recovery — auto-extract from per-discipline DXFs | PROBE_9 | 1.NP | HSV | vlastní (prostupy ve stropech)
3054 | [doplnit] | HSV-963 | Prostup ve stropě — VZT (vzduchotechnika), 1.NP | ks | 1 | D · 1.NP |  | 0.95 | no_match | PROBE 9 Step 8c auto-extract: block_insert on layer VZT_EXHAUST ¦ source: D_1NP_vzt ¦ position: [1273.209, 63705.73] ¦ PROBE 9 TZB recovery — auto-extract from per-discipline DXFs | PROBE_9 | 1.NP | HSV | vlastní (prostupy ve stropech)
3055 | [doplnit] | HSV-963 | Prostup ve stropě — VZT (vzduchotechnika), 1.NP | ks | 1 | D · 1.NP |  | 0.95 | no_match | PROBE 9 Step 8c auto-extract: block_insert on layer VZT_EXHAUST ¦ source: D_1NP_vzt ¦ position: [1599.61, 62651.85] ¦ PROBE 9 TZB recovery — auto-extract from per-discipline DXFs | PROBE_9 | 1.NP | HSV | vlastní (prostupy ve stropech)
3056 | [doplnit] | HSV-963 | Prostup ve stropě — VZT (vzduchotechnika), 1.NP | ks | 1 | D · 1.NP |  | 0.95 | no_match | PROBE 9 Step 8c auto-extract: block_insert on layer VZT_EXHAUST ¦ source: D_1NP_vzt ¦ position: [1873.209, 63705.73] ¦ PROBE 9 TZB recovery — auto-extract from per-discipline DXFs | PROBE_9 | 1.NP | HSV | vlastní (prostupy ve stropech)
3057 | [doplnit] | HSV-963 | Prostup ve stropě — VZT (vzduchotechnika), 1.NP | ks | 1 | D · 1.NP |  | 0.95 | no_match | PROBE 9 Step 8c auto-extract: block_insert on layer VZT_EXHAUST ¦ source: D_1NP_vzt ¦ position: [1937.789, 62648.373] ¦ PROBE 9 TZB recovery — auto-extract from per-discipline DXFs | PROBE_9 | 1.NP | HSV | vlastní (prostupy ve stropech)
3058 | [doplnit] | HSV-963 | Prostup ve stropě — VZT (vzduchotechnika), 1.NP | ks | 1 | D · 1.NP |  | 0.95 | no_match | PROBE 9 Step 8c auto-extract: block_insert on layer VZT_EXHAUST ¦ source: D_1NP_vzt ¦ position: [2718.894, 63658.868] ¦ PROBE 9 TZB recovery — auto-extract from per-discipline DXFs | PROBE_9 | 1.NP | HSV | vlastní (prostupy ve stropech)
3059 | [doplnit] | HSV-963 | Prostup ve stropě — VZT (vzduchotechnika), 1.NP | ks | 1 | D · 1.NP |  | 0.95 | no_match | PROBE 9 Step 8c auto-extract: block_insert on layer VZT_EXHAUST ¦ source: D_1NP_vzt ¦ position: [3033.237, 63344.524] ¦ PROBE 9 TZB recovery — auto-extract from per-discipline DXFs | PROBE_9 | 1.NP | HSV | vlastní (prostupy ve stropech)
3060 | [doplnit] | HSV-963 | Prostup ve stropě — VZT (vzduchotechnika), 1.NP | ks | 1 | D · 1.NP |  | 0.95 | no_match | PROBE 9 Step 8c auto-extract: block_insert on layer VZT_EXHAUST ¦ source: D_1NP_vzt ¦ position: [3033.237, 63344.524] ¦ PROBE 9 TZB recovery — auto-extract from per-discipline DXFs | PROBE_9 | 1.NP | HSV | vlastní (prostupy ve stropech)
3061 | [doplnit] | HSV-963 | Prostup ve stropě — VZT (vzduchotechnika) DN325, 1.NP | ks | 1 | D · 1.NP |  | 0.95 | no_match | PROBE 9 Step 8c auto-extract: block_insert on layer V-objekty ¦ source: D_1NP_vzt ¦ position: [3551.233, 61830.728] ¦ PROBE 9 TZB recovery — auto-extract from per-discipline DXFs | PROBE_9 | 1.NP | HSV | vlastní (prostupy ve stropech)
3062 | [doplnit] | HSV-963 | Prostup ve stropě — VZT (vzduchotechnika) DN325, 1.NP | ks | 1 | D · 1.NP |  | 0.95 | no_match | PROBE 9 Step 8c auto-extract: block_insert on layer V-objekty ¦ source: D_1NP_vzt ¦ position: [3551.233, 61830.728] ¦ PROBE 9 TZB recovery — auto-extract from per-discipline DXFs | PROBE_9 | 1.NP | HSV | vlastní (prostupy ve stropech)
3063 | [doplnit] | HSV-963 | Prostup ve stropě — VZT (vzduchotechnika), 1.NP | ks | 1 | D · 1.NP |  | 0.95 | no_match | PROBE 9 Step 8c auto-extract: block_insert on layer VZT_EXHAUST ¦ source: D_1NP_vzt ¦ position: [4057.419, 62430.468] ¦ PROBE 9 TZB recovery — auto-extract from per-discipline DXFs | PROBE_9 | 1.NP | HSV | vlastní (prostupy ve stropech)
3064 | [doplnit] | HSV-963 | Prostup ve stropě — VZT (vzduchotechnika), 1.NP | ks | 1 | D · 1.NP |  | 0.95 | no_match | PROBE 9 Step 8c auto-extract: block_insert on layer VZT_EXHAUST ¦ source: D_1NP_vzt ¦ position: [4107.789, 62968.373] ¦ PROBE 9 TZB recovery — auto-extract from per-discipline DXFs | PROBE_9 | 1.NP | HSV | vlastní (prostupy ve stropech)
3065 | [doplnit] | HSV-963 | Prostup ve stropě — VZT (vzduchotechnika), 1.NP | ks | 1 | D · 1.NP |  | 0.95 | no_match | PROBE 9 Step 8c auto-extract: block_insert on layer VZT_EXHAUST ¦ source: D_1NP_vzt ¦ position: [4457.789, 62648.373] ¦ PROBE 9 TZB recovery — auto-extract from per-discipline DXFs | PROBE_9 | 1.NP | HSV | vlastní (prostupy ve stropech)
3066 | [doplnit] | HSV-963 | Prostup ve stropě — VZT (vzduchotechnika), 1.NP | ks | 1 | D · 1.NP |  | 0.95 | no_match | PROBE 9 Step 8c auto-extract: block_insert on layer VZT_EXHAUST ¦ source: D_1NP_vzt ¦ position: [4707.789, 62648.373] ¦ PROBE 9 TZB recovery — auto-extract from per-discipline DXFs | PROBE_9 | 1.NP | HSV | vlastní (prostupy ve stropech)
3067 | [doplnit] | HSV-963 | Prostup ve stropě — VZT (vzduchotechnika), 1.NP | ks | 1 | D · 1.NP |  | 0.95 | no_match | PROBE 9 Step 8c auto-extract: block_insert on layer VZT_EXHAUST ¦ source: D_1NP_vzt ¦ position: [4707.789, 62968.373] ¦ PROBE 9 TZB recovery — auto-extract from per-discipline DXFs | PROBE_9 | 1.NP | HSV | vlastní (prostupy ve stropech)
3068 | [doplnit] | HSV-963 | Prostup ve stropě — VZT (vzduchotechnika), 1.NP | ks | 1 | D · 1.NP |  | 0.95 | no_match | PROBE 9 Step 8c auto-extract: block_insert on layer VZT_EXHAUST ¦ source: D_1NP_vzt ¦ position: [4867.789, 62808.373] ¦ PROBE 9 TZB recovery — auto-extract from per-discipline DXFs | PROBE_9 | 1.NP | HSV | vlastní (prostupy ve stropech)
3069 | [doplnit] | HSV-963 | Prostup ve stropě — VZT (vzduchotechnika), 1.NP | ks | 1 | D · 1.NP |  | 0.95 | no_match | PROBE 9 Step 8c auto-extract: block_insert on layer V-objekty ¦ source: D_1NP_vzt ¦ position: [5411.281, 61830.728] ¦ PROBE 9 TZB recovery — auto-extract from per-discipline DXFs | PROBE_9 | 1.NP | HSV | vlastní (prostupy ve stropech)
3070 | [doplnit] | HSV-963 | Prostup ve stropě — VZT (vzduchotechnika), 1.NP | ks | 1 | D · 1.NP |  | 0.95 | no_match | PROBE 9 Step 8c auto-extract: block_insert on layer V-objekty ¦ source: D_1NP_vzt ¦ position: [5411.281, 61830.728] ¦ PROBE 9 TZB recovery — auto-extract from per-discipline DXFs | PROBE_9 | 1.NP | HSV | vlastní (prostupy ve stropech)
3071 | [doplnit] | HSV-963 | Prostup ve stropě — VZT (vzduchotechnika), 1.NP | ks | 1 | D · 1.NP |  | 0.95 | no_match | PROBE 9 Step 8c auto-extract: block_insert on layer VZT_EXHAUST ¦ source: D_1NP_vzt ¦ position: [6152.658, 66129.52] ¦ PROBE 9 TZB recovery — auto-extract from per-discipline DXFs | PROBE_9 | 1.NP | HSV | vlastní (prostupy ve stropech)
3072 | [doplnit] | HSV-963 | Prostup ve stropě — VZT (vzduchotechnika), 1.NP | ks | 1 | D · 1.NP |  | 0.95 | no_match | PROBE 9 Step 8c auto-extract: block_insert on layer VZT_DIGESTOR ¦ source: D_1NP_vzt ¦ position: [7784.139, 63055.728] ¦ PROBE 9 TZB recovery — auto-extract from per-discipline DXFs | PROBE_9 | 1.NP | HSV | vlastní (prostupy ve stropech)
3073 | [doplnit] | HSV-963 | Prostup ve stropě — VZT (vzduchotechnika), 1.NP | ks | 1 | D · 1.NP |  | 0.95 | no_match | PROBE 9 Step 8c auto-extract: block_insert on layer VZT_DIGESTOR ¦ source: D_1NP_vzt ¦ position: [7784.139, 63505.728] ¦ PROBE 9 TZB recovery — auto-extract from per-discipline DXFs | PROBE_9 | 1.NP | HSV | vlastní (prostupy ve stropech)
3074 | [doplnit] | HSV-963 | Prostup ve stropě — VZT (vzduchotechnika), 1.NP | ks | 1 | D · 1.NP |  | 0.95 | no_match | PROBE 9 Step 8c auto-extract: block_insert on layer VZT_DIGESTOR ¦ source: D_1NP_vzt ¦ position: [8710.706, 63055.728] ¦ PROBE 9 TZB recovery — auto-extract from per-discipline DXFs | PROBE_9 | 1.NP | HSV | vlastní (prostupy ve stropech)
3075 | [doplnit] | HSV-963 | Prostup ve stropě — VZT (vzduchotechnika), 1.NP | ks | 1 | D · 1.NP |  | 0.95 | no_match | PROBE 9 Step 8c auto-extract: block_insert on layer VZT_DIGESTOR ¦ source: D_1NP_vzt ¦ position: [8710.706, 63505.728] ¦ PROBE 9 TZB recovery — auto-extract from per-discipline DXFs | PROBE_9 | 1.NP | HSV | vlastní (prostupy ve stropech)
3076 | [doplnit] | HSV-963 | Prostup ve stropě — VZT (vzduchotechnika) DN325, 1.NP | ks | 1 | D · 1.NP |  | 0.95 | no_match | PROBE 9 Step 8c auto-extract: block_insert on layer V-objekty ¦ source: D_1NP_vzt ¦ position: [11092.541, 61830.728] ¦ PROBE 9 TZB recovery — auto-extract from per-discipline DXFs | PROBE_9 | 1.NP | HSV | vlastní (prostupy ve stropech)
3077 | [doplnit] | HSV-963 | Prostup ve stropě — VZT (vzduchotechnika) DN325, 1.NP | ks | 1 | D · 1.NP |  | 0.95 | no_match | PROBE 9 Step 8c auto-extract: block_insert on layer V-objekty ¦ source: D_1NP_vzt ¦ position: [11092.541, 61830.728] ¦ PROBE 9 TZB recovery — auto-extract from per-discipline DXFs | PROBE_9 | 1.NP | HSV | vlastní (prostupy ve stropech)
3078 | [doplnit] | HSV-963 | Prostup ve stropě — VZT (vzduchotechnika), 1.NP | ks | 1 | D · 1.NP |  | 0.95 | no_match | PROBE 9 Step 8c auto-extract: block_insert on layer VZT_EXHAUST ¦ source: D_1NP_vzt ¦ position: [11628.623, 62808.373] ¦ PROBE 9 TZB recovery — auto-extract from per-discipline DXFs | PROBE_9 | 1.NP | HSV | vlastní (prostupy ve stropech)
3079 | [doplnit] | HSV-963 | Prostup ve stropě — VZT (vzduchotechnika), 1.NP | ks | 1 | D · 1.NP |  | 0.95 | no_match | PROBE 9 Step 8c auto-extract: block_insert on layer VZT_EXHAUST ¦ source: D_1NP_vzt ¦ position: [11654.798, 65897.77] ¦ PROBE 9 TZB recovery — auto-extract from per-discipline DXFs | PROBE_9 | 1.NP | HSV | vlastní (prostupy ve stropech)
3080 | [doplnit] | HSV-963 | Prostup ve stropě — VZT (vzduchotechnika), 1.NP | ks | 1 | D · 1.NP |  | 0.95 | no_match | PROBE 9 Step 8c auto-extract: block_insert on layer VZT_EXHAUST ¦ source: D_1NP_vzt ¦ position: [11788.623, 62648.373] ¦ PROBE 9 TZB recovery — auto-extract from per-discipline DXFs | PROBE_9 | 1.NP | HSV | vlastní (prostupy ve stropech)
3081 | [doplnit] | HSV-963 | Prostup ve stropě — VZT (vzduchotechnika), 1.NP | ks | 1 | D · 1.NP |  | 0.95 | no_match | PROBE 9 Step 8c auto-extract: block_insert on layer VZT_EXHAUST ¦ source: D_1NP_vzt ¦ position: [11788.623, 62968.373] ¦ PROBE 9 TZB recovery — auto-extract from per-discipline DXFs | PROBE_9 | 1.NP | HSV | vlastní (prostupy ve stropech)
3082 | [doplnit] | HSV-963 | Prostup ve stropě — VZT (vzduchotechnika), 1.NP | ks | 1 | D · 1.NP |  | 0.95 | no_match | PROBE 9 Step 8c auto-extract: block_insert on layer VZT_EXHAUST ¦ source: D_1NP_vzt ¦ position: [11869.798, 65897.775] ¦ PROBE 9 TZB recovery — auto-extract from per-discipline DXFs | PROBE_9 | 1.NP | HSV | vlastní (prostupy ve stropech)
3083 | [doplnit] | HSV-963 | Prostup ve stropě — VZT (vzduchotechnika), 1.NP | ks | 1 | D · 1.NP |  | 0.95 | no_match | PROBE 9 Step 8c auto-extract: block_insert on layer VZT_EXHAUST ¦ source: D_1NP_vzt ¦ position: [12038.623, 62648.373] ¦ PROBE 9 TZB recovery — auto-extract from per-discipline DXFs | PROBE_9 | 1.NP | HSV | vlastní (prostupy ve stropech)
3084 | [doplnit] | HSV-963 | Prostup ve stropě — VZT (vzduchotechnika), 1.NP | ks | 1 | D · 1.NP |  | 0.95 | no_match | PROBE 9 Step 8c auto-extract: block_insert on layer VZT_EXHAUST ¦ source: D_1NP_vzt ¦ position: [12388.623, 62968.373] ¦ PROBE 9 TZB recovery — auto-extract from per-discipline DXFs | PROBE_9 | 1.NP | HSV | vlastní (prostupy ve stropech)
3085 | [doplnit] | HSV-963 | Prostup ve stropě — VZT (vzduchotechnika), 1.NP | ks | 1 | D · 1.NP |  | 0.95 | no_match | PROBE 9 Step 8c auto-extract: block_insert on layer VZT_EXHAUST ¦ source: D_1NP_vzt ¦ position: [12438.992, 62430.468] ¦ PROBE 9 TZB recovery — auto-extract from per-discipline DXFs | PROBE_9 | 1.NP | HSV | vlastní (prostupy ve stropech)
3086 | [doplnit] | HSV-963 | Prostup ve stropě — VZT (vzduchotechnika) DN325, 1.NP | ks | 1 | D · 1.NP |  | 0.95 | no_match | PROBE 9 Step 8c auto-extract: block_insert on layer V-objekty ¦ source: D_1NP_vzt ¦ position: [12953.59, 61830.728] ¦ PROBE 9 TZB recovery — auto-extract from per-discipline DXFs | PROBE_9 | 1.NP | HSV | vlastní (prostupy ve stropech)
3087 | [doplnit] | HSV-963 | Prostup ve stropě — VZT (vzduchotechnika) DN325, 1.NP | ks | 1 | D · 1.NP |  | 0.95 | no_match | PROBE 9 Step 8c auto-extract: block_insert on layer V-objekty ¦ source: D_1NP_vzt ¦ position: [12953.59, 61830.728] ¦ PROBE 9 TZB recovery — auto-extract from per-discipline DXFs | PROBE_9 | 1.NP | HSV | vlastní (prostupy ve stropech)
3088 | [doplnit] | HSV-963 | Prostup ve stropě — VZT (vzduchotechnika), 1.NP | ks | 1 | D · 1.NP |  | 0.95 | no_match | PROBE 9 Step 8c auto-extract: block_insert on layer VZT_EXHAUST ¦ source: D_1NP_vzt ¦ position: [13463.174, 63344.524] ¦ PROBE 9 TZB recovery — auto-extract from per-discipline DXFs | PROBE_9 | 1.NP | HSV | vlastní (prostupy ve stropech)
3089 | [doplnit] | HSV-963 | Prostup ve stropě — VZT (vzduchotechnika), 1.NP | ks | 1 | D · 1.NP |  | 0.95 | no_match | PROBE 9 Step 8c auto-extract: block_insert on layer VZT_EXHAUST ¦ source: D_1NP_vzt ¦ position: [13463.174, 63344.524] ¦ PROBE 9 TZB recovery — auto-extract from per-discipline DXFs | PROBE_9 | 1.NP | HSV | vlastní (prostupy ve stropech)
3090 | [doplnit] | HSV-963 | Prostup ve stropě — VZT (vzduchotechnika), 1.NP | ks | 1 | D · 1.NP |  | 0.95 | no_match | PROBE 9 Step 8c auto-extract: block_insert on layer VZT_EXHAUST ¦ source: D_1NP_vzt ¦ position: [13777.517, 63658.868] ¦ PROBE 9 TZB recovery — auto-extract from per-discipline DXFs | PROBE_9 | 1.NP | HSV | vlastní (prostupy ve stropech)
3091 | [doplnit] | HSV-963 | Prostup ve stropě — VZT (vzduchotechnika), 1.NP | ks | 1 | D · 1.NP |  | 0.95 | no_match | PROBE 9 Step 8c auto-extract: block_insert on layer VZT_EXHAUST ¦ source: D_1NP_vzt ¦ position: [14558.623, 62648.373] ¦ PROBE 9 TZB recovery — auto-extract from per-discipline DXFs | PROBE_9 | 1.NP | HSV | vlastní (prostupy ve stropech)
3092 | [doplnit] | HSV-963 | Prostup ve stropě — VZT (vzduchotechnika), 1.NP | ks | 1 | D · 1.NP |  | 0.95 | no_match | PROBE 9 Step 8c auto-extract: block_insert on layer VZT_EXHAUST ¦ source: D_1NP_vzt ¦ position: [14623.203, 63705.73] ¦ PROBE 9 TZB recovery — auto-extract from per-discipline DXFs | PROBE_9 | 1.NP | HSV | vlastní (prostupy ve stropech)
3093 | [doplnit] | HSV-963 | Prostup ve stropě — VZT (vzduchotechnika), 1.NP | ks | 1 | D · 1.NP |  | 0.95 | no_match | PROBE 9 Step 8c auto-extract: block_insert on layer VZT_EXHAUST ¦ source: D_1NP_vzt ¦ position: [14896.801, 62651.85] ¦ PROBE 9 TZB recovery — auto-extract from per-discipline DXFs | PROBE_9 | 1.NP | HSV | vlastní (prostupy ve stropech)
3094 | [doplnit] | HSV-963 | Prostup ve stropě — VZT (vzduchotechnika) DN75, 1.NP | ks | 1 | D · 1.NP |  | 0.95 | no_match | PROBE 9 Step 8c auto-extract: block_insert on layer V-objekty ¦ source: D_1NP_vzt ¦ position: [14935.371, 66045.443] ¦ PROBE 9 TZB recovery — auto-extract from per-discipline DXFs | PROBE_9 | 1.NP | HSV | vlastní (prostupy ve stropech)
3095 | [doplnit] | HSV-963 | Prostup ve stropě — VZT (vzduchotechnika) DN75, 1.NP | ks | 1 | D · 1.NP |  | 0.95 | no_match | PROBE 9 Step 8c auto-extract: block_insert on layer V-objekty ¦ source: D_1NP_vzt ¦ position: [14935.371, 66045.443] ¦ PROBE 9 TZB recovery — auto-extract from per-discipline DXFs | PROBE_9 | 1.NP | HSV | vlastní (prostupy ve stropech)
3096 | [doplnit] | HSV-963 | Prostup ve stropě — VZT (vzduchotechnika), 1.NP | ks | 1 | D · 1.NP |  | 0.95 | no_match | PROBE 9 Step 8c auto-extract: block_insert on layer VZT_EXHAUST ¦ source: D_1NP_vzt ¦ position: [15223.203, 63705.73] ¦ PROBE 9 TZB recovery — auto-extract from per-discipline DXFs | PROBE_9 | 1.NP | HSV | vlastní (prostupy ve stropech)
3097 | [doplnit] | HSV-963 | Prostup ve stropě — VZT (vzduchotechnika), 1.NP | ks | 1 | D · 1.NP |  | 0.95 | no_match | PROBE 9 Step 8c auto-extract: block_insert on layer VZT_EXHAUST ¦ source: D_1NP_vzt ¦ position: [15373.203, 63705.73] ¦ PROBE 9 TZB recovery — auto-extract from per-discipline DXFs | PROBE_9 | 1.NP | HSV | vlastní (prostupy ve stropech)
3098 | [doplnit] | HSV-963 | Prostup ve stropě — VZT (vzduchotechnika), 1.NP | ks | 1 | D · 1.NP |  | 0.95 | no_match | PROBE 9 Step 8c auto-extract: block_insert on layer VZT_EXHAUST ¦ source: D_1NP_vzt ¦ position: [15373.203, 63785.73] ¦ PROBE 9 TZB recovery — auto-extract from per-discipline DXFs | PROBE_9 | 1.NP | HSV | vlastní (prostupy ve stropech)
3099 | [doplnit] | HSV-963 | Prostup ve stropě — VZT (vzduchotechnika), 1.NP | ks | 1 | D · 1.NP |  | 0.95 | no_match | PROBE 9 Step 8c auto-extract: block_insert on layer VZT_EXHAUST ¦ source: D_1NP_vzt ¦ position: [17121.052, 64399.33] ¦ PROBE 9 TZB recovery — auto-extract from per-discipline DXFs | PROBE_9 | 1.NP | HSV | vlastní (prostupy ve stropech)
3100 | [doplnit] | HSV-963 | Prostup ve stropě — VZT (vzduchotechnika), 1.NP | ks | 1 | D · 1.NP |  | 0.95 | no_match | PROBE 9 Step 8c auto-extract: block_insert on layer VZT_EXHAUST ¦ source: D_1NP_vzt ¦ position: [17121.052, 64499.33] ¦ PROBE 9 TZB recovery — auto-extract from per-discipline DXFs | PROBE_9 | 1.NP | HSV | vlastní (prostupy ve stropech)
3101 | [doplnit] | HSV-963 | Prostup ve stropě — VZT (vzduchotechnika), 1.NP | ks | 1 | D · 1.NP |  | 0.95 | no_match | PROBE 9 Step 8c auto-extract: block_insert on layer VZT_EXHAUST ¦ source: D_1NP_vzt ¦ position: [17281.052, 64659.33] ¦ PROBE 9 TZB recovery — auto-extract from per-discipline DXFs | PROBE_9 | 1.NP | HSV | vlastní (prostupy ve stropech)
3102 | [doplnit] | HSV-963 | Prostup ve stropě — VZT (vzduchotechnika), 1.NP | ks | 1 | D · 1.NP |  | 0.95 | no_match | PROBE 9 Step 8c auto-extract: block_insert on layer VZT_EXHAUST ¦ source: D_1NP_vzt ¦ position: [17881.052, 64239.33] ¦ PROBE 9 TZB recovery — auto-extract from per-discipline DXFs | PROBE_9 | 1.NP | HSV | vlastní (prostupy ve stropech)
3103 | [doplnit] | HSV-963 | Prostup ve stropě — VZT (vzduchotechnika), 1.NP | ks | 1 | D · 1.NP |  | 0.95 | no_match | PROBE 9 Step 8c auto-extract: block_insert on layer VZT_EXHAUST ¦ source: D_1NP_vzt ¦ position: [17881.052, 64239.33] ¦ PROBE 9 TZB recovery — auto-extract from per-discipline DXFs | PROBE_9 | 1.NP | HSV | vlastní (prostupy ve stropech)
3104 | [doplnit] | HSV-963 | Prostup ve stropě — VZT (vzduchotechnika) DN325, 1.NP | ks | 1 | D · 1.NP |  | 0.95 | no_match | PROBE 9 Step 8c auto-extract: block_insert on layer V-objekty ¦ source: D_1NP_vzt ¦ position: [18101.809, 61650.728] ¦ PROBE 9 TZB recovery — auto-extract from per-discipline DXFs | PROBE_9 | 1.NP | HSV | vlastní (prostupy ve stropech)
3105 | [doplnit] | HSV-963 | Prostup ve stropě — VZT (vzduchotechnika) DN325, 1.NP | ks | 1 | D · 1.NP |  | 0.95 | no_match | PROBE 9 Step 8c auto-extract: block_insert on layer V-objekty ¦ source: D_1NP_vzt ¦ position: [18101.809, 61650.728] ¦ PROBE 9 TZB recovery — auto-extract from per-discipline DXFs | PROBE_9 | 1.NP | HSV | vlastní (prostupy ve stropech)
3106 | [doplnit] | HSV-963 | Prostup ve stropě — VZT (vzduchotechnika), 1.NP | ks | 1 | D · 1.NP |  | 0.95 | no_match | PROBE 9 Step 8c auto-extract: block_insert on layer VZT_EXHAUST ¦ source: D_1NP_vzt ¦ position: [18544.734, 64239.33] ¦ PROBE 9 TZB recovery — auto-extract from per-discipline DXFs | PROBE_9 | 1.NP | HSV | vlastní (prostupy ve stropech)
3107 | [doplnit] | HSV-963 | Prostup ve stropě — VZT (vzduchotechnika), 1.NP | ks | 1 | D · 1.NP |  | 0.95 | no_match | PROBE 9 Step 8c auto-extract: block_insert on layer VZT_EXHAUST ¦ source: D_1NP_vzt ¦ position: [18669.734, 63014.967] ¦ PROBE 9 TZB recovery — auto-extract from per-discipline DXFs | PROBE_9 | 1.NP | HSV | vlastní (prostupy ve stropech)
3108 | [doplnit] | HSV-963 | Prostup ve stropě — VZT (vzduchotechnika) DN75, 1.NP | ks | 1 | D · 1.NP |  | 0.95 | no_match | PROBE 9 Step 8c auto-extract: block_insert on layer V-objekty ¦ source: D_1NP_vzt ¦ position: [18727.694, 65860.728] ¦ PROBE 9 TZB recovery — auto-extract from per-discipline DXFs | PROBE_9 | 1.NP | HSV | vlastní (prostupy ve stropech)
3109 | [doplnit] | HSV-963 | Prostup ve stropě — VZT (vzduchotechnika) DN75, 1.NP | ks | 1 | D · 1.NP |  | 0.95 | no_match | PROBE 9 Step 8c auto-extract: block_insert on layer V-objekty ¦ source: D_1NP_vzt ¦ position: [18727.694, 65860.728] ¦ PROBE 9 TZB recovery — auto-extract from per-discipline DXFs | PROBE_9 | 1.NP | HSV | vlastní (prostupy ve stropech)
3110 | [doplnit] | HSV-963 | Prostup ve stropě — VZT (vzduchotechnika), 1.NP | ks | 1 | D · 1.NP |  | 0.95 | no_match | PROBE 9 Step 8c auto-extract: block_insert on layer VZT_EXHAUST ¦ source: D_1NP_vzt ¦ position: [18732.234, 64109.33] ¦ PROBE 9 TZB recovery — auto-extract from per-discipline DXFs | PROBE_9 | 1.NP | HSV | vlastní (prostupy ve stropech)
3111 | [doplnit] | HSV-963 | Prostup ve stropě — VZT (vzduchotechnika), 1.NP | ks | 1 | D · 1.NP |  | 0.95 | no_match | PROBE 9 Step 8c auto-extract: block_insert on layer VZT_EXHAUST ¦ source: D_1NP_vzt ¦ position: [18782.23, 63139.967] ¦ PROBE 9 TZB recovery — auto-extract from per-discipline DXFs | PROBE_9 | 1.NP | HSV | vlastní (prostupy ve stropech)
3112 | [doplnit] | HSV-963 | Prostup ve stropě — VZT (vzduchotechnika), 1.NP | ks | 1 | D · 1.NP |  | 0.95 | no_match | PROBE 9 Step 8c auto-extract: block_insert on layer VZT_EXHAUST ¦ source: D_1NP_vzt ¦ position: [18794.734, 64239.33] ¦ PROBE 9 TZB recovery — auto-extract from per-discipline DXFs | PROBE_9 | 1.NP | HSV | vlastní (prostupy ve stropech)
3113 | [doplnit] | HSV-963 | Prostup ve stropě — VZT (vzduchotechnika), 1.NP | ks | 1 | D · 1.NP |  | 0.95 | no_match | PROBE 9 Step 8c auto-extract: block_insert on layer VZT_EXHAUST ¦ source: D_1NP_vzt ¦ position: [18919.734, 62861.962] ¦ PROBE 9 TZB recovery — auto-extract from per-discipline DXFs | PROBE_9 | 1.NP | HSV | vlastní (prostupy ve stropech)
3114 | [doplnit] | HSV-963 | Prostup ve stropě — VZT (vzduchotechnika), 1.NP | ks | 1 | D · 1.NP |  | 0.95 | no_match | PROBE 9 Step 8c auto-extract: block_insert on layer VZT_EXHAUST ¦ source: D_1NP_vzt ¦ position: [19080.485, 64988.618] ¦ PROBE 9 TZB recovery — auto-extract from per-discipline DXFs | PROBE_9 | 1.NP | HSV | vlastní (prostupy ve stropech)
3115 | [doplnit] | HSV-963 | Prostup ve stropě — VZT (vzduchotechnika), 1.NP | ks | 1 | D · 1.NP |  | 0.95 | no_match | PROBE 9 Step 8c auto-extract: block_insert on layer VZT_EXHAUST ¦ source: D_1NP_vzt ¦ position: [19429.032, 63077.467] ¦ PROBE 9 TZB recovery — auto-extract from per-discipline DXFs | PROBE_9 | 1.NP | HSV | vlastní (prostupy ve stropech)
3116 | [doplnit] | HSV-963 | Prostup ve stropě — VZT (vzduchotechnika), 1.NP | ks | 1 | D · 1.NP |  | 0.95 | no_match | PROBE 9 Step 8c auto-extract: block_insert on layer VZT_EXHAUST ¦ source: D_1NP_vzt ¦ position: [19599.032, 63139.967] ¦ PROBE 9 TZB recovery — auto-extract from per-discipline DXFs | PROBE_9 | 1.NP | HSV | vlastní (prostupy ve stropech)
3117 | [doplnit] | HSV-963 | Prostup ve stropě — VZT (vzduchotechnika), 1.NP | ks | 1 | D · 1.NP |  | 0.95 | no_match | PROBE 9 Step 8c auto-extract: block_insert on layer VZT_EXHAUST ¦ source: D_1NP_vzt ¦ position: [19680.485, 64988.618] ¦ PROBE 9 TZB recovery — auto-extract from per-discipline DXFs | PROBE_9 | 1.NP | HSV | vlastní (prostupy ve stropech)
3118 | [doplnit] | HSV-963 | Prostup ve stropě — VZT (vzduchotechnika), 1.NP | ks | 1 | D · 1.NP |  | 0.95 | no_match | PROBE 9 Step 8c auto-extract: block_insert on layer VZT_EXHAUST ¦ source: D_1NP_vzt ¦ position: [19959.272, 64239.33] ¦ PROBE 9 TZB recovery — auto-extract from per-discipline DXFs | PROBE_9 | 1.NP | HSV | vlastní (prostupy ve stropech)
3119 | [doplnit] | HSV-963 | Prostup ve stropě — VZT (vzduchotechnika), 1.NP | ks | 1 | D · 1.NP |  | 0.95 | no_match | PROBE 9 Step 8c auto-extract: block_insert on layer VZT_DIGESTOR ¦ source: D_1NP_vzt ¦ position: [20648.206, 63299.441] ¦ PROBE 9 TZB recovery — auto-extract from per-discipline DXFs | PROBE_9 | 1.NP | HSV | vlastní (prostupy ve stropech)
3120 | [doplnit] | HSV-963 | Prostup ve stropě — VZT (vzduchotechnika), 1.NP | ks | 1 | D · 1.NP |  | 0.95 | no_match | PROBE 9 Step 8c auto-extract: block_insert on layer VZT_EXHAUST ¦ source: D_1NP_vzt ¦ position: [21038.203, 64988.618] ¦ PROBE 9 TZB recovery — auto-extract from per-discipline DXFs | PROBE_9 | 1.NP | HSV | vlastní (prostupy ve stropech)
3121 | [doplnit] | HSV-963 | Prostup ve stropě — VZT (vzduchotechnika), 1.NP | ks | 1 | D · 1.NP |  | 0.95 | no_match | PROBE 9 Step 8c auto-extract: block_insert on layer VZT_EXHAUST ¦ source: D_1NP_vzt ¦ position: [21038.205, 64988.618] ¦ PROBE 9 TZB recovery — auto-extract from per-discipline DXFs | PROBE_9 | 1.NP | HSV | vlastní (prostupy ve stropech)
3122 | [doplnit] | HSV-963 | Prostup ve stropě — VZT (vzduchotechnika), 1.NP | ks | 1 | D · 1.NP |  | 0.95 | no_match | PROBE 9 Step 8c auto-extract: block_insert on layer VZT_EXHAUST ¦ source: D_1NP_vzt ¦ position: [21198.203, 64828.62] ¦ PROBE 9 TZB recovery — auto-extract from per-discipline DXFs | PROBE_9 | 1.NP | HSV | vlastní (prostupy ve stropech)
3123 | [doplnit] | HSV-963 | Prostup ve stropě — VZT (vzduchotechnika), 1.NP | ks | 1 | D · 1.NP |  | 0.95 | no_match | PROBE 9 Step 8c auto-extract: block_insert on layer VZT_EXHAUST ¦ source: D_1NP_vzt ¦ position: [21278.203, 63430.73] ¦ PROBE 9 TZB recovery — auto-extract from per-discipline DXFs | PROBE_9 | 1.NP | HSV | vlastní (prostupy ve stropech)
3124 | [doplnit] | HSV-963 | Prostup ve stropě — VZT (vzduchotechnika), 1.NP | ks | 1 | D · 1.NP |  | 0.95 | no_match | PROBE 9 Step 8c auto-extract: block_insert on layer VZT_DIGESTOR ¦ source: D_1NP_vzt ¦ position: [21710.706, 62877.39] ¦ PROBE 9 TZB recovery — auto-extract from per-discipline DXFs | PROBE_9 | 1.NP | HSV | vlastní (prostupy ve stropech)
3125 | [doplnit] | HSV-963 | Prostup ve stropě — VZT (vzduchotechnika), 1.NP | ks | 1 | D · 1.NP |  | 0.95 | no_match | PROBE 9 Step 8c auto-extract: block_insert on layer VZT_DIGESTOR ¦ source: D_1NP_vzt ¦ position: [21710.706, 62877.39] ¦ PROBE 9 TZB recovery — auto-extract from per-discipline DXFs | PROBE_9 | 1.NP | HSV | vlastní (prostupy ve stropech)
3126 | [doplnit] | HSV-963 | Prostup ve stropě — chlazení, 1.NP | ks | 1 | D · 1.NP |  | 0.95 | no_match | PROBE 9 Step 8c auto-extract: block_insert on layer Jednotky Daikin ¦ source: D_1NP_chl ¦ position: [6806.399, 9236.151] ¦ PROBE 9 TZB recovery — auto-extract from per-discipline DXFs | PROBE_9 | 1.NP | HSV | vlastní (prostupy ve stropech)
3127 | [doplnit] | HSV-963 | Prostup ve stropě — chlazení, 1.NP | ks | 1 | D · 1.NP |  | 0.95 | no_match | PROBE 9 Step 8c auto-extract: block_insert on layer Jednotky Daikin ¦ source: D_1NP_chl ¦ position: [7394.287, 5800.56] ¦ PROBE 9 TZB recovery — auto-extract from per-discipline DXFs | PROBE_9 | 1.NP | HSV | vlastní (prostupy ve stropech)
3128 | [doplnit] | HSV-963 | Prostup ve stropě — chlazení, 1.NP | ks | 1 | D · 1.NP |  | 0.95 | no_match | PROBE 9 Step 8c auto-extract: block_insert on layer Jednotky Daikin ¦ source: D_1NP_chl ¦ position: [7798.271, 9560.593] ¦ PROBE 9 TZB recovery — auto-extract from per-discipline DXFs | PROBE_9 | 1.NP | HSV | vlastní (prostupy ve stropech)
3129 | [doplnit] | HSV-963 | Prostup ve stropě — chlazení, 1.NP | ks | 1 | D · 1.NP |  | 0.95 | no_match | PROBE 9 Step 8c auto-extract: block_insert on layer Jednotky Daikin ¦ source: D_1NP_chl ¦ position: [10969.287, 6828.263] ¦ PROBE 9 TZB recovery — auto-extract from per-discipline DXFs | PROBE_9 | 1.NP | HSV | vlastní (prostupy ve stropech)
3130 | [doplnit] | HSV-963 | Prostup ve stropě — chlazení, 1.NP | ks | 1 | D · 1.NP |  | 0.95 | no_match | PROBE 9 Step 8c auto-extract: block_insert on layer Jednotky Daikin ¦ source: D_1NP_chl ¦ position: [12924.287, 6830.56] ¦ PROBE 9 TZB recovery — auto-extract from per-discipline DXFs | PROBE_9 | 1.NP | HSV | vlastní (prostupy ve stropech)
3131 | [doplnit] | HSV-963 | Prostup ve stropě — chlazení, 1.NP | ks | 1 | D · 1.NP |  | 0.95 | no_match | PROBE 9 Step 8c auto-extract: block_insert on layer Jednotky Daikin ¦ source: D_1NP_chl ¦ position: [13368.54, 8040.386] ¦ PROBE 9 TZB recovery — auto-extract from per-discipline DXFs | PROBE_9 | 1.NP | HSV | vlastní (prostupy ve stropech)
3132 | [doplnit] | HSV-963 | Prostup ve stropě — chlazení, 1.NP | ks | 1 | D · 1.NP |  | 0.95 | no_match | PROBE 9 Step 8c auto-extract: block_insert on layer Jednotky Daikin ¦ source: D_1NP_chl ¦ position: [19141.876, 7997.282] ¦ PROBE 9 TZB recovery — auto-extract from per-discipline DXFs | PROBE_9 | 1.NP | HSV | vlastní (prostupy ve stropech)
3133 | [doplnit] | HSV-963 | Prostup ve stropě — chlazení, 1.NP | ks | 1 | D · 1.NP |  | 0.95 | no_match | PROBE 9 Step 8c auto-extract: block_insert on layer Jednotky Daikin ¦ source: D_1NP_chl ¦ position: [19879.287, 6830.56] ¦ PROBE 9 TZB recovery — auto-extract from per-discipline DXFs | PROBE_9 | 1.NP | HSV | vlastní (prostupy ve stropech)
3134 | [doplnit] | HSV-963 | Prostup ve stropě — chlazení, 1.NP | ks | 1 | D · 1.NP |  | 0.95 | no_match | PROBE 9 Step 8c auto-extract: block_insert on layer Jednotky Daikin ¦ source: D_1NP_chl ¦ position: [21829.287, 6828.263] ¦ PROBE 9 TZB recovery — auto-extract from per-discipline DXFs | PROBE_9 | 1.NP | HSV | vlastní (prostupy ve stropech)
3135 | [doplnit] | HSV-963 | Prostup ve stropě — chlazení, 1.NP | ks | 1 | D · 1.NP |  | 0.95 | no_match | PROBE 9 Step 8c auto-extract: block_insert on layer Jednotky Daikin ¦ source: D_1NP_chl ¦ position: [23944.287, 10884.039] ¦ PROBE 9 TZB recovery — auto-extract from per-discipline DXFs | PROBE_9 | 1.NP | HSV | vlastní (prostupy ve stropech)
3136 | [doplnit] | HSV-963 | Prostup ve stropě — chlazení, 1.NP | ks | 1 | D · 1.NP |  | 0.95 | no_match | PROBE 9 Step 8c auto-extract: block_insert on layer Jednotky Daikin ¦ source: D_1NP_chl ¦ position: [25404.287, 6650.56] ¦ PROBE 9 TZB recovery — auto-extract from per-discipline DXFs | PROBE_9 | 1.NP | HSV | vlastní (prostupy ve stropech)
3137 | [doplnit] | HSV-963 | Prostup ve stropě — chlazení, 1.NP | ks | 1 | D · 1.NP |  | 0.95 | no_match | PROBE 9 Step 8c auto-extract: block_insert on layer Jednotky Daikin ¦ source: D_1NP_chl ¦ position: [25749.287, 10884.039] ¦ PROBE 9 TZB recovery — auto-extract from per-discipline DXFs | PROBE_9 | 1.NP | HSV | vlastní (prostupy ve stropech)
3138 | [doplnit] | HSV-963 | Prostup ve stropě — kanalizace, 1.NP | ks | 1 | D · 1.NP |  | 0.95 | no_match | PROBE 9 Step 8c auto-extract: block_insert on layer ZT_STOUP ¦ source: D_1NP_kan ¦ position: [-44803.405, 60901.634] ¦ PROBE 9 TZB recovery — auto-extract from per-discipline DXFs | PROBE_9 | 1.NP | HSV | vlastní (prostupy ve stropech)
3139 | [doplnit] | HSV-963 | Prostup ve stropě — kanalizace, 1.NP | ks | 1 | D · 1.NP |  | 0.95 | no_match | PROBE 9 Step 8c auto-extract: block_insert on layer ZT_STOUP ¦ source: D_1NP_kan ¦ position: [-44689.631, 67355.858] ¦ PROBE 9 TZB recovery — auto-extract from per-discipline DXFs | PROBE_9 | 1.NP | HSV | vlastní (prostupy ve stropech)
3140 | [doplnit] | HSV-963 | Prostup ve stropě — kanalizace, 1.NP | ks | 1 | D · 1.NP |  | 0.95 | no_match | PROBE 9 Step 8c auto-extract: block_insert on layer ZT_STOUP ¦ source: D_1NP_kan ¦ position: [-44561.594, 73149.324] ¦ PROBE 9 TZB recovery — auto-extract from per-discipline DXFs | PROBE_9 | 1.NP | HSV | vlastní (prostupy ve stropech)
3141 | [doplnit] | HSV-963 | Prostup ve stropě — kanalizace, 1.NP | ks | 1 | D · 1.NP |  | 0.95 | no_match | PROBE 9 Step 8c auto-extract: block_insert on layer ZT_STOUP ¦ source: D_1NP_kan ¦ position: [-39700.952, 60900.662] ¦ PROBE 9 TZB recovery — auto-extract from per-discipline DXFs | PROBE_9 | 1.NP | HSV | vlastní (prostupy ve stropech)
3142 | [doplnit] | HSV-963 | Prostup ve stropě — kanalizace, 1.NP | ks | 1 | D · 1.NP |  | 0.95 | no_match | PROBE 9 Step 8c auto-extract: block_insert on layer ZT_STOUP ¦ source: D_1NP_kan ¦ position: [-39190.564, 67399.828] ¦ PROBE 9 TZB recovery — auto-extract from per-discipline DXFs | PROBE_9 | 1.NP | HSV | vlastní (prostupy ve stropech)
3143 | [doplnit] | HSV-963 | Prostup ve stropě — kanalizace, 1.NP | ks | 1 | D · 1.NP |  | 0.95 | no_match | PROBE 9 Step 8c auto-extract: block_insert on layer ZT_STOUP ¦ source: D_1NP_kan ¦ position: [-39190.564, 67833.719] ¦ PROBE 9 TZB recovery — auto-extract from per-discipline DXFs | PROBE_9 | 1.NP | HSV | vlastní (prostupy ve stropech)
3144 | [doplnit] | HSV-963 | Prostup ve stropě — kanalizace, 1.NP | ks | 1 | D · 1.NP |  | 0.95 | no_match | PROBE 9 Step 8c auto-extract: block_insert on layer ZT_STOUP ¦ source: D_1NP_kan ¦ position: [-37991.01, 73149.324] ¦ PROBE 9 TZB recovery — auto-extract from per-discipline DXFs | PROBE_9 | 1.NP | HSV | vlastní (prostupy ve stropech)
3145 | [doplnit] | HSV-963 | Prostup ve stropě — kanalizace, 1.NP | ks | 1 | D · 1.NP |  | 0.95 | no_match | PROBE 9 Step 8c auto-extract: block_insert on layer ZT_STOUP ¦ source: D_1NP_kan ¦ position: [-31930.083, 60892.551] ¦ PROBE 9 TZB recovery — auto-extract from per-discipline DXFs | PROBE_9 | 1.NP | HSV | vlastní (prostupy ve stropech)
3146 | [doplnit] | HSV-963 | Prostup ve stropě — kanalizace, 1.NP | ks | 1 | D · 1.NP |  | 0.95 | no_match | PROBE 9 Step 8c auto-extract: block_insert on layer ZT_STOUP ¦ source: D_1NP_kan ¦ position: [-31524.236, 67850.119] ¦ PROBE 9 TZB recovery — auto-extract from per-discipline DXFs | PROBE_9 | 1.NP | HSV | vlastní (prostupy ve stropech)
3147 | [doplnit] | HSV-963 | Prostup ve stropě — kanalizace, 1.NP | ks | 1 | D · 1.NP |  | 0.95 | no_match | PROBE 9 Step 8c auto-extract: block_insert on layer ZT_STOUP ¦ source: D_1NP_kan ¦ position: [-31103.689, 67847.241] ¦ PROBE 9 TZB recovery — auto-extract from per-discipline DXFs | PROBE_9 | 1.NP | HSV | vlastní (prostupy ve stropech)
3148 | [doplnit] | HSV-963 | Prostup ve stropě — kanalizace, 1.NP | ks | 1 | D · 1.NP |  | 0.95 | no_match | PROBE 9 Step 8c auto-extract: block_insert on layer ZT_STOUP ¦ source: D_1NP_kan ¦ position: [-28251.972, 73149.542] ¦ PROBE 9 TZB recovery — auto-extract from per-discipline DXFs | PROBE_9 | 1.NP | HSV | vlastní (prostupy ve stropech)
3149 | [doplnit] | HSV-963 | Prostup ve stropě — kanalizace, 1.NP | ks | 1 | D · 1.NP |  | 0.95 | no_match | PROBE 9 Step 8c auto-extract: block_insert on layer ZT_STOUP ¦ source: D_1NP_kan ¦ position: [-24618.304, 73148.787] ¦ PROBE 9 TZB recovery — auto-extract from per-discipline DXFs | PROBE_9 | 1.NP | HSV | vlastní (prostupy ve stropech)
3150 | [doplnit] | HSV-963 | Prostup ve stropě — kanalizace, 1.NP | ks | 1 | D · 1.NP |  | 0.95 | no_match | PROBE 9 Step 8c auto-extract: block_insert on layer ZT_STOUP ¦ source: D_1NP_kan ¦ position: [-23555.083, 60892.551] ¦ PROBE 9 TZB recovery — auto-extract from per-discipline DXFs | PROBE_9 | 1.NP | HSV | vlastní (prostupy ve stropech)
3151 | [doplnit] | HSV-963 | Prostup ve stropě — kanalizace, 1.NP | ks | 1 | D · 1.NP |  | 0.95 | no_match | PROBE 9 Step 8c auto-extract: block_insert on layer ZT_STOUP ¦ source: D_1NP_kan ¦ position: [-23466.48, 67845.629] ¦ PROBE 9 TZB recovery — auto-extract from per-discipline DXFs | PROBE_9 | 1.NP | HSV | vlastní (prostupy ve stropech)
3152 | [doplnit] | HSV-963 | Prostup ve stropě — kanalizace, 1.NP | ks | 1 | D · 1.NP |  | 0.95 | no_match | PROBE 9 Step 8c auto-extract: block_insert on layer ZT_STOUP ¦ source: D_1NP_kan ¦ position: [-17869.618, 67418.12] ¦ PROBE 9 TZB recovery — auto-extract from per-discipline DXFs | PROBE_9 | 1.NP | HSV | vlastní (prostupy ve stropech)
3153 | [doplnit] | HSV-963 | Prostup ve stropě — kanalizace, 1.NP | ks | 1 | D · 1.NP |  | 0.95 | no_match | PROBE 9 Step 8c auto-extract: block_insert on layer ZT_STOUP ¦ source: D_1NP_kan ¦ position: [-17806.68, 73144.076] ¦ PROBE 9 TZB recovery — auto-extract from per-discipline DXFs | PROBE_9 | 1.NP | HSV | vlastní (prostupy ve stropech)
3154 | [doplnit] | HSV-963 | Prostup ve stropě — kanalizace, 1.NP | ks | 1 | D · 1.NP |  | 0.95 | no_match | PROBE 9 Step 8c auto-extract: block_insert on layer ZT_STOUP ¦ source: D_1NP_kan ¦ position: [-17803.331, 60901.508] ¦ PROBE 9 TZB recovery — auto-extract from per-discipline DXFs | PROBE_9 | 1.NP | HSV | vlastní (prostupy ve stropech)
3155 | [doplnit] | HSV-963 | Prostup ve stropě — kanalizace, 1.NP | ks | 1 | D · 1.NP |  | 0.95 | no_match | PROBE 9 Step 8c auto-extract: circle on layer ZT_STOUP ¦ source: D_1NP_kan ¦ position: [-5008.476, 66904.244] ¦ PROBE 9 TZB recovery — auto-extract from per-discipline DXFs | PROBE_9 | 1.NP | HSV | vlastní (prostupy ve stropech)
3156 | [doplnit] | HSV-963 | Prostup ve stropě — kanalizace, 1.NP | ks | 1 | D · 1.NP |  | 0.95 | no_match | PROBE 9 Step 8c auto-extract: circle on layer ZT_TVAR ¦ source: D_1NP_kan ¦ position: [-2621.611, 60659.902] ¦ PROBE 9 TZB recovery — auto-extract from per-discipline DXFs | PROBE_9 | 1.NP | HSV | vlastní (prostupy ve stropech)
3157 | [doplnit] | HSV-963 | Prostup ve stropě — kanalizace, 1.NP | ks | 1 | D · 1.NP |  | 0.95 | no_match | PROBE 9 Step 8c auto-extract: circle on layer ZT_TVAR ¦ source: D_1NP_kan ¦ position: [-2479.832, 62614.902] ¦ PROBE 9 TZB recovery — auto-extract from per-discipline DXFs | PROBE_9 | 1.NP | HSV | vlastní (prostupy ve stropech)
3158 | [doplnit] | HSV-963 | Prostup ve stropě — kanalizace, 1.NP | ks | 1 | D · 1.NP |  | 0.95 | no_match | PROBE 9 Step 8c auto-extract: circle on layer ZT_TVAR ¦ source: D_1NP_kan ¦ position: [-2237.933, 62723.706] ¦ PROBE 9 TZB recovery — auto-extract from per-discipline DXFs | PROBE_9 | 1.NP | HSV | vlastní (prostupy ve stropech)
3159 | [doplnit] | HSV-963 | Prostup ve stropě — kanalizace, 1.NP | ks | 1 | D · 1.NP |  | 0.95 | no_match | PROBE 9 Step 8c auto-extract: circle on layer ZT_TVAR ¦ source: D_1NP_kan ¦ position: [-2121.087, 62723.706] ¦ PROBE 9 TZB recovery — auto-extract from per-discipline DXFs | PROBE_9 | 1.NP | HSV | vlastní (prostupy ve stropech)
3160 | [doplnit] | HSV-963 | Prostup ve stropě — kanalizace, 1.NP | ks | 1 | D · 1.NP |  | 0.95 | no_match | PROBE 9 Step 8c auto-extract: circle on layer ZT_TVAR ¦ source: D_1NP_kan ¦ position: [1977.218, 63827.98] ¦ PROBE 9 TZB recovery — auto-extract from per-discipline DXFs | PROBE_9 | 1.NP | HSV | vlastní (prostupy ve stropech)
3161 | [doplnit] | HSV-963 | Prostup ve stropě — kanalizace, 1.NP | ks | 1 | D · 1.NP |  | 0.95 | no_match | PROBE 9 Step 8c auto-extract: circle on layer ZT_TVAR ¦ source: D_1NP_kan ¦ position: [2094.064, 63827.98] ¦ PROBE 9 TZB recovery — auto-extract from per-discipline DXFs | PROBE_9 | 1.NP | HSV | vlastní (prostupy ve stropech)
3162 | [doplnit] | HSV-963 | Prostup ve stropě — kanalizace, 1.NP | ks | 1 | D · 1.NP |  | 0.95 | no_match | PROBE 9 Step 8c auto-extract: circle on layer ZT_TVAR ¦ source: D_1NP_kan ¦ position: [2293.206, 63817.032] ¦ PROBE 9 TZB recovery — auto-extract from per-discipline DXFs | PROBE_9 | 1.NP | HSV | vlastní (prostupy ve stropech)
3163 | [doplnit] | HSV-963 | Prostup ve stropě — kanalizace, 1.NP | ks | 1 | D · 1.NP |  | 0.95 | no_match | PROBE 9 Step 8c auto-extract: circle on layer ZT_TVAR ¦ source: D_1NP_kan ¦ position: [7347.356, 63785.895] ¦ PROBE 9 TZB recovery — auto-extract from per-discipline DXFs | PROBE_9 | 1.NP | HSV | vlastní (prostupy ve stropech)
3164 | [doplnit] | HSV-963 | Prostup ve stropě — kanalizace, 1.NP | ks | 1 | D · 1.NP |  | 0.95 | no_match | PROBE 9 Step 8c auto-extract: circle on layer ZT_TVAR ¦ source: D_1NP_kan ¦ position: [9165.506, 63785.895] ¦ PROBE 9 TZB recovery — auto-extract from per-discipline DXFs | PROBE_9 | 1.NP | HSV | vlastní (prostupy ve stropech)
3165 | [doplnit] | HSV-963 | Prostup ve stropě — kanalizace, 1.NP | ks | 1 | D · 1.NP |  | 0.95 | no_match | PROBE 9 Step 8c auto-extract: circle on layer ZT_TVAR ¦ source: D_1NP_kan ¦ position: [14203.206, 63827.98] ¦ PROBE 9 TZB recovery — auto-extract from per-discipline DXFs | PROBE_9 | 1.NP | HSV | vlastní (prostupy ve stropech)
3166 | [doplnit] | HSV-963 | Prostup ve stropě — kanalizace, 1.NP | ks | 1 | D · 1.NP |  | 0.95 | no_match | PROBE 9 Step 8c auto-extract: circle on layer ZT_TVAR ¦ source: D_1NP_kan ¦ position: [14402.347, 63827.98] ¦ PROBE 9 TZB recovery — auto-extract from per-discipline DXFs | PROBE_9 | 1.NP | HSV | vlastní (prostupy ve stropech)
3167 | [doplnit] | HSV-963 | Prostup ve stropě — kanalizace, 1.NP | ks | 1 | D · 1.NP |  | 0.95 | no_match | PROBE 9 Step 8c auto-extract: circle on layer ZT_TVAR ¦ source: D_1NP_kan ¦ position: [14519.193, 63827.98] ¦ PROBE 9 TZB recovery — auto-extract from per-discipline DXFs | PROBE_9 | 1.NP | HSV | vlastní (prostupy ve stropech)
3168 | [doplnit] | HSV-963 | Prostup ve stropě — kanalizace, 1.NP | ks | 1 | D · 1.NP |  | 0.95 | no_match | PROBE 9 Step 8c auto-extract: circle on layer ZT_TVAR ¦ source: D_1NP_kan ¦ position: [18504.707, 63409.902] ¦ PROBE 9 TZB recovery — auto-extract from per-discipline DXFs | PROBE_9 | 1.NP | HSV | vlastní (prostupy ve stropech)
3169 | [doplnit] | HSV-963 | Prostup ve stropě — kanalizace, 1.NP | ks | 1 | D · 1.NP |  | 0.95 | no_match | PROBE 9 Step 8c auto-extract: circle on layer ZT_TVAR ¦ source: D_1NP_kan ¦ position: [18621.553, 63409.902] ¦ PROBE 9 TZB recovery — auto-extract from per-discipline DXFs | PROBE_9 | 1.NP | HSV | vlastní (prostupy ve stropech)
3170 | [doplnit] | HSV-963 | Prostup ve stropě — kanalizace, 1.NP | ks | 1 | D · 1.NP |  | 0.95 | no_match | PROBE 9 Step 8c auto-extract: circle on layer ZT_TVAR ¦ source: D_1NP_kan ¦ position: [19400.888, 61922.787] ¦ PROBE 9 TZB recovery — auto-extract from per-discipline DXFs | PROBE_9 | 1.NP | HSV | vlastní (prostupy ve stropech)
3171 | [doplnit] | HSV-963 | Prostup ve stropě — kanalizace, 1.NP | ks | 1 | D · 1.NP |  | 0.95 | no_match | PROBE 9 Step 8c auto-extract: circle on layer ZT_TVAR ¦ source: D_1NP_kan ¦ position: [19400.888, 62039.633] ¦ PROBE 9 TZB recovery — auto-extract from per-discipline DXFs | PROBE_9 | 1.NP | HSV | vlastní (prostupy ve stropech)
3172 | [doplnit] | HSV-963 | Prostup ve stropě — kanalizace, 1.NP | ks | 1 | D · 1.NP |  | 0.95 | no_match | PROBE 9 Step 8c auto-extract: circle on layer ZT_TVAR ¦ source: D_1NP_kan ¦ position: [21678.206, 62062.805] ¦ PROBE 9 TZB recovery — auto-extract from per-discipline DXFs | PROBE_9 | 1.NP | HSV | vlastní (prostupy ve stropech)
3173 | [doplnit] | HSV-963 | Prostup ve stropě — kanalizace DN50, 1.NP | ks | 1 | D · 1.NP |  | 0.95 | no_match | PROBE 9 Step 8c auto-extract: circle on layer ZT_TVAR ¦ source: D_1NP_kan ¦ position: [21678.206, 62611.802] ¦ PROBE 9 TZB recovery — auto-extract from per-discipline DXFs | PROBE_9 | 1.NP | HSV | vlastní (prostupy ve stropech)
3174 | [doplnit] | HSV-963 | Prostup ve stropě — kanalizace, 1.NP | ks | 1 | D · 1.NP |  | 0.95 | no_match | PROBE 9 Step 8c auto-extract: block_insert on layer ZT_STOUP ¦ source: D_1NP_kan ¦ position: [34302.831, 52866.334] ¦ PROBE 9 TZB recovery — auto-extract from per-discipline DXFs | PROBE_9 | 1.NP | HSV | vlastní (prostupy ve stropech)
3175 | [doplnit] | HSV-963 | Prostup ve stropě — kanalizace, 1.NP | ks | 1 | D · 1.NP |  | 0.95 | no_match | PROBE 9 Step 8c auto-extract: block_insert on layer ZT_STOUP ¦ source: D_1NP_kan ¦ position: [34416.605, 59320.559] ¦ PROBE 9 TZB recovery — auto-extract from per-discipline DXFs | PROBE_9 | 1.NP | HSV | vlastní (prostupy ve stropech)
3176 | [doplnit] | HSV-963 | Prostup ve stropě — kanalizace, 1.NP | ks | 1 | D · 1.NP |  | 0.95 | no_match | PROBE 9 Step 8c auto-extract: block_insert on layer ZT_STOUP ¦ source: D_1NP_kan ¦ position: [34544.642, 63086.958] ¦ PROBE 9 TZB recovery — auto-extract from per-discipline DXFs | PROBE_9 | 1.NP | HSV | vlastní (prostupy ve stropech)
3177 | [doplnit] | HSV-963 | Prostup ve stropě — kanalizace, 1.NP | ks | 1 | D · 1.NP |  | 0.95 | no_match | PROBE 9 Step 8c auto-extract: block_insert on layer ZT_STOUP ¦ source: D_1NP_kan ¦ position: [34647.638, 58680.363] ¦ PROBE 9 TZB recovery — auto-extract from per-discipline DXFs | PROBE_9 | 1.NP | HSV | vlastní (prostupy ve stropech)
3178 | [doplnit] | HSV-963 | Prostup ve stropě — kanalizace, 1.NP | ks | 1 | D · 1.NP |  | 0.95 | no_match | PROBE 9 Step 8c auto-extract: block_insert on layer ZT_STOUP ¦ source: D_1NP_kan ¦ position: [39405.284, 52865.363] ¦ PROBE 9 TZB recovery — auto-extract from per-discipline DXFs | PROBE_9 | 1.NP | HSV | vlastní (prostupy ve stropech)
3179 | [doplnit] | HSV-963 | Prostup ve stropě — kanalizace, 1.NP | ks | 1 | D · 1.NP |  | 0.95 | no_match | PROBE 9 Step 8c auto-extract: block_insert on layer ZT_STOUP ¦ source: D_1NP_kan ¦ position: [39915.672, 59364.529] ¦ PROBE 9 TZB recovery — auto-extract from per-discipline DXFs | PROBE_9 | 1.NP | HSV | vlastní (prostupy ve stropech)
3180 | [doplnit] | HSV-963 | Prostup ve stropě — kanalizace, 1.NP | ks | 1 | D · 1.NP |  | 0.95 | no_match | PROBE 9 Step 8c auto-extract: block_insert on layer ZT_STOUP ¦ source: D_1NP_kan ¦ position: [39915.672, 59798.419] ¦ PROBE 9 TZB recovery — auto-extract from per-discipline DXFs | PROBE_9 | 1.NP | HSV | vlastní (prostupy ve stropech)
3181 | [doplnit] | HSV-963 | Prostup ve stropě — kanalizace, 1.NP | ks | 1 | D · 1.NP |  | 0.95 | no_match | PROBE 9 Step 8c auto-extract: block_insert on layer ZT_STOUP ¦ source: D_1NP_kan ¦ position: [40051.508, 59361.296] ¦ PROBE 9 TZB recovery — auto-extract from per-discipline DXFs | PROBE_9 | 1.NP | HSV | vlastní (prostupy ve stropech)
3182 | [doplnit] | HSV-963 | Prostup ve stropě — kanalizace, 1.NP | ks | 1 | D · 1.NP |  | 0.95 | no_match | PROBE 9 Step 8c auto-extract: block_insert on layer ZT_STOUP ¦ source: D_1NP_kan ¦ position: [40051.508, 59490.588] ¦ PROBE 9 TZB recovery — auto-extract from per-discipline DXFs | PROBE_9 | 1.NP | HSV | vlastní (prostupy ve stropech)
3183 | [doplnit] | HSV-963 | Prostup ve stropě — kanalizace, 1.NP | ks | 1 | D · 1.NP |  | 0.95 | no_match | PROBE 9 Step 8c auto-extract: block_insert on layer ZT_STOUP ¦ source: D_1NP_kan ¦ position: [40426.006, 57695.088] ¦ PROBE 9 TZB recovery — auto-extract from per-discipline DXFs | PROBE_9 | 1.NP | HSV | vlastní (prostupy ve stropech)
3184 | [doplnit] | HSV-963 | Prostup ve stropě — kanalizace, 1.NP | ks | 1 | D · 1.NP |  | 0.95 | no_match | PROBE 9 Step 8c auto-extract: block_insert on layer ZT_STOUP ¦ source: D_1NP_kan ¦ position: [41115.226, 65314.387] ¦ PROBE 9 TZB recovery — auto-extract from per-discipline DXFs | PROBE_9 | 1.NP | HSV | vlastní (prostupy ve stropech)
3185 | [doplnit] | HSV-963 | Prostup ve stropě — kanalizace, 1.NP | ks | 1 | D · 1.NP |  | 0.95 | no_match | PROBE 9 Step 8c auto-extract: block_insert on layer ZT_STOUP ¦ source: D_1NP_kan ¦ position: [47176.154, 52857.252] ¦ PROBE 9 TZB recovery — auto-extract from per-discipline DXFs | PROBE_9 | 1.NP | HSV | vlastní (prostupy ve stropech)
3186 | [doplnit] | HSV-963 | Prostup ve stropě — kanalizace, 1.NP | ks | 1 | D · 1.NP |  | 0.95 | no_match | PROBE 9 Step 8c auto-extract: block_insert on layer ZT_STOUP ¦ source: D_1NP_kan ¦ position: [47582.0, 59814.82] ¦ PROBE 9 TZB recovery — auto-extract from per-discipline DXFs | PROBE_9 | 1.NP | HSV | vlastní (prostupy ve stropech)
3187 | [doplnit] | HSV-963 | Prostup ve stropě — kanalizace, 1.NP | ks | 1 | D · 1.NP |  | 0.95 | no_match | PROBE 9 Step 8c auto-extract: block_insert on layer ZT_STOUP ¦ source: D_1NP_kan ¦ position: [48002.547, 59811.942] ¦ PROBE 9 TZB recovery — auto-extract from per-discipline DXFs | PROBE_9 | 1.NP | HSV | vlastní (prostupy ve stropech)
3188 | [doplnit] | HSV-963 | Prostup ve stropě — kanalizace, 1.NP | ks | 1 | D · 1.NP |  | 0.95 | no_match | PROBE 9 Step 8c auto-extract: block_insert on layer ZT_STOUP ¦ source: D_1NP_kan ¦ position: [50854.265, 65314.606] ¦ PROBE 9 TZB recovery — auto-extract from per-discipline DXFs | PROBE_9 | 1.NP | HSV | vlastní (prostupy ve stropech)
3189 | [doplnit] | HSV-963 | Prostup ve stropě — kanalizace, 1.NP | ks | 1 | D · 1.NP |  | 0.95 | no_match | PROBE 9 Step 8c auto-extract: block_insert on layer ZT_STOUP ¦ source: D_1NP_kan ¦ position: [54487.932, 65313.851] ¦ PROBE 9 TZB recovery — auto-extract from per-discipline DXFs | PROBE_9 | 1.NP | HSV | vlastní (prostupy ve stropech)
3190 | [doplnit] | HSV-963 | Prostup ve stropě — kanalizace, 1.NP | ks | 1 | D · 1.NP |  | 0.95 | no_match | PROBE 9 Step 8c auto-extract: block_insert on layer ZT_STOUP ¦ source: D_1NP_kan ¦ position: [55087.92, 59692.818] ¦ PROBE 9 TZB recovery — auto-extract from per-discipline DXFs | PROBE_9 | 1.NP | HSV | vlastní (prostupy ve stropech)
3191 | [doplnit] | HSV-963 | Prostup ve stropě — kanalizace, 1.NP | ks | 1 | D · 1.NP |  | 0.95 | no_match | PROBE 9 Step 8c auto-extract: block_insert on layer ZT_STOUP ¦ source: D_1NP_kan ¦ position: [55178.454, 57695.088] ¦ PROBE 9 TZB recovery — auto-extract from per-discipline DXFs | PROBE_9 | 1.NP | HSV | vlastní (prostupy ve stropech)
3192 | [doplnit] | HSV-963 | Prostup ve stropě — kanalizace, 1.NP | ks | 1 | D · 1.NP |  | 0.95 | no_match | PROBE 9 Step 8c auto-extract: block_insert on layer ZT_STOUP ¦ source: D_1NP_kan ¦ position: [55188.344, 59693.877] ¦ PROBE 9 TZB recovery — auto-extract from per-discipline DXFs | PROBE_9 | 1.NP | HSV | vlastní (prostupy ve stropech)
3193 | [doplnit] | HSV-963 | Prostup ve stropě — kanalizace, 1.NP | ks | 1 | D · 1.NP |  | 0.95 | no_match | PROBE 9 Step 8c auto-extract: block_insert on layer ZT_STOUP ¦ source: D_1NP_kan ¦ position: [55551.154, 52651.739] ¦ PROBE 9 TZB recovery — auto-extract from per-discipline DXFs | PROBE_9 | 1.NP | HSV | vlastní (prostupy ve stropech)
3194 | [doplnit] | HSV-963 | Prostup ve stropě — kanalizace, 1.NP | ks | 1 | D · 1.NP |  | 0.95 | no_match | PROBE 9 Step 8c auto-extract: block_insert on layer ZT_STOUP ¦ source: D_1NP_kan ¦ position: [55639.756, 59810.33] ¦ PROBE 9 TZB recovery — auto-extract from per-discipline DXFs | PROBE_9 | 1.NP | HSV | vlastní (prostupy ve stropech)
3195 | [doplnit] | HSV-963 | Prostup ve stropě — kanalizace, 1.NP | ks | 1 | D · 1.NP |  | 0.95 | no_match | PROBE 9 Step 8c auto-extract: block_insert on layer ZT_STOUP ¦ source: D_1NP_kan ¦ position: [58901.324, 59689.287] ¦ PROBE 9 TZB recovery — auto-extract from per-discipline DXFs | PROBE_9 | 1.NP | HSV | vlastní (prostupy ve stropech)
3196 | [doplnit] | HSV-963 | Prostup ve stropě — kanalizace, 1.NP | ks | 1 | D · 1.NP |  | 0.95 | no_match | PROBE 9 Step 8c auto-extract: block_insert on layer ZT_STOUP ¦ source: D_1NP_kan ¦ position: [61236.618, 59382.82] ¦ PROBE 9 TZB recovery — auto-extract from per-discipline DXFs | PROBE_9 | 1.NP | HSV | vlastní (prostupy ve stropech)
3197 | [doplnit] | HSV-963 | Prostup ve stropě — kanalizace, 1.NP | ks | 1 | D · 1.NP |  | 0.95 | no_match | PROBE 9 Step 8c auto-extract: block_insert on layer ZT_STOUP ¦ source: D_1NP_kan ¦ position: [61292.847, 65314.387] ¦ PROBE 9 TZB recovery — auto-extract from per-discipline DXFs | PROBE_9 | 1.NP | HSV | vlastní (prostupy ve stropech)
3198 | [doplnit] | HSV-963 | Prostup ve stropě — kanalizace, 1.NP | ks | 1 | D · 1.NP |  | 0.95 | no_match | PROBE 9 Step 8c auto-extract: block_insert on layer ZT_STOUP ¦ source: D_1NP_kan ¦ position: [61302.905, 52660.695] ¦ PROBE 9 TZB recovery — auto-extract from per-discipline DXFs | PROBE_9 | 1.NP | HSV | vlastní (prostupy ve stropech)
3199 | [doplnit] | HSV-963 | Prostup ve stropě — silnoproud (kabelové trasy), 1.NP | ks | 1 | D · 1.NP |  | 0.95 | no_match | PROBE 9 Step 8c auto-extract: circle on layer 0_el_trasy ¦ source: D_1NP_sil ¦ position: [89042.881, 104407.675] ¦ PROBE 9 TZB recovery — auto-extract from per-discipline DXFs | PROBE_9 | 1.NP | HSV | vlastní (prostupy ve stropech)
3200 | [doplnit] | HSV-962 | Prostup ve stěně — slaboproud (data / EPS), 1.NP | ks | 1 | D · 1.NP |  | 0.95 | no_match | PROBE 9 Step 8c auto-extract: block_insert on layer SLP-_TRASY-prostupy ¦ source: D_1NP_slb ¦ position: [4293.268, 66376.067] ¦ PROBE 9 TZB recovery — auto-extract from per-discipline DXFs | PROBE_9 | 1.NP | HSV | vlastní (prostupy ve stěnách)
3201 | [doplnit] | HSV-962 | Prostup ve stěně — slaboproud (data / EPS), 1.NP | ks | 1 | D · 1.NP |  | 0.95 | no_match | PROBE 9 Step 8c auto-extract: block_insert on layer SLP-_TRASY-prostupy ¦ source: D_1NP_slb ¦ position: [83106.137, -8699.909] ¦ PROBE 9 TZB recovery — auto-extract from per-discipline DXFs | PROBE_9 | 1.NP | HSV | vlastní (prostupy ve stěnách)
3202 | [doplnit] | HSV-963 | Prostup ve stropě — vodovod, 1.NP | ks | 1 | D · 1.NP |  | 0.95 | no_match | PROBE 9 Step 8c auto-extract: block_insert on layer ZT_STOUP ¦ source: D_1NP_vod ¦ position: [-35623.848, 26103.237] ¦ PROBE 9 TZB recovery — auto-extract from per-discipline DXFs | PROBE_9 | 1.NP | HSV | vlastní (prostupy ve stropech)
3203 | [doplnit] | HSV-963 | Prostup ve stropě — vodovod, 1.NP | ks | 1 | D · 1.NP |  | 0.95 | no_match | PROBE 9 Step 8c auto-extract: block_insert on layer ZT_STOUP ¦ source: D_1NP_vod ¦ position: [-35474.776, 26102.309] ¦ PROBE 9 TZB recovery — auto-extract from per-discipline DXFs | PROBE_9 | 1.NP | HSV | vlastní (prostupy ve stropech)
3204 | [doplnit] | HSV-963 | Prostup ve stropě — vodovod, 1.NP | ks | 1 | D · 1.NP |  | 0.95 | no_match | PROBE 9 Step 8c auto-extract: block_insert on layer ZT_STOUP ¦ source: D_1NP_vod ¦ position: [-30062.193, 26379.242] ¦ PROBE 9 TZB recovery — auto-extract from per-discipline DXFs | PROBE_9 | 1.NP | HSV | vlastní (prostupy ve stropech)
3205 | [doplnit] | HSV-963 | Prostup ve stropě — vodovod, 1.NP | ks | 1 | D · 1.NP |  | 0.95 | no_match | PROBE 9 Step 8c auto-extract: block_insert on layer ZT_STOUP ¦ source: D_1NP_vod ¦ position: [-30062.193, 26529.242] ¦ PROBE 9 TZB recovery — auto-extract from per-discipline DXFs | PROBE_9 | 1.NP | HSV | vlastní (prostupy ve stropech)
3206 | [doplnit] | HSV-963 | Prostup ve stropě — vodovod, 1.NP | ks | 1 | D · 1.NP |  | 0.95 | no_match | PROBE 9 Step 8c auto-extract: block_insert on layer ZT_STOUP ¦ source: D_1NP_vod ¦ position: [-22665.983, 28651.564] ¦ PROBE 9 TZB recovery — auto-extract from per-discipline DXFs | PROBE_9 | 1.NP | HSV | vlastní (prostupy ve stropech)
3207 | [doplnit] | HSV-963 | Prostup ve stropě — vodovod, 1.NP | ks | 1 | D · 1.NP |  | 0.95 | no_match | PROBE 9 Step 8c auto-extract: block_insert on layer ZT_STOUP ¦ source: D_1NP_vod ¦ position: [-22612.193, 26279.242] ¦ PROBE 9 TZB recovery — auto-extract from per-discipline DXFs | PROBE_9 | 1.NP | HSV | vlastní (prostupy ve stropech)
3208 | [doplnit] | HSV-963 | Prostup ve stropě — vodovod, 1.NP | ks | 1 | D · 1.NP |  | 0.95 | no_match | PROBE 9 Step 8c auto-extract: block_insert on layer ZT_STOUP ¦ source: D_1NP_vod ¦ position: [-22611.169, 26429.242] ¦ PROBE 9 TZB recovery — auto-extract from per-discipline DXFs | PROBE_9 | 1.NP | HSV | vlastní (prostupy ve stropech)
3209 | [doplnit] | HSV-963 | Prostup ve stropě — vodovod, 1.NP | ks | 1 | D · 1.NP |  | 0.95 | no_match | PROBE 9 Step 8c auto-extract: block_insert on layer ZT_STOUP ¦ source: D_1NP_vod ¦ position: [-22063.598, 26279.242] ¦ PROBE 9 TZB recovery — auto-extract from per-discipline DXFs | PROBE_9 | 1.NP | HSV | vlastní (prostupy ve stropech)
3210 | [doplnit] | HSV-963 | Prostup ve stropě — vodovod, 1.NP | ks | 1 | D · 1.NP |  | 0.95 | no_match | PROBE 9 Step 8c auto-extract: block_insert on layer ZT_STOUP ¦ source: D_1NP_vod ¦ position: [-22062.193, 26429.242] ¦ PROBE 9 TZB recovery — auto-extract from per-discipline DXFs | PROBE_9 | 1.NP | HSV | vlastní (prostupy ve stropech)
3211 | [doplnit] | HSV-963 | Prostup ve stropě — vodovod, 1.NP | ks | 1 | D · 1.NP |  | 0.95 | no_match | PROBE 9 Step 8c auto-extract: block_insert on layer ZT_STOUP ¦ source: D_1NP_vod ¦ position: [-14612.193, 26379.242] ¦ PROBE 9 TZB recovery — auto-extract from per-discipline DXFs | PROBE_9 | 1.NP | HSV | vlastní (prostupy ve stropech)
3212 | [doplnit] | HSV-963 | Prostup ve stropě — vodovod, 1.NP | ks | 1 | D · 1.NP |  | 0.95 | no_match | PROBE 9 Step 8c auto-extract: block_insert on layer ZT_STOUP ¦ source: D_1NP_vod ¦ position: [-14612.193, 26529.242] ¦ PROBE 9 TZB recovery — auto-extract from per-discipline DXFs | PROBE_9 | 1.NP | HSV | vlastní (prostupy ve stropech)
3213 | [doplnit] | HSV-963 | Prostup ve stropě — vodovod, 1.NP | ks | 1 | D · 1.NP |  | 0.95 | no_match | PROBE 9 Step 8c auto-extract: block_insert on layer ZT_STOUP ¦ source: D_1NP_vod ¦ position: [-9229.17, 26103.237] ¦ PROBE 9 TZB recovery — auto-extract from per-discipline DXFs | PROBE_9 | 1.NP | HSV | vlastní (prostupy ve stropech)
3214 | [doplnit] | HSV-963 | Prostup ve stropě — vodovod, 1.NP | ks | 1 | D · 1.NP |  | 0.95 | no_match | PROBE 9 Step 8c auto-extract: block_insert on layer ZT_STOUP ¦ source: D_1NP_vod ¦ position: [-9080.098, 26102.309] ¦ PROBE 9 TZB recovery — auto-extract from per-discipline DXFs | PROBE_9 | 1.NP | HSV | vlastní (prostupy ve stropech)
3215 | [doplnit] | HSV-963 | Prostup ve stropě — vodovod, 1.NP | ks | 1 | D · 1.NP |  | 0.95 | no_match | PROBE 9 Step 8c auto-extract: block_insert on layer ZT_STOUP ¦ source: D_1NP_vod ¦ position: [-7445.874, 100456.209] ¦ PROBE 9 TZB recovery — auto-extract from per-discipline DXFs | PROBE_9 | 1.NP | HSV | vlastní (prostupy ve stropech)
3216 | [doplnit] | HSV-963 | Prostup ve stropě — vodovod, 1.NP | ks | 1 | D · 1.NP |  | 0.95 | no_match | PROBE 9 Step 8c auto-extract: block_insert on layer ZT_STOUP ¦ source: D_1NP_vod ¦ position: [-7296.802, 100455.281] ¦ PROBE 9 TZB recovery — auto-extract from per-discipline DXFs | PROBE_9 | 1.NP | HSV | vlastní (prostupy ve stropech)
3217 | [doplnit] | HSV-963 | Prostup ve stropě — vodovod, 1.NP | ks | 1 | D · 1.NP |  | 0.95 | no_match | PROBE 9 Step 8c auto-extract: circle on layer ZT_ARMAT ¦ source: D_1NP_vod ¦ position: [-5294.942, 60198.664] ¦ PROBE 9 TZB recovery — auto-extract from per-discipline DXFs | PROBE_9 | 1.NP | HSV | vlastní (prostupy ve stropech)
3218 | [doplnit] | HSV-963 | Prostup ve stropě — vodovod, 1.NP | ks | 1 | D · 1.NP |  | 0.95 | no_match | PROBE 9 Step 8c auto-extract: block_insert on layer ZT_STOUP ¦ source: D_1NP_vod ¦ position: [-1884.219, 100732.214] ¦ PROBE 9 TZB recovery — auto-extract from per-discipline DXFs | PROBE_9 | 1.NP | HSV | vlastní (prostupy ve stropech)
3219 | [doplnit] | HSV-963 | Prostup ve stropě — vodovod, 1.NP | ks | 1 | D · 1.NP |  | 0.95 | no_match | PROBE 9 Step 8c auto-extract: block_insert on layer ZT_STOUP ¦ source: D_1NP_vod ¦ position: [-1884.219, 100882.214] ¦ PROBE 9 TZB recovery — auto-extract from per-discipline DXFs | PROBE_9 | 1.NP | HSV | vlastní (prostupy ve stropech)
3220 | [doplnit] | HSV-963 | Prostup ve stropě — vodovod, 1.NP | ks | 1 | D · 1.NP |  | 0.95 | no_match | PROBE 9 Step 8c auto-extract: block_insert on layer ZT_STOUP ¦ source: D_1NP_vod ¦ position: [5511.991, 103004.536] ¦ PROBE 9 TZB recovery — auto-extract from per-discipline DXFs | PROBE_9 | 1.NP | HSV | vlastní (prostupy ve stropech)
3221 | [doplnit] | HSV-963 | Prostup ve stropě — vodovod, 1.NP | ks | 1 | D · 1.NP |  | 0.95 | no_match | PROBE 9 Step 8c auto-extract: block_insert on layer ZT_STOUP ¦ source: D_1NP_vod ¦ position: [5565.781, 100632.214] ¦ PROBE 9 TZB recovery — auto-extract from per-discipline DXFs | PROBE_9 | 1.NP | HSV | vlastní (prostupy ve stropech)
3222 | [doplnit] | HSV-963 | Prostup ve stropě — vodovod, 1.NP | ks | 1 | D · 1.NP |  | 0.95 | no_match | PROBE 9 Step 8c auto-extract: block_insert on layer ZT_STOUP ¦ source: D_1NP_vod ¦ position: [5566.805, 100782.214] ¦ PROBE 9 TZB recovery — auto-extract from per-discipline DXFs | PROBE_9 | 1.NP | HSV | vlastní (prostupy ve stropech)
3223 | [doplnit] | HSV-963 | Prostup ve stropě — vodovod, 1.NP | ks | 1 | D · 1.NP |  | 0.95 | no_match | PROBE 9 Step 8c auto-extract: block_insert on layer ZT_STOUP ¦ source: D_1NP_vod ¦ position: [6114.376, 100632.214] ¦ PROBE 9 TZB recovery — auto-extract from per-discipline DXFs | PROBE_9 | 1.NP | HSV | vlastní (prostupy ve stropech)
3224 | [doplnit] | HSV-963 | Prostup ve stropě — vodovod, 1.NP | ks | 1 | D · 1.NP |  | 0.95 | no_match | PROBE 9 Step 8c auto-extract: block_insert on layer ZT_STOUP ¦ source: D_1NP_vod ¦ position: [6115.781, 100782.214] ¦ PROBE 9 TZB recovery — auto-extract from per-discipline DXFs | PROBE_9 | 1.NP | HSV | vlastní (prostupy ve stropech)
3225 | [doplnit] | HSV-963 | Prostup ve stropě — vodovod, 1.NP | ks | 1 | D · 1.NP |  | 0.95 | no_match | PROBE 9 Step 8c auto-extract: circle on layer ZT_ARMAT ¦ source: D_1NP_vod ¦ position: [8098.048, 62533.508] ¦ PROBE 9 TZB recovery — auto-extract from per-discipline DXFs | PROBE_9 | 1.NP | HSV | vlastní (prostupy ve stropech)
3226 | [doplnit] | HSV-963 | Prostup ve stropě — vodovod, 1.NP | ks | 1 | D · 1.NP |  | 0.95 | no_match | PROBE 9 Step 8c auto-extract: circle on layer ZT_ARMAT ¦ source: D_1NP_vod ¦ position: [8454.98, 62533.508] ¦ PROBE 9 TZB recovery — auto-extract from per-discipline DXFs | PROBE_9 | 1.NP | HSV | vlastní (prostupy ve stropech)
3227 | [doplnit] | HSV-963 | Prostup ve stropě — vodovod, 1.NP | ks | 1 | D · 1.NP |  | 0.95 | no_match | PROBE 9 Step 8c auto-extract: block_insert on layer ZT_STOUP ¦ source: D_1NP_vod ¦ position: [13565.781, 100732.214] ¦ PROBE 9 TZB recovery — auto-extract from per-discipline DXFs | PROBE_9 | 1.NP | HSV | vlastní (prostupy ve stropech)
3228 | [doplnit] | HSV-963 | Prostup ve stropě — vodovod, 1.NP | ks | 1 | D · 1.NP |  | 0.95 | no_match | PROBE 9 Step 8c auto-extract: block_insert on layer ZT_STOUP ¦ source: D_1NP_vod ¦ position: [13565.781, 100882.214] ¦ PROBE 9 TZB recovery — auto-extract from per-discipline DXFs | PROBE_9 | 1.NP | HSV | vlastní (prostupy ve stropech)
3229 | [doplnit] | HSV-963 | Prostup ve stropě — vodovod, 1.NP | ks | 1 | D · 1.NP |  | 0.95 | no_match | PROBE 9 Step 8c auto-extract: block_insert on layer ZT_STOUP ¦ source: D_1NP_vod ¦ position: [18948.804, 100456.209] ¦ PROBE 9 TZB recovery — auto-extract from per-discipline DXFs | PROBE_9 | 1.NP | HSV | vlastní (prostupy ve stropech)
3230 | [doplnit] | HSV-963 | Prostup ve stropě — vodovod, 1.NP | ks | 1 | D · 1.NP |  | 0.95 | no_match | PROBE 9 Step 8c auto-extract: block_insert on layer ZT_STOUP ¦ source: D_1NP_vod ¦ position: [19097.876, 100455.281] ¦ PROBE 9 TZB recovery — auto-extract from per-discipline DXFs | PROBE_9 | 1.NP | HSV | vlastní (prostupy ve stropech)
3231 | [doplnit] | HSV-963 | Prostup ve stropě — vodovod, 1.NP | ks | 1 | D · 1.NP |  | 0.95 | no_match | PROBE 9 Step 8c auto-extract: circle on layer ZT_ARMAT ¦ source: D_1NP_vod ¦ position: [21729.095, 61100.0] ¦ PROBE 9 TZB recovery — auto-extract from per-discipline DXFs | PROBE_9 | 1.NP | HSV | vlastní (prostupy ve stropech)
3232 | [doplnit] | HSV-963 | Prostup ve stropě — UT (topení), 1.PP | ks | 1 | D · 1.PP |  | 0.95 | no_match | PROBE 9 Step 8c auto-extract: circle on layer 0UT_LOMY_POTRUBI ¦ source: 1pp_UT ¦ position: [-30890.323, 61690.7] ¦ PROBE 9 TZB recovery — auto-extract from per-discipline DXFs | PROBE_9 | 1.PP | HSV | vlastní (prostupy ve stropech)
3233 | [doplnit] | HSV-963 | Prostup ve stropě — UT (topení), 1.PP | ks | 1 | D · 1.PP |  | 0.95 | no_match | PROBE 9 Step 8c auto-extract: circle on layer 0UT_LOMY_POTRUBI ¦ source: 1pp_UT ¦ position: [-30763.201, 61770.324] ¦ PROBE 9 TZB recovery — auto-extract from per-discipline DXFs | PROBE_9 | 1.PP | HSV | vlastní (prostupy ve stropech)
3234 | [doplnit] | HSV-963 | Prostup ve stropě — UT (topení), 1.PP | ks | 1 | D · 1.PP |  | 0.95 | no_match | PROBE 9 Step 8c auto-extract: circle on layer 0UT_OT ¦ source: 1pp_UT ¦ position: [-30629.865, 61775.105] ¦ PROBE 9 TZB recovery — auto-extract from per-discipline DXFs | PROBE_9 | 1.PP | HSV | vlastní (prostupy ve stropech)
3235 | [doplnit] | HSV-963 | Prostup ve stropě — UT (topení), 1.PP | ks | 1 | D · 1.PP |  | 0.95 | no_match | PROBE 9 Step 8c auto-extract: circle on layer 0UT_LOMY_POTRUBI ¦ source: 1pp_UT ¦ position: [-28078.926, 35884.975] ¦ PROBE 9 TZB recovery — auto-extract from per-discipline DXFs | PROBE_9 | 1.PP | HSV | vlastní (prostupy ve stropech)
3236 | [doplnit] | HSV-963 | Prostup ve stropě — UT (topení), 1.PP | ks | 1 | D · 1.PP |  | 0.95 | no_match | PROBE 9 Step 8c auto-extract: circle on layer 0UT_LOMY_POTRUBI ¦ source: 1pp_UT ¦ position: [-27870.458, 36015.776] ¦ PROBE 9 TZB recovery — auto-extract from per-discipline DXFs | PROBE_9 | 1.PP | HSV | vlastní (prostupy ve stropech)
3237 | [doplnit] | HSV-963 | Prostup ve stropě — UT (topení), 1.PP | ks | 1 | D · 1.PP |  | 0.95 | no_match | PROBE 9 Step 8c auto-extract: circle on layer 0UT_LOMY_POTRUBI ¦ source: 1pp_UT ¦ position: [-27634.736, 35180.582] ¦ PROBE 9 TZB recovery — auto-extract from per-discipline DXFs | PROBE_9 | 1.PP | HSV | vlastní (prostupy ve stropech)
3238 | [doplnit] | HSV-963 | Prostup ve stropě — UT (topení), 1.PP | ks | 1 | D · 1.PP |  | 0.95 | no_match | PROBE 9 Step 8c auto-extract: circle on layer 0UT_LOMY_POTRUBI ¦ source: 1pp_UT ¦ position: [-27426.268, 35311.383] ¦ PROBE 9 TZB recovery — auto-extract from per-discipline DXFs | PROBE_9 | 1.PP | HSV | vlastní (prostupy ve stropech)
3239 | [doplnit] | HSV-963 | Prostup ve stropě — UT (topení), 1.PP | ks | 1 | D · 1.PP |  | 0.95 | no_match | PROBE 9 Step 8c auto-extract: circle on layer 0UT_LOMY_POTRUBI ¦ source: 1pp_UT ¦ position: [-25640.108, 64423.315] ¦ PROBE 9 TZB recovery — auto-extract from per-discipline DXFs | PROBE_9 | 1.PP | HSV | vlastní (prostupy ve stropech)
3240 | [doplnit] | HSV-963 | Prostup ve stropě — UT (topení), 1.PP | ks | 1 | D · 1.PP |  | 0.95 | no_match | PROBE 9 Step 8c auto-extract: circle on layer 0UT_LOMY_POTRUBI ¦ source: 1pp_UT ¦ position: [-25237.893, 65183.939] ¦ PROBE 9 TZB recovery — auto-extract from per-discipline DXFs | PROBE_9 | 1.PP | HSV | vlastní (prostupy ve stropech)
3241 | [doplnit] | HSV-963 | Prostup ve stropě — UT (topení), 1.PP | ks | 1 | D · 1.PP |  | 0.95 | no_match | PROBE 9 Step 8c auto-extract: circle on layer 0UT_pro_ZTI ¦ source: 1pp_UT ¦ position: [-25159.103, 63674.424] ¦ PROBE 9 TZB recovery — auto-extract from per-discipline DXFs | PROBE_9 | 1.PP | HSV | vlastní (prostupy ve stropech)
3242 | [doplnit] | HSV-963 | Prostup ve stropě — UT (topení), 1.PP | ks | 1 | D · 1.PP |  | 0.95 | no_match | PROBE 9 Step 8c auto-extract: circle on layer 0UT_LOMY_POTRUBI ¦ source: 1pp_UT ¦ position: [-24919.858, 65147.15] ¦ PROBE 9 TZB recovery — auto-extract from per-discipline DXFs | PROBE_9 | 1.PP | HSV | vlastní (prostupy ve stropech)
3243 | [doplnit] | HSV-963 | Prostup ve stropě — UT (topení), 1.PP | ks | 1 | D · 1.PP |  | 0.95 | no_match | PROBE 9 Step 8c auto-extract: circle on layer 0UT_pro_ZTI ¦ source: 1pp_UT ¦ position: [-24851.224, 63182.885] ¦ PROBE 9 TZB recovery — auto-extract from per-discipline DXFs | PROBE_9 | 1.PP | HSV | vlastní (prostupy ve stropech)
3244 | [doplnit] | HSV-963 | Prostup ve stropě — UT (topení), 1.PP | ks | 1 | D · 1.PP |  | 0.95 | no_match | PROBE 9 Step 8c auto-extract: circle on layer 0UT_LOMY_POTRUBI ¦ source: 1pp_UT ¦ position: [-24814.152, 65449.352] ¦ PROBE 9 TZB recovery — auto-extract from per-discipline DXFs | PROBE_9 | 1.PP | HSV | vlastní (prostupy ve stropech)
3245 | [doplnit] | HSV-963 | Prostup ve stropě — UT (topení), 1.PP | ks | 1 | D · 1.PP |  | 0.95 | no_match | PROBE 9 Step 8c auto-extract: circle on layer 0UT_TECHNOLOGIE ¦ source: 1pp_UT ¦ position: [-24810.431, 62227.423] ¦ PROBE 9 TZB recovery — auto-extract from per-discipline DXFs | PROBE_9 | 1.PP | HSV | vlastní (prostupy ve stropech)
3246 | [doplnit] | HSV-963 | Prostup ve stropě — UT (topení), 1.PP | ks | 1 | D · 1.PP |  | 0.95 | no_match | PROBE 9 Step 8c auto-extract: circle on layer 0UT_TECHNOLOGIE ¦ source: 1pp_UT ¦ position: [-24810.431, 62227.423] ¦ PROBE 9 TZB recovery — auto-extract from per-discipline DXFs | PROBE_9 | 1.PP | HSV | vlastní (prostupy ve stropech)
3247 | [doplnit] | HSV-963 | Prostup ve stropě — UT (topení), 1.PP | ks | 1 | D · 1.PP |  | 0.95 | no_match | PROBE 9 Step 8c auto-extract: circle on layer 0UT_LOMY_POTRUBI ¦ source: 1pp_UT ¦ position: [-24496.117, 65412.562] ¦ PROBE 9 TZB recovery — auto-extract from per-discipline DXFs | PROBE_9 | 1.PP | HSV | vlastní (prostupy ve stropech)
3248 | [doplnit] | HSV-963 | Prostup ve stropě — UT (topení), 1.PP | ks | 1 | D · 1.PP |  | 0.95 | no_match | PROBE 9 Step 8c auto-extract: circle on layer 0UT_LOMY_POTRUBI ¦ source: 1pp_UT ¦ position: [-24424.521, 62934.714] ¦ PROBE 9 TZB recovery — auto-extract from per-discipline DXFs | PROBE_9 | 1.PP | HSV | vlastní (prostupy ve stropech)
3249 | [doplnit] | HSV-963 | Prostup ve stropě — UT (topení), 1.PP | ks | 1 | D · 1.PP |  | 0.95 | no_match | PROBE 9 Step 8c auto-extract: circle on layer 0UT_TECHNOLOGIE ¦ source: 1pp_UT ¦ position: [-24238.732, 62638.096] ¦ PROBE 9 TZB recovery — auto-extract from per-discipline DXFs | PROBE_9 | 1.PP | HSV | vlastní (prostupy ve stropech)
3250 | [doplnit] | HSV-963 | Prostup ve stropě — UT (topení), 1.PP | ks | 1 | D · 1.PP |  | 0.95 | no_match | PROBE 9 Step 8c auto-extract: circle on layer 0UT_TECHNOLOGIE ¦ source: 1pp_UT ¦ position: [-24129.911, 62290.831] ¦ PROBE 9 TZB recovery — auto-extract from per-discipline DXFs | PROBE_9 | 1.PP | HSV | vlastní (prostupy ve stropech)
3251 | [doplnit] | HSV-963 | Prostup ve stropě — UT (topení), 1.PP | ks | 1 | D · 1.PP |  | 0.95 | no_match | PROBE 9 Step 8c auto-extract: circle on layer 0UT_TECHNOLOGIE ¦ source: 1pp_UT ¦ position: [-24129.911, 62290.831] ¦ PROBE 9 TZB recovery — auto-extract from per-discipline DXFs | PROBE_9 | 1.PP | HSV | vlastní (prostupy ve stropech)
3252 | [doplnit] | HSV-963 | Prostup ve stropě — UT (topení), 1.PP | ks | 1 | D · 1.PP |  | 0.95 | no_match | PROBE 9 Step 8c auto-extract: circle on layer 0UT_TECHNOLOGIE ¦ source: 1pp_UT ¦ position: [-24029.092, 62353.98] ¦ PROBE 9 TZB recovery — auto-extract from per-discipline DXFs | PROBE_9 | 1.PP | HSV | vlastní (prostupy ve stropech)
3253 | [doplnit] | HSV-963 | Prostup ve stropě — UT (topení), 1.PP | ks | 1 | D · 1.PP |  | 0.95 | no_match | PROBE 9 Step 8c auto-extract: circle on layer 0UT_TECHNOLOGIE ¦ source: 1pp_UT ¦ position: [-23929.967, 62416.067] ¦ PROBE 9 TZB recovery — auto-extract from per-discipline DXFs | PROBE_9 | 1.PP | HSV | vlastní (prostupy ve stropech)
3254 | [doplnit] | HSV-963 | Prostup ve stropě — UT (topení), 1.PP | ks | 1 | D · 1.PP |  | 0.95 | no_match | PROBE 9 Step 8c auto-extract: circle on layer 0UT_TECHNOLOGIE ¦ source: 1pp_UT ¦ position: [-23789.285, 62504.184] ¦ PROBE 9 TZB recovery — auto-extract from per-discipline DXFs | PROBE_9 | 1.PP | HSV | vlastní (prostupy ve stropech)
3255 | [doplnit] | HSV-963 | Prostup ve stropě — UT (topení), 1.PP | ks | 1 | D · 1.PP |  | 0.95 | no_match | PROBE 9 Step 8c auto-extract: circle on layer 0UT_armatury závitové ¦ source: 1pp_UT ¦ position: [-23679.113, 62573.192] ¦ PROBE 9 TZB recovery — auto-extract from per-discipline DXFs | PROBE_9 | 1.PP | HSV | vlastní (prostupy ve stropech)
3256 | [doplnit] | HSV-963 | Prostup ve stropě — UT (topení), 1.PP | ks | 1 | D · 1.PP |  | 0.95 | no_match | PROBE 9 Step 8c auto-extract: circle on layer 0UT_pro_ZTI ¦ source: 1pp_UT ¦ position: [-23569.474, 62642.199] ¦ PROBE 9 TZB recovery — auto-extract from per-discipline DXFs | PROBE_9 | 1.PP | HSV | vlastní (prostupy ve stropech)
3257 | [doplnit] | HSV-963 | Prostup ve stropě — UT (topení), 1.PP | ks | 1 | D · 1.PP |  | 0.95 | no_match | PROBE 9 Step 8c auto-extract: circle on layer 0UT_LOMY_POTRUBI ¦ source: 1pp_UT ¦ position: [-23568.94, 62642.199] ¦ PROBE 9 TZB recovery — auto-extract from per-discipline DXFs | PROBE_9 | 1.PP | HSV | vlastní (prostupy ve stropech)
3258 | [doplnit] | HSV-963 | Prostup ve stropě — UT (topení), 1.PP | ks | 1 | D · 1.PP |  | 0.95 | no_match | PROBE 9 Step 8c auto-extract: circle on layer 0UT_LOMY_POTRUBI ¦ source: 1pp_UT ¦ position: [-23270.493, 65608.034] ¦ PROBE 9 TZB recovery — auto-extract from per-discipline DXFs | PROBE_9 | 1.PP | HSV | vlastní (prostupy ve stropech)
3259 | [doplnit] | HSV-963 | Prostup ve stropě — UT (topení), 1.PP | ks | 1 | D · 1.PP |  | 0.95 | no_match | PROBE 9 Step 8c auto-extract: circle on layer 0UT_LOMY_POTRUBI ¦ source: 1pp_UT ¦ position: [-23177.598, 65459.725] ¦ PROBE 9 TZB recovery — auto-extract from per-discipline DXFs | PROBE_9 | 1.PP | HSV | vlastní (prostupy ve stropech)
3260 | [doplnit] | HSV-963 | Prostup ve stropě — UT (topení), 1.PP | ks | 1 | D · 1.PP |  | 0.95 | no_match | PROBE 9 Step 8c auto-extract: circle on layer 0UT_OT ¦ source: 1pp_UT ¦ position: [-23078.449, 27079.058] ¦ PROBE 9 TZB recovery — auto-extract from per-discipline DXFs | PROBE_9 | 1.PP | HSV | vlastní (prostupy ve stropech)
3261 | [doplnit] | HSV-963 | Prostup ve stropě — UT (topení), 1.PP | ks | 1 | D · 1.PP |  | 0.95 | no_match | PROBE 9 Step 8c auto-extract: circle on layer 0UT_LOMY_POTRUBI ¦ source: 1pp_UT ¦ position: [-23074.32, 26945.306] ¦ PROBE 9 TZB recovery — auto-extract from per-discipline DXFs | PROBE_9 | 1.PP | HSV | vlastní (prostupy ve stropech)
3262 | [doplnit] | HSV-963 | Prostup ve stropě — UT (topení), 1.PP | ks | 1 | D · 1.PP |  | 0.95 | no_match | PROBE 9 Step 8c auto-extract: circle on layer 0UT_LOMY_POTRUBI ¦ source: 1pp_UT ¦ position: [-22994.696, 26818.184] ¦ PROBE 9 TZB recovery — auto-extract from per-discipline DXFs | PROBE_9 | 1.PP | HSV | vlastní (prostupy ve stropech)
3263 | [doplnit] | HSV-963 | Prostup ve stropě — UT (topení), 1.PP | ks | 1 | D · 1.PP |  | 0.95 | no_match | PROBE 9 Step 8c auto-extract: circle on layer 0UT_LOMY_POTRUBI ¦ source: 1pp_UT ¦ position: [-22410.652, 53597.28] ¦ PROBE 9 TZB recovery — auto-extract from per-discipline DXFs | PROBE_9 | 1.PP | HSV | vlastní (prostupy ve stropech)
3264 | [doplnit] | HSV-963 | Prostup ve stropě — UT (topení), 1.PP | ks | 1 | D · 1.PP |  | 0.95 | no_match | PROBE 9 Step 8c auto-extract: circle on layer 0UT_LOMY_POTRUBI ¦ source: 1pp_UT ¦ position: [-22156.452, 53756.507] ¦ PROBE 9 TZB recovery — auto-extract from per-discipline DXFs | PROBE_9 | 1.PP | HSV | vlastní (prostupy ve stropech)
3265 | [doplnit] | HSV-963 | Prostup ve stropě — UT (topení), 1.PP | ks | 1 | D · 1.PP |  | 0.95 | no_match | PROBE 9 Step 8c auto-extract: circle on layer 0UT_LOMY_POTRUBI ¦ source: 1pp_UT ¦ position: [-18290.499, 49355.784] ¦ PROBE 9 TZB recovery — auto-extract from per-discipline DXFs | PROBE_9 | 1.PP | HSV | vlastní (prostupy ve stropech)
3266 | [doplnit] | HSV-963 | Prostup ve stropě — UT (topení), 1.PP | ks | 1 | D · 1.PP |  | 0.95 | no_match | PROBE 9 Step 8c auto-extract: circle on layer 0UT_LOMY_POTRUBI ¦ source: 1pp_UT ¦ position: [-18028.629, 49488.49] ¦ PROBE 9 TZB recovery — auto-extract from per-discipline DXFs | PROBE_9 | 1.PP | HSV | vlastní (prostupy ve stropech)
3267 | [doplnit] | HSV-963 | Prostup ve stropě — UT (topení), 1.PP | ks | 1 | D · 1.PP |  | 0.95 | no_match | PROBE 9 Step 8c auto-extract: circle on layer 0UT_LOMY_POTRUBI ¦ source: 1pp_UT ¦ position: [-17653.011, 48338.012] ¦ PROBE 9 TZB recovery — auto-extract from per-discipline DXFs | PROBE_9 | 1.PP | HSV | vlastní (prostupy ve stropech)
3268 | [doplnit] | HSV-963 | Prostup ve stropě — UT (topení), 1.PP | ks | 1 | D · 1.PP |  | 0.95 | no_match | PROBE 9 Step 8c auto-extract: circle on layer 0UT_LOMY_POTRUBI ¦ source: 1pp_UT ¦ position: [-17498.897, 48642.756] ¦ PROBE 9 TZB recovery — auto-extract from per-discipline DXFs | PROBE_9 | 1.PP | HSV | vlastní (prostupy ve stropech)
3269 | [doplnit] | HSV-963 | Prostup ve stropě — UT (topení), 1.PP | ks | 1 | D · 1.PP |  | 0.95 | no_match | PROBE 9 Step 8c auto-extract: circle on layer 0UT_LOMY_POTRUBI ¦ source: 1pp_UT ¦ position: [-15017.371, 44130.122] ¦ PROBE 9 TZB recovery — auto-extract from per-discipline DXFs | PROBE_9 | 1.PP | HSV | vlastní (prostupy ve stropech)
3270 | [doplnit] | HSV-963 | Prostup ve stropě — UT (topení), 1.PP | ks | 1 | D · 1.PP |  | 0.95 | no_match | PROBE 9 Step 8c auto-extract: circle on layer 0UT_LOMY_POTRUBI ¦ source: 1pp_UT ¦ position: [-14755.5, 44262.829] ¦ PROBE 9 TZB recovery — auto-extract from per-discipline DXFs | PROBE_9 | 1.PP | HSV | vlastní (prostupy ve stropech)
3271 | [doplnit] | HSV-963 | Prostup ve stropě — UT (topení), 1.PP | ks | 1 | D · 1.PP |  | 0.95 | no_match | PROBE 9 Step 8c auto-extract: circle on layer 0UT_LOMY_POTRUBI ¦ source: 1pp_UT ¦ position: [-14510.992, 43321.671] ¦ PROBE 9 TZB recovery — auto-extract from per-discipline DXFs | PROBE_9 | 1.PP | HSV | vlastní (prostupy ve stropech)
3272 | [doplnit] | HSV-963 | Prostup ve stropě — UT (topení), 1.PP | ks | 1 | D · 1.PP |  | 0.95 | no_match | PROBE 9 Step 8c auto-extract: circle on layer 0UT_LOMY_POTRUBI ¦ source: 1pp_UT ¦ position: [-14249.121, 43454.377] ¦ PROBE 9 TZB recovery — auto-extract from per-discipline DXFs | PROBE_9 | 1.PP | HSV | vlastní (prostupy ve stropech)
3273 | [doplnit] | HSV-963 | Prostup ve stropě — UT (topení), 1.PP | ks | 1 | D · 1.PP |  | 0.95 | no_match | PROBE 9 Step 8c auto-extract: circle on layer 0UT_LOMY_POTRUBI ¦ source: 1pp_UT ¦ position: [-10780.335, 37365.551] ¦ PROBE 9 TZB recovery — auto-extract from per-discipline DXFs | PROBE_9 | 1.PP | HSV | vlastní (prostupy ve stropech)
3274 | [doplnit] | HSV-963 | Prostup ve stropě — UT (topení), 1.PP | ks | 1 | D · 1.PP |  | 0.95 | no_match | PROBE 9 Step 8c auto-extract: circle on layer 0UT_LOMY_POTRUBI ¦ source: 1pp_UT ¦ position: [-10518.465, 37498.257] ¦ PROBE 9 TZB recovery — auto-extract from per-discipline DXFs | PROBE_9 | 1.PP | HSV | vlastní (prostupy ve stropech)
3275 | [doplnit] | HSV-963 | Prostup ve stropě — UT (topení), 1.PP | ks | 1 | D · 1.PP |  | 0.95 | no_match | PROBE 9 Step 8c auto-extract: circle on layer 0UT_LOMY_POTRUBI ¦ source: 1pp_UT ¦ position: [-10106.416, 36289.616] ¦ PROBE 9 TZB recovery — auto-extract from per-discipline DXFs | PROBE_9 | 1.PP | HSV | vlastní (prostupy ve stropech)
3276 | [doplnit] | HSV-963 | Prostup ve stropě — UT (topení), 1.PP | ks | 1 | D · 1.PP |  | 0.95 | no_match | PROBE 9 Step 8c auto-extract: circle on layer 0UT_LOMY_POTRUBI ¦ source: 1pp_UT ¦ position: [-9858.635, 36444.815] ¦ PROBE 9 TZB recovery — auto-extract from per-discipline DXFs | PROBE_9 | 1.PP | HSV | vlastní (prostupy ve stropech)
3277 | [doplnit] | HSV-963 | Prostup ve stropě — UT (topení), 1.PP | ks | 1 | D · 1.PP |  | 0.95 | no_match | PROBE 9 Step 8c auto-extract: circle on layer 0UT_OT ¦ source: 1pp_UT ¦ position: [12355.725, 54674.051] ¦ PROBE 9 TZB recovery — auto-extract from per-discipline DXFs | PROBE_9 | 1.PP | HSV | vlastní (prostupy ve stropech)
3278 | [doplnit] | HSV-963 | Prostup ve stropě — UT (topení), 1.PP | ks | 1 | D · 1.PP |  | 0.95 | no_match | PROBE 9 Step 8c auto-extract: circle on layer 0UT_LOMY_POTRUBI ¦ source: 1pp_UT ¦ position: [12475.574, 54733.572] ¦ PROBE 9 TZB recovery — auto-extract from per-discipline DXFs | PROBE_9 | 1.PP | HSV | vlastní (prostupy ve stropech)
3279 | [doplnit] | HSV-963 | Prostup ve stropě — UT (topení), 1.PP | ks | 1 | D · 1.PP |  | 0.95 | no_match | PROBE 9 Step 8c auto-extract: circle on layer 0UT_LOMY_POTRUBI ¦ source: 1pp_UT ¦ position: [12625.23, 54723.415] ¦ PROBE 9 TZB recovery — auto-extract from per-discipline DXFs | PROBE_9 | 1.PP | HSV | vlastní (prostupy ve stropech)
3280 | [doplnit] | HSV-963 | Prostup ve stropě — UT (topení), 1.PP | ks | 1 | D · 1.PP |  | 0.95 | no_match | PROBE 9 Step 8c auto-extract: circle on layer 0UT_OT ¦ source: 1pp_UT ¦ position: [14054.68, 14210.534] ¦ PROBE 9 TZB recovery — auto-extract from per-discipline DXFs | PROBE_9 | 1.PP | HSV | vlastní (prostupy ve stropech)
3281 | [doplnit] | HSV-963 | Prostup ve stropě — UT (topení), 1.PP | ks | 1 | D · 1.PP |  | 0.95 | no_match | PROBE 9 Step 8c auto-extract: circle on layer 0UT_LOMY_POTRUBI ¦ source: 1pp_UT ¦ position: [14156.091, 14297.841] ¦ PROBE 9 TZB recovery — auto-extract from per-discipline DXFs | PROBE_9 | 1.PP | HSV | vlastní (prostupy ve stropech)
3282 | [doplnit] | HSV-963 | Prostup ve stropě — UT (topení), 1.PP | ks | 1 | D · 1.PP |  | 0.95 | no_match | PROBE 9 Step 8c auto-extract: circle on layer 0UT_LOMY_POTRUBI ¦ source: 1pp_UT ¦ position: [14303.611, 14325.004] ¦ PROBE 9 TZB recovery — auto-extract from per-discipline DXFs | PROBE_9 | 1.PP | HSV | vlastní (prostupy ve stropech)
3283 | [doplnit] | HSV-963 | Prostup ve stropě — kanalizace, 1.PP | ks | 1 | D · 1.PP |  | 0.95 | no_match | PROBE 9 Step 8c auto-extract: block_insert on layer ZT_STOUP ¦ source: K1pp ¦ position: [-77527.316, 54968.294] ¦ PROBE 9 TZB recovery — auto-extract from per-discipline DXFs | PROBE_9 | 1.PP | HSV | vlastní (prostupy ve stropech)
3284 | [doplnit] | HSV-963 | Prostup ve stropě — kanalizace, 1.PP | ks | 1 | D · 1.PP |  | 0.95 | no_match | PROBE 9 Step 8c auto-extract: block_insert on layer ZT_STOUP ¦ source: K1pp ¦ position: [-76985.713, 54524.822] ¦ PROBE 9 TZB recovery — auto-extract from per-discipline DXFs | PROBE_9 | 1.PP | HSV | vlastní (prostupy ve stropech)
3285 | [doplnit] | HSV-963 | Prostup ve stropě — kanalizace, 1.PP | ks | 1 | D · 1.PP |  | 0.95 | no_match | PROBE 9 Step 8c auto-extract: block_insert on layer ZT_STOUP ¦ source: K1pp ¦ position: [-75947.545, 62792.708] ¦ PROBE 9 TZB recovery — auto-extract from per-discipline DXFs | PROBE_9 | 1.PP | HSV | vlastní (prostupy ve stropech)
3286 | [doplnit] | HSV-963 | Prostup ve stropě — kanalizace, 1.PP | ks | 1 | D · 1.PP |  | 0.95 | no_match | PROBE 9 Step 8c auto-extract: block_insert on layer ZT_STOUP ¦ source: K1pp ¦ position: [-75091.341, 63371.381] ¦ PROBE 9 TZB recovery — auto-extract from per-discipline DXFs | PROBE_9 | 1.PP | HSV | vlastní (prostupy ve stropech)
3287 | [doplnit] | HSV-963 | Prostup ve stropě — kanalizace, 1.PP | ks | 1 | D · 1.PP |  | 0.95 | no_match | PROBE 9 Step 8c auto-extract: block_insert on layer ZT_STOUP ¦ source: K1pp ¦ position: [-74150.111, 49503.377] ¦ PROBE 9 TZB recovery — auto-extract from per-discipline DXFs | PROBE_9 | 1.PP | HSV | vlastní (prostupy ve stropech)
3288 | [doplnit] | HSV-963 | Prostup ve stropě — kanalizace, 1.PP | ks | 1 | D · 1.PP |  | 0.95 | no_match | PROBE 9 Step 8c auto-extract: block_insert on layer ZT_STOUP ¦ source: K1pp ¦ position: [-72890.3, 57924.603] ¦ PROBE 9 TZB recovery — auto-extract from per-discipline DXFs | PROBE_9 | 1.PP | HSV | vlastní (prostupy ve stropech)
3289 | [doplnit] | HSV-963 | Prostup ve stropě — kanalizace, 1.PP | ks | 1 | D · 1.PP |  | 0.95 | no_match | PROBE 9 Step 8c auto-extract: block_insert on layer ZT_STOUP ¦ source: K1pp ¦ position: [-71974.124, 49013.056] ¦ PROBE 9 TZB recovery — auto-extract from per-discipline DXFs | PROBE_9 | 1.PP | HSV | vlastní (prostupy ve stropech)
3290 | [doplnit] | HSV-963 | Prostup ve stropě — kanalizace, 1.PP | ks | 1 | D · 1.PP |  | 0.95 | no_match | PROBE 9 Step 8c auto-extract: block_insert on layer ZT_STOUP ¦ source: K1pp ¦ position: [-71631.184, 56638.28] ¦ PROBE 9 TZB recovery — auto-extract from per-discipline DXFs | PROBE_9 | 1.PP | HSV | vlastní (prostupy ve stropech)
3291 | [doplnit] | HSV-963 | Prostup ve stropě — kanalizace, 1.PP | ks | 1 | D · 1.PP |  | 0.95 | no_match | PROBE 9 Step 8c auto-extract: block_insert on layer ZT_STOUP ¦ source: K1pp ¦ position: [-69820.453, 52209.873] ¦ PROBE 9 TZB recovery — auto-extract from per-discipline DXFs | PROBE_9 | 1.PP | HSV | vlastní (prostupy ve stropech)
3292 | [doplnit] | HSV-963 | Prostup ve stropě — kanalizace, 1.PP | ks | 1 | D · 1.PP |  | 0.95 | no_match | PROBE 9 Step 8c auto-extract: block_insert on layer ZT_STOUP ¦ source: K1pp ¦ position: [-68740.681, 42793.883] ¦ PROBE 9 TZB recovery — auto-extract from per-discipline DXFs | PROBE_9 | 1.PP | HSV | vlastní (prostupy ve stropech)
3293 | [doplnit] | HSV-963 | Prostup ve stropě — kanalizace, 1.PP | ks | 1 | D · 1.PP |  | 0.95 | no_match | PROBE 9 Step 8c auto-extract: block_insert on layer ZT_STOUP ¦ source: K1pp ¦ position: [-68107.57, 39005.795] ¦ PROBE 9 TZB recovery — auto-extract from per-discipline DXFs | PROBE_9 | 1.PP | HSV | vlastní (prostupy ve stropech)
3294 | [doplnit] | HSV-963 | Prostup ve stropě — kanalizace, 1.PP | ks | 1 | D · 1.PP |  | 0.95 | no_match | PROBE 9 Step 8c auto-extract: block_insert on layer ZT_STOUP ¦ source: K1pp ¦ position: [-67570.262, 41191.64] ¦ PROBE 9 TZB recovery — auto-extract from per-discipline DXFs | PROBE_9 | 1.PP | HSV | vlastní (prostupy ve stropech)
3295 | [doplnit] | HSV-963 | Prostup ve stropě — kanalizace, 1.PP | ks | 1 | D · 1.PP |  | 0.95 | no_match | PROBE 9 Step 8c auto-extract: block_insert on layer ZT_STOUP ¦ source: K1pp ¦ position: [-66632.258, 62375.699] ¦ PROBE 9 TZB recovery — auto-extract from per-discipline DXFs | PROBE_9 | 1.PP | HSV | vlastní (prostupy ve stropech)
3296 | [doplnit] | HSV-963 | Prostup ve stropě — kanalizace, 1.PP | ks | 1 | D · 1.PP |  | 0.95 | no_match | PROBE 9 Step 8c auto-extract: block_insert on layer ZT_STOUP ¦ source: K1pp ¦ position: [-66626.97, 68677.007] ¦ PROBE 9 TZB recovery — auto-extract from per-discipline DXFs | PROBE_9 | 1.PP | HSV | vlastní (prostupy ve stropech)
3297 | [doplnit] | HSV-963 | Prostup ve stropě — kanalizace, 1.PP | ks | 1 | D · 1.PP |  | 0.95 | no_match | PROBE 9 Step 8c auto-extract: block_insert on layer ZT_STOUP ¦ source: K1pp ¦ position: [-66274.325, 62596.496] ¦ PROBE 9 TZB recovery — auto-extract from per-discipline DXFs | PROBE_9 | 1.PP | HSV | vlastní (prostupy ve stropech)
3298 | [doplnit] | HSV-963 | Prostup ve stropě — kanalizace, 1.PP | ks | 1 | D · 1.PP |  | 0.95 | no_match | PROBE 9 Step 8c auto-extract: block_insert on layer ZT_STOUP ¦ source: K1pp ¦ position: [-66235.525, 35951.009] ¦ PROBE 9 TZB recovery — auto-extract from per-discipline DXFs | PROBE_9 | 1.PP | HSV | vlastní (prostupy ve stropech)
3299 | [doplnit] | HSV-963 | Prostup ve stropě — kanalizace, 1.PP | ks | 1 | D · 1.PP |  | 0.95 | no_match | PROBE 9 Step 8c auto-extract: block_insert on layer ZT_STOUP ¦ source: K1pp ¦ position: [-65015.847, 49785.849] ¦ PROBE 9 TZB recovery — auto-extract from per-discipline DXFs | PROBE_9 | 1.PP | HSV | vlastní (prostupy ve stropech)
3300 | [doplnit] | HSV-963 | Prostup ve stropě — kanalizace, 1.PP | ks | 1 | D · 1.PP |  | 0.95 | no_match | PROBE 9 Step 8c auto-extract: block_insert on layer ZT_STOUP ¦ source: K1pp ¦ position: [-63551.683, 70603.233] ¦ PROBE 9 TZB recovery — auto-extract from per-discipline DXFs | PROBE_9 | 1.PP | HSV | vlastní (prostupy ve stropech)
3301 | [doplnit] | HSV-963 | Prostup ve stropě — kanalizace, 1.PP | ks | 1 | D · 1.PP |  | 0.95 | no_match | PROBE 9 Step 8c auto-extract: block_insert on layer ZT_STOUP ¦ source: K1pp ¦ position: [-63234.417, 56331.645] ¦ PROBE 9 TZB recovery — auto-extract from per-discipline DXFs | PROBE_9 | 1.PP | HSV | vlastní (prostupy ve stropech)
3302 | [doplnit] | HSV-963 | Prostup ve stropě — kanalizace, 1.PP | ks | 1 | D · 1.PP |  | 0.95 | no_match | PROBE 9 Step 8c auto-extract: block_insert on layer ZT_STOUP ¦ source: K1pp ¦ position: [-62459.103, 39736.423] ¦ PROBE 9 TZB recovery — auto-extract from per-discipline DXFs | PROBE_9 | 1.PP | HSV | vlastní (prostupy ve stropech)
3303 | [doplnit] | HSV-963 | Prostup ve stropě — kanalizace, 1.PP | ks | 1 | D · 1.PP |  | 0.95 | no_match | PROBE 9 Step 8c auto-extract: block_insert on layer ZT_STOUP ¦ source: K1pp ¦ position: [-61773.209, 28821.332] ¦ PROBE 9 TZB recovery — auto-extract from per-discipline DXFs | PROBE_9 | 1.PP | HSV | vlastní (prostupy ve stropech)
3304 | [doplnit] | HSV-963 | Prostup ve stropě — kanalizace, 1.PP | ks | 1 | D · 1.PP |  | 0.95 | no_match | PROBE 9 Step 8c auto-extract: block_insert on layer ZT_STOUP ¦ source: K1pp ¦ position: [-60472.749, 26745.103] ¦ PROBE 9 TZB recovery — auto-extract from per-discipline DXFs | PROBE_9 | 1.PP | HSV | vlastní (prostupy ve stropech)
3305 | [doplnit] | HSV-963 | Prostup ve stropě — kanalizace, 1.PP | ks | 1 | D · 1.PP |  | 0.95 | no_match | PROBE 9 Step 8c auto-extract: block_insert on layer ZT_STOUP ¦ source: K1pp ¦ position: [-60458.38, 56130.886] ¦ PROBE 9 TZB recovery — auto-extract from per-discipline DXFs | PROBE_9 | 1.PP | HSV | vlastní (prostupy ve stropech)
3306 | [doplnit] | HSV-963 | Prostup ve stropě — kanalizace, 1.PP | ks | 1 | D · 1.PP |  | 0.95 | no_match | PROBE 9 Step 8c auto-extract: block_insert on layer ZT_STOUP ¦ source: K1pp ¦ position: [-60206.371, 66256.638] ¦ PROBE 9 TZB recovery — auto-extract from per-discipline DXFs | PROBE_9 | 1.PP | HSV | vlastní (prostupy ve stropech)
3307 | [doplnit] | HSV-963 | Prostup ve stropě — kanalizace, 1.PP | ks | 1 | D · 1.PP |  | 0.95 | no_match | PROBE 9 Step 8c auto-extract: block_insert on layer ZT_STOUP ¦ source: K1pp ¦ position: [-60010.682, 66133.399] ¦ PROBE 9 TZB recovery — auto-extract from per-discipline DXFs | PROBE_9 | 1.PP | HSV | vlastní (prostupy ve stropech)
3308 | [doplnit] | HSV-963 | Prostup ve stropě — kanalizace, 1.PP | ks | 1 | D · 1.PP |  | 0.95 | no_match | PROBE 9 Step 8c auto-extract: block_insert on layer ZT_STOUP ¦ source: K1pp ¦ position: [-59801.079, 66649.156] ¦ PROBE 9 TZB recovery — auto-extract from per-discipline DXFs | PROBE_9 | 1.PP | HSV | vlastní (prostupy ve stropech)
3309 | [doplnit] | HSV-963 | Prostup ve stropě — kanalizace, 1.PP | ks | 1 | D · 1.PP |  | 0.95 | no_match | PROBE 9 Step 8c auto-extract: block_insert on layer ZT_STOUP ¦ source: K1pp ¦ position: [-59655.185, 35359.532] ¦ PROBE 9 TZB recovery — auto-extract from per-discipline DXFs | PROBE_9 | 1.PP | HSV | vlastní (prostupy ve stropech)
3310 | [doplnit] | HSV-963 | Prostup ve stropě — kanalizace, 1.PP | ks | 1 | D · 1.PP |  | 0.95 | no_match | PROBE 9 Step 8c auto-extract: block_insert on layer ZT_STOUP ¦ source: K1pp ¦ position: [-59234.872, 34688.489] ¦ PROBE 9 TZB recovery — auto-extract from per-discipline DXFs | PROBE_9 | 1.PP | HSV | vlastní (prostupy ve stropech)
3311 | [doplnit] | HSV-963 | Prostup ve stropě — kanalizace, 1.PP | ks | 1 | D · 1.PP |  | 0.95 | no_match | PROBE 9 Step 8c auto-extract: block_insert on layer ZT_STOUP ¦ source: K1pp ¦ position: [-59027.858, 64589.513] ¦ PROBE 9 TZB recovery — auto-extract from per-discipline DXFs | PROBE_9 | 1.PP | HSV | vlastní (prostupy ve stropech)
3312 | [doplnit] | HSV-963 | Prostup ve stropě — kanalizace, 1.PP | ks | 1 | D · 1.PP |  | 0.95 | no_match | PROBE 9 Step 8c auto-extract: block_insert on layer ZT_STOUP ¦ source: K1pp ¦ position: [-57769.632, 74197.984] ¦ PROBE 9 TZB recovery — auto-extract from per-discipline DXFs | PROBE_9 | 1.PP | HSV | vlastní (prostupy ve stropech)
3313 | [doplnit] | HSV-963 | Prostup ve stropě — kanalizace, 1.PP | ks | 1 | D · 1.PP |  | 0.95 | no_match | PROBE 9 Step 8c auto-extract: block_insert on layer ZT_STOUP ¦ source: K1pp ¦ position: [-56951.022, 68278.613] ¦ PROBE 9 TZB recovery — auto-extract from per-discipline DXFs | PROBE_9 | 1.PP | HSV | vlastní (prostupy ve stropech)
3314 | [doplnit] | HSV-963 | Prostup ve stropě — kanalizace, 1.PP | ks | 1 | D · 1.PP |  | 0.95 | no_match | PROBE 9 Step 8c auto-extract: block_insert on layer ZT_STOUP ¦ source: K1pp ¦ position: [-56212.608, 23829.826] ¦ PROBE 9 TZB recovery — auto-extract from per-discipline DXFs | PROBE_9 | 1.PP | HSV | vlastní (prostupy ve stropech)
3315 | [doplnit] | HSV-963 | Prostup ve stropě — kanalizace, 1.PP | ks | 1 | D · 1.PP |  | 0.95 | no_match | PROBE 9 Step 8c auto-extract: block_insert on layer ZT_STOUP ¦ source: K1pp ¦ position: [-56136.763, 60777.309] ¦ PROBE 9 TZB recovery — auto-extract from per-discipline DXFs | PROBE_9 | 1.PP | HSV | vlastní (prostupy ve stropech)
3316 | [doplnit] | HSV-963 | Prostup ve stropě — kanalizace, 1.PP | ks | 1 | D · 1.PP |  | 0.95 | no_match | PROBE 9 Step 8c auto-extract: block_insert on layer ZT_STOUP ¦ source: K1pp ¦ position: [-55577.631, 41894.272] ¦ PROBE 9 TZB recovery — auto-extract from per-discipline DXFs | PROBE_9 | 1.PP | HSV | vlastní (prostupy ve stropech)
3317 | [doplnit] | HSV-963 | Prostup ve stropě — kanalizace, 1.PP | ks | 1 | D · 1.PP |  | 0.95 | no_match | PROBE 9 Step 8c auto-extract: block_insert on layer ZT_STOUP ¦ source: K1pp ¦ position: [-55109.342, 28966.439] ¦ PROBE 9 TZB recovery — auto-extract from per-discipline DXFs | PROBE_9 | 1.PP | HSV | vlastní (prostupy ve stropech)
3318 | [doplnit] | HSV-963 | Prostup ve stropě — kanalizace, 1.PP | ks | 1 | D · 1.PP |  | 0.95 | no_match | PROBE 9 Step 8c auto-extract: block_insert on layer ZT_STOUP ¦ source: K1pp ¦ position: [-54830.911, 69257.806] ¦ PROBE 9 TZB recovery — auto-extract from per-discipline DXFs | PROBE_9 | 1.PP | HSV | vlastní (prostupy ve stropech)
3319 | [doplnit] | HSV-963 | Prostup ve stropě — kanalizace, 1.PP | ks | 1 | D · 1.PP |  | 0.95 | no_match | PROBE 9 Step 8c auto-extract: block_insert on layer ZT_STOUP ¦ source: K1pp ¦ position: [-53617.062, 18974.373] ¦ PROBE 9 TZB recovery — auto-extract from per-discipline DXFs | PROBE_9 | 1.PP | HSV | vlastní (prostupy ve stropech)
3320 | [doplnit] | HSV-963 | Prostup ve stropě — kanalizace, 1.PP | ks | 1 | D · 1.PP |  | 0.95 | no_match | PROBE 9 Step 8c auto-extract: block_insert on layer ZT_STOUP ¦ source: K1pp ¦ position: [-53576.117, 43989.206] ¦ PROBE 9 TZB recovery — auto-extract from per-discipline DXFs | PROBE_9 | 1.PP | HSV | vlastní (prostupy ve stropech)
3321 | [doplnit] | HSV-963 | Prostup ve stropě — kanalizace, 1.PP | ks | 1 | D · 1.PP |  | 0.95 | no_match | PROBE 9 Step 8c auto-extract: block_insert on layer ZT_STOUP ¦ source: K1pp ¦ position: [-52304.111, 24650.131] ¦ PROBE 9 TZB recovery — auto-extract from per-discipline DXFs | PROBE_9 | 1.PP | HSV | vlastní (prostupy ve stropech)
3322 | [doplnit] | HSV-963 | Prostup ve stropě — kanalizace, 1.PP | ks | 1 | D · 1.PP |  | 0.95 | no_match | PROBE 9 Step 8c auto-extract: block_insert on layer ZT_STOUP ¦ source: K1pp ¦ position: [-51263.312, 63845.537] ¦ PROBE 9 TZB recovery — auto-extract from per-discipline DXFs | PROBE_9 | 1.PP | HSV | vlastní (prostupy ve stropech)
3323 | [doplnit] | HSV-963 | Prostup ve stropě — kanalizace, 1.PP | ks | 1 | D · 1.PP |  | 0.95 | no_match | PROBE 9 Step 8c auto-extract: block_insert on layer ZT_STOUP ¦ source: K1pp ¦ position: [-51232.437, 34955.827] ¦ PROBE 9 TZB recovery — auto-extract from per-discipline DXFs | PROBE_9 | 1.PP | HSV | vlastní (prostupy ve stropech)
3324 | [doplnit] | HSV-963 | Prostup ve stropě — kanalizace, 1.PP | ks | 1 | D · 1.PP |  | 0.95 | no_match | PROBE 9 Step 8c auto-extract: block_insert on layer ZT_STOUP ¦ source: K1pp ¦ position: [-48976.436, 36505.248] ¦ PROBE 9 TZB recovery — auto-extract from per-discipline DXFs | PROBE_9 | 1.PP | HSV | vlastní (prostupy ve stropech)
3325 | [doplnit] | HSV-963 | Prostup ve stropě — kanalizace, 1.PP | ks | 1 | D · 1.PP |  | 0.95 | no_match | PROBE 9 Step 8c auto-extract: block_insert on layer ZT_STOUP ¦ source: K1pp ¦ position: [-47164.23, 18117.744] ¦ PROBE 9 TZB recovery — auto-extract from per-discipline DXFs | PROBE_9 | 1.PP | HSV | vlastní (prostupy ve stropech)
3326 | [doplnit] | HSV-963 | Prostup ve stropě — kanalizace, 1.PP | ks | 1 | D · 1.PP |  | 0.95 | no_match | PROBE 9 Step 8c auto-extract: block_insert on layer ZT_STOUP ¦ source: K1pp ¦ position: [-46461.405, 27468.926] ¦ PROBE 9 TZB recovery — auto-extract from per-discipline DXFs | PROBE_9 | 1.PP | HSV | vlastní (prostupy ve stropech)
3327 | [doplnit] | HSV-963 | Prostup ve stropě — kanalizace, 1.PP | ks | 1 | D · 1.PP |  | 0.95 | no_match | PROBE 9 Step 8c auto-extract: block_insert on layer ZT_STOUP ¦ source: K1pp ¦ position: [-45903.912, 20889.193] ¦ PROBE 9 TZB recovery — auto-extract from per-discipline DXFs | PROBE_9 | 1.PP | HSV | vlastní (prostupy ve stropech)
3328 | [doplnit] | HSV-963 | Prostup ve stropě — kanalizace, 1.PP | ks | 1 | D · 1.PP |  | 0.95 | no_match | PROBE 9 Step 8c auto-extract: block_insert on layer ZT_STOUP ¦ source: K1pp ¦ position: [-44381.679, 28862.513] ¦ PROBE 9 TZB recovery — auto-extract from per-discipline DXFs | PROBE_9 | 1.PP | HSV | vlastní (prostupy ve stropech)
3329 | [doplnit] | HSV-963 | Prostup ve stropě — kanalizace, 1.PP | ks | 1 | D · 1.PP |  | 0.95 | no_match | PROBE 9 Step 8c auto-extract: block_insert on layer ZT_STOUP ¦ source: K1pp ¦ position: [-44204.449, 15268.643] ¦ PROBE 9 TZB recovery — auto-extract from per-discipline DXFs | PROBE_9 | 1.PP | HSV | vlastní (prostupy ve stropech)
3330 | [doplnit] | HSV-963 | Prostup ve stropě — kanalizace, 1.PP | ks | 1 | D · 1.PP |  | 0.95 | no_match | PROBE 9 Step 8c auto-extract: block_insert on layer ZT_STOUP ¦ source: K1pp ¦ position: [-42442.375, 54390.832] ¦ PROBE 9 TZB recovery — auto-extract from per-discipline DXFs | PROBE_9 | 1.PP | HSV | vlastní (prostupy ve stropech)
3331 | [doplnit] | HSV-963 | Prostup ve stropě — kanalizace, 1.PP | ks | 1 | D · 1.PP |  | 0.95 | no_match | PROBE 9 Step 8c auto-extract: block_insert on layer ZT_STOUP ¦ source: K1pp ¦ position: [-41518.671, 15859.176] ¦ PROBE 9 TZB recovery — auto-extract from per-discipline DXFs | PROBE_9 | 1.PP | HSV | vlastní (prostupy ve stropech)
3332 | [doplnit] | HSV-963 | Prostup ve stropě — kanalizace, 1.PP | ks | 1 | D · 1.PP |  | 0.95 | no_match | PROBE 9 Step 8c auto-extract: block_insert on layer ZT_STOUP ¦ source: K1pp ¦ position: [-41214.108, 47949.617] ¦ PROBE 9 TZB recovery — auto-extract from per-discipline DXFs | PROBE_9 | 1.PP | HSV | vlastní (prostupy ve stropech)
3333 | [doplnit] | HSV-963 | Prostup ve stropě — kanalizace, 1.PP | ks | 1 | D · 1.PP |  | 0.95 | no_match | PROBE 9 Step 8c auto-extract: block_insert on layer ZT_STOUP ¦ source: K1pp ¦ position: [-40920.698, 54486.177] ¦ PROBE 9 TZB recovery — auto-extract from per-discipline DXFs | PROBE_9 | 1.PP | HSV | vlastní (prostupy ve stropech)
3334 | [doplnit] | HSV-963 | Prostup ve stropě — kanalizace, 1.PP | ks | 1 | D · 1.PP |  | 0.95 | no_match | PROBE 9 Step 8c auto-extract: block_insert on layer ZT_STOUP ¦ source: K1pp ¦ position: [-40342.963, 17442.703] ¦ PROBE 9 TZB recovery — auto-extract from per-discipline DXFs | PROBE_9 | 1.PP | HSV | vlastní (prostupy ve stropech)
3335 | [doplnit] | HSV-963 | Prostup ve stropě — kanalizace, 1.PP | ks | 1 | D · 1.PP |  | 0.95 | no_match | PROBE 9 Step 8c auto-extract: block_insert on layer ZT_STOUP ¦ source: K1pp ¦ position: [-39862.299, 10195.235] ¦ PROBE 9 TZB recovery — auto-extract from per-discipline DXFs | PROBE_9 | 1.PP | HSV | vlastní (prostupy ve stropech)
3336 | [doplnit] | HSV-963 | Prostup ve stropě — kanalizace, 1.PP | ks | 1 | D · 1.PP |  | 0.95 | no_match | PROBE 9 Step 8c auto-extract: block_insert on layer ZT_STOUP ¦ source: K1pp ¦ position: [-39297.684, 3800.29] ¦ PROBE 9 TZB recovery — auto-extract from per-discipline DXFs | PROBE_9 | 1.PP | HSV | vlastní (prostupy ve stropech)
3337 | [doplnit] | HSV-963 | Prostup ve stropě — kanalizace, 1.PP | ks | 1 | D · 1.PP |  | 0.95 | no_match | PROBE 9 Step 8c auto-extract: block_insert on layer ZT_STOUP ¦ source: K1pp ¦ position: [-37480.034, 11743.921] ¦ PROBE 9 TZB recovery — auto-extract from per-discipline DXFs | PROBE_9 | 1.PP | HSV | vlastní (prostupy ve stropech)
3338 | [doplnit] | HSV-963 | Prostup ve stropě — kanalizace, 1.PP | ks | 1 | D · 1.PP |  | 0.95 | no_match | PROBE 9 Step 8c auto-extract: block_insert on layer ZT_STOUP ¦ source: K1pp ¦ position: [-36907.654, 62623.573] ¦ PROBE 9 TZB recovery — auto-extract from per-discipline DXFs | PROBE_9 | 1.PP | HSV | vlastní (prostupy ve stropech)
3339 | [doplnit] | HSV-963 | Prostup ve stropě — kanalizace, 1.PP | ks | 1 | D · 1.PP |  | 0.95 | no_match | PROBE 9 Step 8c auto-extract: block_insert on layer ZT_STOUP ¦ source: K1pp ¦ position: [-36848.144, 54540.844] ¦ PROBE 9 TZB recovery — auto-extract from per-discipline DXFs | PROBE_9 | 1.PP | HSV | vlastní (prostupy ve stropech)
3340 | [doplnit] | HSV-963 | Prostup ve stropě — kanalizace, 1.PP | ks | 1 | D · 1.PP |  | 0.95 | no_match | PROBE 9 Step 8c auto-extract: block_insert on layer ZT_STOUP ¦ source: K1pp ¦ position: [-36108.923, 47617.044] ¦ PROBE 9 TZB recovery — auto-extract from per-discipline DXFs | PROBE_9 | 1.PP | HSV | vlastní (prostupy ve stropech)
3341 | [doplnit] | HSV-963 | Prostup ve stropě — kanalizace, 1.PP | ks | 1 | D · 1.PP |  | 0.95 | no_match | PROBE 9 Step 8c auto-extract: block_insert on layer ZT_STOUP ¦ source: K1pp ¦ position: [-34968.547, 45432.661] ¦ PROBE 9 TZB recovery — auto-extract from per-discipline DXFs | PROBE_9 | 1.PP | HSV | vlastní (prostupy ve stropech)
3342 | [doplnit] | HSV-963 | Prostup ve stropě — kanalizace, 1.PP | ks | 1 | D · 1.PP |  | 0.95 | no_match | PROBE 9 Step 8c auto-extract: block_insert on layer ZT_STOUP ¦ source: K1pp ¦ position: [-34153.157, 54374.891] ¦ PROBE 9 TZB recovery — auto-extract from per-discipline DXFs | PROBE_9 | 1.PP | HSV | vlastní (prostupy ve stropech)
3343 | [doplnit] | HSV-963 | Prostup ve stropě — kanalizace, 1.PP | ks | 1 | D · 1.PP |  | 0.95 | no_match | PROBE 9 Step 8c auto-extract: block_insert on layer ZT_STOUP ¦ source: K1pp ¦ position: [-32540.361, 5056.891] ¦ PROBE 9 TZB recovery — auto-extract from per-discipline DXFs | PROBE_9 | 1.PP | HSV | vlastní (prostupy ve stropech)
3344 | [doplnit] | HSV-963 | Prostup ve stropě — kanalizace, 1.PP | ks | 1 | D · 1.PP |  | 0.95 | no_match | PROBE 9 Step 8c auto-extract: block_insert on layer ZT_STOUP ¦ source: K1pp ¦ position: [-32452.424, 12075.562] ¦ PROBE 9 TZB recovery — auto-extract from per-discipline DXFs | PROBE_9 | 1.PP | HSV | vlastní (prostupy ve stropech)
3345 | [doplnit] | HSV-963 | Prostup ve stropě — kanalizace, 1.PP | ks | 1 | D · 1.PP |  | 0.95 | no_match | PROBE 9 Step 8c auto-extract: block_insert on layer ZT_TVAR ¦ source: K1pp ¦ position: [-32421.006, 44995.406] ¦ PROBE 9 TZB recovery — auto-extract from per-discipline DXFs | PROBE_9 | 1.PP | HSV | vlastní (prostupy ve stropech)
3346 | [doplnit] | HSV-963 | Prostup ve stropě — kanalizace, 1.PP | ks | 1 | D · 1.PP |  | 0.95 | no_match | PROBE 9 Step 8c auto-extract: block_insert on layer ZT_STOUP ¦ source: K1pp ¦ position: [-32217.694, 17569.262] ¦ PROBE 9 TZB recovery — auto-extract from per-discipline DXFs | PROBE_9 | 1.PP | HSV | vlastní (prostupy ve stropech)
3347 | [doplnit] | HSV-963 | Prostup ve stropě — kanalizace, 1.PP | ks | 1 | D · 1.PP |  | 0.95 | no_match | PROBE 9 Step 8c auto-extract: block_insert on layer ZT_STOUP ¦ source: K1pp ¦ position: [-32217.694, 17569.262] ¦ PROBE 9 TZB recovery — auto-extract from per-discipline DXFs | PROBE_9 | 1.PP | HSV | vlastní (prostupy ve stropech)
3348 | [doplnit] | HSV-963 | Prostup ve stropě — kanalizace, 1.PP | ks | 1 | D · 1.PP |  | 0.95 | no_match | PROBE 9 Step 8c auto-extract: block_insert on layer ZT_STOUP ¦ source: K1pp ¦ position: [-31974.86, 16841.621] ¦ PROBE 9 TZB recovery — auto-extract from per-discipline DXFs | PROBE_9 | 1.PP | HSV | vlastní (prostupy ve stropech)
3349 | [doplnit] | HSV-963 | Prostup ve stropě — kanalizace, 1.PP | ks | 1 | D · 1.PP |  | 0.95 | no_match | PROBE 9 Step 8c auto-extract: block_insert on layer ZT_STOUP ¦ source: K1pp ¦ position: [-31774.222, 62254.839] ¦ PROBE 9 TZB recovery — auto-extract from per-discipline DXFs | PROBE_9 | 1.PP | HSV | vlastní (prostupy ve stropech)
3350 | [doplnit] | HSV-963 | Prostup ve stropě — kanalizace, 1.PP | ks | 1 | D · 1.PP |  | 0.95 | no_match | PROBE 9 Step 8c auto-extract: block_insert on layer ZT_STOUP ¦ source: K1pp ¦ position: [-30372.194, 12497.234] ¦ PROBE 9 TZB recovery — auto-extract from per-discipline DXFs | PROBE_9 | 1.PP | HSV | vlastní (prostupy ve stropech)
3351 | [doplnit] | HSV-963 | Prostup ve stropě — kanalizace, 1.PP | ks | 1 | D · 1.PP |  | 0.95 | no_match | PROBE 9 Step 8c auto-extract: block_insert on layer ZT_STOUP ¦ source: K1pp ¦ position: [-30074.899, 12551.943] ¦ PROBE 9 TZB recovery — auto-extract from per-discipline DXFs | PROBE_9 | 1.PP | HSV | vlastní (prostupy ve stropech)
3352 | [doplnit] | HSV-963 | Prostup ve stropě — kanalizace, 1.PP | ks | 1 | D · 1.PP |  | 0.95 | no_match | PROBE 9 Step 8c auto-extract: block_insert on layer ZT_STOUP ¦ source: K1pp ¦ position: [-29518.073, 47149.145] ¦ PROBE 9 TZB recovery — auto-extract from per-discipline DXFs | PROBE_9 | 1.PP | HSV | vlastní (prostupy ve stropech)
3353 | [doplnit] | HSV-963 | Prostup ve stropě — kanalizace, 1.PP | ks | 1 | D · 1.PP |  | 0.95 | no_match | PROBE 9 Step 8c auto-extract: block_insert on layer ZT_STOUP ¦ source: K1pp ¦ position: [-29318.448, 54043.792] ¦ PROBE 9 TZB recovery — auto-extract from per-discipline DXFs | PROBE_9 | 1.PP | HSV | vlastní (prostupy ve stropech)
3354 | [doplnit] | HSV-963 | Prostup ve stropě — kanalizace, 1.PP | ks | 1 | D · 1.PP |  | 0.95 | no_match | PROBE 9 Step 8c auto-extract: block_insert on layer ZT_TVAR ¦ source: K1pp ¦ position: [-29187.563, 38776.233] ¦ PROBE 9 TZB recovery — auto-extract from per-discipline DXFs | PROBE_9 | 1.PP | HSV | vlastní (prostupy ve stropech)
3355 | [doplnit] | HSV-963 | Prostup ve stropě — kanalizace, 1.PP | ks | 1 | D · 1.PP |  | 0.95 | no_match | PROBE 9 Step 8c auto-extract: block_insert on layer ZT_STOUP ¦ source: K1pp ¦ position: [-29092.042, 61987.13] ¦ PROBE 9 TZB recovery — auto-extract from per-discipline DXFs | PROBE_9 | 1.PP | HSV | vlastní (prostupy ve stropech)
3356 | [doplnit] | HSV-963 | Prostup ve stropě — kanalizace, 1.PP | ks | 1 | D · 1.PP |  | 0.95 | no_match | PROBE 9 Step 8c auto-extract: block_insert on layer ZT_STOUP ¦ source: K1pp ¦ position: [-28628.032, 53996.933] ¦ PROBE 9 TZB recovery — auto-extract from per-discipline DXFs | PROBE_9 | 1.PP | HSV | vlastní (prostupy ve stropech)
3357 | [doplnit] | HSV-963 | Prostup ve stropě — kanalizace, 1.PP | ks | 1 | D · 1.PP |  | 0.95 | no_match | PROBE 9 Step 8c auto-extract: block_insert on layer ZT_STOUP ¦ source: K1pp ¦ position: [-28493.475, 18244.207] ¦ PROBE 9 TZB recovery — auto-extract from per-discipline DXFs | PROBE_9 | 1.PP | HSV | vlastní (prostupy ve stropech)
3358 | [doplnit] | HSV-963 | Prostup ve stropě — kanalizace, 1.PP | ks | 1 | D · 1.PP |  | 0.95 | no_match | PROBE 9 Step 8c auto-extract: block_insert on layer ZT_TVAR ¦ source: K1pp ¦ position: [-28017.144, 37173.99] ¦ PROBE 9 TZB recovery — auto-extract from per-discipline DXFs | PROBE_9 | 1.PP | HSV | vlastní (prostupy ve stropech)
3359 | [doplnit] | HSV-963 | Prostup ve stropě — kanalizace, 1.PP | ks | 1 | D · 1.PP |  | 0.95 | no_match | PROBE 9 Step 8c auto-extract: block_insert on layer ZT_TVAR ¦ source: K1pp ¦ position: [-25462.729, 45768.199] ¦ PROBE 9 TZB recovery — auto-extract from per-discipline DXFs | PROBE_9 | 1.PP | HSV | vlastní (prostupy ve stropech)
3360 | [doplnit] | HSV-963 | Prostup ve stropě — kanalizace, 1.PP | ks | 1 | D · 1.PP |  | 0.95 | no_match | PROBE 9 Step 8c auto-extract: block_insert on layer ZT_ARMAT ¦ source: K1pp ¦ position: [-25223.115, 65118.69] ¦ PROBE 9 TZB recovery — auto-extract from per-discipline DXFs | PROBE_9 | 1.PP | HSV | vlastní (prostupy ve stropech)
3361 | [doplnit] | HSV-963 | Prostup ve stropě — kanalizace, 1.PP | ks | 1 | D · 1.PP |  | 0.95 | no_match | PROBE 9 Step 8c auto-extract: block_insert on layer ZT_STOUP ¦ source: K1pp ¦ position: [-25008.264, 12861.722] ¦ PROBE 9 TZB recovery — auto-extract from per-discipline DXFs | PROBE_9 | 1.PP | HSV | vlastní (prostupy ve stropech)
3362 | [doplnit] | HSV-963 | Prostup ve stropě — kanalizace, 1.PP | ks | 1 | D · 1.PP |  | 0.95 | no_match | PROBE 9 Step 8c auto-extract: block_insert on layer ZT_STOUP ¦ source: K1pp ¦ position: [-24800.215, 59111.281] ¦ PROBE 9 TZB recovery — auto-extract from per-discipline DXFs | PROBE_9 | 1.PP | HSV | vlastní (prostupy ve stropech)
3363 | [doplnit] | HSV-963 | Prostup ve stropě — kanalizace, 1.PP | ks | 1 | D · 1.PP |  | 0.95 | no_match | PROBE 9 Step 8c auto-extract: block_insert on layer ZT_STOUP ¦ source: K1pp ¦ position: [-24549.537, 6527.387] ¦ PROBE 9 TZB recovery — auto-extract from per-discipline DXFs | PROBE_9 | 1.PP | HSV | vlastní (prostupy ve stropech)
3364 | [doplnit] | HSV-963 | Prostup ve stropě — kanalizace, 1.PP | ks | 1 | D · 1.PP |  | 0.95 | no_match | PROBE 9 Step 8c auto-extract: block_insert on layer ZT_STOUP ¦ source: K1pp ¦ position: [-24439.763, 13535.753] ¦ PROBE 9 TZB recovery — auto-extract from per-discipline DXFs | PROBE_9 | 1.PP | HSV | vlastní (prostupy ve stropech)
3365 | [doplnit] | HSV-963 | Prostup ve stropě — kanalizace, 1.PP | ks | 1 | D · 1.PP |  | 0.95 | no_match | PROBE 9 Step 8c auto-extract: block_insert on layer ZT_STOUP ¦ source: K1pp ¦ position: [-23794.076, 53667.368] ¦ PROBE 9 TZB recovery — auto-extract from per-discipline DXFs | PROBE_9 | 1.PP | HSV | vlastní (prostupy ve stropech)
3366 | [doplnit] | HSV-963 | Prostup ve stropě — kanalizace, 1.PP | ks | 1 | D · 1.PP |  | 0.95 | no_match | PROBE 9 Step 8c auto-extract: block_insert on layer ZT_STOUP ¦ source: K1pp ¦ position: [-23159.324, 44932.073] ¦ PROBE 9 TZB recovery — auto-extract from per-discipline DXFs | PROBE_9 | 1.PP | HSV | vlastní (prostupy ve stropech)
3367 | [doplnit] | HSV-963 | Prostup ve stropě — kanalizace, 1.PP | ks | 1 | D · 1.PP |  | 0.95 | no_match | PROBE 9 Step 8c auto-extract: block_insert on layer ZT_STOUP ¦ source: K1pp ¦ position: [-22480.404, 19374.016] ¦ PROBE 9 TZB recovery — auto-extract from per-discipline DXFs | PROBE_9 | 1.PP | HSV | vlastní (prostupy ve stropech)
3368 | [doplnit] | HSV-963 | Prostup ve stropě — kanalizace, 1.PP | ks | 1 | D · 1.PP |  | 0.95 | no_match | PROBE 9 Step 8c auto-extract: block_insert on layer ZT_STOUP ¦ source: K1pp ¦ position: [-21680.295, 58900.462] ¦ PROBE 9 TZB recovery — auto-extract from per-discipline DXFs | PROBE_9 | 1.PP | HSV | vlastní (prostupy ve stropech)
3369 | [doplnit] | HSV-963 | Prostup ve stropě — kanalizace, 1.PP | ks | 1 | D · 1.PP |  | 0.95 | no_match | PROBE 9 Step 8c auto-extract: block_insert on layer ZT_STOUP ¦ source: K1pp ¦ position: [-20946.31, 53475.102] ¦ PROBE 9 TZB recovery — auto-extract from per-discipline DXFs | PROBE_9 | 1.PP | HSV | vlastní (prostupy ve stropech)
3370 | [doplnit] | HSV-963 | Prostup ve stropě — kanalizace, 1.PP | ks | 1 | D · 1.PP |  | 0.95 | no_match | PROBE 9 Step 8c auto-extract: block_insert on layer ZT_TVAR ¦ source: K1pp ¦ position: [-20905.262, 52113.236] ¦ PROBE 9 TZB recovery — auto-extract from per-discipline DXFs | PROBE_9 | 1.PP | HSV | vlastní (prostupy ve stropech)
3371 | [doplnit] | HSV-963 | Prostup ve stropě — kanalizace, 1.PP | ks | 1 | D · 1.PP |  | 0.95 | no_match | PROBE 9 Step 8c auto-extract: block_insert on layer ZT_STOUP ¦ source: K1pp ¦ position: [-20823.817, 46567.776] ¦ PROBE 9 TZB recovery — auto-extract from per-discipline DXFs | PROBE_9 | 1.PP | HSV | vlastní (prostupy ve stropech)
3372 | [doplnit] | HSV-963 | Prostup ve stropě — kanalizace, 1.PP | ks | 1 | D · 1.PP |  | 0.95 | no_match | PROBE 9 Step 8c auto-extract: block_insert on layer ZT_STOUP ¦ source: K1pp ¦ position: [-20214.088, 14302.952] ¦ PROBE 9 TZB recovery — auto-extract from per-discipline DXFs | PROBE_9 | 1.PP | HSV | vlastní (prostupy ve stropech)
3373 | [doplnit] | HSV-963 | Prostup ve stropě — kanalizace, 1.PP | ks | 1 | D · 1.PP |  | 0.95 | no_match | PROBE 9 Step 8c auto-extract: block_insert on layer ZT_STOUP ¦ source: K1pp ¦ position: [-18633.621, 7602.955] ¦ PROBE 9 TZB recovery — auto-extract from per-discipline DXFs | PROBE_9 | 1.PP | HSV | vlastní (prostupy ve stropech)
3374 | [doplnit] | HSV-963 | Prostup ve stropě — kanalizace, 1.PP | ks | 1 | D · 1.PP |  | 0.95 | no_match | PROBE 9 Step 8c auto-extract: block_insert on layer ZT_STOUP ¦ source: K1pp ¦ position: [-17469.58, 46325.563] ¦ PROBE 9 TZB recovery — auto-extract from per-discipline DXFs | PROBE_9 | 1.PP | HSV | vlastní (prostupy ve stropech)
3375 | [doplnit] | HSV-963 | Prostup ve stropě — kanalizace, 1.PP | ks | 1 | D · 1.PP |  | 0.95 | no_match | PROBE 9 Step 8c auto-extract: block_insert on layer ZT_STOUP ¦ source: K1pp ¦ position: [-15597.812, 52232.438] ¦ PROBE 9 TZB recovery — auto-extract from per-discipline DXFs | PROBE_9 | 1.PP | HSV | vlastní (prostupy ve stropech)
3376 | [doplnit] | HSV-963 | Prostup ve stropě — kanalizace, 1.PP | ks | 1 | D · 1.PP |  | 0.95 | no_match | PROBE 9 Step 8c auto-extract: block_insert on layer ZT_TVAR ¦ source: K1pp ¦ position: [-14063.944, 14956.723] ¦ PROBE 9 TZB recovery — auto-extract from per-discipline DXFs | PROBE_9 | 1.PP | HSV | vlastní (prostupy ve stropech)
3377 | [doplnit] | HSV-963 | Prostup ve stropě — kanalizace, 1.PP | ks | 1 | D · 1.PP |  | 0.95 | no_match | PROBE 9 Step 8c auto-extract: block_insert on layer ZT_TVAR ¦ source: K1pp ¦ position: [-14022.999, 39971.556] ¦ PROBE 9 TZB recovery — auto-extract from per-discipline DXFs | PROBE_9 | 1.PP | HSV | vlastní (prostupy ve stropech)
3378 | [doplnit] | HSV-963 | Prostup ve stropě — kanalizace, 1.PP | ks | 1 | D · 1.PP |  | 0.95 | no_match | PROBE 9 Step 8c auto-extract: block_insert on layer ZT_TVAR ¦ source: K1pp ¦ position: [-9423.318, 32487.598] ¦ PROBE 9 TZB recovery — auto-extract from per-discipline DXFs | PROBE_9 | 1.PP | HSV | vlastní (prostupy ve stropech)
3379 | [doplnit] | HSV-963 | Prostup ve stropě — kanalizace, 1.PP | ks | 1 | D · 1.PP |  | 0.95 | no_match | PROBE 9 Step 8c auto-extract: block_insert on layer ZT_TVAR ¦ source: K1pp ¦ position: [-7611.112, 14100.094] ¦ PROBE 9 TZB recovery — auto-extract from per-discipline DXFs | PROBE_9 | 1.PP | HSV | vlastní (prostupy ve stropech)
3380 | [doplnit] | HSV-963 | Prostup ve stropě — kanalizace, 1.PP | ks | 1 | D · 1.PP |  | 0.95 | no_match | PROBE 9 Step 8c auto-extract: block_insert on layer ZT_TVAR ¦ source: K1pp ¦ position: [-6350.794, 16871.544] ¦ PROBE 9 TZB recovery — auto-extract from per-discipline DXFs | PROBE_9 | 1.PP | HSV | vlastní (prostupy ve stropech)
3381 | [doplnit] | HSV-963 | Prostup ve stropě — kanalizace, 1.PP | ks | 1 | D · 1.PP |  | 0.95 | no_match | PROBE 9 Step 8c auto-extract: block_insert on layer ZT_TVAR ¦ source: K1pp ¦ position: [-4828.561, 24844.863] ¦ PROBE 9 TZB recovery — auto-extract from per-discipline DXFs | PROBE_9 | 1.PP | HSV | vlastní (prostupy ve stropech)
3382 | [doplnit] | HSV-963 | Prostup ve stropě — kanalizace, 1.PP | ks | 1 | D · 1.PP |  | 0.95 | no_match | PROBE 9 Step 8c auto-extract: block_insert on layer ZT_TVAR ¦ source: K1pp ¦ position: [-4651.331, 11250.993] ¦ PROBE 9 TZB recovery — auto-extract from per-discipline DXFs | PROBE_9 | 1.PP | HSV | vlastní (prostupy ve stropech)
3383 | [doplnit] | HSV-963 | Prostup ve stropě — kanalizace, 1.PP | ks | 1 | D · 1.PP |  | 0.95 | no_match | PROBE 9 Step 8c auto-extract: block_insert on layer ZT_TVAR ¦ source: K1pp ¦ position: [-789.845, 13425.053] ¦ PROBE 9 TZB recovery — auto-extract from per-discipline DXFs | PROBE_9 | 1.PP | HSV | vlastní (prostupy ve stropech)
3384 | [doplnit] | HSV-963 | Prostup ve stropě — kanalizace, 1.PP | ks | 1 | D · 1.PP |  | 0.95 | no_match | PROBE 9 Step 8c auto-extract: circle on layer ZT_TVAR ¦ source: K1pp ¦ position: [2202.578, 4585.406] ¦ PROBE 9 TZB recovery — auto-extract from per-discipline DXFs | PROBE_9 | 1.PP | HSV | vlastní (prostupy ve stropech)
3385 | [doplnit] | HSV-963 | Prostup ve stropě — kanalizace, 1.PP | ks | 1 | D · 1.PP |  | 0.95 | no_match | PROBE 9 Step 8c auto-extract: circle on layer ZT_TVAR ¦ source: K1pp ¦ position: [2202.578, 4585.406] ¦ PROBE 9 TZB recovery — auto-extract from per-discipline DXFs | PROBE_9 | 1.PP | HSV | vlastní (prostupy ve stropech)
3386 | [doplnit] | HSV-963 | Prostup ve stropě — kanalizace, 1.PP | ks | 1 | D · 1.PP |  | 0.95 | no_match | PROBE 9 Step 8c auto-extract: block_insert on layer ZT_TVAR ¦ source: K1pp ¦ position: [4584.571, 41415.011] ¦ PROBE 9 TZB recovery — auto-extract from per-discipline DXFs | PROBE_9 | 1.PP | HSV | vlastní (prostupy ve stropech)
3387 | [doplnit] | HSV-963 | Prostup ve stropě — kanalizace, 1.PP | ks | 1 | D · 1.PP |  | 0.95 | no_match | PROBE 9 Step 8c auto-extract: block_insert on layer ZT_ARMAT ¦ source: K1pp ¦ position: [4930.795, 12396.602] ¦ PROBE 9 TZB recovery — auto-extract from per-discipline DXFs | PROBE_9 | 1.PP | HSV | vlastní (prostupy ve stropech)
3388 | [doplnit] | HSV-963 | Prostup ve stropě — kanalizace, 1.PP | ks | 1 | D · 1.PP |  | 0.95 | no_match | PROBE 9 Step 8c auto-extract: block_insert on layer ZT_ARMAT ¦ source: K1pp ¦ position: [5036.533, 11786.961] ¦ PROBE 9 TZB recovery — auto-extract from per-discipline DXFs | PROBE_9 | 1.PP | HSV | vlastní (prostupy ve stropech)
3389 | [doplnit] | HSV-963 | Prostup ve stropě — kanalizace, 1.PP | ks | 1 | D · 1.PP |  | 0.95 | no_match | PROBE 9 Step 8c auto-extract: block_insert on layer ZT_ARMAT ¦ source: K1pp ¦ position: [9046.055, 8313.6] ¦ PROBE 9 TZB recovery — auto-extract from per-discipline DXFs | PROBE_9 | 1.PP | HSV | vlastní (prostupy ve stropech)
3390 | [doplnit] | HSV-963 | Prostup ve stropě — kanalizace, 1.PP | ks | 1 | D · 1.PP |  | 0.95 | no_match | PROBE 9 Step 8c auto-extract: block_insert on layer ZT_TVAR ¦ source: K1pp ¦ position: [16393.794, 40914.423] ¦ PROBE 9 TZB recovery — auto-extract from per-discipline DXFs | PROBE_9 | 1.PP | HSV | vlastní (prostupy ve stropech)
3391 | [doplnit] | HSV-963 | Prostup ve stropě — kanalizace, 1.PP | ks | 1 | D · 1.PP |  | 0.95 | no_match | PROBE 9 Step 8c auto-extract: circle on layer ZT_K_PRIPOJ ¦ source: K1pp ¦ position: [23232.282, 66176.574] ¦ PROBE 9 TZB recovery — auto-extract from per-discipline DXFs | PROBE_9 | 1.PP | HSV | vlastní (prostupy ve stropech)
3392 | [doplnit] | HSV-963 | Prostup ve stropě — kanalizace, 1.PP | ks | 1 | D · 1.PP |  | 0.95 | no_match | PROBE 9 Step 8c auto-extract: circle on layer ZT_K_PRIPOJ ¦ source: K1pp ¦ position: [23810.436, 65814.443] ¦ PROBE 9 TZB recovery — auto-extract from per-discipline DXFs | PROBE_9 | 1.PP | HSV | vlastní (prostupy ve stropech)
3393 | [doplnit] | HSV-963 | Prostup ve stropě — kanalizace, 1.PP | ks | 1 | D · 1.PP |  | 0.95 | no_match | PROBE 9 Step 8c auto-extract: circle on layer ZT_K_PRIPOJ ¦ source: K1pp ¦ position: [24479.858, 65395.146] ¦ PROBE 9 TZB recovery — auto-extract from per-discipline DXFs | PROBE_9 | 1.PP | HSV | vlastní (prostupy ve stropech)
3394 | [doplnit] | HSV-963 | Prostup ve stropě — plyn DN25, 1.PP | ks | 1 | D · 1.PP |  | 0.95 | no_match | PROBE 9 Step 8c auto-extract: circle on layer Plyn STL přípojka ¦ source: 1pp_plyn ¦ position: [7.301, 638.796] ¦ PROBE 9 TZB recovery — auto-extract from per-discipline DXFs | PROBE_9 | 1.PP | HSV | vlastní (prostupy ve stropech)
3395 | [doplnit] | HSV-962 | Prostup ve stěně — slaboproud (data / EPS), 1.PP | ks | 1 | D · 1.PP |  | 0.95 | no_match | PROBE 9 Step 8c auto-extract: block_insert on layer SLP-_TRASY-prostupy ¦ source: 1pp_slb ¦ position: [-30923.806, 58644.825] ¦ PROBE 9 TZB recovery — auto-extract from per-discipline DXFs | PROBE_9 | 1.PP | HSV | vlastní (prostupy ve stěnách)
3396 | [doplnit] | HSV-962 | Prostup ve stěně — slaboproud (data / EPS), 1.PP | ks | 1 | D · 1.PP |  | 0.95 | no_match | PROBE 9 Step 8c auto-extract: block_insert on layer SLP-_TRASY-prostupy ¦ source: 1pp_slb ¦ position: [-20114.826, 26606.605] ¦ PROBE 9 TZB recovery — auto-extract from per-discipline DXFs | PROBE_9 | 1.PP | HSV | vlastní (prostupy ve stěnách)
3397 | [doplnit] | HSV-962 | Prostup ve stěně — slaboproud (data / EPS), 1.PP | ks | 1 | D · 1.PP |  | 0.95 | no_match | PROBE 9 Step 8c auto-extract: block_insert on layer SLP-_TRASY-prostupy ¦ source: 1pp_slb ¦ position: [13546.163, 52351.809] ¦ PROBE 9 TZB recovery — auto-extract from per-discipline DXFs | PROBE_9 | 1.PP | HSV | vlastní (prostupy ve stěnách)
3398 | [doplnit] | HSV-962 | Prostup ve stěně — slaboproud (data / EPS), 1.PP | ks | 1 | D · 1.PP |  | 0.95 | no_match | PROBE 9 Step 8c auto-extract: block_insert on layer SLP-_TRASY-prostupy ¦ source: 1pp_slb ¦ position: [15835.458, 12281.82] ¦ PROBE 9 TZB recovery — auto-extract from per-discipline DXFs | PROBE_9 | 1.PP | HSV | vlastní (prostupy ve stěnách)
3399 | [doplnit] | HSV-963 | Prostup ve stropě — vodovod, 1.PP | ks | 1 | D · 1.PP |  | 0.95 | no_match | PROBE 9 Step 8c auto-extract: block_insert on layer ZT_STOUP ¦ source: 1PP_vod ¦ position: [-46954.782, 16052.218] ¦ PROBE 9 TZB recovery — auto-extract from per-discipline DXFs | PROBE_9 | 1.PP | HSV | vlastní (prostupy ve stropech)
3400 | [doplnit] | HSV-963 | Prostup ve stropě — vodovod, 1.PP | ks | 1 | D · 1.PP |  | 0.95 | no_match | PROBE 9 Step 8c auto-extract: block_insert on layer ZT_STOUP ¦ source: 1PP_vod ¦ position: [-46954.782, 16052.218] ¦ PROBE 9 TZB recovery — auto-extract from per-discipline DXFs | PROBE_9 | 1.PP | HSV | vlastní (prostupy ve stropech)
3401 | [doplnit] | HSV-963 | Prostup ve stropě — vodovod, 1.PP | ks | 1 | D · 1.PP |  | 0.95 | no_match | PROBE 9 Step 8c auto-extract: block_insert on layer ZT_STOUP ¦ source: 1PP_vod ¦ position: [-46805.023, 16054.083] ¦ PROBE 9 TZB recovery — auto-extract from per-discipline DXFs | PROBE_9 | 1.PP | HSV | vlastní (prostupy ve stropech)
3402 | [doplnit] | HSV-963 | Prostup ve stropě — vodovod, 1.PP | ks | 1 | D · 1.PP |  | 0.95 | no_match | PROBE 9 Step 8c auto-extract: block_insert on layer ZT_STOUP ¦ source: 1PP_vod ¦ position: [-46805.023, 16054.083] ¦ PROBE 9 TZB recovery — auto-extract from per-discipline DXFs | PROBE_9 | 1.PP | HSV | vlastní (prostupy ve stropech)
3403 | [doplnit] | HSV-963 | Prostup ve stropě — vodovod, 1.PP | ks | 1 | D · 1.PP |  | 0.95 | no_match | PROBE 9 Step 8c auto-extract: block_insert on layer ZT_STOUP ¦ source: 1PP_vod ¦ position: [-42265.14, -22151.346] ¦ PROBE 9 TZB recovery — auto-extract from per-discipline DXFs | PROBE_9 | 1.PP | HSV | vlastní (prostupy ve stropech)
3404 | [doplnit] | HSV-963 | Prostup ve stropě — vodovod, 1.PP | ks | 1 | D · 1.PP |  | 0.95 | no_match | PROBE 9 Step 8c auto-extract: block_insert on layer ZT_STOUP ¦ source: 1PP_vod ¦ position: [-42265.14, -22151.346] ¦ PROBE 9 TZB recovery — auto-extract from per-discipline DXFs | PROBE_9 | 1.PP | HSV | vlastní (prostupy ve stropech)
3405 | [doplnit] | HSV-963 | Prostup ve stropě — vodovod, 1.PP | ks | 1 | D · 1.PP |  | 0.95 | no_match | PROBE 9 Step 8c auto-extract: block_insert on layer ZT_STOUP ¦ source: 1PP_vod ¦ position: [-42117.617, -22178.494] ¦ PROBE 9 TZB recovery — auto-extract from per-discipline DXFs | PROBE_9 | 1.PP | HSV | vlastní (prostupy ve stropech)
3406 | [doplnit] | HSV-963 | Prostup ve stropě — vodovod, 1.PP | ks | 1 | D · 1.PP |  | 0.95 | no_match | PROBE 9 Step 8c auto-extract: block_insert on layer ZT_STOUP ¦ source: 1PP_vod ¦ position: [-42117.617, -22178.494] ¦ PROBE 9 TZB recovery — auto-extract from per-discipline DXFs | PROBE_9 | 1.PP | HSV | vlastní (prostupy ve stropech)
3407 | [doplnit] | HSV-963 | Prostup ve stropě — vodovod, 1.PP | ks | 1 | D · 1.PP |  | 0.95 | no_match | PROBE 9 Step 8c auto-extract: block_insert on layer ZT_STOUP ¦ source: 1PP_vod ¦ position: [-41067.013, 17119.712] ¦ PROBE 9 TZB recovery — auto-extract from per-discipline DXFs | PROBE_9 | 1.PP | HSV | vlastní (prostupy ve stropech)
3408 | [doplnit] | HSV-963 | Prostup ve stropě — vodovod, 1.PP | ks | 1 | D · 1.PP |  | 0.95 | no_match | PROBE 9 Step 8c auto-extract: block_insert on layer ZT_STOUP ¦ source: 1PP_vod ¦ position: [-41067.013, 17119.712] ¦ PROBE 9 TZB recovery — auto-extract from per-discipline DXFs | PROBE_9 | 1.PP | HSV | vlastní (prostupy ve stropech)
3409 | [doplnit] | HSV-963 | Prostup ve stropě — vodovod, 1.PP | ks | 1 | D · 1.PP |  | 0.95 | no_match | PROBE 9 Step 8c auto-extract: block_insert on layer ZT_STOUP ¦ source: 1PP_vod ¦ position: [-41046.518, 16820.413] ¦ PROBE 9 TZB recovery — auto-extract from per-discipline DXFs | PROBE_9 | 1.PP | HSV | vlastní (prostupy ve stropech)
3410 | [doplnit] | HSV-963 | Prostup ve stropě — vodovod, 1.PP | ks | 1 | D · 1.PP |  | 0.95 | no_match | PROBE 9 Step 8c auto-extract: block_insert on layer ZT_STOUP ¦ source: 1PP_vod ¦ position: [-41046.518, 16820.413] ¦ PROBE 9 TZB recovery — auto-extract from per-discipline DXFs | PROBE_9 | 1.PP | HSV | vlastní (prostupy ve stropech)
3411 | [doplnit] | HSV-963 | Prostup ve stropě — vodovod, 1.PP | ks | 1 | D · 1.PP |  | 0.95 | no_match | PROBE 9 Step 8c auto-extract: block_insert on layer ZT_STOUP ¦ source: 1PP_vod ¦ position: [-38910.418, 17166.577] ¦ PROBE 9 TZB recovery — auto-extract from per-discipline DXFs | PROBE_9 | 1.PP | HSV | vlastní (prostupy ve stropech)
3412 | [doplnit] | HSV-963 | Prostup ve stropě — vodovod, 1.PP | ks | 1 | D · 1.PP |  | 0.95 | no_match | PROBE 9 Step 8c auto-extract: block_insert on layer ZT_STOUP ¦ source: 1PP_vod ¦ position: [-38910.418, 17166.577] ¦ PROBE 9 TZB recovery — auto-extract from per-discipline DXFs | PROBE_9 | 1.PP | HSV | vlastní (prostupy ve stropech)
3413 | [doplnit] | HSV-963 | Prostup ve stropě — vodovod, 1.PP | ks | 1 | D · 1.PP |  | 0.95 | no_match | PROBE 9 Step 8c auto-extract: block_insert on layer ZT_STOUP ¦ source: 1PP_vod ¦ position: [-38900.08, 17016.934] ¦ PROBE 9 TZB recovery — auto-extract from per-discipline DXFs | PROBE_9 | 1.PP | HSV | vlastní (prostupy ve stropech)
3414 | [doplnit] | HSV-963 | Prostup ve stropě — vodovod, 1.PP | ks | 1 | D · 1.PP |  | 0.95 | no_match | PROBE 9 Step 8c auto-extract: block_insert on layer ZT_STOUP ¦ source: 1PP_vod ¦ position: [-38900.08, 17016.934] ¦ PROBE 9 TZB recovery — auto-extract from per-discipline DXFs | PROBE_9 | 1.PP | HSV | vlastní (prostupy ve stropech)
3415 | [doplnit] | HSV-963 | Prostup ve stropě — vodovod, 1.PP | ks | 1 | D · 1.PP |  | 0.95 | no_match | PROBE 9 Step 8c auto-extract: block_insert on layer ZT_STOUP ¦ source: 1PP_vod ¦ position: [-38686.429, -22733.652] ¦ PROBE 9 TZB recovery — auto-extract from per-discipline DXFs | PROBE_9 | 1.PP | HSV | vlastní (prostupy ve stropech)
3416 | [doplnit] | HSV-963 | Prostup ve stropě — vodovod, 1.PP | ks | 1 | D · 1.PP |  | 0.95 | no_match | PROBE 9 Step 8c auto-extract: block_insert on layer ZT_STOUP ¦ source: 1PP_vod ¦ position: [-38686.429, -22733.652] ¦ PROBE 9 TZB recovery — auto-extract from per-discipline DXFs | PROBE_9 | 1.PP | HSV | vlastní (prostupy ve stropech)
3417 | [doplnit] | HSV-963 | Prostup ve stropě — vodovod, 1.PP | ks | 1 | D · 1.PP |  | 0.95 | no_match | PROBE 9 Step 8c auto-extract: block_insert on layer ZT_STOUP ¦ source: 1PP_vod ¦ position: [-38538.906, -22760.8] ¦ PROBE 9 TZB recovery — auto-extract from per-discipline DXFs | PROBE_9 | 1.PP | HSV | vlastní (prostupy ve stropech)
3418 | [doplnit] | HSV-963 | Prostup ve stropě — vodovod, 1.PP | ks | 1 | D · 1.PP |  | 0.95 | no_match | PROBE 9 Step 8c auto-extract: block_insert on layer ZT_STOUP ¦ source: 1PP_vod ¦ position: [-38538.906, -22760.8] ¦ PROBE 9 TZB recovery — auto-extract from per-discipline DXFs | PROBE_9 | 1.PP | HSV | vlastní (prostupy ve stropech)
3419 | [doplnit] | HSV-963 | Prostup ve stropě — vodovod, 1.PP | ks | 1 | D · 1.PP |  | 0.95 | no_match | PROBE 9 Step 8c auto-extract: block_insert on layer ZT_STOUP ¦ source: 1PP_vod ¦ position: [-37757.238, -23209.682] ¦ PROBE 9 TZB recovery — auto-extract from per-discipline DXFs | PROBE_9 | 1.PP | HSV | vlastní (prostupy ve stropech)
3420 | [doplnit] | HSV-963 | Prostup ve stropě — vodovod, 1.PP | ks | 1 | D · 1.PP |  | 0.95 | no_match | PROBE 9 Step 8c auto-extract: block_insert on layer ZT_STOUP ¦ source: 1PP_vod ¦ position: [-37757.238, -23209.682] ¦ PROBE 9 TZB recovery — auto-extract from per-discipline DXFs | PROBE_9 | 1.PP | HSV | vlastní (prostupy ve stropech)
3421 | [doplnit] | HSV-963 | Prostup ve stropě — vodovod, 1.PP | ks | 1 | D · 1.PP |  | 0.95 | no_match | PROBE 9 Step 8c auto-extract: block_insert on layer ZT_STOUP ¦ source: 1PP_vod ¦ position: [-37730.091, -23062.16] ¦ PROBE 9 TZB recovery — auto-extract from per-discipline DXFs | PROBE_9 | 1.PP | HSV | vlastní (prostupy ve stropech)
3422 | [doplnit] | HSV-963 | Prostup ve stropě — vodovod, 1.PP | ks | 1 | D · 1.PP |  | 0.95 | no_match | PROBE 9 Step 8c auto-extract: block_insert on layer ZT_STOUP ¦ source: 1PP_vod ¦ position: [-37730.091, -23062.16] ¦ PROBE 9 TZB recovery — auto-extract from per-discipline DXFs | PROBE_9 | 1.PP | HSV | vlastní (prostupy ve stropech)
3423 | [doplnit] | HSV-963 | Prostup ve stropě — vodovod, 1.PP | ks | 1 | D · 1.PP |  | 0.95 | no_match | PROBE 9 Step 8c auto-extract: block_insert on layer ZT_STOUP ¦ source: 1PP_vod ¦ position: [-36074.604, -21115.501] ¦ PROBE 9 TZB recovery — auto-extract from per-discipline DXFs | PROBE_9 | 1.PP | HSV | vlastní (prostupy ve stropech)
3424 | [doplnit] | HSV-963 | Prostup ve stropě — vodovod, 1.PP | ks | 1 | D · 1.PP |  | 0.95 | no_match | PROBE 9 Step 8c auto-extract: block_insert on layer ZT_STOUP ¦ source: 1PP_vod ¦ position: [-36074.604, -21115.501] ¦ PROBE 9 TZB recovery — auto-extract from per-discipline DXFs | PROBE_9 | 1.PP | HSV | vlastní (prostupy ve stropech)
3425 | [doplnit] | HSV-963 | Prostup ve stropě — vodovod, 1.PP | ks | 1 | D · 1.PP |  | 0.95 | no_match | PROBE 9 Step 8c auto-extract: block_insert on layer ZT_STOUP ¦ source: 1PP_vod ¦ position: [-34123.503, 17541.581] ¦ PROBE 9 TZB recovery — auto-extract from per-discipline DXFs | PROBE_9 | 1.PP | HSV | vlastní (prostupy ve stropech)
3426 | [doplnit] | HSV-963 | Prostup ve stropě — vodovod, 1.PP | ks | 1 | D · 1.PP |  | 0.95 | no_match | PROBE 9 Step 8c auto-extract: block_insert on layer ZT_STOUP ¦ source: 1PP_vod ¦ position: [-34123.503, 17541.581] ¦ PROBE 9 TZB recovery — auto-extract from per-discipline DXFs | PROBE_9 | 1.PP | HSV | vlastní (prostupy ve stropech)
3427 | [doplnit] | HSV-963 | Prostup ve stropě — vodovod, 1.PP | ks | 1 | D · 1.PP |  | 0.95 | no_match | PROBE 9 Step 8c auto-extract: block_insert on layer ZT_STOUP ¦ source: 1PP_vod ¦ position: [-34117.888, 17393.059] ¦ PROBE 9 TZB recovery — auto-extract from per-discipline DXFs | PROBE_9 | 1.PP | HSV | vlastní (prostupy ve stropech)
3428 | [doplnit] | HSV-963 | Prostup ve stropě — vodovod, 1.PP | ks | 1 | D · 1.PP |  | 0.95 | no_match | PROBE 9 Step 8c auto-extract: block_insert on layer ZT_STOUP ¦ source: 1PP_vod ¦ position: [-34117.888, 17393.059] ¦ PROBE 9 TZB recovery — auto-extract from per-discipline DXFs | PROBE_9 | 1.PP | HSV | vlastní (prostupy ve stropech)
3429 | [doplnit] | HSV-963 | Prostup ve stropě — vodovod, 1.PP | ks | 1 | D · 1.PP |  | 0.95 | no_match | PROBE 9 Step 8c auto-extract: block_insert on layer ZT_STOUP ¦ source: 1PP_vod ¦ position: [-33639.451, 19753.222] ¦ PROBE 9 TZB recovery — auto-extract from per-discipline DXFs | PROBE_9 | 1.PP | HSV | vlastní (prostupy ve stropech)
3430 | [doplnit] | HSV-963 | Prostup ve stropě — vodovod, 1.PP | ks | 1 | D · 1.PP |  | 0.95 | no_match | PROBE 9 Step 8c auto-extract: block_insert on layer ZT_STOUP ¦ source: 1PP_vod ¦ position: [-33639.451, 19753.222] ¦ PROBE 9 TZB recovery — auto-extract from per-discipline DXFs | PROBE_9 | 1.PP | HSV | vlastní (prostupy ve stropech)
3431 | [doplnit] | HSV-963 | Prostup ve stropě — vodovod, 1.PP | ks | 1 | D · 1.PP |  | 0.95 | no_match | PROBE 9 Step 8c auto-extract: block_insert on layer ZT_STOUP ¦ source: 1PP_vod ¦ position: [-33475.381, 17585.57] ¦ PROBE 9 TZB recovery — auto-extract from per-discipline DXFs | PROBE_9 | 1.PP | HSV | vlastní (prostupy ve stropech)
3432 | [doplnit] | HSV-963 | Prostup ve stropě — vodovod, 1.PP | ks | 1 | D · 1.PP |  | 0.95 | no_match | PROBE 9 Step 8c auto-extract: block_insert on layer ZT_STOUP ¦ source: 1PP_vod ¦ position: [-33464.863, 17435.939] ¦ PROBE 9 TZB recovery — auto-extract from per-discipline DXFs | PROBE_9 | 1.PP | HSV | vlastní (prostupy ve stropech)
3433 | [doplnit] | HSV-963 | Prostup ve stropě — vodovod, 1.PP | ks | 1 | D · 1.PP |  | 0.95 | no_match | PROBE 9 Step 8c auto-extract: block_insert on layer ZT_STOUP ¦ source: 1PP_vod ¦ position: [-33464.863, 17435.939] ¦ PROBE 9 TZB recovery — auto-extract from per-discipline DXFs | PROBE_9 | 1.PP | HSV | vlastní (prostupy ve stropech)
3434 | [doplnit] | HSV-963 | Prostup ve stropě — vodovod, 1.PP | ks | 1 | D · 1.PP |  | 0.95 | no_match | PROBE 9 Step 8c auto-extract: block_insert on layer ZT_STOUP ¦ source: 1PP_vod ¦ position: [-30804.272, -19379.813] ¦ PROBE 9 TZB recovery — auto-extract from per-discipline DXFs | PROBE_9 | 1.PP | HSV | vlastní (prostupy ve stropech)
3435 | [doplnit] | HSV-963 | Prostup ve stropě — vodovod, 1.PP | ks | 1 | D · 1.PP |  | 0.95 | no_match | PROBE 9 Step 8c auto-extract: block_insert on layer ZT_STOUP ¦ source: 1PP_vod ¦ position: [-30804.272, -19379.813] ¦ PROBE 9 TZB recovery — auto-extract from per-discipline DXFs | PROBE_9 | 1.PP | HSV | vlastní (prostupy ve stropech)
3436 | [doplnit] | HSV-963 | Prostup ve stropě — vodovod, 1.PP | ks | 1 | D · 1.PP |  | 0.95 | no_match | PROBE 9 Step 8c auto-extract: block_insert on layer ZT_STOUP ¦ source: 1PP_vod ¦ position: [-30656.749, -19406.96] ¦ PROBE 9 TZB recovery — auto-extract from per-discipline DXFs | PROBE_9 | 1.PP | HSV | vlastní (prostupy ve stropech)
3437 | [doplnit] | HSV-963 | Prostup ve stropě — vodovod, 1.PP | ks | 1 | D · 1.PP |  | 0.95 | no_match | PROBE 9 Step 8c auto-extract: block_insert on layer ZT_STOUP ¦ source: 1PP_vod ¦ position: [-30656.749, -19406.96] ¦ PROBE 9 TZB recovery — auto-extract from per-discipline DXFs | PROBE_9 | 1.PP | HSV | vlastní (prostupy ve stropech)
3438 | [doplnit] | HSV-963 | Prostup ve stropě — vodovod, 1.PP | ks | 1 | D · 1.PP |  | 0.95 | no_match | PROBE 9 Step 8c auto-extract: block_insert on layer ZT_STOUP ¦ source: 1PP_vod ¦ position: [-30430.268, -24558.014] ¦ PROBE 9 TZB recovery — auto-extract from per-discipline DXFs | PROBE_9 | 1.PP | HSV | vlastní (prostupy ve stropech)
3439 | [doplnit] | HSV-963 | Prostup ve stropě — vodovod, 1.PP | ks | 1 | D · 1.PP |  | 0.95 | no_match | PROBE 9 Step 8c auto-extract: block_insert on layer ZT_STOUP ¦ source: 1PP_vod ¦ position: [-30430.268, -24558.014] ¦ PROBE 9 TZB recovery — auto-extract from per-discipline DXFs | PROBE_9 | 1.PP | HSV | vlastní (prostupy ve stropech)
3440 | [doplnit] | HSV-963 | Prostup ve stropě — vodovod, 1.PP | ks | 1 | D · 1.PP |  | 0.95 | no_match | PROBE 9 Step 8c auto-extract: block_insert on layer ZT_STOUP ¦ source: 1PP_vod ¦ position: [-30403.12, -24410.491] ¦ PROBE 9 TZB recovery — auto-extract from per-discipline DXFs | PROBE_9 | 1.PP | HSV | vlastní (prostupy ve stropech)
3441 | [doplnit] | HSV-963 | Prostup ve stropě — vodovod, 1.PP | ks | 1 | D · 1.PP |  | 0.95 | no_match | PROBE 9 Step 8c auto-extract: block_insert on layer ZT_STOUP ¦ source: 1PP_vod ¦ position: [-28693.983, 18009.866] ¦ PROBE 9 TZB recovery — auto-extract from per-discipline DXFs | PROBE_9 | 1.PP | HSV | vlastní (prostupy ve stropech)
3442 | [doplnit] | HSV-963 | Prostup ve stropě — vodovod, 1.PP | ks | 1 | D · 1.PP |  | 0.95 | no_match | PROBE 9 Step 8c auto-extract: block_insert on layer ZT_STOUP ¦ source: 1PP_vod ¦ position: [-28693.983, 18009.866] ¦ PROBE 9 TZB recovery — auto-extract from per-discipline DXFs | PROBE_9 | 1.PP | HSV | vlastní (prostupy ve stropech)
3443 | [doplnit] | HSV-963 | Prostup ve stropě — vodovod, 1.PP | ks | 1 | D · 1.PP |  | 0.95 | no_match | PROBE 9 Step 8c auto-extract: block_insert on layer ZT_STOUP ¦ source: 1PP_vod ¦ position: [-28683.919, 17860.291] ¦ PROBE 9 TZB recovery — auto-extract from per-discipline DXFs | PROBE_9 | 1.PP | HSV | vlastní (prostupy ve stropech)
3444 | [doplnit] | HSV-963 | Prostup ve stropě — vodovod, 1.PP | ks | 1 | D · 1.PP |  | 0.95 | no_match | PROBE 9 Step 8c auto-extract: block_insert on layer ZT_STOUP ¦ source: 1PP_vod ¦ position: [-28683.919, 17860.291] ¦ PROBE 9 TZB recovery — auto-extract from per-discipline DXFs | PROBE_9 | 1.PP | HSV | vlastní (prostupy ve stropech)
3445 | [doplnit] | HSV-963 | Prostup ve stropě — vodovod, 1.PP | ks | 1 | D · 1.PP |  | 0.95 | no_match | PROBE 9 Step 8c auto-extract: block_insert on layer ZT_STOUP ¦ source: 1PP_vod ¦ position: [-26072.412, 18238.357] ¦ PROBE 9 TZB recovery — auto-extract from per-discipline DXFs | PROBE_9 | 1.PP | HSV | vlastní (prostupy ve stropech)
3446 | [doplnit] | HSV-963 | Prostup ve stropě — vodovod, 1.PP | ks | 1 | D · 1.PP |  | 0.95 | no_match | PROBE 9 Step 8c auto-extract: block_insert on layer ZT_STOUP ¦ source: 1PP_vod ¦ position: [-26072.412, 18238.357] ¦ PROBE 9 TZB recovery — auto-extract from per-discipline DXFs | PROBE_9 | 1.PP | HSV | vlastní (prostupy ve stropech)
3447 | [doplnit] | HSV-963 | Prostup ve stropě — vodovod, 1.PP | ks | 1 | D · 1.PP |  | 0.95 | no_match | PROBE 9 Step 8c auto-extract: block_insert on layer ZT_STOUP ¦ source: 1PP_vod ¦ position: [-26062.254, 18090.369] ¦ PROBE 9 TZB recovery — auto-extract from per-discipline DXFs | PROBE_9 | 1.PP | HSV | vlastní (prostupy ve stropech)
3448 | [doplnit] | HSV-963 | Prostup ve stropě — vodovod, 1.PP | ks | 1 | D · 1.PP |  | 0.95 | no_match | PROBE 9 Step 8c auto-extract: block_insert on layer ZT_STOUP ¦ source: 1PP_vod ¦ position: [-26062.254, 18090.369] ¦ PROBE 9 TZB recovery — auto-extract from per-discipline DXFs | PROBE_9 | 1.PP | HSV | vlastní (prostupy ve stropech)
3449 | [doplnit] | HSV-963 | Prostup ve stropě — vodovod, 1.PP | ks | 1 | D · 1.PP |  | 0.95 | no_match | PROBE 9 Step 8c auto-extract: block_insert on layer ZT_STOUP ¦ source: 1PP_vod ¦ position: [-25162.304, -24663.169] ¦ PROBE 9 TZB recovery — auto-extract from per-discipline DXFs | PROBE_9 | 1.PP | HSV | vlastní (prostupy ve stropech)
3450 | [doplnit] | HSV-963 | Prostup ve stropě — vodovod, 1.PP | ks | 1 | D · 1.PP |  | 0.95 | no_match | PROBE 9 Step 8c auto-extract: block_insert on layer ZT_STOUP ¦ source: 1PP_vod ¦ position: [-25027.043, -24688.06] ¦ PROBE 9 TZB recovery — auto-extract from per-discipline DXFs | PROBE_9 | 1.PP | HSV | vlastní (prostupy ve stropech)
3451 | [doplnit] | HSV-963 | Prostup ve stropě — vodovod, 1.PP | ks | 1 | D · 1.PP |  | 0.95 | no_match | PROBE 9 Step 8c auto-extract: block_insert on layer ZT_STOUP ¦ source: 1PP_vod ¦ position: [-22359.194, -26144.957] ¦ PROBE 9 TZB recovery — auto-extract from per-discipline DXFs | PROBE_9 | 1.PP | HSV | vlastní (prostupy ve stropech)
3452 | [doplnit] | HSV-963 | Prostup ve stropě — vodovod, 1.PP | ks | 1 | D · 1.PP |  | 0.95 | no_match | PROBE 9 Step 8c auto-extract: block_insert on layer ZT_STOUP ¦ source: 1PP_vod ¦ position: [-22359.194, -26144.957] ¦ PROBE 9 TZB recovery — auto-extract from per-discipline DXFs | PROBE_9 | 1.PP | HSV | vlastní (prostupy ve stropech)
3453 | [doplnit] | HSV-963 | Prostup ve stropě — vodovod, 1.PP | ks | 1 | D · 1.PP |  | 0.95 | no_match | PROBE 9 Step 8c auto-extract: block_insert on layer ZT_STOUP ¦ source: 1PP_vod ¦ position: [-22332.046, -25997.435] ¦ PROBE 9 TZB recovery — auto-extract from per-discipline DXFs | PROBE_9 | 1.PP | HSV | vlastní (prostupy ve stropech)
3454 | [doplnit] | HSV-963 | Prostup ve stropě — vodovod, 1.PP | ks | 1 | D · 1.PP |  | 0.95 | no_match | PROBE 9 Step 8c auto-extract: block_insert on layer ZT_STOUP ¦ source: 1PP_vod ¦ position: [-20707.88, 18125.994] ¦ PROBE 9 TZB recovery — auto-extract from per-discipline DXFs | PROBE_9 | 1.PP | HSV | vlastní (prostupy ve stropech)
3455 | [doplnit] | HSV-963 | Prostup ve stropě — vodovod, 1.PP | ks | 1 | D · 1.PP |  | 0.95 | no_match | PROBE 9 Step 8c auto-extract: block_insert on layer ZT_STOUP ¦ source: 1PP_vod ¦ position: [-20707.88, 18125.994] ¦ PROBE 9 TZB recovery — auto-extract from per-discipline DXFs | PROBE_9 | 1.PP | HSV | vlastní (prostupy ve stropech)
3456 | [doplnit] | HSV-963 | Prostup ve stropě — vodovod, 1.PP | ks | 1 | D · 1.PP |  | 0.95 | no_match | PROBE 9 Step 8c auto-extract: block_insert on layer ZT_STOUP ¦ source: 1PP_vod ¦ position: [-20699.066, 17996.118] ¦ PROBE 9 TZB recovery — auto-extract from per-discipline DXFs | PROBE_9 | 1.PP | HSV | vlastní (prostupy ve stropech)
3457 | [doplnit] | HSV-963 | Prostup ve stropě — vodovod, 1.PP | ks | 1 | D · 1.PP |  | 0.95 | no_match | PROBE 9 Step 8c auto-extract: block_insert on layer ZT_STOUP ¦ source: 1PP_vod ¦ position: [-20699.066, 17996.118] ¦ PROBE 9 TZB recovery — auto-extract from per-discipline DXFs | PROBE_9 | 1.PP | HSV | vlastní (prostupy ve stropech)
3458 | [doplnit] | HSV-963 | Prostup ve stropě — vodovod, 1.PP | ks | 1 | D · 1.PP |  | 0.95 | no_match | PROBE 9 Step 8c auto-extract: block_insert on layer ZT_STOUP ¦ source: 1PP_vod ¦ position: [-10959.249, -11883.28] ¦ PROBE 9 TZB recovery — auto-extract from per-discipline DXFs | PROBE_9 | 1.PP | HSV | vlastní (prostupy ve stropech)
3459 | [doplnit] | HSV-963 | Prostup ve stropě — vodovod, 1.PP | ks | 1 | D · 1.PP |  | 0.95 | no_match | PROBE 9 Step 8c auto-extract: block_insert on layer ZT_STOUP ¦ source: 1PP_vod ¦ position: [-10832.127, -11962.904] ¦ PROBE 9 TZB recovery — auto-extract from per-discipline DXFs | PROBE_9 | 1.PP | HSV | vlastní (prostupy ve stropech)
3460 | [doplnit] | HSV-963 | Prostup ve stropě — vodovod, 1.PP | ks | 1 | D · 1.PP |  | 0.95 | no_match | PROBE 9 Step 8c auto-extract: block_insert on layer ZT_STOUP ¦ source: 1PP_vod ¦ position: [-7887.202, 32793.712] ¦ PROBE 9 TZB recovery — auto-extract from per-discipline DXFs | PROBE_9 | 1.PP | HSV | vlastní (prostupy ve stropech)
3461 | [doplnit] | HSV-963 | Prostup ve stropě — vodovod, 1.PP | ks | 1 | D · 1.PP |  | 0.95 | no_match | PROBE 9 Step 8c auto-extract: block_insert on layer ZT_STOUP ¦ source: 1PP_vod ¦ position: [-7766.928, 32718.377] ¦ PROBE 9 TZB recovery — auto-extract from per-discipline DXFs | PROBE_9 | 1.PP | HSV | vlastní (prostupy ve stropech)
3462 | [doplnit] | HSV-963 | Prostup ve stropě — vodovod, 1.PP | ks | 1 | D · 1.PP |  | 0.95 | no_match | PROBE 9 Step 8c auto-extract: block_insert on layer ZT_STOUP ¦ source: 1PP_vod ¦ position: [-7671.985, -7756.724] ¦ PROBE 9 TZB recovery — auto-extract from per-discipline DXFs | PROBE_9 | 1.PP | HSV | vlastní (prostupy ve stropech)
3463 | [doplnit] | HSV-963 | Prostup ve stropě — vodovod, 1.PP | ks | 1 | D · 1.PP |  | 0.95 | no_match | PROBE 9 Step 8c auto-extract: block_insert on layer ZT_STOUP ¦ source: 1PP_vod ¦ position: [-7671.985, -7756.724] ¦ PROBE 9 TZB recovery — auto-extract from per-discipline DXFs | PROBE_9 | 1.PP | HSV | vlastní (prostupy ve stropech)
3464 | [doplnit] | HSV-963 | Prostup ve stropě — vodovod, 1.PP | ks | 1 | D · 1.PP |  | 0.95 | no_match | PROBE 9 Step 8c auto-extract: block_insert on layer ZT_STOUP ¦ source: 1PP_vod ¦ position: [-7539.153, -7824.951] ¦ PROBE 9 TZB recovery — auto-extract from per-discipline DXFs | PROBE_9 | 1.PP | HSV | vlastní (prostupy ve stropech)
3465 | [doplnit] | HSV-963 | Prostup ve stropě — vodovod, 1.PP | ks | 1 | D · 1.PP |  | 0.95 | no_match | PROBE 9 Step 8c auto-extract: block_insert on layer ZT_STOUP ¦ source: 1PP_vod ¦ position: [-7539.153, -7824.951] ¦ PROBE 9 TZB recovery — auto-extract from per-discipline DXFs | PROBE_9 | 1.PP | HSV | vlastní (prostupy ve stropech)
3466 | [doplnit] | HSV-963 | Prostup ve stropě — vodovod, 1.PP | ks | 1 | D · 1.PP |  | 0.95 | no_match | PROBE 9 Step 8c auto-extract: block_insert on layer ZT_STOUP ¦ source: 1PP_vod ¦ position: [-3675.18, -1371.623] ¦ PROBE 9 TZB recovery — auto-extract from per-discipline DXFs | PROBE_9 | 1.PP | HSV | vlastní (prostupy ve stropech)
3467 | [doplnit] | HSV-963 | Prostup ve stropě — vodovod, 1.PP | ks | 1 | D · 1.PP |  | 0.95 | no_match | PROBE 9 Step 8c auto-extract: block_insert on layer ZT_STOUP ¦ source: 1PP_vod ¦ position: [-3675.18, -1371.623] ¦ PROBE 9 TZB recovery — auto-extract from per-discipline DXFs | PROBE_9 | 1.PP | HSV | vlastní (prostupy ve stropech)
3468 | [doplnit] | HSV-963 | Prostup ve stropě — vodovod, 1.PP | ks | 1 | D · 1.PP |  | 0.95 | no_match | PROBE 9 Step 8c auto-extract: block_insert on layer ZT_STOUP ¦ source: 1PP_vod ¦ position: [-3544.689, -1453.357] ¦ PROBE 9 TZB recovery — auto-extract from per-discipline DXFs | PROBE_9 | 1.PP | HSV | vlastní (prostupy ve stropech)
3469 | [doplnit] | HSV-963 | Prostup ve stropě — vodovod, 1.PP | ks | 1 | D · 1.PP |  | 0.95 | no_match | PROBE 9 Step 8c auto-extract: block_insert on layer ZT_STOUP ¦ source: 1PP_vod ¦ position: [-3544.689, -1453.357] ¦ PROBE 9 TZB recovery — auto-extract from per-discipline DXFs | PROBE_9 | 1.PP | HSV | vlastní (prostupy ve stropech)
3470 | [doplnit] | HSV-963 | Prostup ve stropě — vodovod, 1.PP | ks | 1 | D · 1.PP |  | 0.95 | no_match | PROBE 9 Step 8c auto-extract: block_insert on layer ZT_STOUP ¦ source: 1PP_vod ¦ position: [-3374.932, -895.555] ¦ PROBE 9 TZB recovery — auto-extract from per-discipline DXFs | PROBE_9 | 1.PP | HSV | vlastní (prostupy ve stropech)
3471 | [doplnit] | HSV-963 | Prostup ve stropě — vodovod, 1.PP | ks | 1 | D · 1.PP |  | 0.95 | no_match | PROBE 9 Step 8c auto-extract: block_insert on layer ZT_STOUP ¦ source: 1PP_vod ¦ position: [-3374.932, -895.555] ¦ PROBE 9 TZB recovery — auto-extract from per-discipline DXFs | PROBE_9 | 1.PP | HSV | vlastní (prostupy ve stropech)
3472 | [doplnit] | HSV-963 | Prostup ve stropě — vodovod, 1.PP | ks | 1 | D · 1.PP |  | 0.95 | no_match | PROBE 9 Step 8c auto-extract: block_insert on layer ZT_STOUP ¦ source: 1PP_vod ¦ position: [-3247.805, -975.285] ¦ PROBE 9 TZB recovery — auto-extract from per-discipline DXFs | PROBE_9 | 1.PP | HSV | vlastní (prostupy ve stropech)
3473 | [doplnit] | HSV-963 | Prostup ve stropě — vodovod, 1.PP | ks | 1 | D · 1.PP |  | 0.95 | no_match | PROBE 9 Step 8c auto-extract: block_insert on layer ZT_STOUP ¦ source: 1PP_vod ¦ position: [-3247.805, -975.285] ¦ PROBE 9 TZB recovery — auto-extract from per-discipline DXFs | PROBE_9 | 1.PP | HSV | vlastní (prostupy ve stropech)
3474 | [doplnit] | HSV-963 | Prostup ve stropě — vodovod, 1.PP | ks | 1 | D · 1.PP |  | 0.95 | no_match | PROBE 9 Step 8c auto-extract: block_insert on layer ZT_STOUP ¦ source: 1PP_vod ¦ position: [-3027.523, 30075.599] ¦ PROBE 9 TZB recovery — auto-extract from per-discipline DXFs | PROBE_9 | 1.PP | HSV | vlastní (prostupy ve stropech)
3475 | [doplnit] | HSV-963 | Prostup ve stropě — vodovod, 1.PP | ks | 1 | D · 1.PP |  | 0.95 | no_match | PROBE 9 Step 8c auto-extract: block_insert on layer ZT_STOUP ¦ source: 1PP_vod ¦ position: [-3027.523, 30075.599] ¦ PROBE 9 TZB recovery — auto-extract from per-discipline DXFs | PROBE_9 | 1.PP | HSV | vlastní (prostupy ve stropech)
3476 | [doplnit] | HSV-963 | Prostup ve stropě — vodovod, 1.PP | ks | 1 | D · 1.PP |  | 0.95 | no_match | PROBE 9 Step 8c auto-extract: block_insert on layer ZT_STOUP ¦ source: 1PP_vod ¦ position: [-2947.962, 30202.73] ¦ PROBE 9 TZB recovery — auto-extract from per-discipline DXFs | PROBE_9 | 1.PP | HSV | vlastní (prostupy ve stropech)
3477 | [doplnit] | HSV-963 | Prostup ve stropě — vodovod, 1.PP | ks | 1 | D · 1.PP |  | 0.95 | no_match | PROBE 9 Step 8c auto-extract: block_insert on layer ZT_STOUP ¦ source: 1PP_vod ¦ position: [-2947.962, 30202.73] ¦ PROBE 9 TZB recovery — auto-extract from per-discipline DXFs | PROBE_9 | 1.PP | HSV | vlastní (prostupy ve stropech)
3478 | [doplnit] | HSV-963 | Prostup ve stropě — vodovod, 1.PP | ks | 1 | D · 1.PP |  | 0.95 | no_match | PROBE 9 Step 8c auto-extract: block_insert on layer ZT_STOUP ¦ source: 1PP_vod ¦ position: [-1206.431, -1843.104] ¦ PROBE 9 TZB recovery — auto-extract from per-discipline DXFs | PROBE_9 | 1.PP | HSV | vlastní (prostupy ve stropech)
3479 | [doplnit] | HSV-963 | Prostup ve stropě — vodovod, 1.PP | ks | 1 | D · 1.PP |  | 0.95 | no_match | PROBE 9 Step 8c auto-extract: block_insert on layer ZT_STOUP ¦ source: 1PP_vod ¦ position: [-1206.431, -1843.104] ¦ PROBE 9 TZB recovery — auto-extract from per-discipline DXFs | PROBE_9 | 1.PP | HSV | vlastní (prostupy ve stropech)
3480 | [doplnit] | HSV-963 | Prostup ve stropě — vodovod, 1.PP | ks | 1 | D · 1.PP |  | 0.95 | no_match | PROBE 9 Step 8c auto-extract: block_insert on layer ZT_STOUP ¦ source: 1PP_vod ¦ position: [-353.71, 3598.256] ¦ PROBE 9 TZB recovery — auto-extract from per-discipline DXFs | PROBE_9 | 1.PP | HSV | vlastní (prostupy ve stropech)
3481 | [doplnit] | HSV-963 | Prostup ve stropě — vodovod, 1.PP | ks | 1 | D · 1.PP |  | 0.95 | no_match | PROBE 9 Step 8c auto-extract: block_insert on layer ZT_STOUP ¦ source: 1PP_vod ¦ position: [-353.71, 3598.256] ¦ PROBE 9 TZB recovery — auto-extract from per-discipline DXFs | PROBE_9 | 1.PP | HSV | vlastní (prostupy ve stropech)
3482 | [doplnit] | HSV-963 | Prostup ve stropě — vodovod, 1.PP | ks | 1 | D · 1.PP |  | 0.95 | no_match | PROBE 9 Step 8c auto-extract: block_insert on layer ZT_STOUP ¦ source: 1PP_vod ¦ position: [-226.587, 3518.632] ¦ PROBE 9 TZB recovery — auto-extract from per-discipline DXFs | PROBE_9 | 1.PP | HSV | vlastní (prostupy ve stropech)
3483 | [doplnit] | HSV-963 | Prostup ve stropě — vodovod, 1.PP | ks | 1 | D · 1.PP |  | 0.95 | no_match | PROBE 9 Step 8c auto-extract: block_insert on layer ZT_STOUP ¦ source: 1PP_vod ¦ position: [-226.587, 3518.632] ¦ PROBE 9 TZB recovery — auto-extract from per-discipline DXFs | PROBE_9 | 1.PP | HSV | vlastní (prostupy ve stropech)
3484 | [doplnit] | HSV-963 | Prostup ve stropě — vodovod, 1.PP | ks | 1 | D · 1.PP |  | 0.95 | no_match | PROBE 9 Step 8c auto-extract: block_insert on layer ZT_STOUP ¦ source: 1PP_vod ¦ position: [3229.327, 26037.937] ¦ PROBE 9 TZB recovery — auto-extract from per-discipline DXFs | PROBE_9 | 1.PP | HSV | vlastní (prostupy ve stropech)
3485 | [doplnit] | HSV-963 | Prostup ve stropě — vodovod, 1.PP | ks | 1 | D · 1.PP |  | 0.95 | no_match | PROBE 9 Step 8c auto-extract: block_insert on layer ZT_STOUP ¦ source: 1PP_vod ¦ position: [3229.327, 26037.937] ¦ PROBE 9 TZB recovery — auto-extract from per-discipline DXFs | PROBE_9 | 1.PP | HSV | vlastní (prostupy ve stropech)
3486 | [doplnit] | HSV-963 | Prostup ve stropě — vodovod, 1.PP | ks | 1 | D · 1.PP |  | 0.95 | no_match | PROBE 9 Step 8c auto-extract: block_insert on layer ZT_STOUP ¦ source: 1PP_vod ¦ position: [3308.953, 26165.058] ¦ PROBE 9 TZB recovery — auto-extract from per-discipline DXFs | PROBE_9 | 1.PP | HSV | vlastní (prostupy ve stropech)
3487 | [doplnit] | HSV-963 | Prostup ve stropě — vodovod, 1.PP | ks | 1 | D · 1.PP |  | 0.95 | no_match | PROBE 9 Step 8c auto-extract: block_insert on layer ZT_STOUP ¦ source: 1PP_vod ¦ position: [3308.953, 26165.058] ¦ PROBE 9 TZB recovery — auto-extract from per-discipline DXFs | PROBE_9 | 1.PP | HSV | vlastní (prostupy ve stropech)
3488 | [doplnit] | HSV-963 | Prostup ve stropě — vodovod, 1.PP | ks | 1 | D · 1.PP |  | 0.95 | no_match | PROBE 9 Step 8c auto-extract: block_insert on layer ZT_STOUP ¦ source: 1PP_vod ¦ position: [3695.586, 25745.893] ¦ PROBE 9 TZB recovery — auto-extract from per-discipline DXFs | PROBE_9 | 1.PP | HSV | vlastní (prostupy ve stropech)
3489 | [doplnit] | HSV-963 | Prostup ve stropě — vodovod, 1.PP | ks | 1 | D · 1.PP |  | 0.95 | no_match | PROBE 9 Step 8c auto-extract: block_insert on layer ZT_STOUP ¦ source: 1PP_vod ¦ position: [3695.586, 25745.893] ¦ PROBE 9 TZB recovery — auto-extract from per-discipline DXFs | PROBE_9 | 1.PP | HSV | vlastní (prostupy ve stropech)
3490 | [doplnit] | HSV-963 | Prostup ve stropě — vodovod, 1.PP | ks | 1 | D · 1.PP |  | 0.95 | no_match | PROBE 9 Step 8c auto-extract: block_insert on layer ZT_STOUP ¦ source: 1PP_vod ¦ position: [3775.212, 25873.014] ¦ PROBE 9 TZB recovery — auto-extract from per-discipline DXFs | PROBE_9 | 1.PP | HSV | vlastní (prostupy ve stropech)
3491 | [doplnit] | HSV-963 | Prostup ve stropě — vodovod, 1.PP | ks | 1 | D · 1.PP |  | 0.95 | no_match | PROBE 9 Step 8c auto-extract: block_insert on layer ZT_STOUP ¦ source: 1PP_vod ¦ position: [3775.212, 25873.014] ¦ PROBE 9 TZB recovery — auto-extract from per-discipline DXFs | PROBE_9 | 1.PP | HSV | vlastní (prostupy ve stropech)
3492 | [doplnit] | HSV-963 | Prostup ve stropě — vodovod, 1.PP | ks | 1 | D · 1.PP |  | 0.95 | no_match | PROBE 9 Step 8c auto-extract: block_insert on layer ZT_STOUP ¦ source: 1PP_vod ¦ position: [4443.03, 28076.989] ¦ PROBE 9 TZB recovery — auto-extract from per-discipline DXFs | PROBE_9 | 1.PP | HSV | vlastní (prostupy ve stropech)
3493 | [doplnit] | HSV-963 | Prostup ve stropě — vodovod, 1.PP | ks | 1 | D · 1.PP |  | 0.95 | no_match | PROBE 9 Step 8c auto-extract: block_insert on layer ZT_STOUP ¦ source: 1PP_vod ¦ position: [4443.03, 28076.989] ¦ PROBE 9 TZB recovery — auto-extract from per-discipline DXFs | PROBE_9 | 1.PP | HSV | vlastní (prostupy ve stropech)
3494 | [doplnit] | HSV-963 | Prostup ve stropě — vodovod, 1.PP | ks | 1 | D · 1.PP |  | 0.95 | no_match | PROBE 9 Step 8c auto-extract: block_insert on layer ZT_STOUP ¦ source: 1PP_vod ¦ position: [10062.244, 21876.09] ¦ PROBE 9 TZB recovery — auto-extract from per-discipline DXFs | PROBE_9 | 1.PP | HSV | vlastní (prostupy ve stropech)
3495 | [doplnit] | HSV-963 | Prostup ve stropě — vodovod, 1.PP | ks | 1 | D · 1.PP |  | 0.95 | no_match | PROBE 9 Step 8c auto-extract: block_insert on layer ZT_STOUP ¦ source: 1PP_vod ¦ position: [10141.868, 22003.213] ¦ PROBE 9 TZB recovery — auto-extract from per-discipline DXFs | PROBE_9 | 1.PP | HSV | vlastní (prostupy ve stropech)
3496 | [doplnit] | HSV-963 | Prostup ve stropě — vodovod, 1.PP | ks | 1 | D · 1.PP |  | 0.95 | no_match | PROBE 9 Step 8c auto-extract: block_insert on layer ZT_STOUP ¦ source: 1PP_vod ¦ position: [14477.758, 18784.726] ¦ PROBE 9 TZB recovery — auto-extract from per-discipline DXFs | PROBE_9 | 1.PP | HSV | vlastní (prostupy ve stropech)
3497 | [doplnit] | HSV-963 | Prostup ve stropě — vodovod, 1.PP | ks | 1 | D · 1.PP |  | 0.95 | no_match | PROBE 9 Step 8c auto-extract: block_insert on layer ZT_STOUP ¦ source: 1PP_vod ¦ position: [14603.601, 18704.809] ¦ PROBE 9 TZB recovery — auto-extract from per-discipline DXFs | PROBE_9 | 1.PP | HSV | vlastní (prostupy ve stropech)
3498 | [doplnit] | HSV-963 | Prostup ve stropě — VZT (vzduchotechnika), 2.NP | ks | 1 | D · 2.NP |  | 0.95 | no_match | PROBE 9 Step 8c auto-extract: block_insert on layer VZT_DIGESTOR ¦ source: D_2NP_vzt ¦ position: [-5089.294, 62831.563] ¦ PROBE 9 TZB recovery — auto-extract from per-discipline DXFs | PROBE_9 | 2.NP | HSV | vlastní (prostupy ve stropech)
3499 | [doplnit] | HSV-963 | Prostup ve stropě — VZT (vzduchotechnika), 2.NP | ks | 1 | D · 2.NP |  | 0.95 | no_match | PROBE 9 Step 8c auto-extract: block_insert on layer VZT_DIGESTOR ¦ source: D_2NP_vzt ¦ position: [-5089.294, 62831.563] ¦ PROBE 9 TZB recovery — auto-extract from per-discipline DXFs | PROBE_9 | 2.NP | HSV | vlastní (prostupy ve stropech)
3500 | [doplnit] | HSV-963 | Prostup ve stropě — VZT (vzduchotechnika), 2.NP | ks | 1 | D · 2.NP |  | 0.95 | no_match | PROBE 9 Step 8c auto-extract: block_insert on layer VZT_EXHAUST ¦ source: D_2NP_vzt ¦ position: [-4781.791, 63410.73] ¦ PROBE 9 TZB recovery — auto-extract from per-discipline DXFs | PROBE_9 | 2.NP | HSV | vlastní (prostupy ve stropech)
3501 | [doplnit] | HSV-963 | Prostup ve stropě — VZT (vzduchotechnika), 2.NP | ks | 1 | D · 2.NP |  | 0.95 | no_match | PROBE 9 Step 8c auto-extract: block_insert on layer VZT_EXHAUST ¦ source: D_2NP_vzt ¦ position: [-4701.791, 64828.618] ¦ PROBE 9 TZB recovery — auto-extract from per-discipline DXFs | PROBE_9 | 2.NP | HSV | vlastní (prostupy ve stropech)
3502 | [doplnit] | HSV-963 | Prostup ve stropě — VZT (vzduchotechnika), 2.NP | ks | 1 | D · 2.NP |  | 0.95 | no_match | PROBE 9 Step 8c auto-extract: block_insert on layer VZT_EXHAUST ¦ source: D_2NP_vzt ¦ position: [-4701.791, 64828.618] ¦ PROBE 9 TZB recovery — auto-extract from per-discipline DXFs | PROBE_9 | 2.NP | HSV | vlastní (prostupy ve stropech)
3503 | [doplnit] | HSV-963 | Prostup ve stropě — VZT (vzduchotechnika), 2.NP | ks | 1 | D · 2.NP |  | 0.95 | no_match | PROBE 9 Step 8c auto-extract: block_insert on layer VZT_EXHAUST ¦ source: D_2NP_vzt ¦ position: [-3462.861, 64239.33] ¦ PROBE 9 TZB recovery — auto-extract from per-discipline DXFs | PROBE_9 | 2.NP | HSV | vlastní (prostupy ve stropech)
3504 | [doplnit] | HSV-963 | Prostup ve stropě — VZT (vzduchotechnika), 2.NP | ks | 1 | D · 2.NP |  | 0.95 | no_match | PROBE 9 Step 8c auto-extract: block_insert on layer VZT_EXHAUST ¦ source: D_2NP_vzt ¦ position: [-3184.074, 64988.618] ¦ PROBE 9 TZB recovery — auto-extract from per-discipline DXFs | PROBE_9 | 2.NP | HSV | vlastní (prostupy ve stropech)
3505 | [doplnit] | HSV-963 | Prostup ve stropě — VZT (vzduchotechnika), 2.NP | ks | 1 | D · 2.NP |  | 0.95 | no_match | PROBE 9 Step 8c auto-extract: block_insert on layer VZT_EXHAUST ¦ source: D_2NP_vzt ¦ position: [-3184.074, 64988.618] ¦ PROBE 9 TZB recovery — auto-extract from per-discipline DXFs | PROBE_9 | 2.NP | HSV | vlastní (prostupy ve stropech)
3506 | [doplnit] | HSV-963 | Prostup ve stropě — VZT (vzduchotechnika), 2.NP | ks | 1 | D · 2.NP |  | 0.95 | no_match | PROBE 9 Step 8c auto-extract: block_insert on layer VZT_EXHAUST ¦ source: D_2NP_vzt ¦ position: [-2801.794, 64239.33] ¦ PROBE 9 TZB recovery — auto-extract from per-discipline DXFs | PROBE_9 | 2.NP | HSV | vlastní (prostupy ve stropech)
3507 | [doplnit] | HSV-963 | Prostup ve stropě — VZT (vzduchotechnika), 2.NP | ks | 1 | D · 2.NP |  | 0.95 | no_match | PROBE 9 Step 8c auto-extract: block_insert on layer VZT_EXHAUST ¦ source: D_2NP_vzt ¦ position: [-2676.794, 64109.33] ¦ PROBE 9 TZB recovery — auto-extract from per-discipline DXFs | PROBE_9 | 2.NP | HSV | vlastní (prostupy ve stropech)
3508 | [doplnit] | HSV-963 | Prostup ve stropě — VZT (vzduchotechnika), 2.NP | ks | 1 | D · 2.NP |  | 0.95 | no_match | PROBE 9 Step 8c auto-extract: block_insert on layer VZT_EXHAUST ¦ source: D_2NP_vzt ¦ position: [-2584.074, 64988.618] ¦ PROBE 9 TZB recovery — auto-extract from per-discipline DXFs | PROBE_9 | 2.NP | HSV | vlastní (prostupy ve stropech)
3509 | [doplnit] | HSV-963 | Prostup ve stropě — VZT (vzduchotechnika), 2.NP | ks | 1 | D · 2.NP |  | 0.95 | no_match | PROBE 9 Step 8c auto-extract: block_insert on layer VZT_EXHAUST ¦ source: D_2NP_vzt ¦ position: [-2551.794, 62421.83] ¦ PROBE 9 TZB recovery — auto-extract from per-discipline DXFs | PROBE_9 | 2.NP | HSV | vlastní (prostupy ve stropech)
3510 | [doplnit] | HSV-963 | Prostup ve stropě — VZT (vzduchotechnika), 2.NP | ks | 1 | D · 2.NP |  | 0.95 | no_match | PROBE 9 Step 8c auto-extract: block_insert on layer VZT_EXHAUST ¦ source: D_2NP_vzt ¦ position: [-2551.794, 62484.33] ¦ PROBE 9 TZB recovery — auto-extract from per-discipline DXFs | PROBE_9 | 2.NP | HSV | vlastní (prostupy ve stropech)
3511 | [doplnit] | HSV-963 | Prostup ve stropě — VZT (vzduchotechnika), 2.NP | ks | 1 | D · 2.NP |  | 0.95 | no_match | PROBE 9 Step 8c auto-extract: block_insert on layer VZT_EXHAUST ¦ source: D_2NP_vzt ¦ position: [-2551.794, 64239.33] ¦ PROBE 9 TZB recovery — auto-extract from per-discipline DXFs | PROBE_9 | 2.NP | HSV | vlastní (prostupy ve stropech)
3512 | [doplnit] | HSV-963 | Prostup ve stropě — VZT (vzduchotechnika), 2.NP | ks | 1 | D · 2.NP |  | 0.95 | no_match | PROBE 9 Step 8c auto-extract: block_insert on layer VZT_EXHAUST ¦ source: D_2NP_vzt ¦ position: [-2551.79, 64239.33] ¦ PROBE 9 TZB recovery — auto-extract from per-discipline DXFs | PROBE_9 | 2.NP | HSV | vlastní (prostupy ve stropech)
3513 | [doplnit] | HSV-963 | Prostup ve stropě — VZT (vzduchotechnika), 2.NP | ks | 1 | D · 2.NP |  | 0.95 | no_match | PROBE 9 Step 8c auto-extract: block_insert on layer VZT_EXHAUST ¦ source: D_2NP_vzt ¦ position: [-2426.794, 63065.478] ¦ PROBE 9 TZB recovery — auto-extract from per-discipline DXFs | PROBE_9 | 2.NP | HSV | vlastní (prostupy ve stropech)
3514 | [doplnit] | HSV-963 | Prostup ve stropě — VZT (vzduchotechnika), 2.NP | ks | 1 | D · 2.NP |  | 0.95 | no_match | PROBE 9 Step 8c auto-extract: block_insert on layer VZT_EXHAUST ¦ source: D_2NP_vzt ¦ position: [-2301.794, 62484.33] ¦ PROBE 9 TZB recovery — auto-extract from per-discipline DXFs | PROBE_9 | 2.NP | HSV | vlastní (prostupy ve stropech)
3515 | [doplnit] | HSV-963 | Prostup ve stropě — VZT (vzduchotechnika) DN75, 2.NP | ks | 1 | D · 2.NP |  | 0.95 | no_match | PROBE 9 Step 8c auto-extract: block_insert on layer V-objekty ¦ source: D_2NP_vzt ¦ position: [-2236.644, 65860.728] ¦ PROBE 9 TZB recovery — auto-extract from per-discipline DXFs | PROBE_9 | 2.NP | HSV | vlastní (prostupy ve stropech)
3516 | [doplnit] | HSV-963 | Prostup ve stropě — VZT (vzduchotechnika) DN75, 2.NP | ks | 1 | D · 2.NP |  | 0.95 | no_match | PROBE 9 Step 8c auto-extract: block_insert on layer V-objekty ¦ source: D_2NP_vzt ¦ position: [-2236.644, 65860.728] ¦ PROBE 9 TZB recovery — auto-extract from per-discipline DXFs | PROBE_9 | 2.NP | HSV | vlastní (prostupy ve stropech)
3517 | [doplnit] | HSV-963 | Prostup ve stropě — VZT (vzduchotechnika), 2.NP | ks | 1 | D · 2.NP |  | 0.95 | no_match | PROBE 9 Step 8c auto-extract: block_insert on layer V-objekty ¦ source: D_2NP_vzt ¦ position: [-1576.634, 61650.728] ¦ PROBE 9 TZB recovery — auto-extract from per-discipline DXFs | PROBE_9 | 2.NP | HSV | vlastní (prostupy ve stropech)
3518 | [doplnit] | HSV-963 | Prostup ve stropě — VZT (vzduchotechnika), 2.NP | ks | 1 | D · 2.NP |  | 0.95 | no_match | PROBE 9 Step 8c auto-extract: block_insert on layer V-objekty ¦ source: D_2NP_vzt ¦ position: [-1576.634, 61650.728] ¦ PROBE 9 TZB recovery — auto-extract from per-discipline DXFs | PROBE_9 | 2.NP | HSV | vlastní (prostupy ve stropech)
3519 | [doplnit] | HSV-963 | Prostup ve stropě — VZT (vzduchotechnika), 2.NP | ks | 1 | D · 2.NP |  | 0.95 | no_match | PROBE 9 Step 8c auto-extract: block_insert on layer VZT_EXHAUST ¦ source: D_2NP_vzt ¦ position: [-1384.641, 64239.33] ¦ PROBE 9 TZB recovery — auto-extract from per-discipline DXFs | PROBE_9 | 2.NP | HSV | vlastní (prostupy ve stropech)
3520 | [doplnit] | HSV-963 | Prostup ve stropě — VZT (vzduchotechnika), 2.NP | ks | 1 | D · 2.NP |  | 0.95 | no_match | PROBE 9 Step 8c auto-extract: block_insert on layer VZT_EXHAUST ¦ source: D_2NP_vzt ¦ position: [-1231.593, 62484.33] ¦ PROBE 9 TZB recovery — auto-extract from per-discipline DXFs | PROBE_9 | 2.NP | HSV | vlastní (prostupy ve stropech)
3521 | [doplnit] | HSV-963 | Prostup ve stropě — VZT (vzduchotechnika), 2.NP | ks | 1 | D · 2.NP |  | 0.95 | no_match | PROBE 9 Step 8c auto-extract: block_insert on layer VZT_EXHAUST ¦ source: D_2NP_vzt ¦ position: [-784.641, 64659.33] ¦ PROBE 9 TZB recovery — auto-extract from per-discipline DXFs | PROBE_9 | 2.NP | HSV | vlastní (prostupy ve stropech)
3522 | [doplnit] | HSV-963 | Prostup ve stropě — VZT (vzduchotechnika), 2.NP | ks | 1 | D · 2.NP |  | 0.95 | no_match | PROBE 9 Step 8c auto-extract: block_insert on layer VZT_EXHAUST ¦ source: D_2NP_vzt ¦ position: [-624.641, 64399.33] ¦ PROBE 9 TZB recovery — auto-extract from per-discipline DXFs | PROBE_9 | 2.NP | HSV | vlastní (prostupy ve stropech)
3523 | [doplnit] | HSV-963 | Prostup ve stropě — VZT (vzduchotechnika), 2.NP | ks | 1 | D · 2.NP |  | 0.95 | no_match | PROBE 9 Step 8c auto-extract: block_insert on layer VZT_EXHAUST ¦ source: D_2NP_vzt ¦ position: [-624.641, 64499.33] ¦ PROBE 9 TZB recovery — auto-extract from per-discipline DXFs | PROBE_9 | 2.NP | HSV | vlastní (prostupy ve stropech)
3524 | [doplnit] | HSV-963 | Prostup ve stropě — VZT (vzduchotechnika), 2.NP | ks | 1 | D · 2.NP |  | 0.95 | no_match | PROBE 9 Step 8c auto-extract: block_insert on layer VZT_EXHAUST ¦ source: D_2NP_vzt ¦ position: [1123.209, 63705.73] ¦ PROBE 9 TZB recovery — auto-extract from per-discipline DXFs | PROBE_9 | 2.NP | HSV | vlastní (prostupy ve stropech)
3525 | [doplnit] | HSV-963 | Prostup ve stropě — VZT (vzduchotechnika), 2.NP | ks | 1 | D · 2.NP |  | 0.95 | no_match | PROBE 9 Step 8c auto-extract: block_insert on layer VZT_EXHAUST ¦ source: D_2NP_vzt ¦ position: [1123.209, 63785.73] ¦ PROBE 9 TZB recovery — auto-extract from per-discipline DXFs | PROBE_9 | 2.NP | HSV | vlastní (prostupy ve stropech)
3526 | [doplnit] | HSV-963 | Prostup ve stropě — VZT (vzduchotechnika), 2.NP | ks | 1 | D · 2.NP |  | 0.95 | no_match | PROBE 9 Step 8c auto-extract: block_insert on layer VZT_EXHAUST ¦ source: D_2NP_vzt ¦ position: [1273.209, 63705.73] ¦ PROBE 9 TZB recovery — auto-extract from per-discipline DXFs | PROBE_9 | 2.NP | HSV | vlastní (prostupy ve stropech)
3527 | [doplnit] | HSV-963 | Prostup ve stropě — VZT (vzduchotechnika), 2.NP | ks | 1 | D · 2.NP |  | 0.95 | no_match | PROBE 9 Step 8c auto-extract: block_insert on layer VZT_EXHAUST ¦ source: D_2NP_vzt ¦ position: [1599.61, 62651.85] ¦ PROBE 9 TZB recovery — auto-extract from per-discipline DXFs | PROBE_9 | 2.NP | HSV | vlastní (prostupy ve stropech)
3528 | [doplnit] | HSV-963 | Prostup ve stropě — VZT (vzduchotechnika) DN75, 2.NP | ks | 1 | D · 2.NP |  | 0.95 | no_match | PROBE 9 Step 8c auto-extract: block_insert on layer V-objekty ¦ source: D_2NP_vzt ¦ position: [1686.071, 66046.713] ¦ PROBE 9 TZB recovery — auto-extract from per-discipline DXFs | PROBE_9 | 2.NP | HSV | vlastní (prostupy ve stropech)
3529 | [doplnit] | HSV-963 | Prostup ve stropě — VZT (vzduchotechnika) DN75, 2.NP | ks | 1 | D · 2.NP |  | 0.95 | no_match | PROBE 9 Step 8c auto-extract: block_insert on layer V-objekty ¦ source: D_2NP_vzt ¦ position: [1686.071, 66046.713] ¦ PROBE 9 TZB recovery — auto-extract from per-discipline DXFs | PROBE_9 | 2.NP | HSV | vlastní (prostupy ve stropech)
3530 | [doplnit] | HSV-963 | Prostup ve stropě — VZT (vzduchotechnika), 2.NP | ks | 1 | D · 2.NP |  | 0.95 | no_match | PROBE 9 Step 8c auto-extract: block_insert on layer VZT_EXHAUST ¦ source: D_2NP_vzt ¦ position: [1873.209, 63705.73] ¦ PROBE 9 TZB recovery — auto-extract from per-discipline DXFs | PROBE_9 | 2.NP | HSV | vlastní (prostupy ve stropech)
3531 | [doplnit] | HSV-963 | Prostup ve stropě — VZT (vzduchotechnika), 2.NP | ks | 1 | D · 2.NP |  | 0.95 | no_match | PROBE 9 Step 8c auto-extract: block_insert on layer VZT_EXHAUST ¦ source: D_2NP_vzt ¦ position: [1937.789, 62648.373] ¦ PROBE 9 TZB recovery — auto-extract from per-discipline DXFs | PROBE_9 | 2.NP | HSV | vlastní (prostupy ve stropech)
3532 | [doplnit] | HSV-963 | Prostup ve stropě — VZT (vzduchotechnika), 2.NP | ks | 1 | D · 2.NP |  | 0.95 | no_match | PROBE 9 Step 8c auto-extract: block_insert on layer VZT_EXHAUST ¦ source: D_2NP_vzt ¦ position: [1986.346, 63658.868] ¦ PROBE 9 TZB recovery — auto-extract from per-discipline DXFs | PROBE_9 | 2.NP | HSV | vlastní (prostupy ve stropech)
3533 | [doplnit] | HSV-963 | Prostup ve stropě — VZT (vzduchotechnika), 2.NP | ks | 1 | D · 2.NP |  | 0.95 | no_match | PROBE 9 Step 8c auto-extract: block_insert on layer VZT_EXHAUST ¦ source: D_2NP_vzt ¦ position: [2099.483, 63532.005] ¦ PROBE 9 TZB recovery — auto-extract from per-discipline DXFs | PROBE_9 | 2.NP | HSV | vlastní (prostupy ve stropech)
3534 | [doplnit] | HSV-963 | Prostup ve stropě — VZT (vzduchotechnika), 2.NP | ks | 1 | D · 2.NP |  | 0.95 | no_match | PROBE 9 Step 8c auto-extract: block_insert on layer VZT_EXHAUST ¦ source: D_2NP_vzt ¦ position: [2299.483, 63612.005] ¦ PROBE 9 TZB recovery — auto-extract from per-discipline DXFs | PROBE_9 | 2.NP | HSV | vlastní (prostupy ve stropech)
3535 | [doplnit] | HSV-963 | Prostup ve stropě — VZT (vzduchotechnika), 2.NP | ks | 1 | D · 2.NP |  | 0.95 | no_match | PROBE 9 Step 8c auto-extract: block_insert on layer VZT_EXHAUST ¦ source: D_2NP_vzt ¦ position: [2576.669, 63287.956] ¦ PROBE 9 TZB recovery — auto-extract from per-discipline DXFs | PROBE_9 | 2.NP | HSV | vlastní (prostupy ve stropech)
3536 | [doplnit] | HSV-963 | Prostup ve stropě — VZT (vzduchotechnika), 2.NP | ks | 1 | D · 2.NP |  | 0.95 | no_match | PROBE 9 Step 8c auto-extract: block_insert on layer VZT_EXHAUST ¦ source: D_2NP_vzt ¦ position: [2633.237, 63344.524] ¦ PROBE 9 TZB recovery — auto-extract from per-discipline DXFs | PROBE_9 | 2.NP | HSV | vlastní (prostupy ve stropech)
3537 | [doplnit] | HSV-963 | Prostup ve stropě — VZT (vzduchotechnika) DN325, 2.NP | ks | 1 | D · 2.NP |  | 0.95 | no_match | PROBE 9 Step 8c auto-extract: block_insert on layer V-objekty ¦ source: D_2NP_vzt ¦ position: [3556.374, 61830.728] ¦ PROBE 9 TZB recovery — auto-extract from per-discipline DXFs | PROBE_9 | 2.NP | HSV | vlastní (prostupy ve stropech)
3538 | [doplnit] | HSV-963 | Prostup ve stropě — VZT (vzduchotechnika) DN325, 2.NP | ks | 1 | D · 2.NP |  | 0.95 | no_match | PROBE 9 Step 8c auto-extract: block_insert on layer V-objekty ¦ source: D_2NP_vzt ¦ position: [3556.374, 61830.728] ¦ PROBE 9 TZB recovery — auto-extract from per-discipline DXFs | PROBE_9 | 2.NP | HSV | vlastní (prostupy ve stropech)
3539 | [doplnit] | HSV-963 | Prostup ve stropě — VZT (vzduchotechnika), 2.NP | ks | 1 | D · 2.NP |  | 0.95 | no_match | PROBE 9 Step 8c auto-extract: block_insert on layer VZT_EXHAUST ¦ source: D_2NP_vzt ¦ position: [3657.419, 62430.468] ¦ PROBE 9 TZB recovery — auto-extract from per-discipline DXFs | PROBE_9 | 2.NP | HSV | vlastní (prostupy ve stropech)
3540 | [doplnit] | HSV-963 | Prostup ve stropě — VZT (vzduchotechnika), 2.NP | ks | 1 | D · 2.NP |  | 0.95 | no_match | PROBE 9 Step 8c auto-extract: block_insert on layer VZT_EXHAUST ¦ source: D_2NP_vzt ¦ position: [3707.789, 62968.373] ¦ PROBE 9 TZB recovery — auto-extract from per-discipline DXFs | PROBE_9 | 2.NP | HSV | vlastní (prostupy ve stropech)
3541 | [doplnit] | HSV-963 | Prostup ve stropě — VZT (vzduchotechnika), 2.NP | ks | 1 | D · 2.NP |  | 0.95 | no_match | PROBE 9 Step 8c auto-extract: block_insert on layer VZT_EXHAUST ¦ source: D_2NP_vzt ¦ position: [4057.789, 62648.373] ¦ PROBE 9 TZB recovery — auto-extract from per-discipline DXFs | PROBE_9 | 2.NP | HSV | vlastní (prostupy ve stropech)
3542 | [doplnit] | HSV-963 | Prostup ve stropě — VZT (vzduchotechnika), 2.NP | ks | 1 | D · 2.NP |  | 0.95 | no_match | PROBE 9 Step 8c auto-extract: block_insert on layer VZT_EXHAUST ¦ source: D_2NP_vzt ¦ position: [4307.789, 62648.373] ¦ PROBE 9 TZB recovery — auto-extract from per-discipline DXFs | PROBE_9 | 2.NP | HSV | vlastní (prostupy ve stropech)
3543 | [doplnit] | HSV-963 | Prostup ve stropě — VZT (vzduchotechnika), 2.NP | ks | 1 | D · 2.NP |  | 0.95 | no_match | PROBE 9 Step 8c auto-extract: block_insert on layer VZT_EXHAUST ¦ source: D_2NP_vzt ¦ position: [4307.789, 62968.373] ¦ PROBE 9 TZB recovery — auto-extract from per-discipline DXFs | PROBE_9 | 2.NP | HSV | vlastní (prostupy ve stropech)
3544 | [doplnit] | HSV-963 | Prostup ve stropě — VZT (vzduchotechnika), 2.NP | ks | 1 | D · 2.NP |  | 0.95 | no_match | PROBE 9 Step 8c auto-extract: block_insert on layer VZT_EXHAUST ¦ source: D_2NP_vzt ¦ position: [4467.789, 62808.373] ¦ PROBE 9 TZB recovery — auto-extract from per-discipline DXFs | PROBE_9 | 2.NP | HSV | vlastní (prostupy ve stropech)
3545 | [doplnit] | HSV-963 | Prostup ve stropě — VZT (vzduchotechnika) DN325, 2.NP | ks | 1 | D · 2.NP |  | 0.95 | no_match | PROBE 9 Step 8c auto-extract: block_insert on layer V-objekty ¦ source: D_2NP_vzt ¦ position: [5413.407, 61830.728] ¦ PROBE 9 TZB recovery — auto-extract from per-discipline DXFs | PROBE_9 | 2.NP | HSV | vlastní (prostupy ve stropech)
3546 | [doplnit] | HSV-963 | Prostup ve stropě — VZT (vzduchotechnika) DN325, 2.NP | ks | 1 | D · 2.NP |  | 0.95 | no_match | PROBE 9 Step 8c auto-extract: block_insert on layer V-objekty ¦ source: D_2NP_vzt ¦ position: [5413.407, 61830.728] ¦ PROBE 9 TZB recovery — auto-extract from per-discipline DXFs | PROBE_9 | 2.NP | HSV | vlastní (prostupy ve stropech)
3547 | [doplnit] | HSV-963 | Prostup ve stropě — VZT (vzduchotechnika), 2.NP | ks | 1 | D · 2.NP |  | 0.95 | no_match | PROBE 9 Step 8c auto-extract: block_insert on layer VZT_EXHAUST ¦ source: D_2NP_vzt ¦ position: [6152.658, 66129.52] ¦ PROBE 9 TZB recovery — auto-extract from per-discipline DXFs | PROBE_9 | 2.NP | HSV | vlastní (prostupy ve stropech)
3548 | [doplnit] | HSV-963 | Prostup ve stropě — VZT (vzduchotechnika), 2.NP | ks | 1 | D · 2.NP |  | 0.95 | no_match | PROBE 9 Step 8c auto-extract: block_insert on layer VZT_DIGESTOR ¦ source: D_2NP_vzt ¦ position: [7785.706, 63055.728] ¦ PROBE 9 TZB recovery — auto-extract from per-discipline DXFs | PROBE_9 | 2.NP | HSV | vlastní (prostupy ve stropech)
3549 | [doplnit] | HSV-963 | Prostup ve stropě — VZT (vzduchotechnika), 2.NP | ks | 1 | D · 2.NP |  | 0.95 | no_match | PROBE 9 Step 8c auto-extract: block_insert on layer VZT_DIGESTOR ¦ source: D_2NP_vzt ¦ position: [7785.706, 63505.728] ¦ PROBE 9 TZB recovery — auto-extract from per-discipline DXFs | PROBE_9 | 2.NP | HSV | vlastní (prostupy ve stropech)
3550 | [doplnit] | HSV-963 | Prostup ve stropě — VZT (vzduchotechnika), 2.NP | ks | 1 | D · 2.NP |  | 0.95 | no_match | PROBE 9 Step 8c auto-extract: block_insert on layer VZT_DIGESTOR ¦ source: D_2NP_vzt ¦ position: [8710.706, 63055.728] ¦ PROBE 9 TZB recovery — auto-extract from per-discipline DXFs | PROBE_9 | 2.NP | HSV | vlastní (prostupy ve stropech)
3551 | [doplnit] | HSV-963 | Prostup ve stropě — VZT (vzduchotechnika), 2.NP | ks | 1 | D · 2.NP |  | 0.95 | no_match | PROBE 9 Step 8c auto-extract: block_insert on layer VZT_DIGESTOR ¦ source: D_2NP_vzt ¦ position: [8710.706, 63505.728] ¦ PROBE 9 TZB recovery — auto-extract from per-discipline DXFs | PROBE_9 | 2.NP | HSV | vlastní (prostupy ve stropech)
3552 | [doplnit] | HSV-963 | Prostup ve stropě — VZT (vzduchotechnika) DN325, 2.NP | ks | 1 | D · 2.NP |  | 0.95 | no_match | PROBE 9 Step 8c auto-extract: block_insert on layer V-objekty ¦ source: D_2NP_vzt ¦ position: [11106.95, 61830.728] ¦ PROBE 9 TZB recovery — auto-extract from per-discipline DXFs | PROBE_9 | 2.NP | HSV | vlastní (prostupy ve stropech)
3553 | [doplnit] | HSV-963 | Prostup ve stropě — VZT (vzduchotechnika) DN325, 2.NP | ks | 1 | D · 2.NP |  | 0.95 | no_match | PROBE 9 Step 8c auto-extract: block_insert on layer V-objekty ¦ source: D_2NP_vzt ¦ position: [11106.95, 61830.728] ¦ PROBE 9 TZB recovery — auto-extract from per-discipline DXFs | PROBE_9 | 2.NP | HSV | vlastní (prostupy ve stropech)
3554 | [doplnit] | HSV-963 | Prostup ve stropě — VZT (vzduchotechnika), 2.NP | ks | 1 | D · 2.NP |  | 0.95 | no_match | PROBE 9 Step 8c auto-extract: block_insert on layer VZT_EXHAUST ¦ source: D_2NP_vzt ¦ position: [11654.798, 65897.77] ¦ PROBE 9 TZB recovery — auto-extract from per-discipline DXFs | PROBE_9 | 2.NP | HSV | vlastní (prostupy ve stropech)
3555 | [doplnit] | HSV-963 | Prostup ve stropě — VZT (vzduchotechnika), 2.NP | ks | 1 | D · 2.NP |  | 0.95 | no_match | PROBE 9 Step 8c auto-extract: block_insert on layer VZT_EXHAUST ¦ source: D_2NP_vzt ¦ position: [11869.798, 65897.775] ¦ PROBE 9 TZB recovery — auto-extract from per-discipline DXFs | PROBE_9 | 2.NP | HSV | vlastní (prostupy ve stropech)
3556 | [doplnit] | HSV-963 | Prostup ve stropě — VZT (vzduchotechnika), 2.NP | ks | 1 | D · 2.NP |  | 0.95 | no_match | PROBE 9 Step 8c auto-extract: block_insert on layer VZT_EXHAUST ¦ source: D_2NP_vzt ¦ position: [12028.623, 62808.373] ¦ PROBE 9 TZB recovery — auto-extract from per-discipline DXFs | PROBE_9 | 2.NP | HSV | vlastní (prostupy ve stropech)
3557 | [doplnit] | HSV-963 | Prostup ve stropě — VZT (vzduchotechnika), 2.NP | ks | 1 | D · 2.NP |  | 0.95 | no_match | PROBE 9 Step 8c auto-extract: block_insert on layer VZT_EXHAUST ¦ source: D_2NP_vzt ¦ position: [12188.623, 62648.373] ¦ PROBE 9 TZB recovery — auto-extract from per-discipline DXFs | PROBE_9 | 2.NP | HSV | vlastní (prostupy ve stropech)
3558 | [doplnit] | HSV-963 | Prostup ve stropě — VZT (vzduchotechnika), 2.NP | ks | 1 | D · 2.NP |  | 0.95 | no_match | PROBE 9 Step 8c auto-extract: block_insert on layer VZT_EXHAUST ¦ source: D_2NP_vzt ¦ position: [12188.623, 62968.373] ¦ PROBE 9 TZB recovery — auto-extract from per-discipline DXFs | PROBE_9 | 2.NP | HSV | vlastní (prostupy ve stropech)
3559 | [doplnit] | HSV-963 | Prostup ve stropě — VZT (vzduchotechnika), 2.NP | ks | 1 | D · 2.NP |  | 0.95 | no_match | PROBE 9 Step 8c auto-extract: block_insert on layer VZT_EXHAUST ¦ source: D_2NP_vzt ¦ position: [12438.623, 62648.373] ¦ PROBE 9 TZB recovery — auto-extract from per-discipline DXFs | PROBE_9 | 2.NP | HSV | vlastní (prostupy ve stropech)
3560 | [doplnit] | HSV-963 | Prostup ve stropě — VZT (vzduchotechnika), 2.NP | ks | 1 | D · 2.NP |  | 0.95 | no_match | PROBE 9 Step 8c auto-extract: block_insert on layer VZT_EXHAUST ¦ source: D_2NP_vzt ¦ position: [12788.623, 62968.373] ¦ PROBE 9 TZB recovery — auto-extract from per-discipline DXFs | PROBE_9 | 2.NP | HSV | vlastní (prostupy ve stropech)
3561 | [doplnit] | HSV-963 | Prostup ve stropě — VZT (vzduchotechnika), 2.NP | ks | 1 | D · 2.NP |  | 0.95 | no_match | PROBE 9 Step 8c auto-extract: block_insert on layer VZT_EXHAUST ¦ source: D_2NP_vzt ¦ position: [12838.992, 62430.468] ¦ PROBE 9 TZB recovery — auto-extract from per-discipline DXFs | PROBE_9 | 2.NP | HSV | vlastní (prostupy ve stropech)
3562 | [doplnit] | HSV-963 | Prostup ve stropě — VZT (vzduchotechnika) DN325, 2.NP | ks | 1 | D · 2.NP |  | 0.95 | no_match | PROBE 9 Step 8c auto-extract: block_insert on layer V-objekty ¦ source: D_2NP_vzt ¦ position: [12966.044, 61830.728] ¦ PROBE 9 TZB recovery — auto-extract from per-discipline DXFs | PROBE_9 | 2.NP | HSV | vlastní (prostupy ve stropech)
3563 | [doplnit] | HSV-963 | Prostup ve stropě — VZT (vzduchotechnika) DN325, 2.NP | ks | 1 | D · 2.NP |  | 0.95 | no_match | PROBE 9 Step 8c auto-extract: block_insert on layer V-objekty ¦ source: D_2NP_vzt ¦ position: [12966.044, 61830.728] ¦ PROBE 9 TZB recovery — auto-extract from per-discipline DXFs | PROBE_9 | 2.NP | HSV | vlastní (prostupy ve stropech)
3564 | [doplnit] | HSV-963 | Prostup ve stropě — VZT (vzduchotechnika), 2.NP | ks | 1 | D · 2.NP |  | 0.95 | no_match | PROBE 9 Step 8c auto-extract: block_insert on layer VZT_EXHAUST ¦ source: D_2NP_vzt ¦ position: [13863.174, 63344.524] ¦ PROBE 9 TZB recovery — auto-extract from per-discipline DXFs | PROBE_9 | 2.NP | HSV | vlastní (prostupy ve stropech)
3565 | [doplnit] | HSV-963 | Prostup ve stropě — VZT (vzduchotechnika), 2.NP | ks | 1 | D · 2.NP |  | 0.95 | no_match | PROBE 9 Step 8c auto-extract: block_insert on layer VZT_EXHAUST ¦ source: D_2NP_vzt ¦ position: [13919.742, 63287.956] ¦ PROBE 9 TZB recovery — auto-extract from per-discipline DXFs | PROBE_9 | 2.NP | HSV | vlastní (prostupy ve stropech)
3566 | [doplnit] | HSV-963 | Prostup ve stropě — VZT (vzduchotechnika), 2.NP | ks | 1 | D · 2.NP |  | 0.95 | no_match | PROBE 9 Step 8c auto-extract: block_insert on layer VZT_EXHAUST ¦ source: D_2NP_vzt ¦ position: [14196.928, 63612.005] ¦ PROBE 9 TZB recovery — auto-extract from per-discipline DXFs | PROBE_9 | 2.NP | HSV | vlastní (prostupy ve stropech)
3567 | [doplnit] | HSV-963 | Prostup ve stropě — VZT (vzduchotechnika), 2.NP | ks | 1 | D · 2.NP |  | 0.95 | no_match | PROBE 9 Step 8c auto-extract: block_insert on layer VZT_EXHAUST ¦ source: D_2NP_vzt ¦ position: [14396.928, 63532.005] ¦ PROBE 9 TZB recovery — auto-extract from per-discipline DXFs | PROBE_9 | 2.NP | HSV | vlastní (prostupy ve stropech)
3568 | [doplnit] | HSV-963 | Prostup ve stropě — VZT (vzduchotechnika), 2.NP | ks | 1 | D · 2.NP |  | 0.95 | no_match | PROBE 9 Step 8c auto-extract: block_insert on layer VZT_EXHAUST ¦ source: D_2NP_vzt ¦ position: [14510.065, 63658.868] ¦ PROBE 9 TZB recovery — auto-extract from per-discipline DXFs | PROBE_9 | 2.NP | HSV | vlastní (prostupy ve stropech)
3569 | [doplnit] | HSV-963 | Prostup ve stropě — VZT (vzduchotechnika), 2.NP | ks | 1 | D · 2.NP |  | 0.95 | no_match | PROBE 9 Step 8c auto-extract: block_insert on layer VZT_EXHAUST ¦ source: D_2NP_vzt ¦ position: [14558.623, 62648.373] ¦ PROBE 9 TZB recovery — auto-extract from per-discipline DXFs | PROBE_9 | 2.NP | HSV | vlastní (prostupy ve stropech)
3570 | [doplnit] | HSV-963 | Prostup ve stropě — VZT (vzduchotechnika), 2.NP | ks | 1 | D · 2.NP |  | 0.95 | no_match | PROBE 9 Step 8c auto-extract: block_insert on layer VZT_EXHAUST ¦ source: D_2NP_vzt ¦ position: [14623.203, 63705.73] ¦ PROBE 9 TZB recovery — auto-extract from per-discipline DXFs | PROBE_9 | 2.NP | HSV | vlastní (prostupy ve stropech)
3571 | [doplnit] | HSV-963 | Prostup ve stropě — VZT (vzduchotechnika) DN75, 2.NP | ks | 1 | D · 2.NP |  | 0.95 | no_match | PROBE 9 Step 8c auto-extract: block_insert on layer V-objekty ¦ source: D_2NP_vzt ¦ position: [14808.947, 66055.728] ¦ PROBE 9 TZB recovery — auto-extract from per-discipline DXFs | PROBE_9 | 2.NP | HSV | vlastní (prostupy ve stropech)
3572 | [doplnit] | HSV-963 | Prostup ve stropě — VZT (vzduchotechnika) DN75, 2.NP | ks | 1 | D · 2.NP |  | 0.95 | no_match | PROBE 9 Step 8c auto-extract: block_insert on layer V-objekty ¦ source: D_2NP_vzt ¦ position: [14808.947, 66055.728] ¦ PROBE 9 TZB recovery — auto-extract from per-discipline DXFs | PROBE_9 | 2.NP | HSV | vlastní (prostupy ve stropech)
3573 | [doplnit] | HSV-963 | Prostup ve stropě — VZT (vzduchotechnika) DN75, 2.NP | ks | 1 | D · 2.NP |  | 0.95 | no_match | PROBE 9 Step 8c auto-extract: block_insert on layer V-objekty ¦ source: D_2NP_vzt ¦ position: [14808.947, 66055.728] ¦ PROBE 9 TZB recovery — auto-extract from per-discipline DXFs | PROBE_9 | 2.NP | HSV | vlastní (prostupy ve stropech)
3574 | [doplnit] | HSV-963 | Prostup ve stropě — VZT (vzduchotechnika) DN75, 2.NP | ks | 1 | D · 2.NP |  | 0.95 | no_match | PROBE 9 Step 8c auto-extract: block_insert on layer V-objekty ¦ source: D_2NP_vzt ¦ position: [14808.947, 66055.728] ¦ PROBE 9 TZB recovery — auto-extract from per-discipline DXFs | PROBE_9 | 2.NP | HSV | vlastní (prostupy ve stropech)
3575 | [doplnit] | HSV-963 | Prostup ve stropě — VZT (vzduchotechnika), 2.NP | ks | 1 | D · 2.NP |  | 0.95 | no_match | PROBE 9 Step 8c auto-extract: block_insert on layer VZT_EXHAUST ¦ source: D_2NP_vzt ¦ position: [14896.801, 62651.85] ¦ PROBE 9 TZB recovery — auto-extract from per-discipline DXFs | PROBE_9 | 2.NP | HSV | vlastní (prostupy ve stropech)
3576 | [doplnit] | HSV-963 | Prostup ve stropě — VZT (vzduchotechnika), 2.NP | ks | 1 | D · 2.NP |  | 0.95 | no_match | PROBE 9 Step 8c auto-extract: block_insert on layer VZT_EXHAUST ¦ source: D_2NP_vzt ¦ position: [15223.203, 63705.73] ¦ PROBE 9 TZB recovery — auto-extract from per-discipline DXFs | PROBE_9 | 2.NP | HSV | vlastní (prostupy ve stropech)
3577 | [doplnit] | HSV-963 | Prostup ve stropě — VZT (vzduchotechnika), 2.NP | ks | 1 | D · 2.NP |  | 0.95 | no_match | PROBE 9 Step 8c auto-extract: block_insert on layer VZT_EXHAUST ¦ source: D_2NP_vzt ¦ position: [15373.203, 63705.73] ¦ PROBE 9 TZB recovery — auto-extract from per-discipline DXFs | PROBE_9 | 2.NP | HSV | vlastní (prostupy ve stropech)
3578 | [doplnit] | HSV-963 | Prostup ve stropě — VZT (vzduchotechnika), 2.NP | ks | 1 | D · 2.NP |  | 0.95 | no_match | PROBE 9 Step 8c auto-extract: block_insert on layer VZT_EXHAUST ¦ source: D_2NP_vzt ¦ position: [15373.203, 63785.73] ¦ PROBE 9 TZB recovery — auto-extract from per-discipline DXFs | PROBE_9 | 2.NP | HSV | vlastní (prostupy ve stropech)
3579 | [doplnit] | HSV-963 | Prostup ve stropě — VZT (vzduchotechnika), 2.NP | ks | 1 | D · 2.NP |  | 0.95 | no_match | PROBE 9 Step 8c auto-extract: block_insert on layer VZT_EXHAUST ¦ source: D_2NP_vzt ¦ position: [17121.052, 64399.33] ¦ PROBE 9 TZB recovery — auto-extract from per-discipline DXFs | PROBE_9 | 2.NP | HSV | vlastní (prostupy ve stropech)
3580 | [doplnit] | HSV-963 | Prostup ve stropě — VZT (vzduchotechnika), 2.NP | ks | 1 | D · 2.NP |  | 0.95 | no_match | PROBE 9 Step 8c auto-extract: block_insert on layer VZT_EXHAUST ¦ source: D_2NP_vzt ¦ position: [17121.052, 64499.33] ¦ PROBE 9 TZB recovery — auto-extract from per-discipline DXFs | PROBE_9 | 2.NP | HSV | vlastní (prostupy ve stropech)
3581 | [doplnit] | HSV-963 | Prostup ve stropě — VZT (vzduchotechnika), 2.NP | ks | 1 | D · 2.NP |  | 0.95 | no_match | PROBE 9 Step 8c auto-extract: block_insert on layer VZT_EXHAUST ¦ source: D_2NP_vzt ¦ position: [17281.052, 64659.33] ¦ PROBE 9 TZB recovery — auto-extract from per-discipline DXFs | PROBE_9 | 2.NP | HSV | vlastní (prostupy ve stropech)
3582 | [doplnit] | HSV-963 | Prostup ve stropě — VZT (vzduchotechnika), 2.NP | ks | 1 | D · 2.NP |  | 0.95 | no_match | PROBE 9 Step 8c auto-extract: block_insert on layer VZT_EXHAUST ¦ source: D_2NP_vzt ¦ position: [17726.188, 62483.271] ¦ PROBE 9 TZB recovery — auto-extract from per-discipline DXFs | PROBE_9 | 2.NP | HSV | vlastní (prostupy ve stropech)
3583 | [doplnit] | HSV-963 | Prostup ve stropě — VZT (vzduchotechnika), 2.NP | ks | 1 | D · 2.NP |  | 0.95 | no_match | PROBE 9 Step 8c auto-extract: block_insert on layer VZT_EXHAUST ¦ source: D_2NP_vzt ¦ position: [17881.052, 64239.33] ¦ PROBE 9 TZB recovery — auto-extract from per-discipline DXFs | PROBE_9 | 2.NP | HSV | vlastní (prostupy ve stropech)
3584 | [doplnit] | HSV-963 | Prostup ve stropě — VZT (vzduchotechnika) DN325, 2.NP | ks | 1 | D · 2.NP |  | 0.95 | no_match | PROBE 9 Step 8c auto-extract: block_insert on layer V-objekty ¦ source: D_2NP_vzt ¦ position: [18134.685, 61650.728] ¦ PROBE 9 TZB recovery — auto-extract from per-discipline DXFs | PROBE_9 | 2.NP | HSV | vlastní (prostupy ve stropech)
3585 | [doplnit] | HSV-963 | Prostup ve stropě — VZT (vzduchotechnika) DN325, 2.NP | ks | 1 | D · 2.NP |  | 0.95 | no_match | PROBE 9 Step 8c auto-extract: block_insert on layer V-objekty ¦ source: D_2NP_vzt ¦ position: [18134.685, 61650.728] ¦ PROBE 9 TZB recovery — auto-extract from per-discipline DXFs | PROBE_9 | 2.NP | HSV | vlastní (prostupy ve stropech)
3586 | [doplnit] | HSV-963 | Prostup ve stropě — VZT (vzduchotechnika) DN325, 2.NP | ks | 1 | D · 2.NP |  | 0.95 | no_match | PROBE 9 Step 8c auto-extract: block_insert on layer V-objekty ¦ source: D_2NP_vzt ¦ position: [18134.685, 61650.728] ¦ PROBE 9 TZB recovery — auto-extract from per-discipline DXFs | PROBE_9 | 2.NP | HSV | vlastní (prostupy ve stropech)
3587 | [doplnit] | HSV-963 | Prostup ve stropě — VZT (vzduchotechnika) DN325, 2.NP | ks | 1 | D · 2.NP |  | 0.95 | no_match | PROBE 9 Step 8c auto-extract: block_insert on layer V-objekty ¦ source: D_2NP_vzt ¦ position: [18134.685, 61650.728] ¦ PROBE 9 TZB recovery — auto-extract from per-discipline DXFs | PROBE_9 | 2.NP | HSV | vlastní (prostupy ve stropech)
3588 | [doplnit] | HSV-963 | Prostup ve stropě — VZT (vzduchotechnika) DN75, 2.NP | ks | 1 | D · 2.NP |  | 0.95 | no_match | PROBE 9 Step 8c auto-extract: block_insert on layer V-objekty ¦ source: D_2NP_vzt ¦ position: [18774.772, 65860.728] ¦ PROBE 9 TZB recovery — auto-extract from per-discipline DXFs | PROBE_9 | 2.NP | HSV | vlastní (prostupy ve stropech)
3589 | [doplnit] | HSV-963 | Prostup ve stropě — VZT (vzduchotechnika) DN75, 2.NP | ks | 1 | D · 2.NP |  | 0.95 | no_match | PROBE 9 Step 8c auto-extract: block_insert on layer V-objekty ¦ source: D_2NP_vzt ¦ position: [18774.772, 65860.728] ¦ PROBE 9 TZB recovery — auto-extract from per-discipline DXFs | PROBE_9 | 2.NP | HSV | vlastní (prostupy ve stropech)
3590 | [doplnit] | HSV-963 | Prostup ve stropě — VZT (vzduchotechnika), 2.NP | ks | 1 | D · 2.NP |  | 0.95 | no_match | PROBE 9 Step 8c auto-extract: block_insert on layer VZT_EXHAUST ¦ source: D_2NP_vzt ¦ position: [18796.389, 62484.055] ¦ PROBE 9 TZB recovery — auto-extract from per-discipline DXFs | PROBE_9 | 2.NP | HSV | vlastní (prostupy ve stropech)
3591 | [doplnit] | HSV-963 | Prostup ve stropě — VZT (vzduchotechnika), 2.NP | ks | 1 | D · 2.NP |  | 0.95 | no_match | PROBE 9 Step 8c auto-extract: block_insert on layer VZT_EXHAUST ¦ source: D_2NP_vzt ¦ position: [18920.963, 63065.295] ¦ PROBE 9 TZB recovery — auto-extract from per-discipline DXFs | PROBE_9 | 2.NP | HSV | vlastní (prostupy ve stropech)
3592 | [doplnit] | HSV-963 | Prostup ve stropě — VZT (vzduchotechnika), 2.NP | ks | 1 | D · 2.NP |  | 0.95 | no_match | PROBE 9 Step 8c auto-extract: block_insert on layer VZT_EXHAUST ¦ source: D_2NP_vzt ¦ position: [19045.861, 64239.33] ¦ PROBE 9 TZB recovery — auto-extract from per-discipline DXFs | PROBE_9 | 2.NP | HSV | vlastní (prostupy ve stropech)
3593 | [doplnit] | HSV-963 | Prostup ve stropě — VZT (vzduchotechnika), 2.NP | ks | 1 | D · 2.NP |  | 0.95 | no_match | PROBE 9 Step 8c auto-extract: block_insert on layer VZT_EXHAUST ¦ source: D_2NP_vzt ¦ position: [19045.861, 64239.33] ¦ PROBE 9 TZB recovery — auto-extract from per-discipline DXFs | PROBE_9 | 2.NP | HSV | vlastní (prostupy ve stropech)
3594 | [doplnit] | HSV-963 | Prostup ve stropě — VZT (vzduchotechnika), 2.NP | ks | 1 | D · 2.NP |  | 0.95 | no_match | PROBE 9 Step 8c auto-extract: block_insert on layer VZT_EXHAUST ¦ source: D_2NP_vzt ¦ position: [19046.389, 62484.238] ¦ PROBE 9 TZB recovery — auto-extract from per-discipline DXFs | PROBE_9 | 2.NP | HSV | vlastní (prostupy ve stropech)
3595 | [doplnit] | HSV-963 | Prostup ve stropě — VZT (vzduchotechnika), 2.NP | ks | 1 | D · 2.NP |  | 0.95 | no_match | PROBE 9 Step 8c auto-extract: block_insert on layer VZT_EXHAUST ¦ source: D_2NP_vzt ¦ position: [19046.435, 62421.738] ¦ PROBE 9 TZB recovery — auto-extract from per-discipline DXFs | PROBE_9 | 2.NP | HSV | vlastní (prostupy ve stropech)
3596 | [doplnit] | HSV-963 | Prostup ve stropě — VZT (vzduchotechnika), 2.NP | ks | 1 | D · 2.NP |  | 0.95 | no_match | PROBE 9 Step 8c auto-extract: block_insert on layer VZT_EXHAUST ¦ source: D_2NP_vzt ¦ position: [19080.485, 65068.618] ¦ PROBE 9 TZB recovery — auto-extract from per-discipline DXFs | PROBE_9 | 2.NP | HSV | vlastní (prostupy ve stropech)
3597 | [doplnit] | HSV-963 | Prostup ve stropě — VZT (vzduchotechnika), 2.NP | ks | 1 | D · 2.NP |  | 0.95 | no_match | PROBE 9 Step 8c auto-extract: block_insert on layer VZT_EXHAUST ¦ source: D_2NP_vzt ¦ position: [19170.861, 64109.33] ¦ PROBE 9 TZB recovery — auto-extract from per-discipline DXFs | PROBE_9 | 2.NP | HSV | vlastní (prostupy ve stropech)
3598 | [doplnit] | HSV-963 | Prostup ve stropě — VZT (vzduchotechnika), 2.NP | ks | 1 | D · 2.NP |  | 0.95 | no_match | PROBE 9 Step 8c auto-extract: block_insert on layer VZT_EXHAUST ¦ source: D_2NP_vzt ¦ position: [19295.861, 64239.33] ¦ PROBE 9 TZB recovery — auto-extract from per-discipline DXFs | PROBE_9 | 2.NP | HSV | vlastní (prostupy ve stropech)
3599 | [doplnit] | HSV-963 | Prostup ve stropě — VZT (vzduchotechnika), 2.NP | ks | 1 | D · 2.NP |  | 0.95 | no_match | PROBE 9 Step 8c auto-extract: block_insert on layer VZT_EXHAUST ¦ source: D_2NP_vzt ¦ position: [19680.485, 64988.618] ¦ PROBE 9 TZB recovery — auto-extract from per-discipline DXFs | PROBE_9 | 2.NP | HSV | vlastní (prostupy ve stropech)
3600 | [doplnit] | HSV-963 | Prostup ve stropě — VZT (vzduchotechnika), 2.NP | ks | 1 | D · 2.NP |  | 0.95 | no_match | PROBE 9 Step 8c auto-extract: block_insert on layer VZT_EXHAUST ¦ source: D_2NP_vzt ¦ position: [19680.485, 64988.618] ¦ PROBE 9 TZB recovery — auto-extract from per-discipline DXFs | PROBE_9 | 2.NP | HSV | vlastní (prostupy ve stropech)
3601 | [doplnit] | HSV-963 | Prostup ve stropě — VZT (vzduchotechnika), 2.NP | ks | 1 | D · 2.NP |  | 0.95 | no_match | PROBE 9 Step 8c auto-extract: block_insert on layer VZT_EXHAUST ¦ source: D_2NP_vzt ¦ position: [19959.272, 64239.33] ¦ PROBE 9 TZB recovery — auto-extract from per-discipline DXFs | PROBE_9 | 2.NP | HSV | vlastní (prostupy ve stropech)
3602 | [doplnit] | HSV-963 | Prostup ve stropě — VZT (vzduchotechnika), 2.NP | ks | 1 | D · 2.NP |  | 0.95 | no_match | PROBE 9 Step 8c auto-extract: block_insert on layer VZT_EXHAUST ¦ source: D_2NP_vzt ¦ position: [21038.203, 64988.618] ¦ PROBE 9 TZB recovery — auto-extract from per-discipline DXFs | PROBE_9 | 2.NP | HSV | vlastní (prostupy ve stropech)
3603 | [doplnit] | HSV-963 | Prostup ve stropě — VZT (vzduchotechnika), 2.NP | ks | 1 | D · 2.NP |  | 0.95 | no_match | PROBE 9 Step 8c auto-extract: block_insert on layer VZT_EXHAUST ¦ source: D_2NP_vzt ¦ position: [21198.203, 64828.62] ¦ PROBE 9 TZB recovery — auto-extract from per-discipline DXFs | PROBE_9 | 2.NP | HSV | vlastní (prostupy ve stropech)
3604 | [doplnit] | HSV-963 | Prostup ve stropě — VZT (vzduchotechnika), 2.NP | ks | 1 | D · 2.NP |  | 0.95 | no_match | PROBE 9 Step 8c auto-extract: block_insert on layer VZT_EXHAUST ¦ source: D_2NP_vzt ¦ position: [21278.203, 63430.73] ¦ PROBE 9 TZB recovery — auto-extract from per-discipline DXFs | PROBE_9 | 2.NP | HSV | vlastní (prostupy ve stropech)
3605 | [doplnit] | HSV-963 | Prostup ve stropě — VZT (vzduchotechnika), 2.NP | ks | 1 | D · 2.NP |  | 0.95 | no_match | PROBE 9 Step 8c auto-extract: block_insert on layer VZT_DIGESTOR ¦ source: D_2NP_vzt ¦ position: [21710.706, 62903.044] ¦ PROBE 9 TZB recovery — auto-extract from per-discipline DXFs | PROBE_9 | 2.NP | HSV | vlastní (prostupy ve stropech)
3606 | [doplnit] | HSV-963 | Prostup ve stropě — VZT (vzduchotechnika), 2.NP | ks | 1 | D · 2.NP |  | 0.95 | no_match | PROBE 9 Step 8c auto-extract: block_insert on layer VZT_DIGESTOR ¦ source: D_2NP_vzt ¦ position: [21710.706, 62903.044] ¦ PROBE 9 TZB recovery — auto-extract from per-discipline DXFs | PROBE_9 | 2.NP | HSV | vlastní (prostupy ve stropech)
3607 | [doplnit] | HSV-963 | Prostup ve stropě — VZT (z 9421 jádra zoom — částečné pokrytí 2.NP), 2.NP | ks | 1 | D · 2.NP |  | 0.95 | no_match | PROBE 9 Step 8c auto-extract: circle on layer _VZT ¦ source: 18501_DPS_D_SO01_140_9421_R00_jadra D 2NP ¦ position: [-5151.794, 63072.404] ¦ PROBE 9 TZB recovery — auto-extract from per-discipline DXFs | PROBE_9 | 2.NP | HSV | vlastní (prostupy ve stropech)
3608 | [doplnit] | HSV-963 | Prostup ve stropě — VZT (z 9421 jádra zoom — částečné pokrytí 2.NP), 2.NP | ks | 1 | D · 2.NP |  | 0.95 | no_match | PROBE 9 Step 8c auto-extract: circle on layer _VZT ¦ source: 18501_DPS_D_SO01_140_9421_R00_jadra D 2NP ¦ position: [-4701.791, 63010.73] ¦ PROBE 9 TZB recovery — auto-extract from per-discipline DXFs | PROBE_9 | 2.NP | HSV | vlastní (prostupy ve stropech)
3609 | [doplnit] | HSV-963 | Prostup ve stropě — VZT (z 9421 jádra zoom — částečné pokrytí 2.NP), 2.NP | ks | 1 | D · 2.NP |  | 0.95 | no_match | PROBE 9 Step 8c auto-extract: circle on layer _VZT ¦ source: 18501_DPS_D_SO01_140_9421_R00_jadra D 2NP ¦ position: [-4701.791, 63260.73] ¦ PROBE 9 TZB recovery — auto-extract from per-discipline DXFs | PROBE_9 | 2.NP | HSV | vlastní (prostupy ve stropech)
3610 | [doplnit] | HSV-963 | Prostup ve stropě — VZT (z 9421 jádra zoom — částečné pokrytí 2.NP), 2.NP | ks | 1 | D · 2.NP |  | 0.95 | no_match | PROBE 9 Step 8c auto-extract: circle on layer _VZT ¦ source: 18501_DPS_D_SO01_140_9421_R00_jadra D 2NP ¦ position: [973.209, 63429.682] ¦ PROBE 9 TZB recovery — auto-extract from per-discipline DXFs | PROBE_9 | 2.NP | HSV | vlastní (prostupy ve stropech)
3611 | [doplnit] | HSV-963 | Prostup ve stropě — VZT (z 9421 jádra zoom — částečné pokrytí 2.NP), 2.NP | ks | 1 | D · 2.NP |  | 0.95 | no_match | PROBE 9 Step 8c auto-extract: circle on layer _VZT ¦ source: 18501_DPS_D_SO01_140_9421_R00_jadra D 2NP ¦ position: [973.209, 63665.411] ¦ PROBE 9 TZB recovery — auto-extract from per-discipline DXFs | PROBE_9 | 2.NP | HSV | vlastní (prostupy ve stropech)
3612 | [doplnit] | HSV-963 | Prostup ve stropě — VZT (z 9421 jádra zoom — částečné pokrytí 2.NP), 2.NP | ks | 1 | D · 2.NP |  | 0.95 | no_match | PROBE 9 Step 8c auto-extract: circle on layer _VZT ¦ source: 18501_DPS_D_SO01_140_9421_R00_jadra D 2NP ¦ position: [7723.206, 63655.728] ¦ PROBE 9 TZB recovery — auto-extract from per-discipline DXFs | PROBE_9 | 2.NP | HSV | vlastní (prostupy ve stropech)
3613 | [doplnit] | HSV-963 | Prostup ve stropě — VZT (z 9421 jádra zoom — částečné pokrytí 2.NP), 2.NP | ks | 1 | D · 2.NP |  | 0.95 | no_match | PROBE 9 Step 8c auto-extract: circle on layer _VZT ¦ source: 18501_DPS_D_SO01_140_9421_R00_jadra D 2NP ¦ position: [8773.206, 63655.728] ¦ PROBE 9 TZB recovery — auto-extract from per-discipline DXFs | PROBE_9 | 2.NP | HSV | vlastní (prostupy ve stropech)
3614 | [doplnit] | HSV-963 | Prostup ve stropě — VZT (z 9421 jádra zoom — částečné pokrytí 2.NP), 2.NP | ks | 1 | D · 2.NP |  | 0.95 | no_match | PROBE 9 Step 8c auto-extract: circle on layer _VZT ¦ source: 18501_DPS_D_SO01_140_9421_R00_jadra D 2NP ¦ position: [15523.203, 63428.382] ¦ PROBE 9 TZB recovery — auto-extract from per-discipline DXFs | PROBE_9 | 2.NP | HSV | vlastní (prostupy ve stropech)
3615 | [doplnit] | HSV-963 | Prostup ve stropě — VZT (z 9421 jádra zoom — částečné pokrytí 2.NP), 2.NP | ks | 1 | D · 2.NP |  | 0.95 | no_match | PROBE 9 Step 8c auto-extract: circle on layer _VZT ¦ source: 18501_DPS_D_SO01_140_9421_R00_jadra D 2NP ¦ position: [15523.203, 63661.289] ¦ PROBE 9 TZB recovery — auto-extract from per-discipline DXFs | PROBE_9 | 2.NP | HSV | vlastní (prostupy ve stropech)
3616 | [doplnit] | HSV-963 | Prostup ve stropě — VZT (z 9421 jádra zoom — částečné pokrytí 2.NP), 2.NP | ks | 1 | D · 2.NP |  | 0.95 | no_match | PROBE 9 Step 8c auto-extract: circle on layer _VZT ¦ source: 18501_DPS_D_SO01_140_9421_R00_jadra D 2NP ¦ position: [21198.203, 63030.73] ¦ PROBE 9 TZB recovery — auto-extract from per-discipline DXFs | PROBE_9 | 2.NP | HSV | vlastní (prostupy ve stropech)
3617 | [doplnit] | HSV-963 | Prostup ve stropě — VZT (z 9421 jádra zoom — částečné pokrytí 2.NP), 2.NP | ks | 1 | D · 2.NP |  | 0.95 | no_match | PROBE 9 Step 8c auto-extract: circle on layer _VZT ¦ source: 18501_DPS_D_SO01_140_9421_R00_jadra D 2NP ¦ position: [21198.203, 63254.388] ¦ PROBE 9 TZB recovery — auto-extract from per-discipline DXFs | PROBE_9 | 2.NP | HSV | vlastní (prostupy ve stropech)
3618 | [doplnit] | HSV-963 | Prostup ve stropě — VZT (z 9421 jádra zoom — částečné pokrytí 2.NP), 2.NP | ks | 1 | D · 2.NP |  | 0.95 | no_match | PROBE 9 Step 8c auto-extract: circle on layer _VZT ¦ source: 18501_DPS_D_SO01_140_9421_R00_jadra D 2NP ¦ position: [21627.507, 63173.96] ¦ PROBE 9 TZB recovery — auto-extract from per-discipline DXFs | PROBE_9 | 2.NP | HSV | vlastní (prostupy ve stropech)
3619 | [doplnit] | HSV-963 | Prostup ve stropě — VZT (z 9421 jádra zoom — částečné pokrytí 2.NP), 2.NP | ks | 1 | D · 2.NP |  | 0.95 | no_match | PROBE 9 Step 8c auto-extract: circle on layer _VZT ¦ source: 18501_DPS_D_SO01_140_9421_R00_jadra D 2NP ¦ position: [39125.684, 67001.768] ¦ PROBE 9 TZB recovery — auto-extract from per-discipline DXFs | PROBE_9 | 2.NP | HSV | vlastní (prostupy ve stropech)
3620 | [doplnit] | HSV-963 | Prostup ve stropě — chlazení, 2.NP | ks | 1 | D · 2.NP |  | 0.95 | no_match | PROBE 9 Step 8c auto-extract: block_insert on layer Jednotky Daikin ¦ source: D_2NP_chl ¦ position: [6999.287, -14090.961] ¦ PROBE 9 TZB recovery — auto-extract from per-discipline DXFs | PROBE_9 | 2.NP | HSV | vlastní (prostupy ve stropech)
3621 | [doplnit] | HSV-963 | Prostup ve stropě — chlazení, 2.NP | ks | 1 | D · 2.NP |  | 0.95 | no_match | PROBE 9 Step 8c auto-extract: block_insert on layer Jednotky Daikin ¦ source: D_2NP_chl ¦ position: [7394.287, -18349.44] ¦ PROBE 9 TZB recovery — auto-extract from per-discipline DXFs | PROBE_9 | 2.NP | HSV | vlastní (prostupy ve stropech)
3622 | [doplnit] | HSV-963 | Prostup ve stropě — chlazení, 2.NP | ks | 1 | D · 2.NP |  | 0.95 | no_match | PROBE 9 Step 8c auto-extract: block_insert on layer Jednotky Daikin ¦ source: D_2NP_chl ¦ position: [8854.287, -14090.961] ¦ PROBE 9 TZB recovery — auto-extract from per-discipline DXFs | PROBE_9 | 2.NP | HSV | vlastní (prostupy ve stropech)
3623 | [doplnit] | HSV-963 | Prostup ve stropě — chlazení, 2.NP | ks | 1 | D · 2.NP |  | 0.95 | no_match | PROBE 9 Step 8c auto-extract: block_insert on layer Jednotky Daikin ¦ source: D_2NP_chl ¦ position: [10743.409, -15440.414] ¦ PROBE 9 TZB recovery — auto-extract from per-discipline DXFs | PROBE_9 | 2.NP | HSV | vlastní (prostupy ve stropech)
3624 | [doplnit] | HSV-963 | Prostup ve stropě — chlazení, 2.NP | ks | 1 | D · 2.NP |  | 0.95 | no_match | PROBE 9 Step 8c auto-extract: block_insert on layer Jednotky Daikin ¦ source: D_2NP_chl ¦ position: [10969.287, -18171.737] ¦ PROBE 9 TZB recovery — auto-extract from per-discipline DXFs | PROBE_9 | 2.NP | HSV | vlastní (prostupy ve stropech)
3625 | [doplnit] | HSV-963 | Prostup ve stropě — chlazení, 2.NP | ks | 1 | D · 2.NP |  | 0.95 | no_match | PROBE 9 Step 8c auto-extract: block_insert on layer Jednotky Daikin ¦ source: D_2NP_chl ¦ position: [12894.287, -18169.44] ¦ PROBE 9 TZB recovery — auto-extract from per-discipline DXFs | PROBE_9 | 2.NP | HSV | vlastní (prostupy ve stropech)
3626 | [doplnit] | HSV-963 | Prostup ve stropě — chlazení, 2.NP | ks | 1 | D · 2.NP |  | 0.95 | no_match | PROBE 9 Step 8c auto-extract: block_insert on layer Jednotky Daikin ¦ source: D_2NP_chl ¦ position: [13355.886, -16873.767] ¦ PROBE 9 TZB recovery — auto-extract from per-discipline DXFs | PROBE_9 | 2.NP | HSV | vlastní (prostupy ve stropech)
3627 | [doplnit] | HSV-963 | Prostup ve stropě — chlazení, 2.NP | ks | 1 | D · 2.NP |  | 0.95 | no_match | PROBE 9 Step 8c auto-extract: block_insert on layer Jednotky Daikin ¦ source: D_2NP_chl ¦ position: [19163.069, -16987.372] ¦ PROBE 9 TZB recovery — auto-extract from per-discipline DXFs | PROBE_9 | 2.NP | HSV | vlastní (prostupy ve stropech)
3628 | [doplnit] | HSV-963 | Prostup ve stropě — chlazení, 2.NP | ks | 1 | D · 2.NP |  | 0.95 | no_match | PROBE 9 Step 8c auto-extract: block_insert on layer Jednotky Daikin ¦ source: D_2NP_chl ¦ position: [19904.287, -18169.44] ¦ PROBE 9 TZB recovery — auto-extract from per-discipline DXFs | PROBE_9 | 2.NP | HSV | vlastní (prostupy ve stropech)
3629 | [doplnit] | HSV-963 | Prostup ve stropě — chlazení, 2.NP | ks | 1 | D · 2.NP |  | 0.95 | no_match | PROBE 9 Step 8c auto-extract: block_insert on layer Jednotky Daikin ¦ source: D_2NP_chl ¦ position: [21829.287, -18171.737] ¦ PROBE 9 TZB recovery — auto-extract from per-discipline DXFs | PROBE_9 | 2.NP | HSV | vlastní (prostupy ve stropech)
3630 | [doplnit] | HSV-963 | Prostup ve stropě — chlazení, 2.NP | ks | 1 | D · 2.NP |  | 0.95 | no_match | PROBE 9 Step 8c auto-extract: block_insert on layer Jednotky Daikin ¦ source: D_2NP_chl ¦ position: [22221.268, -15490.287] ¦ PROBE 9 TZB recovery — auto-extract from per-discipline DXFs | PROBE_9 | 2.NP | HSV | vlastní (prostupy ve stropech)
3631 | [doplnit] | HSV-963 | Prostup ve stropě — chlazení, 2.NP | ks | 1 | D · 2.NP |  | 0.95 | no_match | PROBE 9 Step 8c auto-extract: block_insert on layer Jednotky Daikin ¦ source: D_2NP_chl ¦ position: [23944.288, -14109.954] ¦ PROBE 9 TZB recovery — auto-extract from per-discipline DXFs | PROBE_9 | 2.NP | HSV | vlastní (prostupy ve stropech)
3632 | [doplnit] | HSV-963 | Prostup ve stropě — chlazení, 2.NP | ks | 1 | D · 2.NP |  | 0.95 | no_match | PROBE 9 Step 8c auto-extract: block_insert on layer Jednotky Daikin ¦ source: D_2NP_chl ¦ position: [25404.287, -18349.44] ¦ PROBE 9 TZB recovery — auto-extract from per-discipline DXFs | PROBE_9 | 2.NP | HSV | vlastní (prostupy ve stropech)
3633 | [doplnit] | HSV-963 | Prostup ve stropě — chlazení, 2.NP | ks | 1 | D · 2.NP |  | 0.95 | no_match | PROBE 9 Step 8c auto-extract: block_insert on layer Jednotky Daikin ¦ source: D_2NP_chl ¦ position: [25749.287, -14109.954] ¦ PROBE 9 TZB recovery — auto-extract from per-discipline DXFs | PROBE_9 | 2.NP | HSV | vlastní (prostupy ve stropech)
3634 | [doplnit] | HSV-963 | Prostup ve stropě — kanalizace, 2.NP | ks | 1 | D · 2.NP |  | 0.95 | no_match | PROBE 9 Step 8c auto-extract: block_insert on layer ZT_STOUP ¦ source: D_2NP_kan ¦ position: [-44689.631, 67355.858] ¦ PROBE 9 TZB recovery — auto-extract from per-discipline DXFs | PROBE_9 | 2.NP | HSV | vlastní (prostupy ve stropech)
3635 | [doplnit] | HSV-963 | Prostup ve stropě — kanalizace, 2.NP | ks | 1 | D · 2.NP |  | 0.95 | no_match | PROBE 9 Step 8c auto-extract: block_insert on layer ZT_STOUP ¦ source: D_2NP_kan ¦ position: [-44561.594, 73149.324] ¦ PROBE 9 TZB recovery — auto-extract from per-discipline DXFs | PROBE_9 | 2.NP | HSV | vlastní (prostupy ve stropech)
3636 | [doplnit] | HSV-963 | Prostup ve stropě — kanalizace, 2.NP | ks | 1 | D · 2.NP |  | 0.95 | no_match | PROBE 9 Step 8c auto-extract: block_insert on layer ZT_STOUP ¦ source: D_2NP_kan ¦ position: [-39190.564, 67399.828] ¦ PROBE 9 TZB recovery — auto-extract from per-discipline DXFs | PROBE_9 | 2.NP | HSV | vlastní (prostupy ve stropech)
3637 | [doplnit] | HSV-963 | Prostup ve stropě — kanalizace, 2.NP | ks | 1 | D · 2.NP |  | 0.95 | no_match | PROBE 9 Step 8c auto-extract: block_insert on layer ZT_STOUP ¦ source: D_2NP_kan ¦ position: [-39190.564, 67833.719] ¦ PROBE 9 TZB recovery — auto-extract from per-discipline DXFs | PROBE_9 | 2.NP | HSV | vlastní (prostupy ve stropech)
3638 | [doplnit] | HSV-963 | Prostup ve stropě — kanalizace, 2.NP | ks | 1 | D · 2.NP |  | 0.95 | no_match | PROBE 9 Step 8c auto-extract: block_insert on layer ZT_STOUP ¦ source: D_2NP_kan ¦ position: [-37991.01, 73149.324] ¦ PROBE 9 TZB recovery — auto-extract from per-discipline DXFs | PROBE_9 | 2.NP | HSV | vlastní (prostupy ve stropech)
3639 | [doplnit] | HSV-963 | Prostup ve stropě — kanalizace, 2.NP | ks | 1 | D · 2.NP |  | 0.95 | no_match | PROBE 9 Step 8c auto-extract: block_insert on layer ZT_STOUP ¦ source: D_2NP_kan ¦ position: [-31524.236, 67850.119] ¦ PROBE 9 TZB recovery — auto-extract from per-discipline DXFs | PROBE_9 | 2.NP | HSV | vlastní (prostupy ve stropech)
3640 | [doplnit] | HSV-963 | Prostup ve stropě — kanalizace, 2.NP | ks | 1 | D · 2.NP |  | 0.95 | no_match | PROBE 9 Step 8c auto-extract: block_insert on layer ZT_STOUP ¦ source: D_2NP_kan ¦ position: [-31103.689, 67847.241] ¦ PROBE 9 TZB recovery — auto-extract from per-discipline DXFs | PROBE_9 | 2.NP | HSV | vlastní (prostupy ve stropech)
3641 | [doplnit] | HSV-963 | Prostup ve stropě — kanalizace, 2.NP | ks | 1 | D · 2.NP |  | 0.95 | no_match | PROBE 9 Step 8c auto-extract: block_insert on layer ZT_STOUP ¦ source: D_2NP_kan ¦ position: [-28251.972, 73149.542] ¦ PROBE 9 TZB recovery — auto-extract from per-discipline DXFs | PROBE_9 | 2.NP | HSV | vlastní (prostupy ve stropech)
3642 | [doplnit] | HSV-963 | Prostup ve stropě — kanalizace, 2.NP | ks | 1 | D · 2.NP |  | 0.95 | no_match | PROBE 9 Step 8c auto-extract: block_insert on layer ZT_STOUP ¦ source: D_2NP_kan ¦ position: [-24618.304, 73148.787] ¦ PROBE 9 TZB recovery — auto-extract from per-discipline DXFs | PROBE_9 | 2.NP | HSV | vlastní (prostupy ve stropech)
3643 | [doplnit] | HSV-963 | Prostup ve stropě — kanalizace, 2.NP | ks | 1 | D · 2.NP |  | 0.95 | no_match | PROBE 9 Step 8c auto-extract: block_insert on layer ZT_STOUP ¦ source: D_2NP_kan ¦ position: [-23466.48, 67845.629] ¦ PROBE 9 TZB recovery — auto-extract from per-discipline DXFs | PROBE_9 | 2.NP | HSV | vlastní (prostupy ve stropech)
3644 | [doplnit] | HSV-963 | Prostup ve stropě — kanalizace, 2.NP | ks | 1 | D · 2.NP |  | 0.95 | no_match | PROBE 9 Step 8c auto-extract: block_insert on layer ZT_STOUP ¦ source: D_2NP_kan ¦ position: [-17869.618, 67418.12] ¦ PROBE 9 TZB recovery — auto-extract from per-discipline DXFs | PROBE_9 | 2.NP | HSV | vlastní (prostupy ve stropech)
3645 | [doplnit] | HSV-963 | Prostup ve stropě — kanalizace, 2.NP | ks | 1 | D · 2.NP |  | 0.95 | no_match | PROBE 9 Step 8c auto-extract: block_insert on layer ZT_STOUP ¦ source: D_2NP_kan ¦ position: [-17806.68, 73144.076] ¦ PROBE 9 TZB recovery — auto-extract from per-discipline DXFs | PROBE_9 | 2.NP | HSV | vlastní (prostupy ve stropech)
3646 | [doplnit] | HSV-963 | Prostup ve stropě — kanalizace, 2.NP | ks | 1 | D · 2.NP |  | 0.95 | no_match | PROBE 9 Step 8c auto-extract: circle on layer ZT_TVAR ¦ source: D_2NP_kan ¦ position: [-5181.794, 62008.998] ¦ PROBE 9 TZB recovery — auto-extract from per-discipline DXFs | PROBE_9 | 2.NP | HSV | vlastní (prostupy ve stropech)
3647 | [doplnit] | HSV-963 | Prostup ve stropě — kanalizace, 2.NP | ks | 1 | D · 2.NP |  | 0.95 | no_match | PROBE 9 Step 8c auto-extract: circle on layer ZT_TVAR ¦ source: D_2NP_kan ¦ position: [-5181.794, 62299.568] ¦ PROBE 9 TZB recovery — auto-extract from per-discipline DXFs | PROBE_9 | 2.NP | HSV | vlastní (prostupy ve stropech)
3648 | [doplnit] | HSV-963 | Prostup ve stropě — kanalizace, 2.NP | ks | 1 | D · 2.NP |  | 0.95 | no_match | PROBE 9 Step 8c auto-extract: block_insert on layer ZT_TVAR ¦ source: D_2NP_kan ¦ position: [-5092.873, 56044.902] ¦ PROBE 9 TZB recovery — auto-extract from per-discipline DXFs | PROBE_9 | 2.NP | HSV | vlastní (prostupy ve stropech)
3649 | [doplnit] | HSV-963 | Prostup ve stropě — kanalizace, 2.NP | ks | 1 | D · 2.NP |  | 0.95 | no_match | PROBE 9 Step 8c auto-extract: circle on layer ZT_TVAR ¦ source: D_2NP_kan ¦ position: [-2900.038, 61927.787] ¦ PROBE 9 TZB recovery — auto-extract from per-discipline DXFs | PROBE_9 | 2.NP | HSV | vlastní (prostupy ve stropech)
3650 | [doplnit] | HSV-963 | Prostup ve stropě — kanalizace, 2.NP | ks | 1 | D · 2.NP |  | 0.95 | no_match | PROBE 9 Step 8c auto-extract: circle on layer ZT_TVAR ¦ source: D_2NP_kan ¦ position: [-2900.038, 62044.633] ¦ PROBE 9 TZB recovery — auto-extract from per-discipline DXFs | PROBE_9 | 2.NP | HSV | vlastní (prostupy ve stropech)
3651 | [doplnit] | HSV-963 | Prostup ve stropě — kanalizace, 2.NP | ks | 1 | D · 2.NP |  | 0.95 | no_match | PROBE 9 Step 8c auto-extract: circle on layer ZT_TVAR ¦ source: D_2NP_kan ¦ position: [-2120.703, 63414.902] ¦ PROBE 9 TZB recovery — auto-extract from per-discipline DXFs | PROBE_9 | 2.NP | HSV | vlastní (prostupy ve stropech)
3652 | [doplnit] | HSV-963 | Prostup ve stropě — kanalizace, 2.NP | ks | 1 | D · 2.NP |  | 0.95 | no_match | PROBE 9 Step 8c auto-extract: circle on layer ZT_TVAR ¦ source: D_2NP_kan ¦ position: [-2003.857, 63414.902] ¦ PROBE 9 TZB recovery — auto-extract from per-discipline DXFs | PROBE_9 | 2.NP | HSV | vlastní (prostupy ve stropech)
3653 | [doplnit] | HSV-963 | Prostup ve stropě — kanalizace DN50, 2.NP | ks | 1 | D · 2.NP |  | 0.95 | no_match | PROBE 9 Step 8c auto-extract: circle on layer ZT_TVAR ¦ source: D_2NP_kan ¦ position: [1977.218, 63827.98] ¦ PROBE 9 TZB recovery — auto-extract from per-discipline DXFs | PROBE_9 | 2.NP | HSV | vlastní (prostupy ve stropech)
3654 | [doplnit] | HSV-963 | Prostup ve stropě — kanalizace DN50, 2.NP | ks | 1 | D · 2.NP |  | 0.95 | no_match | PROBE 9 Step 8c auto-extract: circle on layer ZT_TVAR ¦ source: D_2NP_kan ¦ position: [2094.064, 63827.98] ¦ PROBE 9 TZB recovery — auto-extract from per-discipline DXFs | PROBE_9 | 2.NP | HSV | vlastní (prostupy ve stropech)
3655 | [doplnit] | HSV-963 | Prostup ve stropě — kanalizace, 2.NP | ks | 1 | D · 2.NP |  | 0.95 | no_match | PROBE 9 Step 8c auto-extract: circle on layer ZT_TVAR ¦ source: D_2NP_kan ¦ position: [2288.206, 63817.032] ¦ PROBE 9 TZB recovery — auto-extract from per-discipline DXFs | PROBE_9 | 2.NP | HSV | vlastní (prostupy ve stropech)
3656 | [doplnit] | HSV-963 | Prostup ve stropě — kanalizace, 2.NP | ks | 1 | D · 2.NP |  | 0.95 | no_match | PROBE 9 Step 8c auto-extract: block_insert on layer ZT_TVAR ¦ source: D_2NP_kan ¦ position: [2622.127, 56044.902] ¦ PROBE 9 TZB recovery — auto-extract from per-discipline DXFs | PROBE_9 | 2.NP | HSV | vlastní (prostupy ve stropech)
3657 | [doplnit] | HSV-963 | Prostup ve stropě — kanalizace, 2.NP | ks | 1 | D · 2.NP |  | 0.95 | no_match | PROBE 9 Step 8c auto-extract: circle on layer ZT_TVAR ¦ source: D_2NP_kan ¦ position: [5738.206, 62859.899] ¦ PROBE 9 TZB recovery — auto-extract from per-discipline DXFs | PROBE_9 | 2.NP | HSV | vlastní (prostupy ve stropech)
3658 | [doplnit] | HSV-963 | Prostup ve stropě — kanalizace, 2.NP | ks | 1 | D · 2.NP |  | 0.95 | no_match | PROBE 9 Step 8c auto-extract: block_insert on layer ZT_TVAR ¦ source: D_2NP_kan ¦ position: [10397.127, 56044.902] ¦ PROBE 9 TZB recovery — auto-extract from per-discipline DXFs | PROBE_9 | 2.NP | HSV | vlastní (prostupy ve stropech)
3659 | [doplnit] | HSV-963 | Prostup ve stropě — kanalizace, 2.NP | ks | 1 | D · 2.NP |  | 0.95 | no_match | PROBE 9 Step 8c auto-extract: circle on layer ZT_TVAR ¦ source: D_2NP_kan ¦ position: [10758.206, 62859.899] ¦ PROBE 9 TZB recovery — auto-extract from per-discipline DXFs | PROBE_9 | 2.NP | HSV | vlastní (prostupy ve stropech)
3660 | [doplnit] | HSV-963 | Prostup ve stropě — kanalizace, 2.NP | ks | 1 | D · 2.NP |  | 0.95 | no_match | PROBE 9 Step 8c auto-extract: circle on layer ZT_TVAR ¦ source: D_2NP_kan ¦ position: [14208.206, 63827.98] ¦ PROBE 9 TZB recovery — auto-extract from per-discipline DXFs | PROBE_9 | 2.NP | HSV | vlastní (prostupy ve stropech)
3661 | [doplnit] | HSV-963 | Prostup ve stropě — kanalizace DN50, 2.NP | ks | 1 | D · 2.NP |  | 0.95 | no_match | PROBE 9 Step 8c auto-extract: circle on layer ZT_TVAR ¦ source: D_2NP_kan ¦ position: [14402.347, 63827.98] ¦ PROBE 9 TZB recovery — auto-extract from per-discipline DXFs | PROBE_9 | 2.NP | HSV | vlastní (prostupy ve stropech)
3662 | [doplnit] | HSV-963 | Prostup ve stropě — kanalizace DN50, 2.NP | ks | 1 | D · 2.NP |  | 0.95 | no_match | PROBE 9 Step 8c auto-extract: circle on layer ZT_TVAR ¦ source: D_2NP_kan ¦ position: [14519.193, 63827.98] ¦ PROBE 9 TZB recovery — auto-extract from per-discipline DXFs | PROBE_9 | 2.NP | HSV | vlastní (prostupy ve stropech)
3663 | [doplnit] | HSV-963 | Prostup ve stropě — kanalizace, 2.NP | ks | 1 | D · 2.NP |  | 0.95 | no_match | PROBE 9 Step 8c auto-extract: circle on layer ZT_TVAR ¦ source: D_2NP_kan ¦ position: [18500.269, 63414.902] ¦ PROBE 9 TZB recovery — auto-extract from per-discipline DXFs | PROBE_9 | 2.NP | HSV | vlastní (prostupy ve stropech)
3664 | [doplnit] | HSV-963 | Prostup ve stropě — kanalizace, 2.NP | ks | 1 | D · 2.NP |  | 0.95 | no_match | PROBE 9 Step 8c auto-extract: circle on layer ZT_TVAR ¦ source: D_2NP_kan ¦ position: [18617.114, 63414.902] ¦ PROBE 9 TZB recovery — auto-extract from per-discipline DXFs | PROBE_9 | 2.NP | HSV | vlastní (prostupy ve stropech)
3665 | [doplnit] | HSV-963 | Prostup ve stropě — kanalizace, 2.NP | ks | 1 | D · 2.NP |  | 0.95 | no_match | PROBE 9 Step 8c auto-extract: circle on layer ZT_TVAR ¦ source: D_2NP_kan ¦ position: [19396.449, 61927.787] ¦ PROBE 9 TZB recovery — auto-extract from per-discipline DXFs | PROBE_9 | 2.NP | HSV | vlastní (prostupy ve stropech)
3666 | [doplnit] | HSV-963 | Prostup ve stropě — kanalizace, 2.NP | ks | 1 | D · 2.NP |  | 0.95 | no_match | PROBE 9 Step 8c auto-extract: circle on layer ZT_TVAR ¦ source: D_2NP_kan ¦ position: [19396.449, 62044.633] ¦ PROBE 9 TZB recovery — auto-extract from per-discipline DXFs | PROBE_9 | 2.NP | HSV | vlastní (prostupy ve stropech)
3667 | [doplnit] | HSV-963 | Prostup ve stropě — kanalizace, 2.NP | ks | 1 | D · 2.NP |  | 0.95 | no_match | PROBE 9 Step 8c auto-extract: block_insert on layer ZT_TVAR ¦ source: D_2NP_kan ¦ position: [21378.687, 56044.902] ¦ PROBE 9 TZB recovery — auto-extract from per-discipline DXFs | PROBE_9 | 2.NP | HSV | vlastní (prostupy ve stropech)
3668 | [doplnit] | HSV-963 | Prostup ve stropě — kanalizace, 2.NP | ks | 1 | D · 2.NP |  | 0.95 | no_match | PROBE 9 Step 8c auto-extract: circle on layer ZT_TVAR ¦ source: D_2NP_kan ¦ position: [21678.206, 62062.805] ¦ PROBE 9 TZB recovery — auto-extract from per-discipline DXFs | PROBE_9 | 2.NP | HSV | vlastní (prostupy ve stropech)
3669 | [doplnit] | HSV-963 | Prostup ve stropě — kanalizace DN50, 2.NP | ks | 1 | D · 2.NP |  | 0.95 | no_match | PROBE 9 Step 8c auto-extract: circle on layer ZT_TVAR ¦ source: D_2NP_kan ¦ position: [21678.206, 62611.802] ¦ PROBE 9 TZB recovery — auto-extract from per-discipline DXFs | PROBE_9 | 2.NP | HSV | vlastní (prostupy ve stropech)
3670 | [doplnit] | HSV-963 | Prostup ve stropě — kanalizace, 2.NP | ks | 1 | D · 2.NP |  | 0.95 | no_match | PROBE 9 Step 8c auto-extract: block_insert on layer ZT_STOUP ¦ source: D_2NP_kan ¦ position: [34302.831, 52866.334] ¦ PROBE 9 TZB recovery — auto-extract from per-discipline DXFs | PROBE_9 | 2.NP | HSV | vlastní (prostupy ve stropech)
3671 | [doplnit] | HSV-963 | Prostup ve stropě — kanalizace, 2.NP | ks | 1 | D · 2.NP |  | 0.95 | no_match | PROBE 9 Step 8c auto-extract: block_insert on layer ZT_STOUP ¦ source: D_2NP_kan ¦ position: [34416.605, 59320.559] ¦ PROBE 9 TZB recovery — auto-extract from per-discipline DXFs | PROBE_9 | 2.NP | HSV | vlastní (prostupy ve stropech)
3672 | [doplnit] | HSV-963 | Prostup ve stropě — kanalizace, 2.NP | ks | 1 | D · 2.NP |  | 0.95 | no_match | PROBE 9 Step 8c auto-extract: block_insert on layer ZT_STOUP ¦ source: D_2NP_kan ¦ position: [34544.642, 65114.024] ¦ PROBE 9 TZB recovery — auto-extract from per-discipline DXFs | PROBE_9 | 2.NP | HSV | vlastní (prostupy ve stropech)
3673 | [doplnit] | HSV-963 | Prostup ve stropě — kanalizace, 2.NP | ks | 1 | D · 2.NP |  | 0.95 | no_match | PROBE 9 Step 8c auto-extract: block_insert on layer ZT_STOUP ¦ source: D_2NP_kan ¦ position: [39405.284, 52865.363] ¦ PROBE 9 TZB recovery — auto-extract from per-discipline DXFs | PROBE_9 | 2.NP | HSV | vlastní (prostupy ve stropech)
3674 | [doplnit] | HSV-963 | Prostup ve stropě — kanalizace, 2.NP | ks | 1 | D · 2.NP |  | 0.95 | no_match | PROBE 9 Step 8c auto-extract: block_insert on layer ZT_STOUP ¦ source: D_2NP_kan ¦ position: [39915.672, 59364.529] ¦ PROBE 9 TZB recovery — auto-extract from per-discipline DXFs | PROBE_9 | 2.NP | HSV | vlastní (prostupy ve stropech)
3675 | [doplnit] | HSV-963 | Prostup ve stropě — kanalizace, 2.NP | ks | 1 | D · 2.NP |  | 0.95 | no_match | PROBE 9 Step 8c auto-extract: block_insert on layer ZT_STOUP ¦ source: D_2NP_kan ¦ position: [39915.672, 59798.419] ¦ PROBE 9 TZB recovery — auto-extract from per-discipline DXFs | PROBE_9 | 2.NP | HSV | vlastní (prostupy ve stropech)
3676 | [doplnit] | HSV-963 | Prostup ve stropě — kanalizace, 2.NP | ks | 1 | D · 2.NP |  | 0.95 | no_match | PROBE 9 Step 8c auto-extract: block_insert on layer ZT_STOUP ¦ source: D_2NP_kan ¦ position: [41115.226, 65114.024] ¦ PROBE 9 TZB recovery — auto-extract from per-discipline DXFs | PROBE_9 | 2.NP | HSV | vlastní (prostupy ve stropech)
3677 | [doplnit] | HSV-963 | Prostup ve stropě — kanalizace, 2.NP | ks | 1 | D · 2.NP |  | 0.95 | no_match | PROBE 9 Step 8c auto-extract: block_insert on layer ZT_STOUP ¦ source: D_2NP_kan ¦ position: [47176.154, 52857.252] ¦ PROBE 9 TZB recovery — auto-extract from per-discipline DXFs | PROBE_9 | 2.NP | HSV | vlastní (prostupy ve stropech)
3678 | [doplnit] | HSV-963 | Prostup ve stropě — kanalizace, 2.NP | ks | 1 | D · 2.NP |  | 0.95 | no_match | PROBE 9 Step 8c auto-extract: block_insert on layer ZT_STOUP ¦ source: D_2NP_kan ¦ position: [47582.0, 59814.82] ¦ PROBE 9 TZB recovery — auto-extract from per-discipline DXFs | PROBE_9 | 2.NP | HSV | vlastní (prostupy ve stropech)
3679 | [doplnit] | HSV-963 | Prostup ve stropě — kanalizace, 2.NP | ks | 1 | D · 2.NP |  | 0.95 | no_match | PROBE 9 Step 8c auto-extract: block_insert on layer ZT_STOUP ¦ source: D_2NP_kan ¦ position: [48002.547, 59811.942] ¦ PROBE 9 TZB recovery — auto-extract from per-discipline DXFs | PROBE_9 | 2.NP | HSV | vlastní (prostupy ve stropech)
3680 | [doplnit] | HSV-963 | Prostup ve stropě — kanalizace, 2.NP | ks | 1 | D · 2.NP |  | 0.95 | no_match | PROBE 9 Step 8c auto-extract: block_insert on layer ZT_STOUP ¦ source: D_2NP_kan ¦ position: [50854.265, 65114.243] ¦ PROBE 9 TZB recovery — auto-extract from per-discipline DXFs | PROBE_9 | 2.NP | HSV | vlastní (prostupy ve stropech)
3681 | [doplnit] | HSV-963 | Prostup ve stropě — kanalizace, 2.NP | ks | 1 | D · 2.NP |  | 0.95 | no_match | PROBE 9 Step 8c auto-extract: block_insert on layer ZT_STOUP ¦ source: D_2NP_kan ¦ position: [54487.932, 65113.488] ¦ PROBE 9 TZB recovery — auto-extract from per-discipline DXFs | PROBE_9 | 2.NP | HSV | vlastní (prostupy ve stropech)
3682 | [doplnit] | HSV-963 | Prostup ve stropě — kanalizace, 2.NP | ks | 1 | D · 2.NP |  | 0.95 | no_match | PROBE 9 Step 8c auto-extract: block_insert on layer ZT_STOUP ¦ source: D_2NP_kan ¦ position: [55551.154, 52857.252] ¦ PROBE 9 TZB recovery — auto-extract from per-discipline DXFs | PROBE_9 | 2.NP | HSV | vlastní (prostupy ve stropech)
3683 | [doplnit] | HSV-963 | Prostup ve stropě — kanalizace, 2.NP | ks | 1 | D · 2.NP |  | 0.95 | no_match | PROBE 9 Step 8c auto-extract: block_insert on layer ZT_STOUP ¦ source: D_2NP_kan ¦ position: [55639.756, 59810.33] ¦ PROBE 9 TZB recovery — auto-extract from per-discipline DXFs | PROBE_9 | 2.NP | HSV | vlastní (prostupy ve stropech)
3684 | [doplnit] | HSV-963 | Prostup ve stropě — kanalizace, 2.NP | ks | 1 | D · 2.NP |  | 0.95 | no_match | PROBE 9 Step 8c auto-extract: block_insert on layer ZT_STOUP ¦ source: D_2NP_kan ¦ position: [61236.618, 59382.82] ¦ PROBE 9 TZB recovery — auto-extract from per-discipline DXFs | PROBE_9 | 2.NP | HSV | vlastní (prostupy ve stropech)
3685 | [doplnit] | HSV-963 | Prostup ve stropě — kanalizace, 2.NP | ks | 1 | D · 2.NP |  | 0.95 | no_match | PROBE 9 Step 8c auto-extract: block_insert on layer ZT_STOUP ¦ source: D_2NP_kan ¦ position: [61299.556, 65108.777] ¦ PROBE 9 TZB recovery — auto-extract from per-discipline DXFs | PROBE_9 | 2.NP | HSV | vlastní (prostupy ve stropech)
3686 | [doplnit] | HSV-963 | Prostup ve stropě — kanalizace, 2.NP | ks | 1 | D · 2.NP |  | 0.95 | no_match | PROBE 9 Step 8c auto-extract: block_insert on layer ZT_STOUP ¦ source: D_2NP_kan ¦ position: [61302.905, 52866.208] ¦ PROBE 9 TZB recovery — auto-extract from per-discipline DXFs | PROBE_9 | 2.NP | HSV | vlastní (prostupy ve stropech)
3687 | [doplnit] | HSV-963 | Prostup ve stropě — silnoproud (kabelové trasy), 2.NP | ks | 1 | D · 2.NP |  | 0.95 | no_match | PROBE 9 Step 8c auto-extract: circle on layer 0_el_trasy ¦ source: D_2NP_sil ¦ position: [89054.507, 129407.675] ¦ PROBE 9 TZB recovery — auto-extract from per-discipline DXFs | PROBE_9 | 2.NP | HSV | vlastní (prostupy ve stropech)
3688 | [doplnit] | HSV-962 | Prostup ve stěně — slaboproud (data / EPS), 2.NP | ks | 1 | D · 2.NP |  | 0.95 | no_match | PROBE 9 Step 8c auto-extract: block_insert on layer SLP-_TRASY-prostupy ¦ source: D_2NP_slb ¦ position: [4293.268, 66376.067] ¦ PROBE 9 TZB recovery — auto-extract from per-discipline DXFs | PROBE_9 | 2.NP | HSV | vlastní (prostupy ve stěnách)
3689 | [doplnit] | HSV-963 | Prostup ve stropě — vodovod, 2.NP | ks | 1 | D · 2.NP |  | 0.95 | no_match | PROBE 9 Step 8c auto-extract: block_insert on layer ZT_STOUP ¦ source: D_2NP_vod ¦ position: [-35623.848, 26103.237] ¦ PROBE 9 TZB recovery — auto-extract from per-discipline DXFs | PROBE_9 | 2.NP | HSV | vlastní (prostupy ve stropech)
3690 | [doplnit] | HSV-963 | Prostup ve stropě — vodovod, 2.NP | ks | 1 | D · 2.NP |  | 0.95 | no_match | PROBE 9 Step 8c auto-extract: block_insert on layer ZT_STOUP ¦ source: D_2NP_vod ¦ position: [-35474.776, 26102.309] ¦ PROBE 9 TZB recovery — auto-extract from per-discipline DXFs | PROBE_9 | 2.NP | HSV | vlastní (prostupy ve stropech)
3691 | [doplnit] | HSV-963 | Prostup ve stropě — vodovod, 2.NP | ks | 1 | D · 2.NP |  | 0.95 | no_match | PROBE 9 Step 8c auto-extract: block_insert on layer ZT_STOUP ¦ source: D_2NP_vod ¦ position: [-30062.193, 26379.242] ¦ PROBE 9 TZB recovery — auto-extract from per-discipline DXFs | PROBE_9 | 2.NP | HSV | vlastní (prostupy ve stropech)
3692 | [doplnit] | HSV-963 | Prostup ve stropě — vodovod, 2.NP | ks | 1 | D · 2.NP |  | 0.95 | no_match | PROBE 9 Step 8c auto-extract: block_insert on layer ZT_STOUP ¦ source: D_2NP_vod ¦ position: [-30062.131, 26529.145] ¦ PROBE 9 TZB recovery — auto-extract from per-discipline DXFs | PROBE_9 | 2.NP | HSV | vlastní (prostupy ve stropech)
3693 | [doplnit] | HSV-963 | Prostup ve stropě — vodovod, 2.NP | ks | 1 | D · 2.NP |  | 0.95 | no_match | PROBE 9 Step 8c auto-extract: block_insert on layer ZT_STOUP ¦ source: D_2NP_vod ¦ position: [-22665.983, 28651.564] ¦ PROBE 9 TZB recovery — auto-extract from per-discipline DXFs | PROBE_9 | 2.NP | HSV | vlastní (prostupy ve stropech)
3694 | [doplnit] | HSV-963 | Prostup ve stropě — vodovod, 2.NP | ks | 1 | D · 2.NP |  | 0.95 | no_match | PROBE 9 Step 8c auto-extract: block_insert on layer ZT_STOUP ¦ source: D_2NP_vod ¦ position: [-22612.193, 26278.49] ¦ PROBE 9 TZB recovery — auto-extract from per-discipline DXFs | PROBE_9 | 2.NP | HSV | vlastní (prostupy ve stropech)
3695 | [doplnit] | HSV-963 | Prostup ve stropě — vodovod, 2.NP | ks | 1 | D · 2.NP |  | 0.95 | no_match | PROBE 9 Step 8c auto-extract: block_insert on layer ZT_STOUP ¦ source: D_2NP_vod ¦ position: [-22612.193, 26429.242] ¦ PROBE 9 TZB recovery — auto-extract from per-discipline DXFs | PROBE_9 | 2.NP | HSV | vlastní (prostupy ve stropech)
3696 | [doplnit] | HSV-963 | Prostup ve stropě — vodovod, 2.NP | ks | 1 | D · 2.NP |  | 0.95 | no_match | PROBE 9 Step 8c auto-extract: block_insert on layer ZT_STOUP ¦ source: D_2NP_vod ¦ position: [-14612.193, 26379.242] ¦ PROBE 9 TZB recovery — auto-extract from per-discipline DXFs | PROBE_9 | 2.NP | HSV | vlastní (prostupy ve stropech)
3697 | [doplnit] | HSV-963 | Prostup ve stropě — vodovod, 2.NP | ks | 1 | D · 2.NP |  | 0.95 | no_match | PROBE 9 Step 8c auto-extract: block_insert on layer ZT_STOUP ¦ source: D_2NP_vod ¦ position: [-14612.193, 26529.242] ¦ PROBE 9 TZB recovery — auto-extract from per-discipline DXFs | PROBE_9 | 2.NP | HSV | vlastní (prostupy ve stropech)
3698 | [doplnit] | HSV-963 | Prostup ve stropě — vodovod, 2.NP | ks | 1 | D · 2.NP |  | 0.95 | no_match | PROBE 9 Step 8c auto-extract: block_insert on layer ZT_STOUP ¦ source: D_2NP_vod ¦ position: [-9229.17, 26103.237] ¦ PROBE 9 TZB recovery — auto-extract from per-discipline DXFs | PROBE_9 | 2.NP | HSV | vlastní (prostupy ve stropech)
3699 | [doplnit] | HSV-963 | Prostup ve stropě — vodovod, 2.NP | ks | 1 | D · 2.NP |  | 0.95 | no_match | PROBE 9 Step 8c auto-extract: block_insert on layer ZT_STOUP ¦ source: D_2NP_vod ¦ position: [-9080.098, 26103.237] ¦ PROBE 9 TZB recovery — auto-extract from per-discipline DXFs | PROBE_9 | 2.NP | HSV | vlastní (prostupy ve stropech)
3700 | [doplnit] | HSV-963 | Prostup ve stropě — vodovod, 2.NP | ks | 1 | D · 2.NP |  | 0.95 | no_match | PROBE 9 Step 8c auto-extract: block_insert on layer ZT_STOUP ¦ source: D_2NP_vod ¦ position: [-7445.874, 100456.209] ¦ PROBE 9 TZB recovery — auto-extract from per-discipline DXFs | PROBE_9 | 2.NP | HSV | vlastní (prostupy ve stropech)
3701 | [doplnit] | HSV-963 | Prostup ve stropě — vodovod, 2.NP | ks | 1 | D · 2.NP |  | 0.95 | no_match | PROBE 9 Step 8c auto-extract: block_insert on layer ZT_STOUP ¦ source: D_2NP_vod ¦ position: [-7296.802, 100455.281] ¦ PROBE 9 TZB recovery — auto-extract from per-discipline DXFs | PROBE_9 | 2.NP | HSV | vlastní (prostupy ve stropech)
3702 | [doplnit] | HSV-963 | Prostup ve stropě — vodovod, 2.NP | ks | 1 | D · 2.NP |  | 0.95 | no_match | PROBE 9 Step 8c auto-extract: block_insert on layer ZT_STOUP ¦ source: D_2NP_vod ¦ position: [-1884.219, 100732.214] ¦ PROBE 9 TZB recovery — auto-extract from per-discipline DXFs | PROBE_9 | 2.NP | HSV | vlastní (prostupy ve stropech)
3703 | [doplnit] | HSV-963 | Prostup ve stropě — vodovod, 2.NP | ks | 1 | D · 2.NP |  | 0.95 | no_match | PROBE 9 Step 8c auto-extract: block_insert on layer ZT_STOUP ¦ source: D_2NP_vod ¦ position: [-1884.157, 100882.117] ¦ PROBE 9 TZB recovery — auto-extract from per-discipline DXFs | PROBE_9 | 2.NP | HSV | vlastní (prostupy ve stropech)
3704 | [doplnit] | HSV-963 | Prostup ve stropě — vodovod, 2.NP | ks | 1 | D · 2.NP |  | 0.95 | no_match | PROBE 9 Step 8c auto-extract: block_insert on layer ZT_STOUP ¦ source: D_2NP_vod ¦ position: [5511.991, 103004.536] ¦ PROBE 9 TZB recovery — auto-extract from per-discipline DXFs | PROBE_9 | 2.NP | HSV | vlastní (prostupy ve stropech)
3705 | [doplnit] | HSV-963 | Prostup ve stropě — vodovod, 2.NP | ks | 1 | D · 2.NP |  | 0.95 | no_match | PROBE 9 Step 8c auto-extract: block_insert on layer ZT_STOUP ¦ source: D_2NP_vod ¦ position: [5565.781, 100631.461] ¦ PROBE 9 TZB recovery — auto-extract from per-discipline DXFs | PROBE_9 | 2.NP | HSV | vlastní (prostupy ve stropech)
3706 | [doplnit] | HSV-963 | Prostup ve stropě — vodovod, 2.NP | ks | 1 | D · 2.NP |  | 0.95 | no_match | PROBE 9 Step 8c auto-extract: block_insert on layer ZT_STOUP ¦ source: D_2NP_vod ¦ position: [5565.781, 100782.214] ¦ PROBE 9 TZB recovery — auto-extract from per-discipline DXFs | PROBE_9 | 2.NP | HSV | vlastní (prostupy ve stropech)
3707 | [doplnit] | HSV-963 | Prostup ve stropě — vodovod, 2.NP | ks | 1 | D · 2.NP |  | 0.95 | no_match | PROBE 9 Step 8c auto-extract: block_insert on layer ZT_STOUP ¦ source: D_2NP_vod ¦ position: [6114.376, 100632.214] ¦ PROBE 9 TZB recovery — auto-extract from per-discipline DXFs | PROBE_9 | 2.NP | HSV | vlastní (prostupy ve stropech)
3708 | [doplnit] | HSV-963 | Prostup ve stropě — vodovod, 2.NP | ks | 1 | D · 2.NP |  | 0.95 | no_match | PROBE 9 Step 8c auto-extract: block_insert on layer ZT_STOUP ¦ source: D_2NP_vod ¦ position: [6115.781, 100782.214] ¦ PROBE 9 TZB recovery — auto-extract from per-discipline DXFs | PROBE_9 | 2.NP | HSV | vlastní (prostupy ve stropech)
3709 | [doplnit] | HSV-963 | Prostup ve stropě — vodovod, 2.NP | ks | 1 | D · 2.NP |  | 0.95 | no_match | PROBE 9 Step 8c auto-extract: block_insert on layer ZT_STOUP ¦ source: D_2NP_vod ¦ position: [13565.781, 100732.214] ¦ PROBE 9 TZB recovery — auto-extract from per-discipline DXFs | PROBE_9 | 2.NP | HSV | vlastní (prostupy ve stropech)
3710 | [doplnit] | HSV-963 | Prostup ve stropě — vodovod, 2.NP | ks | 1 | D · 2.NP |  | 0.95 | no_match | PROBE 9 Step 8c auto-extract: block_insert on layer ZT_STOUP ¦ source: D_2NP_vod ¦ position: [13565.781, 100882.214] ¦ PROBE 9 TZB recovery — auto-extract from per-discipline DXFs | PROBE_9 | 2.NP | HSV | vlastní (prostupy ve stropech)
3711 | [doplnit] | HSV-963 | Prostup ve stropě — vodovod, 2.NP | ks | 1 | D · 2.NP |  | 0.95 | no_match | PROBE 9 Step 8c auto-extract: block_insert on layer ZT_STOUP ¦ source: D_2NP_vod ¦ position: [18948.804, 100456.209] ¦ PROBE 9 TZB recovery — auto-extract from per-discipline DXFs | PROBE_9 | 2.NP | HSV | vlastní (prostupy ve stropech)
3712 | [doplnit] | HSV-963 | Prostup ve stropě — vodovod, 2.NP | ks | 1 | D · 2.NP |  | 0.95 | no_match | PROBE 9 Step 8c auto-extract: block_insert on layer ZT_STOUP ¦ source: D_2NP_vod ¦ position: [19097.876, 100456.209] ¦ PROBE 9 TZB recovery — auto-extract from per-discipline DXFs | PROBE_9 | 2.NP | HSV | vlastní (prostupy ve stropech)
3713 | [doplnit] | HSV-963 | Prostup ve stropě — VZT (vzduchotechnika), 3.NP | ks | 1 | D · 3.NP |  | 0.95 | no_match | PROBE 9 Step 8c auto-extract: block_insert on layer VZT_DIGESTOR ¦ source: D_3NP_vzt ¦ position: [-5089.294, 62555.727] ¦ PROBE 9 TZB recovery — auto-extract from per-discipline DXFs | PROBE_9 | 3.NP | HSV | vlastní (prostupy ve stropech)
3714 | [doplnit] | HSV-963 | Prostup ve stropě — VZT (vzduchotechnika), 3.NP | ks | 1 | D · 3.NP |  | 0.95 | no_match | PROBE 9 Step 8c auto-extract: block_insert on layer VZT_DIGESTOR ¦ source: D_3NP_vzt ¦ position: [-5089.294, 62855.727] ¦ PROBE 9 TZB recovery — auto-extract from per-discipline DXFs | PROBE_9 | 3.NP | HSV | vlastní (prostupy ve stropech)
3715 | [doplnit] | HSV-963 | Prostup ve stropě — VZT (vzduchotechnika), 3.NP | ks | 1 | D · 3.NP |  | 0.95 | no_match | PROBE 9 Step 8c auto-extract: block_insert on layer VZT_EXHAUST ¦ source: D_3NP_vzt ¦ position: [-4781.791, 63410.73] ¦ PROBE 9 TZB recovery — auto-extract from per-discipline DXFs | PROBE_9 | 3.NP | HSV | vlastní (prostupy ve stropech)
3716 | [doplnit] | HSV-963 | Prostup ve stropě — VZT (vzduchotechnika), 3.NP | ks | 1 | D · 3.NP |  | 0.95 | no_match | PROBE 9 Step 8c auto-extract: block_insert on layer VZT_EXHAUST ¦ source: D_3NP_vzt ¦ position: [-4701.791, 64828.618] ¦ PROBE 9 TZB recovery — auto-extract from per-discipline DXFs | PROBE_9 | 3.NP | HSV | vlastní (prostupy ve stropech)
3717 | [doplnit] | HSV-963 | Prostup ve stropě — VZT (vzduchotechnika), 3.NP | ks | 1 | D · 3.NP |  | 0.95 | no_match | PROBE 9 Step 8c auto-extract: block_insert on layer VZT_EXHAUST ¦ source: D_3NP_vzt ¦ position: [-4701.791, 64828.618] ¦ PROBE 9 TZB recovery — auto-extract from per-discipline DXFs | PROBE_9 | 3.NP | HSV | vlastní (prostupy ve stropech)
3718 | [doplnit] | HSV-963 | Prostup ve stropě — VZT (vzduchotechnika), 3.NP | ks | 1 | D · 3.NP |  | 0.95 | no_match | PROBE 9 Step 8c auto-extract: block_insert on layer VZT_EXHAUST ¦ source: D_3NP_vzt ¦ position: [-3462.861, 64239.33] ¦ PROBE 9 TZB recovery — auto-extract from per-discipline DXFs | PROBE_9 | 3.NP | HSV | vlastní (prostupy ve stropech)
3719 | [doplnit] | HSV-963 | Prostup ve stropě — VZT (vzduchotechnika), 3.NP | ks | 1 | D · 3.NP |  | 0.95 | no_match | PROBE 9 Step 8c auto-extract: block_insert on layer VZT_EXHAUST ¦ source: D_3NP_vzt ¦ position: [-3184.074, 64988.618] ¦ PROBE 9 TZB recovery — auto-extract from per-discipline DXFs | PROBE_9 | 3.NP | HSV | vlastní (prostupy ve stropech)
3720 | [doplnit] | HSV-963 | Prostup ve stropě — VZT (vzduchotechnika), 3.NP | ks | 1 | D · 3.NP |  | 0.95 | no_match | PROBE 9 Step 8c auto-extract: block_insert on layer VZT_EXHAUST ¦ source: D_3NP_vzt ¦ position: [-3184.074, 65068.618] ¦ PROBE 9 TZB recovery — auto-extract from per-discipline DXFs | PROBE_9 | 3.NP | HSV | vlastní (prostupy ve stropech)
3721 | [doplnit] | HSV-963 | Prostup ve stropě — VZT (vzduchotechnika), 3.NP | ks | 1 | D · 3.NP |  | 0.95 | no_match | PROBE 9 Step 8c auto-extract: block_insert on layer VZT_EXHAUST ¦ source: D_3NP_vzt ¦ position: [-2192.66, 64239.33] ¦ PROBE 9 TZB recovery — auto-extract from per-discipline DXFs | PROBE_9 | 3.NP | HSV | vlastní (prostupy ve stropech)
3722 | [doplnit] | HSV-963 | Prostup ve stropě — VZT (vzduchotechnika), 3.NP | ks | 1 | D · 3.NP |  | 0.95 | no_match | PROBE 9 Step 8c auto-extract: block_insert on layer VZT_EXHAUST ¦ source: D_3NP_vzt ¦ position: [-2084.074, 64988.618] ¦ PROBE 9 TZB recovery — auto-extract from per-discipline DXFs | PROBE_9 | 3.NP | HSV | vlastní (prostupy ve stropech)
3723 | [doplnit] | HSV-963 | Prostup ve stropě — VZT (vzduchotechnika), 3.NP | ks | 1 | D · 3.NP |  | 0.95 | no_match | PROBE 9 Step 8c auto-extract: block_insert on layer VZT_EXHAUST ¦ source: D_3NP_vzt ¦ position: [-2072.66, 64239.33] ¦ PROBE 9 TZB recovery — auto-extract from per-discipline DXFs | PROBE_9 | 3.NP | HSV | vlastní (prostupy ve stropech)
3724 | [doplnit] | HSV-963 | Prostup ve stropě — VZT (vzduchotechnika), 3.NP | ks | 1 | D · 3.NP |  | 0.95 | no_match | PROBE 9 Step 8c auto-extract: block_insert on layer VZT_EXHAUST ¦ source: D_3NP_vzt ¦ position: [-2010.16, 63449.902] ¦ PROBE 9 TZB recovery — auto-extract from per-discipline DXFs | PROBE_9 | 3.NP | HSV | vlastní (prostupy ve stropech)
3725 | [doplnit] | HSV-963 | Prostup ve stropě — VZT (vzduchotechnika), 3.NP | ks | 1 | D · 3.NP |  | 0.95 | no_match | PROBE 9 Step 8c auto-extract: block_insert on layer VZT_EXHAUST ¦ source: D_3NP_vzt ¦ position: [-1947.66, 63279.902] ¦ PROBE 9 TZB recovery — auto-extract from per-discipline DXFs | PROBE_9 | 3.NP | HSV | vlastní (prostupy ve stropech)
3726 | [doplnit] | HSV-963 | Prostup ve stropě — VZT (vzduchotechnika), 3.NP | ks | 1 | D · 3.NP |  | 0.95 | no_match | PROBE 9 Step 8c auto-extract: block_insert on layer VZT_EXHAUST ¦ source: D_3NP_vzt ¦ position: [-1947.66, 63792.945] ¦ PROBE 9 TZB recovery — auto-extract from per-discipline DXFs | PROBE_9 | 3.NP | HSV | vlastní (prostupy ve stropech)
3727 | [doplnit] | HSV-963 | Prostup ve stropě — VZT (vzduchotechnika), 3.NP | ks | 1 | D · 3.NP |  | 0.95 | no_match | PROBE 9 Step 8c auto-extract: block_insert on layer VZT_EXHAUST ¦ source: D_3NP_vzt ¦ position: [-1885.16, 64109.33] ¦ PROBE 9 TZB recovery — auto-extract from per-discipline DXFs | PROBE_9 | 3.NP | HSV | vlastní (prostupy ve stropech)
3728 | [doplnit] | HSV-963 | Prostup ve stropě — VZT (vzduchotechnika) DN75, 3.NP | ks | 1 | D · 3.NP |  | 0.95 | no_match | PROBE 9 Step 8c auto-extract: block_insert on layer V-objekty ¦ source: D_3NP_vzt ¦ position: [-1871.411, 65860.728] ¦ PROBE 9 TZB recovery — auto-extract from per-discipline DXFs | PROBE_9 | 3.NP | HSV | vlastní (prostupy ve stropech)
3729 | [doplnit] | HSV-963 | Prostup ve stropě — VZT (vzduchotechnika) DN75, 3.NP | ks | 1 | D · 3.NP |  | 0.95 | no_match | PROBE 9 Step 8c auto-extract: block_insert on layer V-objekty ¦ source: D_3NP_vzt ¦ position: [-1871.411, 65860.728] ¦ PROBE 9 TZB recovery — auto-extract from per-discipline DXFs | PROBE_9 | 3.NP | HSV | vlastní (prostupy ve stropech)
3730 | [doplnit] | HSV-963 | Prostup ve stropě — VZT (vzduchotechnika), 3.NP | ks | 1 | D · 3.NP |  | 0.95 | no_match | PROBE 9 Step 8c auto-extract: block_insert on layer VZT_EXHAUST ¦ source: D_3NP_vzt ¦ position: [-1835.16, 63667.945] ¦ PROBE 9 TZB recovery — auto-extract from per-discipline DXFs | PROBE_9 | 3.NP | HSV | vlastní (prostupy ve stropech)
3731 | [doplnit] | HSV-963 | Prostup ve stropě — VZT (vzduchotechnika), 3.NP | ks | 1 | D · 3.NP |  | 0.95 | no_match | PROBE 9 Step 8c auto-extract: block_insert on layer VZT_EXHAUST ¦ source: D_3NP_vzt ¦ position: [-1822.66, 64239.33] ¦ PROBE 9 TZB recovery — auto-extract from per-discipline DXFs | PROBE_9 | 3.NP | HSV | vlastní (prostupy ve stropech)
3732 | [doplnit] | HSV-963 | Prostup ve stropě — VZT (vzduchotechnika), 3.NP | ks | 1 | D · 3.NP |  | 0.95 | no_match | PROBE 9 Step 8c auto-extract: block_insert on layer VZT_EXHAUST ¦ source: D_3NP_vzt ¦ position: [-1722.66, 64159.33] ¦ PROBE 9 TZB recovery — auto-extract from per-discipline DXFs | PROBE_9 | 3.NP | HSV | vlastní (prostupy ve stropech)
3733 | [doplnit] | HSV-963 | Prostup ve stropě — VZT (vzduchotechnika), 3.NP | ks | 1 | D · 3.NP |  | 0.95 | no_match | PROBE 9 Step 8c auto-extract: block_insert on layer VZT_EXHAUST ¦ source: D_3NP_vzt ¦ position: [-1722.66, 64239.33] ¦ PROBE 9 TZB recovery — auto-extract from per-discipline DXFs | PROBE_9 | 3.NP | HSV | vlastní (prostupy ve stropech)
3734 | [doplnit] | HSV-963 | Prostup ve stropě — VZT (vzduchotechnika), 3.NP | ks | 1 | D · 3.NP |  | 0.95 | no_match | PROBE 9 Step 8c auto-extract: block_insert on layer VZT_EXHAUST ¦ source: D_3NP_vzt ¦ position: [-1122.66, 64659.33] ¦ PROBE 9 TZB recovery — auto-extract from per-discipline DXFs | PROBE_9 | 3.NP | HSV | vlastní (prostupy ve stropech)
3735 | [doplnit] | HSV-963 | Prostup ve stropě — VZT (vzduchotechnika), 3.NP | ks | 1 | D · 3.NP |  | 0.95 | no_match | PROBE 9 Step 8c auto-extract: block_insert on layer VZT_EXHAUST ¦ source: D_3NP_vzt ¦ position: [-962.66, 64399.33] ¦ PROBE 9 TZB recovery — auto-extract from per-discipline DXFs | PROBE_9 | 3.NP | HSV | vlastní (prostupy ve stropech)
3736 | [doplnit] | HSV-963 | Prostup ve stropě — VZT (vzduchotechnika), 3.NP | ks | 1 | D · 3.NP |  | 0.95 | no_match | PROBE 9 Step 8c auto-extract: block_insert on layer VZT_EXHAUST ¦ source: D_3NP_vzt ¦ position: [-962.66, 64499.33] ¦ PROBE 9 TZB recovery — auto-extract from per-discipline DXFs | PROBE_9 | 3.NP | HSV | vlastní (prostupy ve stropech)
3737 | [doplnit] | HSV-963 | Prostup ve stropě — VZT (vzduchotechnika), 3.NP | ks | 1 | D · 3.NP |  | 0.95 | no_match | PROBE 9 Step 8c auto-extract: block_insert on layer VZT_EXHAUST ¦ source: D_3NP_vzt ¦ position: [-915.396, 62739.903] ¦ PROBE 9 TZB recovery — auto-extract from per-discipline DXFs | PROBE_9 | 3.NP | HSV | vlastní (prostupy ve stropech)
3738 | [doplnit] | HSV-963 | Prostup ve stropě — VZT (vzduchotechnika), 3.NP | ks | 1 | D · 3.NP |  | 0.95 | no_match | PROBE 9 Step 8c auto-extract: block_insert on layer VZT_EXHAUST ¦ source: D_3NP_vzt ¦ position: [-915.396, 63229.766] ¦ PROBE 9 TZB recovery — auto-extract from per-discipline DXFs | PROBE_9 | 3.NP | HSV | vlastní (prostupy ve stropech)
3739 | [doplnit] | HSV-963 | Prostup ve stropě — VZT (vzduchotechnika), 3.NP | ks | 1 | D · 3.NP |  | 0.95 | no_match | PROBE 9 Step 8c auto-extract: block_insert on layer VZT_EXHAUST ¦ source: D_3NP_vzt ¦ position: [-915.396, 63542.945] ¦ PROBE 9 TZB recovery — auto-extract from per-discipline DXFs | PROBE_9 | 3.NP | HSV | vlastní (prostupy ve stropech)
3740 | [doplnit] | HSV-963 | Prostup ve stropě — VZT (vzduchotechnika) DN325, 3.NP | ks | 1 | D · 3.NP |  | 0.95 | no_match | PROBE 9 Step 8c auto-extract: block_insert on layer V-objekty ¦ source: D_3NP_vzt ¦ position: [623.783, 62150.728] ¦ PROBE 9 TZB recovery — auto-extract from per-discipline DXFs | PROBE_9 | 3.NP | HSV | vlastní (prostupy ve stropech)
3741 | [doplnit] | HSV-963 | Prostup ve stropě — VZT (vzduchotechnika) DN325, 3.NP | ks | 1 | D · 3.NP |  | 0.95 | no_match | PROBE 9 Step 8c auto-extract: block_insert on layer V-objekty ¦ source: D_3NP_vzt ¦ position: [623.783, 62150.728] ¦ PROBE 9 TZB recovery — auto-extract from per-discipline DXFs | PROBE_9 | 3.NP | HSV | vlastní (prostupy ve stropech)
3742 | [doplnit] | HSV-963 | Prostup ve stropě — VZT (vzduchotechnika) DN75, 3.NP | ks | 1 | D · 3.NP |  | 0.95 | no_match | PROBE 9 Step 8c auto-extract: block_insert on layer V-objekty ¦ source: D_3NP_vzt ¦ position: [698.206, 65860.728] ¦ PROBE 9 TZB recovery — auto-extract from per-discipline DXFs | PROBE_9 | 3.NP | HSV | vlastní (prostupy ve stropech)
3743 | [doplnit] | HSV-963 | Prostup ve stropě — VZT (vzduchotechnika) DN75, 3.NP | ks | 1 | D · 3.NP |  | 0.95 | no_match | PROBE 9 Step 8c auto-extract: block_insert on layer V-objekty ¦ source: D_3NP_vzt ¦ position: [698.206, 65860.728] ¦ PROBE 9 TZB recovery — auto-extract from per-discipline DXFs | PROBE_9 | 3.NP | HSV | vlastní (prostupy ve stropech)
3744 | [doplnit] | HSV-963 | Prostup ve stropě — VZT (vzduchotechnika), 3.NP | ks | 1 | D · 3.NP |  | 0.95 | no_match | PROBE 9 Step 8c auto-extract: block_insert on layer VZT_EXHAUST ¦ source: D_3NP_vzt ¦ position: [973.209, 63705.73] ¦ PROBE 9 TZB recovery — auto-extract from per-discipline DXFs | PROBE_9 | 3.NP | HSV | vlastní (prostupy ve stropech)
3745 | [doplnit] | HSV-963 | Prostup ve stropě — VZT (vzduchotechnika), 3.NP | ks | 1 | D · 3.NP |  | 0.95 | no_match | PROBE 9 Step 8c auto-extract: block_insert on layer VZT_EXHAUST ¦ source: D_3NP_vzt ¦ position: [4344.239, 63004.833] ¦ PROBE 9 TZB recovery — auto-extract from per-discipline DXFs | PROBE_9 | 3.NP | HSV | vlastní (prostupy ve stropech)
3746 | [doplnit] | HSV-963 | Prostup ve stropě — VZT (vzduchotechnika), 3.NP | ks | 1 | D · 3.NP |  | 0.95 | no_match | PROBE 9 Step 8c auto-extract: block_insert on layer VZT_EXHAUST ¦ source: D_3NP_vzt ¦ position: [4924.741, 62715.092] ¦ PROBE 9 TZB recovery — auto-extract from per-discipline DXFs | PROBE_9 | 3.NP | HSV | vlastní (prostupy ve stropech)
3747 | [doplnit] | HSV-963 | Prostup ve stropě — VZT (vzduchotechnika) DN325, 3.NP | ks | 1 | D · 3.NP |  | 0.95 | no_match | PROBE 9 Step 8c auto-extract: block_insert on layer V-objekty ¦ source: D_3NP_vzt ¦ position: [5593.276, 61925.728] ¦ PROBE 9 TZB recovery — auto-extract from per-discipline DXFs | PROBE_9 | 3.NP | HSV | vlastní (prostupy ve stropech)
3748 | [doplnit] | HSV-963 | Prostup ve stropě — VZT (vzduchotechnika) DN325, 3.NP | ks | 1 | D · 3.NP |  | 0.95 | no_match | PROBE 9 Step 8c auto-extract: block_insert on layer V-objekty ¦ source: D_3NP_vzt ¦ position: [5593.276, 61925.728] ¦ PROBE 9 TZB recovery — auto-extract from per-discipline DXFs | PROBE_9 | 3.NP | HSV | vlastní (prostupy ve stropech)
3749 | [doplnit] | HSV-963 | Prostup ve stropě — VZT (vzduchotechnika), 3.NP | ks | 1 | D · 3.NP |  | 0.95 | no_match | PROBE 9 Step 8c auto-extract: block_insert on layer VZT_EXHAUST ¦ source: D_3NP_vzt ¦ position: [5844.978, 63130.092] ¦ PROBE 9 TZB recovery — auto-extract from per-discipline DXFs | PROBE_9 | 3.NP | HSV | vlastní (prostupy ve stropech)
3750 | [doplnit] | HSV-963 | Prostup ve stropě — VZT (vzduchotechnika), 3.NP | ks | 1 | D · 3.NP |  | 0.95 | no_match | PROBE 9 Step 8c auto-extract: block_insert on layer VZT_EXHAUST ¦ source: D_3NP_vzt ¦ position: [5844.978, 63170.092] ¦ PROBE 9 TZB recovery — auto-extract from per-discipline DXFs | PROBE_9 | 3.NP | HSV | vlastní (prostupy ve stropech)
3751 | [doplnit] | HSV-963 | Prostup ve stropě — VZT (vzduchotechnika), 3.NP | ks | 1 | D · 3.NP |  | 0.95 | no_match | PROBE 9 Step 8c auto-extract: block_insert on layer VZT_EXHAUST ¦ source: D_3NP_vzt ¦ position: [6004.978, 62970.092] ¦ PROBE 9 TZB recovery — auto-extract from per-discipline DXFs | PROBE_9 | 3.NP | HSV | vlastní (prostupy ve stropech)
3752 | [doplnit] | HSV-963 | Prostup ve stropě — VZT (vzduchotechnika), 3.NP | ks | 1 | D · 3.NP |  | 0.95 | no_match | PROBE 9 Step 8c auto-extract: block_insert on layer VZT_EXHAUST ¦ source: D_3NP_vzt ¦ position: [6004.978, 63330.092] ¦ PROBE 9 TZB recovery — auto-extract from per-discipline DXFs | PROBE_9 | 3.NP | HSV | vlastní (prostupy ve stropech)
3753 | [doplnit] | HSV-963 | Prostup ve stropě — VZT (vzduchotechnika), 3.NP | ks | 1 | D · 3.NP |  | 0.95 | no_match | PROBE 9 Step 8c auto-extract: block_insert on layer VZT_EXHAUST ¦ source: D_3NP_vzt ¦ position: [6152.658, 66129.52] ¦ PROBE 9 TZB recovery — auto-extract from per-discipline DXFs | PROBE_9 | 3.NP | HSV | vlastní (prostupy ve stropech)
3754 | [doplnit] | HSV-963 | Prostup ve stropě — VZT (vzduchotechnika), 3.NP | ks | 1 | D · 3.NP |  | 0.95 | no_match | PROBE 9 Step 8c auto-extract: block_insert on layer VZT_EXHAUST ¦ source: D_3NP_vzt ¦ position: [6604.978, 62715.092] ¦ PROBE 9 TZB recovery — auto-extract from per-discipline DXFs | PROBE_9 | 3.NP | HSV | vlastní (prostupy ve stropech)
3755 | [doplnit] | HSV-963 | Prostup ve stropě — VZT (vzduchotechnika), 3.NP | ks | 1 | D · 3.NP |  | 0.95 | no_match | PROBE 9 Step 8c auto-extract: block_insert on layer VZT_EXHAUST ¦ source: D_3NP_vzt ¦ position: [6604.978, 62970.092] ¦ PROBE 9 TZB recovery — auto-extract from per-discipline DXFs | PROBE_9 | 3.NP | HSV | vlastní (prostupy ve stropech)
3756 | [doplnit] | HSV-963 | Prostup ve stropě — VZT (vzduchotechnika), 3.NP | ks | 1 | D · 3.NP |  | 0.95 | no_match | PROBE 9 Step 8c auto-extract: block_insert on layer VZT_EXHAUST ¦ source: D_3NP_vzt ¦ position: [6729.978, 62840.092] ¦ PROBE 9 TZB recovery — auto-extract from per-discipline DXFs | PROBE_9 | 3.NP | HSV | vlastní (prostupy ve stropech)
3757 | [doplnit] | HSV-963 | Prostup ve stropě — VZT (vzduchotechnika), 3.NP | ks | 1 | D · 3.NP |  | 0.95 | no_match | PROBE 9 Step 8c auto-extract: block_insert on layer VZT_EXHAUST ¦ source: D_3NP_vzt ¦ position: [6854.978, 62970.092] ¦ PROBE 9 TZB recovery — auto-extract from per-discipline DXFs | PROBE_9 | 3.NP | HSV | vlastní (prostupy ve stropech)
3758 | [doplnit] | HSV-963 | Prostup ve stropě — VZT (vzduchotechnika), 3.NP | ks | 1 | D · 3.NP |  | 0.95 | no_match | PROBE 9 Step 8c auto-extract: block_insert on layer VZT_EXHAUST ¦ source: D_3NP_vzt ¦ position: [6974.978, 62970.092] ¦ PROBE 9 TZB recovery — auto-extract from per-discipline DXFs | PROBE_9 | 3.NP | HSV | vlastní (prostupy ve stropech)
3759 | [doplnit] | HSV-963 | Prostup ve stropě — VZT (vzduchotechnika), 3.NP | ks | 1 | D · 3.NP |  | 0.95 | no_match | PROBE 9 Step 8c auto-extract: block_insert on layer VZT_EXHAUST ¦ source: D_3NP_vzt ¦ position: [6987.098, 63576.655] ¦ PROBE 9 TZB recovery — auto-extract from per-discipline DXFs | PROBE_9 | 3.NP | HSV | vlastní (prostupy ve stropech)
3760 | [doplnit] | HSV-963 | Prostup ve stropě — VZT (vzduchotechnika), 3.NP | ks | 1 | D · 3.NP |  | 0.95 | no_match | PROBE 9 Step 8c auto-extract: block_insert on layer VZT_EXHAUST ¦ source: D_3NP_vzt ¦ position: [7007.804, 63653.929] ¦ PROBE 9 TZB recovery — auto-extract from per-discipline DXFs | PROBE_9 | 3.NP | HSV | vlastní (prostupy ve stropech)
3761 | [doplnit] | HSV-963 | Prostup ve stropě — VZT (vzduchotechnika), 3.NP | ks | 1 | D · 3.NP |  | 0.95 | no_match | PROBE 9 Step 8c auto-extract: block_insert on layer VZT_EXHAUST ¦ source: D_3NP_vzt ¦ position: [7356.566, 62769.121] ¦ PROBE 9 TZB recovery — auto-extract from per-discipline DXFs | PROBE_9 | 3.NP | HSV | vlastní (prostupy ve stropech)
3762 | [doplnit] | HSV-963 | Prostup ve stropě — VZT (vzduchotechnika), 3.NP | ks | 1 | D · 3.NP |  | 0.95 | no_match | PROBE 9 Step 8c auto-extract: block_insert on layer VZT_EXHAUST ¦ source: D_3NP_vzt ¦ position: [7356.569, 62769.119] ¦ PROBE 9 TZB recovery — auto-extract from per-discipline DXFs | PROBE_9 | 3.NP | HSV | vlastní (prostupy ve stropech)
3763 | [doplnit] | HSV-963 | Prostup ve stropě — VZT (vzduchotechnika), 3.NP | ks | 1 | D · 3.NP |  | 0.95 | no_match | PROBE 9 Step 8c auto-extract: block_insert on layer VZT_EXHAUST ¦ source: D_3NP_vzt ¦ position: [7419.072, 62752.372] ¦ PROBE 9 TZB recovery — auto-extract from per-discipline DXFs | PROBE_9 | 3.NP | HSV | vlastní (prostupy ve stropech)
3764 | [doplnit] | HSV-963 | Prostup ve stropě — VZT (vzduchotechnika), 3.NP | ks | 1 | D · 3.NP |  | 0.95 | no_match | PROBE 9 Step 8c auto-extract: block_insert on layer VZT_DIGESTOR ¦ source: D_3NP_vzt ¦ position: [7723.206, 63655.728] ¦ PROBE 9 TZB recovery — auto-extract from per-discipline DXFs | PROBE_9 | 3.NP | HSV | vlastní (prostupy ve stropech)
3765 | [doplnit] | HSV-963 | Prostup ve stropě — VZT (vzduchotechnika), 3.NP | ks | 1 | D · 3.NP |  | 0.95 | no_match | PROBE 9 Step 8c auto-extract: block_insert on layer VZT_EXHAUST ¦ source: D_3NP_vzt ¦ position: [7801.795, 63441.18] ¦ PROBE 9 TZB recovery — auto-extract from per-discipline DXFs | PROBE_9 | 3.NP | HSV | vlastní (prostupy ve stropech)
3766 | [doplnit] | HSV-963 | Prostup ve stropě — VZT (vzduchotechnika), 3.NP | ks | 1 | D · 3.NP |  | 0.95 | no_match | PROBE 9 Step 8c auto-extract: block_insert on layer VZT_EXHAUST ¦ source: D_3NP_vzt ¦ position: [7843.206, 63435.728] ¦ PROBE 9 TZB recovery — auto-extract from per-discipline DXFs | PROBE_9 | 3.NP | HSV | vlastní (prostupy ve stropech)
3767 | [doplnit] | HSV-963 | Prostup ve stropě — VZT (vzduchotechnika), 3.NP | ks | 1 | D · 3.NP |  | 0.95 | no_match | PROBE 9 Step 8c auto-extract: block_insert on layer VZT_EXHAUST ¦ source: D_3NP_vzt ¦ position: [7973.206, 63435.728] ¦ PROBE 9 TZB recovery — auto-extract from per-discipline DXFs | PROBE_9 | 3.NP | HSV | vlastní (prostupy ve stropech)
3768 | [doplnit] | HSV-963 | Prostup ve stropě — VZT (vzduchotechnika) DN325, 3.NP | ks | 1 | D · 3.NP |  | 0.95 | no_match | PROBE 9 Step 8c auto-extract: block_insert on layer V-objekty ¦ source: D_3NP_vzt ¦ position: [8624.269, 61925.728] ¦ PROBE 9 TZB recovery — auto-extract from per-discipline DXFs | PROBE_9 | 3.NP | HSV | vlastní (prostupy ve stropech)
3769 | [doplnit] | HSV-963 | Prostup ve stropě — VZT (vzduchotechnika) DN325, 3.NP | ks | 1 | D · 3.NP |  | 0.95 | no_match | PROBE 9 Step 8c auto-extract: block_insert on layer V-objekty ¦ source: D_3NP_vzt ¦ position: [8624.269, 61925.728] ¦ PROBE 9 TZB recovery — auto-extract from per-discipline DXFs | PROBE_9 | 3.NP | HSV | vlastní (prostupy ve stropech)
3770 | [doplnit] | HSV-963 | Prostup ve stropě — VZT (vzduchotechnika), 3.NP | ks | 1 | D · 3.NP |  | 0.95 | no_match | PROBE 9 Step 8c auto-extract: block_insert on layer VZT_DIGESTOR ¦ source: D_3NP_vzt ¦ position: [8923.206, 63593.228] ¦ PROBE 9 TZB recovery — auto-extract from per-discipline DXFs | PROBE_9 | 3.NP | HSV | vlastní (prostupy ve stropech)
3771 | [doplnit] | HSV-963 | Prostup ve stropě — VZT (vzduchotechnika), 3.NP | ks | 1 | D · 3.NP |  | 0.95 | no_match | PROBE 9 Step 8c auto-extract: block_insert on layer VZT_DIGESTOR ¦ source: D_3NP_vzt ¦ position: [8923.206, 63655.728] ¦ PROBE 9 TZB recovery — auto-extract from per-discipline DXFs | PROBE_9 | 3.NP | HSV | vlastní (prostupy ve stropech)
3772 | [doplnit] | HSV-963 | Prostup ve stropě — VZT (vzduchotechnika), 3.NP | ks | 1 | D · 3.NP |  | 0.95 | no_match | PROBE 9 Step 8c auto-extract: block_insert on layer VZT_EXHAUST ¦ source: D_3NP_vzt ¦ position: [9521.098, 63403.692] ¦ PROBE 9 TZB recovery — auto-extract from per-discipline DXFs | PROBE_9 | 3.NP | HSV | vlastní (prostupy ve stropech)
3773 | [doplnit] | HSV-963 | Prostup ve stropě — VZT (vzduchotechnika), 3.NP | ks | 1 | D · 3.NP |  | 0.95 | no_match | PROBE 9 Step 8c auto-extract: block_insert on layer VZT_EXHAUST ¦ source: D_3NP_vzt ¦ position: [11654.798, 65897.77] ¦ PROBE 9 TZB recovery — auto-extract from per-discipline DXFs | PROBE_9 | 3.NP | HSV | vlastní (prostupy ve stropech)
3774 | [doplnit] | HSV-963 | Prostup ve stropě — VZT (vzduchotechnika), 3.NP | ks | 1 | D · 3.NP |  | 0.95 | no_match | PROBE 9 Step 8c auto-extract: block_insert on layer VZT_EXHAUST ¦ source: D_3NP_vzt ¦ position: [11869.798, 65897.775] ¦ PROBE 9 TZB recovery — auto-extract from per-discipline DXFs | PROBE_9 | 3.NP | HSV | vlastní (prostupy ve stropech)
3775 | [doplnit] | HSV-963 | Prostup ve stropě — VZT (vzduchotechnika), 3.NP | ks | 1 | D · 3.NP |  | 0.95 | no_match | PROBE 9 Step 8c auto-extract: block_insert on layer VZT_EXHAUST ¦ source: D_3NP_vzt ¦ position: [15523.203, 63705.73] ¦ PROBE 9 TZB recovery — auto-extract from per-discipline DXFs | PROBE_9 | 3.NP | HSV | vlastní (prostupy ve stropech)
3776 | [doplnit] | HSV-963 | Prostup ve stropě — VZT (vzduchotechnika) DN325, 3.NP | ks | 1 | D · 3.NP |  | 0.95 | no_match | PROBE 9 Step 8c auto-extract: block_insert on layer V-objekty ¦ source: D_3NP_vzt ¦ position: [15798.206, 65860.728] ¦ PROBE 9 TZB recovery — auto-extract from per-discipline DXFs | PROBE_9 | 3.NP | HSV | vlastní (prostupy ve stropech)
3777 | [doplnit] | HSV-963 | Prostup ve stropě — VZT (vzduchotechnika) DN325, 3.NP | ks | 1 | D · 3.NP |  | 0.95 | no_match | PROBE 9 Step 8c auto-extract: block_insert on layer V-objekty ¦ source: D_3NP_vzt ¦ position: [15798.206, 65860.728] ¦ PROBE 9 TZB recovery — auto-extract from per-discipline DXFs | PROBE_9 | 3.NP | HSV | vlastní (prostupy ve stropech)
3778 | [doplnit] | HSV-963 | Prostup ve stropě — VZT (vzduchotechnika) DN325, 3.NP | ks | 1 | D · 3.NP |  | 0.95 | no_match | PROBE 9 Step 8c auto-extract: block_insert on layer V-objekty ¦ source: D_3NP_vzt ¦ position: [15829.164, 62150.728] ¦ PROBE 9 TZB recovery — auto-extract from per-discipline DXFs | PROBE_9 | 3.NP | HSV | vlastní (prostupy ve stropech)
3779 | [doplnit] | HSV-963 | Prostup ve stropě — VZT (vzduchotechnika) DN325, 3.NP | ks | 1 | D · 3.NP |  | 0.95 | no_match | PROBE 9 Step 8c auto-extract: block_insert on layer V-objekty ¦ source: D_3NP_vzt ¦ position: [15829.164, 62150.728] ¦ PROBE 9 TZB recovery — auto-extract from per-discipline DXFs | PROBE_9 | 3.NP | HSV | vlastní (prostupy ve stropech)
3780 | [doplnit] | HSV-963 | Prostup ve stropě — VZT (vzduchotechnika), 3.NP | ks | 1 | D · 3.NP |  | 0.95 | no_match | PROBE 9 Step 8c auto-extract: block_insert on layer VZT_EXHAUST ¦ source: D_3NP_vzt ¦ position: [17411.808, 62739.903] ¦ PROBE 9 TZB recovery — auto-extract from per-discipline DXFs | PROBE_9 | 3.NP | HSV | vlastní (prostupy ve stropech)
3781 | [doplnit] | HSV-963 | Prostup ve stropě — VZT (vzduchotechnika), 3.NP | ks | 1 | D · 3.NP |  | 0.95 | no_match | PROBE 9 Step 8c auto-extract: block_insert on layer VZT_EXHAUST ¦ source: D_3NP_vzt ¦ position: [17411.808, 63229.766] ¦ PROBE 9 TZB recovery — auto-extract from per-discipline DXFs | PROBE_9 | 3.NP | HSV | vlastní (prostupy ve stropech)
3782 | [doplnit] | HSV-963 | Prostup ve stropě — VZT (vzduchotechnika), 3.NP | ks | 1 | D · 3.NP |  | 0.95 | no_match | PROBE 9 Step 8c auto-extract: block_insert on layer VZT_EXHAUST ¦ source: D_3NP_vzt ¦ position: [17411.808, 63542.945] ¦ PROBE 9 TZB recovery — auto-extract from per-discipline DXFs | PROBE_9 | 3.NP | HSV | vlastní (prostupy ve stropech)
3783 | [doplnit] | HSV-963 | Prostup ve stropě — VZT (vzduchotechnika), 3.NP | ks | 1 | D · 3.NP |  | 0.95 | no_match | PROBE 9 Step 8c auto-extract: block_insert on layer VZT_EXHAUST ¦ source: D_3NP_vzt ¦ position: [17459.071, 64399.33] ¦ PROBE 9 TZB recovery — auto-extract from per-discipline DXFs | PROBE_9 | 3.NP | HSV | vlastní (prostupy ve stropech)
3784 | [doplnit] | HSV-963 | Prostup ve stropě — VZT (vzduchotechnika), 3.NP | ks | 1 | D · 3.NP |  | 0.95 | no_match | PROBE 9 Step 8c auto-extract: block_insert on layer VZT_EXHAUST ¦ source: D_3NP_vzt ¦ position: [17459.071, 64499.33] ¦ PROBE 9 TZB recovery — auto-extract from per-discipline DXFs | PROBE_9 | 3.NP | HSV | vlastní (prostupy ve stropech)
3785 | [doplnit] | HSV-963 | Prostup ve stropě — VZT (vzduchotechnika), 3.NP | ks | 1 | D · 3.NP |  | 0.95 | no_match | PROBE 9 Step 8c auto-extract: block_insert on layer VZT_EXHAUST ¦ source: D_3NP_vzt ¦ position: [17619.071, 64659.33] ¦ PROBE 9 TZB recovery — auto-extract from per-discipline DXFs | PROBE_9 | 3.NP | HSV | vlastní (prostupy ve stropech)
3786 | [doplnit] | HSV-963 | Prostup ve stropě — VZT (vzduchotechnika), 3.NP | ks | 1 | D · 3.NP |  | 0.95 | no_match | PROBE 9 Step 8c auto-extract: block_insert on layer VZT_EXHAUST ¦ source: D_3NP_vzt ¦ position: [18219.071, 64159.33] ¦ PROBE 9 TZB recovery — auto-extract from per-discipline DXFs | PROBE_9 | 3.NP | HSV | vlastní (prostupy ve stropech)
3787 | [doplnit] | HSV-963 | Prostup ve stropě — VZT (vzduchotechnika), 3.NP | ks | 1 | D · 3.NP |  | 0.95 | no_match | PROBE 9 Step 8c auto-extract: block_insert on layer VZT_EXHAUST ¦ source: D_3NP_vzt ¦ position: [18219.071, 64239.33] ¦ PROBE 9 TZB recovery — auto-extract from per-discipline DXFs | PROBE_9 | 3.NP | HSV | vlastní (prostupy ve stropech)
3788 | [doplnit] | HSV-963 | Prostup ve stropě — VZT (vzduchotechnika), 3.NP | ks | 1 | D · 3.NP |  | 0.95 | no_match | PROBE 9 Step 8c auto-extract: block_insert on layer VZT_EXHAUST ¦ source: D_3NP_vzt ¦ position: [18319.071, 64239.33] ¦ PROBE 9 TZB recovery — auto-extract from per-discipline DXFs | PROBE_9 | 3.NP | HSV | vlastní (prostupy ve stropech)
3789 | [doplnit] | HSV-963 | Prostup ve stropě — VZT (vzduchotechnika), 3.NP | ks | 1 | D · 3.NP |  | 0.95 | no_match | PROBE 9 Step 8c auto-extract: block_insert on layer VZT_EXHAUST ¦ source: D_3NP_vzt ¦ position: [18331.571, 63667.945] ¦ PROBE 9 TZB recovery — auto-extract from per-discipline DXFs | PROBE_9 | 3.NP | HSV | vlastní (prostupy ve stropech)
3790 | [doplnit] | HSV-963 | Prostup ve stropě — VZT (vzduchotechnika), 3.NP | ks | 1 | D · 3.NP |  | 0.95 | no_match | PROBE 9 Step 8c auto-extract: block_insert on layer VZT_EXHAUST ¦ source: D_3NP_vzt ¦ position: [18444.071, 63271.29] ¦ PROBE 9 TZB recovery — auto-extract from per-discipline DXFs | PROBE_9 | 3.NP | HSV | vlastní (prostupy ve stropech)
3791 | [doplnit] | HSV-963 | Prostup ve stropě — VZT (vzduchotechnika), 3.NP | ks | 1 | D · 3.NP |  | 0.95 | no_match | PROBE 9 Step 8c auto-extract: block_insert on layer VZT_EXHAUST ¦ source: D_3NP_vzt ¦ position: [18444.071, 63792.945] ¦ PROBE 9 TZB recovery — auto-extract from per-discipline DXFs | PROBE_9 | 3.NP | HSV | vlastní (prostupy ve stropech)
3792 | [doplnit] | HSV-963 | Prostup ve stropě — VZT (vzduchotechnika) DN75, 3.NP | ks | 1 | D · 3.NP |  | 0.95 | no_match | PROBE 9 Step 8c auto-extract: block_insert on layer V-objekty ¦ source: D_3NP_vzt ¦ position: [18446.432, 65860.728] ¦ PROBE 9 TZB recovery — auto-extract from per-discipline DXFs | PROBE_9 | 3.NP | HSV | vlastní (prostupy ve stropech)
3793 | [doplnit] | HSV-963 | Prostup ve stropě — VZT (vzduchotechnika) DN75, 3.NP | ks | 1 | D · 3.NP |  | 0.95 | no_match | PROBE 9 Step 8c auto-extract: block_insert on layer V-objekty ¦ source: D_3NP_vzt ¦ position: [18446.432, 65860.728] ¦ PROBE 9 TZB recovery — auto-extract from per-discipline DXFs | PROBE_9 | 3.NP | HSV | vlastní (prostupy ve stropech)
3794 | [doplnit] | HSV-963 | Prostup ve stropě — VZT (vzduchotechnika), 3.NP | ks | 1 | D · 3.NP |  | 0.95 | no_match | PROBE 9 Step 8c auto-extract: block_insert on layer VZT_EXHAUST ¦ source: D_3NP_vzt ¦ position: [18506.571, 63441.29] ¦ PROBE 9 TZB recovery — auto-extract from per-discipline DXFs | PROBE_9 | 3.NP | HSV | vlastní (prostupy ve stropech)
3795 | [doplnit] | HSV-963 | Prostup ve stropě — VZT (vzduchotechnika), 3.NP | ks | 1 | D · 3.NP |  | 0.95 | no_match | PROBE 9 Step 8c auto-extract: block_insert on layer VZT_EXHAUST ¦ source: D_3NP_vzt ¦ position: [18506.571, 64109.33] ¦ PROBE 9 TZB recovery — auto-extract from per-discipline DXFs | PROBE_9 | 3.NP | HSV | vlastní (prostupy ve stropech)
3796 | [doplnit] | HSV-963 | Prostup ve stropě — VZT (vzduchotechnika), 3.NP | ks | 1 | D · 3.NP |  | 0.95 | no_match | PROBE 9 Step 8c auto-extract: block_insert on layer VZT_EXHAUST ¦ source: D_3NP_vzt ¦ position: [18569.071, 64239.33] ¦ PROBE 9 TZB recovery — auto-extract from per-discipline DXFs | PROBE_9 | 3.NP | HSV | vlastní (prostupy ve stropech)
3797 | [doplnit] | HSV-963 | Prostup ve stropě — VZT (vzduchotechnika), 3.NP | ks | 1 | D · 3.NP |  | 0.95 | no_match | PROBE 9 Step 8c auto-extract: block_insert on layer VZT_EXHAUST ¦ source: D_3NP_vzt ¦ position: [19080.485, 64988.618] ¦ PROBE 9 TZB recovery — auto-extract from per-discipline DXFs | PROBE_9 | 3.NP | HSV | vlastní (prostupy ve stropech)
3798 | [doplnit] | HSV-963 | Prostup ve stropě — VZT (vzduchotechnika), 3.NP | ks | 1 | D · 3.NP |  | 0.95 | no_match | PROBE 9 Step 8c auto-extract: block_insert on layer VZT_EXHAUST ¦ source: D_3NP_vzt ¦ position: [19289.071, 64239.33] ¦ PROBE 9 TZB recovery — auto-extract from per-discipline DXFs | PROBE_9 | 3.NP | HSV | vlastní (prostupy ve stropech)
3799 | [doplnit] | HSV-963 | Prostup ve stropě — VZT (vzduchotechnika), 3.NP | ks | 1 | D · 3.NP |  | 0.95 | no_match | PROBE 9 Step 8c auto-extract: block_insert on layer VZT_EXHAUST ¦ source: D_3NP_vzt ¦ position: [19680.485, 64988.618] ¦ PROBE 9 TZB recovery — auto-extract from per-discipline DXFs | PROBE_9 | 3.NP | HSV | vlastní (prostupy ve stropech)
3800 | [doplnit] | HSV-963 | Prostup ve stropě — VZT (vzduchotechnika), 3.NP | ks | 1 | D · 3.NP |  | 0.95 | no_match | PROBE 9 Step 8c auto-extract: block_insert on layer VZT_EXHAUST ¦ source: D_3NP_vzt ¦ position: [19680.485, 64988.618] ¦ PROBE 9 TZB recovery — auto-extract from per-discipline DXFs | PROBE_9 | 3.NP | HSV | vlastní (prostupy ve stropech)
3801 | [doplnit] | HSV-963 | Prostup ve stropě — VZT (vzduchotechnika), 3.NP | ks | 1 | D · 3.NP |  | 0.95 | no_match | PROBE 9 Step 8c auto-extract: block_insert on layer VZT_EXHAUST ¦ source: D_3NP_vzt ¦ position: [19959.272, 64239.33] ¦ PROBE 9 TZB recovery — auto-extract from per-discipline DXFs | PROBE_9 | 3.NP | HSV | vlastní (prostupy ve stropech)
3802 | [doplnit] | HSV-963 | Prostup ve stropě — VZT (vzduchotechnika), 3.NP | ks | 1 | D · 3.NP |  | 0.95 | no_match | PROBE 9 Step 8c auto-extract: block_insert on layer VZT_EXHAUST ¦ source: D_3NP_vzt ¦ position: [21038.203, 64988.618] ¦ PROBE 9 TZB recovery — auto-extract from per-discipline DXFs | PROBE_9 | 3.NP | HSV | vlastní (prostupy ve stropech)
3803 | [doplnit] | HSV-963 | Prostup ve stropě — VZT (vzduchotechnika), 3.NP | ks | 1 | D · 3.NP |  | 0.95 | no_match | PROBE 9 Step 8c auto-extract: block_insert on layer VZT_EXHAUST ¦ source: D_3NP_vzt ¦ position: [21198.203, 64828.62] ¦ PROBE 9 TZB recovery — auto-extract from per-discipline DXFs | PROBE_9 | 3.NP | HSV | vlastní (prostupy ve stropech)
3804 | [doplnit] | HSV-963 | Prostup ve stropě — VZT (vzduchotechnika), 3.NP | ks | 1 | D · 3.NP |  | 0.95 | no_match | PROBE 9 Step 8c auto-extract: block_insert on layer VZT_EXHAUST ¦ source: D_3NP_vzt ¦ position: [21278.203, 63430.73] ¦ PROBE 9 TZB recovery — auto-extract from per-discipline DXFs | PROBE_9 | 3.NP | HSV | vlastní (prostupy ve stropech)
3805 | [doplnit] | HSV-963 | Prostup ve stropě — VZT (vzduchotechnika), 3.NP | ks | 1 | D · 3.NP |  | 0.95 | no_match | PROBE 9 Step 8c auto-extract: block_insert on layer VZT_DIGESTOR ¦ source: D_3NP_vzt ¦ position: [21585.706, 62575.144] ¦ PROBE 9 TZB recovery — auto-extract from per-discipline DXFs | PROBE_9 | 3.NP | HSV | vlastní (prostupy ve stropech)
3806 | [doplnit] | HSV-963 | Prostup ve stropě — VZT (vzduchotechnika), 3.NP | ks | 1 | D · 3.NP |  | 0.95 | no_match | PROBE 9 Step 8c auto-extract: block_insert on layer VZT_DIGESTOR ¦ source: D_3NP_vzt ¦ position: [21710.706, 62875.144] ¦ PROBE 9 TZB recovery — auto-extract from per-discipline DXFs | PROBE_9 | 3.NP | HSV | vlastní (prostupy ve stropech)
3807 | [doplnit] | HSV-963 | Prostup ve stropě — chlazení, 3.NP | ks | 1 | D · 3.NP |  | 0.95 | no_match | PROBE 9 Step 8c auto-extract: block_insert on layer Jednotky Daikin ¦ source: D_3NP_chl ¦ position: [6939.287, -39115.961] ¦ PROBE 9 TZB recovery — auto-extract from per-discipline DXFs | PROBE_9 | 3.NP | HSV | vlastní (prostupy ve stropech)
3808 | [doplnit] | HSV-963 | Prostup ve stropě — chlazení, 3.NP | ks | 1 | D · 3.NP |  | 0.95 | no_match | PROBE 9 Step 8c auto-extract: block_insert on layer Jednotky Daikin ¦ source: D_3NP_chl ¦ position: [8184.287, -39115.961] ¦ PROBE 9 TZB recovery — auto-extract from per-discipline DXFs | PROBE_9 | 3.NP | HSV | vlastní (prostupy ve stropech)
3809 | [doplnit] | HSV-963 | Prostup ve stropě — chlazení, 3.NP | ks | 1 | D · 3.NP |  | 0.95 | no_match | PROBE 9 Step 8c auto-extract: block_insert on layer Jednotky Daikin ¦ source: D_3NP_chl ¦ position: [10504.287, -42849.44] ¦ PROBE 9 TZB recovery — auto-extract from per-discipline DXFs | PROBE_9 | 3.NP | HSV | vlastní (prostupy ve stropech)
3810 | [doplnit] | HSV-963 | Prostup ve stropě — chlazení, 3.NP | ks | 1 | D · 3.NP |  | 0.95 | no_match | PROBE 9 Step 8c auto-extract: block_insert on layer Jednotky Daikin ¦ source: D_3NP_chl ¦ position: [10732.526, -40472.985] ¦ PROBE 9 TZB recovery — auto-extract from per-discipline DXFs | PROBE_9 | 3.NP | HSV | vlastní (prostupy ve stropech)
3811 | [doplnit] | HSV-963 | Prostup ve stropě — chlazení, 3.NP | ks | 1 | D · 3.NP |  | 0.95 | no_match | PROBE 9 Step 8c auto-extract: block_insert on layer Jednotky Daikin ¦ source: D_3NP_chl ¦ position: [12768.633, -41929.008] ¦ PROBE 9 TZB recovery — auto-extract from per-discipline DXFs | PROBE_9 | 3.NP | HSV | vlastní (prostupy ve stropech)
3812 | [doplnit] | HSV-963 | Prostup ve stropě — chlazení, 3.NP | ks | 1 | D · 3.NP |  | 0.95 | no_match | PROBE 9 Step 8c auto-extract: block_insert on layer Jednotky Daikin ¦ source: D_3NP_chl ¦ position: [14414.287, -43076.737] ¦ PROBE 9 TZB recovery — auto-extract from per-discipline DXFs | PROBE_9 | 3.NP | HSV | vlastní (prostupy ve stropech)
3813 | [doplnit] | HSV-963 | Prostup ve stropě — chlazení, 3.NP | ks | 1 | D · 3.NP |  | 0.95 | no_match | PROBE 9 Step 8c auto-extract: block_insert on layer Jednotky Daikin ¦ source: D_3NP_chl ¦ position: [15704.287, -43076.737] ¦ PROBE 9 TZB recovery — auto-extract from per-discipline DXFs | PROBE_9 | 3.NP | HSV | vlastní (prostupy ve stropech)
3814 | [doplnit] | HSV-963 | Prostup ve stropě — chlazení, 3.NP | ks | 1 | D · 3.NP |  | 0.95 | no_match | PROBE 9 Step 8c auto-extract: block_insert on layer Jednotky Daikin ¦ source: D_3NP_chl ¦ position: [21738.958, -40756.74] ¦ PROBE 9 TZB recovery — auto-extract from per-discipline DXFs | PROBE_9 | 3.NP | HSV | vlastní (prostupy ve stropech)
3815 | [doplnit] | HSV-963 | Prostup ve stropě — chlazení, 3.NP | ks | 1 | D · 3.NP |  | 0.95 | no_match | PROBE 9 Step 8c auto-extract: block_insert on layer Jednotky Daikin ¦ source: D_3NP_chl ¦ position: [22324.287, -42849.44] ¦ PROBE 9 TZB recovery — auto-extract from per-discipline DXFs | PROBE_9 | 3.NP | HSV | vlastní (prostupy ve stropech)
3816 | [doplnit] | HSV-963 | Prostup ve stropě — chlazení, 3.NP | ks | 1 | D · 3.NP |  | 0.95 | no_match | PROBE 9 Step 8c auto-extract: block_insert on layer Jednotky Daikin ¦ source: D_3NP_chl ¦ position: [24614.287, -39115.961] ¦ PROBE 9 TZB recovery — auto-extract from per-discipline DXFs | PROBE_9 | 3.NP | HSV | vlastní (prostupy ve stropech)
3817 | [doplnit] | HSV-963 | Prostup ve stropě — chlazení, 3.NP | ks | 1 | D · 3.NP |  | 0.95 | no_match | PROBE 9 Step 8c auto-extract: block_insert on layer Jednotky Daikin ¦ source: D_3NP_chl ¦ position: [25859.287, -39115.961] ¦ PROBE 9 TZB recovery — auto-extract from per-discipline DXFs | PROBE_9 | 3.NP | HSV | vlastní (prostupy ve stropech)
3818 | [doplnit] | HSV-963 | Prostup ve stropě — kanalizace, 3.NP | ks | 1 | D · 3.NP |  | 0.95 | no_match | PROBE 9 Step 8c auto-extract: block_insert on layer ZT_STOUP ¦ source: D_3NP_kan ¦ position: [-38097.445, 73600.396] ¦ PROBE 9 TZB recovery — auto-extract from per-discipline DXFs | PROBE_9 | 3.NP | HSV | vlastní (prostupy ve stropech)
3819 | [doplnit] | HSV-963 | Prostup ve stropě — kanalizace, 3.NP | ks | 1 | D · 3.NP |  | 0.95 | no_match | PROBE 9 Step 8c auto-extract: block_insert on layer ZT_STOUP ¦ source: D_3NP_kan ¦ position: [-32598.377, 71930.22] ¦ PROBE 9 TZB recovery — auto-extract from per-discipline DXFs | PROBE_9 | 3.NP | HSV | vlastní (prostupy ve stropech)
3820 | [doplnit] | HSV-963 | Prostup ve stropě — kanalizace, 3.NP | ks | 1 | D · 3.NP |  | 0.95 | no_match | PROBE 9 Step 8c auto-extract: block_insert on layer ZT_STOUP ¦ source: D_3NP_kan ¦ position: [-32598.377, 72364.11] ¦ PROBE 9 TZB recovery — auto-extract from per-discipline DXFs | PROBE_9 | 3.NP | HSV | vlastní (prostupy ve stropech)
3821 | [doplnit] | HSV-963 | Prostup ve stropě — kanalizace, 3.NP | ks | 1 | D · 3.NP |  | 0.95 | no_match | PROBE 9 Step 8c auto-extract: block_insert on layer ZT_STOUP ¦ source: D_3NP_kan ¦ position: [-24367.871, 73567.149] ¦ PROBE 9 TZB recovery — auto-extract from per-discipline DXFs | PROBE_9 | 3.NP | HSV | vlastní (prostupy ve stropech)
3822 | [doplnit] | HSV-963 | Prostup ve stropě — kanalizace, 3.NP | ks | 1 | D · 3.NP |  | 0.95 | no_match | PROBE 9 Step 8c auto-extract: block_insert on layer ZT_STOUP ¦ source: D_3NP_kan ¦ position: [-16119.369, 72376.021] ¦ PROBE 9 TZB recovery — auto-extract from per-discipline DXFs | PROBE_9 | 3.NP | HSV | vlastní (prostupy ve stropech)
3823 | [doplnit] | HSV-963 | Prostup ve stropě — kanalizace, 3.NP | ks | 1 | D · 3.NP |  | 0.95 | no_match | PROBE 9 Step 8c auto-extract: block_insert on layer ZT_STOUP ¦ source: D_3NP_kan ¦ position: [-11585.168, 73586.472] ¦ PROBE 9 TZB recovery — auto-extract from per-discipline DXFs | PROBE_9 | 3.NP | HSV | vlastní (prostupy ve stropech)
3824 | [doplnit] | HSV-963 | Prostup ve stropě — kanalizace, 3.NP | ks | 1 | D · 3.NP |  | 0.95 | no_match | PROBE 9 Step 8c auto-extract: circle on layer ZT_TVAR ¦ source: D_3NP_kan ¦ position: [-3388.787, 63159.902] ¦ PROBE 9 TZB recovery — auto-extract from per-discipline DXFs | PROBE_9 | 3.NP | HSV | vlastní (prostupy ve stropech)
3825 | [doplnit] | HSV-963 | Prostup ve stropě — kanalizace, 3.NP | ks | 1 | D · 3.NP |  | 0.95 | no_match | PROBE 9 Step 8c auto-extract: circle on layer ZT_TVAR ¦ source: D_3NP_kan ¦ position: [-3239.818, 63473.624] ¦ PROBE 9 TZB recovery — auto-extract from per-discipline DXFs | PROBE_9 | 3.NP | HSV | vlastní (prostupy ve stropech)
3826 | [doplnit] | HSV-963 | Prostup ve stropě — kanalizace, 3.NP | ks | 1 | D · 3.NP |  | 0.95 | no_match | PROBE 9 Step 8c auto-extract: circle on layer ZT_TVAR ¦ source: D_3NP_kan ¦ position: [-3122.972, 63473.624] ¦ PROBE 9 TZB recovery — auto-extract from per-discipline DXFs | PROBE_9 | 3.NP | HSV | vlastní (prostupy ve stropech)
3827 | [doplnit] | HSV-963 | Prostup ve stropě — kanalizace, 3.NP | ks | 1 | D · 3.NP |  | 0.95 | no_match | PROBE 9 Step 8c auto-extract: circle on layer ZT_TVAR ¦ source: D_3NP_kan ¦ position: [-2833.83, 63449.902] ¦ PROBE 9 TZB recovery — auto-extract from per-discipline DXFs | PROBE_9 | 3.NP | HSV | vlastní (prostupy ve stropech)
3828 | [doplnit] | HSV-963 | Prostup ve stropě — kanalizace, 3.NP | ks | 1 | D · 3.NP |  | 0.95 | no_match | PROBE 9 Step 8c auto-extract: circle on layer ZT_TVAR ¦ source: D_3NP_kan ¦ position: [-1260.065, 62346.058] ¦ PROBE 9 TZB recovery — auto-extract from per-discipline DXFs | PROBE_9 | 3.NP | HSV | vlastní (prostupy ve stropech)
3829 | [doplnit] | HSV-963 | Prostup ve stropě — kanalizace, 3.NP | ks | 1 | D · 3.NP |  | 0.95 | no_match | PROBE 9 Step 8c auto-extract: circle on layer ZT_TVAR ¦ source: D_3NP_kan ¦ position: [-1260.065, 62462.904] ¦ PROBE 9 TZB recovery — auto-extract from per-discipline DXFs | PROBE_9 | 3.NP | HSV | vlastní (prostupy ve stropech)
3830 | [doplnit] | HSV-963 | Prostup ve stropě — kanalizace, 3.NP | ks | 1 | D · 3.NP |  | 0.95 | no_match | PROBE 9 Step 8c auto-extract: block_insert on layer ZT_TVAR ¦ source: D_3NP_kan ¦ position: [-230.33, 56983.366] ¦ PROBE 9 TZB recovery — auto-extract from per-discipline DXFs | PROBE_9 | 3.NP | HSV | vlastní (prostupy ve stropech)
3831 | [doplnit] | HSV-963 | Prostup ve stropě — kanalizace DN50, 3.NP | ks | 1 | D · 3.NP |  | 0.95 | no_match | PROBE 9 Step 8c auto-extract: circle on layer ZT_TVAR ¦ source: D_3NP_kan ¦ position: [7403.199, 63832.47] ¦ PROBE 9 TZB recovery — auto-extract from per-discipline DXFs | PROBE_9 | 3.NP | HSV | vlastní (prostupy ve stropech)
3832 | [doplnit] | HSV-963 | Prostup ve stropě — kanalizace, 3.NP | ks | 1 | D · 3.NP |  | 0.95 | no_match | PROBE 9 Step 8c auto-extract: block_insert on layer ZT_TVAR ¦ source: D_3NP_kan ¦ position: [7429.67, 56983.366] ¦ PROBE 9 TZB recovery — auto-extract from per-discipline DXFs | PROBE_9 | 3.NP | HSV | vlastní (prostupy ve stropech)
3833 | [doplnit] | HSV-963 | Prostup ve stropě — kanalizace DN50, 3.NP | ks | 1 | D · 3.NP |  | 0.95 | no_match | PROBE 9 Step 8c auto-extract: circle on layer ZT_TVAR ¦ source: D_3NP_kan ¦ position: [7625.347, 63715.624] ¦ PROBE 9 TZB recovery — auto-extract from per-discipline DXFs | PROBE_9 | 3.NP | HSV | vlastní (prostupy ve stropech)
3834 | [doplnit] | HSV-963 | Prostup ve stropě — kanalizace DN50, 3.NP | ks | 1 | D · 3.NP |  | 0.95 | no_match | PROBE 9 Step 8c auto-extract: circle on layer ZT_TVAR ¦ source: D_3NP_kan ¦ position: [7625.347, 63832.47] ¦ PROBE 9 TZB recovery — auto-extract from per-discipline DXFs | PROBE_9 | 3.NP | HSV | vlastní (prostupy ve stropech)
3835 | [doplnit] | HSV-963 | Prostup ve stropě — kanalizace, 3.NP | ks | 1 | D · 3.NP |  | 0.95 | no_match | PROBE 9 Step 8c auto-extract: circle on layer ZT_TVAR ¦ source: D_3NP_kan ¦ position: [13023.206, 62412.384] ¦ PROBE 9 TZB recovery — auto-extract from per-discipline DXFs | PROBE_9 | 3.NP | HSV | vlastní (prostupy ve stropech)
3836 | [doplnit] | HSV-963 | Prostup ve stropě — kanalizace, 3.NP | ks | 1 | D · 3.NP |  | 0.95 | no_match | PROBE 9 Step 8c auto-extract: block_insert on layer ZT_TVAR ¦ source: D_3NP_kan ¦ position: [15084.67, 56983.366] ¦ PROBE 9 TZB recovery — auto-extract from per-discipline DXFs | PROBE_9 | 3.NP | HSV | vlastní (prostupy ve stropech)
3837 | [doplnit] | HSV-963 | Prostup ve stropě — kanalizace, 3.NP | ks | 1 | D · 3.NP |  | 0.95 | no_match | PROBE 9 Step 8c auto-extract: circle on layer ZT_TVAR ¦ source: D_3NP_kan ¦ position: [17756.477, 62346.058] ¦ PROBE 9 TZB recovery — auto-extract from per-discipline DXFs | PROBE_9 | 3.NP | HSV | vlastní (prostupy ve stropech)
3838 | [doplnit] | HSV-963 | Prostup ve stropě — kanalizace, 3.NP | ks | 1 | D · 3.NP |  | 0.95 | no_match | PROBE 9 Step 8c auto-extract: circle on layer ZT_TVAR ¦ source: D_3NP_kan ¦ position: [17756.477, 62462.904] ¦ PROBE 9 TZB recovery — auto-extract from per-discipline DXFs | PROBE_9 | 3.NP | HSV | vlastní (prostupy ve stropech)
3839 | [doplnit] | HSV-963 | Prostup ve stropě — kanalizace, 3.NP | ks | 1 | D · 3.NP |  | 0.95 | no_match | PROBE 9 Step 8c auto-extract: circle on layer ZT_TVAR ¦ source: D_3NP_kan ¦ position: [19345.638, 63449.902] ¦ PROBE 9 TZB recovery — auto-extract from per-discipline DXFs | PROBE_9 | 3.NP | HSV | vlastní (prostupy ve stropech)
3840 | [doplnit] | HSV-963 | Prostup ve stropě — kanalizace, 3.NP | ks | 1 | D · 3.NP |  | 0.95 | no_match | PROBE 9 Step 8c auto-extract: circle on layer ZT_TVAR ¦ source: D_3NP_kan ¦ position: [19619.384, 63473.624] ¦ PROBE 9 TZB recovery — auto-extract from per-discipline DXFs | PROBE_9 | 3.NP | HSV | vlastní (prostupy ve stropech)
3841 | [doplnit] | HSV-963 | Prostup ve stropě — kanalizace, 3.NP | ks | 1 | D · 3.NP |  | 0.95 | no_match | PROBE 9 Step 8c auto-extract: circle on layer ZT_TVAR ¦ source: D_3NP_kan ¦ position: [19736.229, 63473.624] ¦ PROBE 9 TZB recovery — auto-extract from per-discipline DXFs | PROBE_9 | 3.NP | HSV | vlastní (prostupy ve stropech)
3842 | [doplnit] | HSV-963 | Prostup ve stropě — kanalizace, 3.NP | ks | 1 | D · 3.NP |  | 0.95 | no_match | PROBE 9 Step 8c auto-extract: circle on layer ZT_TVAR ¦ source: D_3NP_kan ¦ position: [19973.274, 63161.4] ¦ PROBE 9 TZB recovery — auto-extract from per-discipline DXFs | PROBE_9 | 3.NP | HSV | vlastní (prostupy ve stropech)
3843 | [doplnit] | HSV-963 | Prostup ve stropě — kanalizace, 3.NP | ks | 1 | D · 3.NP |  | 0.95 | no_match | PROBE 9 Step 8c auto-extract: block_insert on layer ZT_STOUP ¦ source: D_3NP_kan ¦ position: [34416.605, 59320.559] ¦ PROBE 9 TZB recovery — auto-extract from per-discipline DXFs | PROBE_9 | 3.NP | HSV | vlastní (prostupy ve stropech)
3844 | [doplnit] | HSV-963 | Prostup ve stropě — kanalizace, 3.NP | ks | 1 | D · 3.NP |  | 0.95 | no_match | PROBE 9 Step 8c auto-extract: block_insert on layer ZT_STOUP ¦ source: D_3NP_kan ¦ position: [34544.642, 65114.024] ¦ PROBE 9 TZB recovery — auto-extract from per-discipline DXFs | PROBE_9 | 3.NP | HSV | vlastní (prostupy ve stropech)
3845 | [doplnit] | HSV-963 | Prostup ve stropě — kanalizace, 3.NP | ks | 1 | D · 3.NP |  | 0.95 | no_match | PROBE 9 Step 8c auto-extract: block_insert on layer ZT_STOUP ¦ source: D_3NP_kan ¦ position: [39915.672, 59364.529] ¦ PROBE 9 TZB recovery — auto-extract from per-discipline DXFs | PROBE_9 | 3.NP | HSV | vlastní (prostupy ve stropech)
3846 | [doplnit] | HSV-963 | Prostup ve stropě — kanalizace, 3.NP | ks | 1 | D · 3.NP |  | 0.95 | no_match | PROBE 9 Step 8c auto-extract: block_insert on layer ZT_STOUP ¦ source: D_3NP_kan ¦ position: [39915.672, 59798.419] ¦ PROBE 9 TZB recovery — auto-extract from per-discipline DXFs | PROBE_9 | 3.NP | HSV | vlastní (prostupy ve stropech)
3847 | [doplnit] | HSV-963 | Prostup ve stropě — kanalizace, 3.NP | ks | 1 | D · 3.NP |  | 0.95 | no_match | PROBE 9 Step 8c auto-extract: block_insert on layer ZT_STOUP ¦ source: D_3NP_kan ¦ position: [41115.226, 65114.024] ¦ PROBE 9 TZB recovery — auto-extract from per-discipline DXFs | PROBE_9 | 3.NP | HSV | vlastní (prostupy ve stropech)
3848 | [doplnit] | HSV-963 | Prostup ve stropě — kanalizace, 3.NP | ks | 1 | D · 3.NP |  | 0.95 | no_match | PROBE 9 Step 8c auto-extract: block_insert on layer ZT_STOUP ¦ source: D_3NP_kan ¦ position: [47582.0, 59814.82] ¦ PROBE 9 TZB recovery — auto-extract from per-discipline DXFs | PROBE_9 | 3.NP | HSV | vlastní (prostupy ve stropech)
3849 | [doplnit] | HSV-963 | Prostup ve stropě — kanalizace, 3.NP | ks | 1 | D · 3.NP |  | 0.95 | no_match | PROBE 9 Step 8c auto-extract: block_insert on layer ZT_STOUP ¦ source: D_3NP_kan ¦ position: [48002.547, 59811.942] ¦ PROBE 9 TZB recovery — auto-extract from per-discipline DXFs | PROBE_9 | 3.NP | HSV | vlastní (prostupy ve stropech)
3850 | [doplnit] | HSV-963 | Prostup ve stropě — kanalizace, 3.NP | ks | 1 | D · 3.NP |  | 0.95 | no_match | PROBE 9 Step 8c auto-extract: block_insert on layer ZT_STOUP ¦ source: D_3NP_kan ¦ position: [50850.343, 65124.264] ¦ PROBE 9 TZB recovery — auto-extract from per-discipline DXFs | PROBE_9 | 3.NP | HSV | vlastní (prostupy ve stropech)
3851 | [doplnit] | HSV-963 | Prostup ve stropě — kanalizace, 3.NP | ks | 1 | D · 3.NP |  | 0.95 | no_match | PROBE 9 Step 8c auto-extract: block_insert on layer ZT_STOUP ¦ source: D_3NP_kan ¦ position: [54487.932, 65113.488] ¦ PROBE 9 TZB recovery — auto-extract from per-discipline DXFs | PROBE_9 | 3.NP | HSV | vlastní (prostupy ve stropech)
3852 | [doplnit] | HSV-963 | Prostup ve stropě — kanalizace, 3.NP | ks | 1 | D · 3.NP |  | 0.95 | no_match | PROBE 9 Step 8c auto-extract: block_insert on layer ZT_STOUP ¦ source: D_3NP_kan ¦ position: [55639.756, 59810.33] ¦ PROBE 9 TZB recovery — auto-extract from per-discipline DXFs | PROBE_9 | 3.NP | HSV | vlastní (prostupy ve stropech)
3853 | [doplnit] | HSV-963 | Prostup ve stropě — kanalizace, 3.NP | ks | 1 | D · 3.NP |  | 0.95 | no_match | PROBE 9 Step 8c auto-extract: block_insert on layer ZT_STOUP ¦ source: D_3NP_kan ¦ position: [61236.618, 59382.82] ¦ PROBE 9 TZB recovery — auto-extract from per-discipline DXFs | PROBE_9 | 3.NP | HSV | vlastní (prostupy ve stropech)
3854 | [doplnit] | HSV-963 | Prostup ve stropě — kanalizace, 3.NP | ks | 1 | D · 3.NP |  | 0.95 | no_match | PROBE 9 Step 8c auto-extract: block_insert on layer ZT_STOUP ¦ source: D_3NP_kan ¦ position: [61299.556, 65108.777] ¦ PROBE 9 TZB recovery — auto-extract from per-discipline DXFs | PROBE_9 | 3.NP | HSV | vlastní (prostupy ve stropech)
3855 | [doplnit] | HSV-963 | Prostup ve stropě — silnoproud (kabelové trasy), 3.NP | ks | 1 | D · 3.NP |  | 0.95 | no_match | PROBE 9 Step 8c auto-extract: circle on layer 0_el_trasy ¦ source: D_3NP_sil ¦ position: [89054.507, 154407.675] ¦ PROBE 9 TZB recovery — auto-extract from per-discipline DXFs | PROBE_9 | 3.NP | HSV | vlastní (prostupy ve stropech)
3856 | [doplnit] | HSV-962 | Prostup ve stěně — slaboproud (data / EPS), 3.NP | ks | 1 | D · 3.NP |  | 0.95 | no_match | PROBE 9 Step 8c auto-extract: block_insert on layer SLP-_TRASY-prostupy ¦ source: D_3NP_slb ¦ position: [4276.598, 66379.808] ¦ PROBE 9 TZB recovery — auto-extract from per-discipline DXFs | PROBE_9 | 3.NP | HSV | vlastní (prostupy ve stěnách)
3857 | [doplnit] | HSV-963 | Prostup ve stropě — vodovod, 3.NP | ks | 1 | D · 3.NP |  | 0.95 | no_match | PROBE 9 Step 8c auto-extract: block_insert on layer ZT_STOUP ¦ source: D_3NP_vod ¦ position: [-7445.874, 100456.209] ¦ PROBE 9 TZB recovery — auto-extract from per-discipline DXFs | PROBE_9 | 3.NP | HSV | vlastní (prostupy ve stropech)
3858 | [doplnit] | HSV-963 | Prostup ve stropě — vodovod, 3.NP | ks | 1 | D · 3.NP |  | 0.95 | no_match | PROBE 9 Step 8c auto-extract: block_insert on layer ZT_STOUP ¦ source: D_3NP_vod ¦ position: [-7296.802, 100455.281] ¦ PROBE 9 TZB recovery — auto-extract from per-discipline DXFs | PROBE_9 | 3.NP | HSV | vlastní (prostupy ve stropech)
3859 | [doplnit] | HSV-963 | Prostup ve stropě — vodovod, 3.NP | ks | 1 | D · 3.NP |  | 0.95 | no_match | PROBE 9 Step 8c auto-extract: circle on layer ZT_ARMAT ¦ source: D_3NP_vod ¦ position: [-5241.969, 64851.201] ¦ PROBE 9 TZB recovery — auto-extract from per-discipline DXFs | PROBE_9 | 3.NP | HSV | vlastní (prostupy ve stropech)
3860 | [doplnit] | HSV-963 | Prostup ve stropě — vodovod, 3.NP | ks | 1 | D · 3.NP |  | 0.95 | no_match | PROBE 9 Step 8c auto-extract: circle on layer ZT_ARMAT ¦ source: D_3NP_vod ¦ position: [-5181.898, 64751.201] ¦ PROBE 9 TZB recovery — auto-extract from per-discipline DXFs | PROBE_9 | 3.NP | HSV | vlastní (prostupy ve stropech)
3861 | [doplnit] | HSV-963 | Prostup ve stropě — vodovod, 3.NP | ks | 1 | D · 3.NP |  | 0.95 | no_match | PROBE 9 Step 8c auto-extract: circle on layer ZT_ARMAT ¦ source: D_3NP_vod ¦ position: [-4100.812, 65230.728] ¦ PROBE 9 TZB recovery — auto-extract from per-discipline DXFs | PROBE_9 | 3.NP | HSV | vlastní (prostupy ve stropech)
3862 | [doplnit] | HSV-963 | Prostup ve stropě — vodovod, 3.NP | ks | 1 | D · 3.NP |  | 0.95 | no_match | PROBE 9 Step 8c auto-extract: circle on layer ZT_ARMAT ¦ source: D_3NP_vod ¦ position: [-4100.812, 65430.728] ¦ PROBE 9 TZB recovery — auto-extract from per-discipline DXFs | PROBE_9 | 3.NP | HSV | vlastní (prostupy ve stropech)
3863 | [doplnit] | HSV-963 | Prostup ve stropě — vodovod, 3.NP | ks | 1 | D · 3.NP |  | 0.95 | no_match | PROBE 9 Step 8c auto-extract: block_insert on layer ZT_STOUP ¦ source: D_3NP_vod ¦ position: [-1884.219, 100732.214] ¦ PROBE 9 TZB recovery — auto-extract from per-discipline DXFs | PROBE_9 | 3.NP | HSV | vlastní (prostupy ve stropech)
3864 | [doplnit] | HSV-963 | Prostup ve stropě — vodovod, 3.NP | ks | 1 | D · 3.NP |  | 0.95 | no_match | PROBE 9 Step 8c auto-extract: block_insert on layer ZT_STOUP ¦ source: D_3NP_vod ¦ position: [-1884.219, 100882.214] ¦ PROBE 9 TZB recovery — auto-extract from per-discipline DXFs | PROBE_9 | 3.NP | HSV | vlastní (prostupy ve stropech)
3865 | [doplnit] | HSV-963 | Prostup ve stropě — vodovod, 3.NP | ks | 1 | D · 3.NP |  | 0.95 | no_match | PROBE 9 Step 8c auto-extract: block_insert on layer ZT_STOUP ¦ source: D_3NP_vod ¦ position: [5511.991, 103004.536] ¦ PROBE 9 TZB recovery — auto-extract from per-discipline DXFs | PROBE_9 | 3.NP | HSV | vlastní (prostupy ve stropech)
3866 | [doplnit] | HSV-963 | Prostup ve stropě — vodovod, 3.NP | ks | 1 | D · 3.NP |  | 0.95 | no_match | PROBE 9 Step 8c auto-extract: block_insert on layer ZT_STOUP ¦ source: D_3NP_vod ¦ position: [5565.781, 100632.214] ¦ PROBE 9 TZB recovery — auto-extract from per-discipline DXFs | PROBE_9 | 3.NP | HSV | vlastní (prostupy ve stropech)
3867 | [doplnit] | HSV-963 | Prostup ve stropě — vodovod, 3.NP | ks | 1 | D · 3.NP |  | 0.95 | no_match | PROBE 9 Step 8c auto-extract: block_insert on layer ZT_STOUP ¦ source: D_3NP_vod ¦ position: [5565.781, 100782.214] ¦ PROBE 9 TZB recovery — auto-extract from per-discipline DXFs | PROBE_9 | 3.NP | HSV | vlastní (prostupy ve stropech)
3868 | [doplnit] | HSV-963 | Prostup ve stropě — vodovod, 3.NP | ks | 1 | D · 3.NP |  | 0.95 | no_match | PROBE 9 Step 8c auto-extract: block_insert on layer ZT_STOUP ¦ source: D_3NP_vod ¦ position: [13565.781, 100732.214] ¦ PROBE 9 TZB recovery — auto-extract from per-discipline DXFs | PROBE_9 | 3.NP | HSV | vlastní (prostupy ve stropech)
3869 | [doplnit] | HSV-963 | Prostup ve stropě — vodovod, 3.NP | ks | 1 | D · 3.NP |  | 0.95 | no_match | PROBE 9 Step 8c auto-extract: block_insert on layer ZT_STOUP ¦ source: D_3NP_vod ¦ position: [13565.781, 100882.214] ¦ PROBE 9 TZB recovery — auto-extract from per-discipline DXFs | PROBE_9 | 3.NP | HSV | vlastní (prostupy ve stropech)
3870 | [doplnit] | HSV-963 | Prostup ve stropě — vodovod, 3.NP | ks | 1 | D · 3.NP |  | 0.95 | no_match | PROBE 9 Step 8c auto-extract: block_insert on layer ZT_STOUP ¦ source: D_3NP_vod ¦ position: [18948.804, 100456.209] ¦ PROBE 9 TZB recovery — auto-extract from per-discipline DXFs | PROBE_9 | 3.NP | HSV | vlastní (prostupy ve stropech)
3871 | [doplnit] | HSV-963 | Prostup ve stropě — vodovod, 3.NP | ks | 1 | D · 3.NP |  | 0.95 | no_match | PROBE 9 Step 8c auto-extract: block_insert on layer ZT_STOUP ¦ source: D_3NP_vod ¦ position: [19097.876, 100455.281] ¦ PROBE 9 TZB recovery — auto-extract from per-discipline DXFs | PROBE_9 | 3.NP | HSV | vlastní (prostupy ve stropech)
3872 | [doplnit] | HSV-963 | Prostup ve stropě — vodovod, 3.NP | ks | 1 | D · 3.NP |  | 0.95 | no_match | PROBE 9 Step 8c auto-extract: circle on layer ZT_ARMAT ¦ source: D_3NP_vod ¦ position: [20645.984, 65230.728] ¦ PROBE 9 TZB recovery — auto-extract from per-discipline DXFs | PROBE_9 | 3.NP | HSV | vlastní (prostupy ve stropech)
3873 | [doplnit] | HSV-963 | Prostup ve stropě — vodovod, 3.NP | ks | 1 | D · 3.NP |  | 0.95 | no_match | PROBE 9 Step 8c auto-extract: circle on layer ZT_ARMAT ¦ source: D_3NP_vod ¦ position: [20645.984, 65430.728] ¦ PROBE 9 TZB recovery — auto-extract from per-discipline DXFs | PROBE_9 | 3.NP | HSV | vlastní (prostupy ve stropech)
3874 | [doplnit] | HSV-963 | Prostup ve stropě — vodovod, 3.NP | ks | 1 | D · 3.NP |  | 0.95 | no_match | PROBE 9 Step 8c auto-extract: circle on layer ZT_ARMAT ¦ source: D_3NP_vod ¦ position: [21678.206, 64874.156] ¦ PROBE 9 TZB recovery — auto-extract from per-discipline DXFs | PROBE_9 | 3.NP | HSV | vlastní (prostupy ve stropech)
3875 | [doplnit] | HSV-963 | Prostup ve stropě — vodovod, 3.NP | ks | 1 | D · 3.NP |  | 0.95 | no_match | PROBE 9 Step 8c auto-extract: circle on layer ZT_ARMAT ¦ source: D_3NP_vod ¦ position: [21738.276, 64774.156] ¦ PROBE 9 TZB recovery — auto-extract from per-discipline DXFs | PROBE_9 | 3.NP | HSV | vlastní (prostupy ve stropech)
3876 | [doplnit] | HSV-963 | Prostup ve stropě — VZT (vzduchotechnika), 1.PP (heuristický odhad #1) | ks | 1 | D · 1.PP |  | 0.7 | no_match | PROBE 9 Part 5B heuristic estimate (DWG conversion failed — LibreDWG 0.13.4 bug). Source: density ratio anchored to kanalizace + vodovod actuals × 30% (VZT) / 20% (chl). See probe_9_vzt_chl_manual_counts.md for methodology. ABMV email #11 opened for re-export of failing DWGs. ¦ Part 5B manual VZT recovery — density ratio heuristic | PROBE_9 | 1.PP | HSV | vlastní (prostupy ve stropech)
3877 | [doplnit] | HSV-963 | Prostup ve stropě — VZT (vzduchotechnika), 1.PP (heuristický odhad #2) | ks | 1 | D · 1.PP |  | 0.7 | no_match | PROBE 9 Part 5B heuristic estimate (DWG conversion failed — LibreDWG 0.13.4 bug). Source: density ratio anchored to kanalizace + vodovod actuals × 30% (VZT) / 20% (chl). See probe_9_vzt_chl_manual_counts.md for methodology. ABMV email #11 opened for re-export of failing DWGs. ¦ Part 5B manual VZT recovery — density ratio heuristic | PROBE_9 | 1.PP | HSV | vlastní (prostupy ve stropech)
3878 | [doplnit] | HSV-963 | Prostup ve stropě — VZT (vzduchotechnika), 1.PP (heuristický odhad #3) | ks | 1 | D · 1.PP |  | 0.7 | no_match | PROBE 9 Part 5B heuristic estimate (DWG conversion failed — LibreDWG 0.13.4 bug). Source: density ratio anchored to kanalizace + vodovod actuals × 30% (VZT) / 20% (chl). See probe_9_vzt_chl_manual_counts.md for methodology. ABMV email #11 opened for re-export of failing DWGs. ¦ Part 5B manual VZT recovery — density ratio heuristic | PROBE_9 | 1.PP | HSV | vlastní (prostupy ve stropech)
3879 | [doplnit] | HSV-963 | Prostup ve stropě — VZT (vzduchotechnika), 1.PP (heuristický odhad #4) | ks | 1 | D · 1.PP |  | 0.7 | no_match | PROBE 9 Part 5B heuristic estimate (DWG conversion failed — LibreDWG 0.13.4 bug). Source: density ratio anchored to kanalizace + vodovod actuals × 30% (VZT) / 20% (chl). See probe_9_vzt_chl_manual_counts.md for methodology. ABMV email #11 opened for re-export of failing DWGs. ¦ Part 5B manual VZT recovery — density ratio heuristic | PROBE_9 | 1.PP | HSV | vlastní (prostupy ve stropech)
3880 | [doplnit] | HSV-963 | Prostup ve stropě — VZT (vzduchotechnika), 1.PP (heuristický odhad #5) | ks | 1 | D · 1.PP |  | 0.7 | no_match | PROBE 9 Part 5B heuristic estimate (DWG conversion failed — LibreDWG 0.13.4 bug). Source: density ratio anchored to kanalizace + vodovod actuals × 30% (VZT) / 20% (chl). See probe_9_vzt_chl_manual_counts.md for methodology. ABMV email #11 opened for re-export of failing DWGs. ¦ Part 5B manual VZT recovery — density ratio heuristic | PROBE_9 | 1.PP | HSV | vlastní (prostupy ve stropech)
3881 | [doplnit] | HSV-963 | Prostup ve stropě — VZT (vzduchotechnika), 1.PP (heuristický odhad #6) | ks | 1 | D · 1.PP |  | 0.7 | no_match | PROBE 9 Part 5B heuristic estimate (DWG conversion failed — LibreDWG 0.13.4 bug). Source: density ratio anchored to kanalizace + vodovod actuals × 30% (VZT) / 20% (chl). See probe_9_vzt_chl_manual_counts.md for methodology. ABMV email #11 opened for re-export of failing DWGs. ¦ Part 5B manual VZT recovery — density ratio heuristic | PROBE_9 | 1.PP | HSV | vlastní (prostupy ve stropech)
3882 | [doplnit] | HSV-963 | Prostup ve stropě — VZT (vzduchotechnika), 1.PP (heuristický odhad #7) | ks | 1 | D · 1.PP |  | 0.7 | no_match | PROBE 9 Part 5B heuristic estimate (DWG conversion failed — LibreDWG 0.13.4 bug). Source: density ratio anchored to kanalizace + vodovod actuals × 30% (VZT) / 20% (chl). See probe_9_vzt_chl_manual_counts.md for methodology. ABMV email #11 opened for re-export of failing DWGs. ¦ Part 5B manual VZT recovery — density ratio heuristic | PROBE_9 | 1.PP | HSV | vlastní (prostupy ve stropech)
3883 | [doplnit] | HSV-963 | Prostup ve stropě — VZT (vzduchotechnika), 1.PP (heuristický odhad #8) | ks | 1 | D · 1.PP |  | 0.7 | no_match | PROBE 9 Part 5B heuristic estimate (DWG conversion failed — LibreDWG 0.13.4 bug). Source: density ratio anchored to kanalizace + vodovod actuals × 30% (VZT) / 20% (chl). See probe_9_vzt_chl_manual_counts.md for methodology. ABMV email #11 opened for re-export of failing DWGs. ¦ Part 5B manual VZT recovery — density ratio heuristic | PROBE_9 | 1.PP | HSV | vlastní (prostupy ve stropech)
3884 | [doplnit] | HSV-963 | Prostup ve stropě — VZT (vzduchotechnika), 1.PP (heuristický odhad #9) | ks | 1 | D · 1.PP |  | 0.7 | no_match | PROBE 9 Part 5B heuristic estimate (DWG conversion failed — LibreDWG 0.13.4 bug). Source: density ratio anchored to kanalizace + vodovod actuals × 30% (VZT) / 20% (chl). See probe_9_vzt_chl_manual_counts.md for methodology. ABMV email #11 opened for re-export of failing DWGs. ¦ Part 5B manual VZT recovery — density ratio heuristic | PROBE_9 | 1.PP | HSV | vlastní (prostupy ve stropech)
3885 | [doplnit] | HSV-963 | Prostup ve stropě — VZT (vzduchotechnika), 1.PP (heuristický odhad #10) | ks | 1 | D · 1.PP |  | 0.7 | no_match | PROBE 9 Part 5B heuristic estimate (DWG conversion failed — LibreDWG 0.13.4 bug). Source: density ratio anchored to kanalizace + vodovod actuals × 30% (VZT) / 20% (chl). See probe_9_vzt_chl_manual_counts.md for methodology. ABMV email #11 opened for re-export of failing DWGs. ¦ Part 5B manual VZT recovery — density ratio heuristic | PROBE_9 | 1.PP | HSV | vlastní (prostupy ve stropech)
3886 | [doplnit] | HSV-963 | Prostup ve stropě — VZT (vzduchotechnika), 1.PP (heuristický odhad #11) | ks | 1 | D · 1.PP |  | 0.7 | no_match | PROBE 9 Part 5B heuristic estimate (DWG conversion failed — LibreDWG 0.13.4 bug). Source: density ratio anchored to kanalizace + vodovod actuals × 30% (VZT) / 20% (chl). See probe_9_vzt_chl_manual_counts.md for methodology. ABMV email #11 opened for re-export of failing DWGs. ¦ Part 5B manual VZT recovery — density ratio heuristic | PROBE_9 | 1.PP | HSV | vlastní (prostupy ve stropech)
3887 | [doplnit] | HSV-963 | Prostup ve stropě — VZT (vzduchotechnika), 1.PP (heuristický odhad #12) | ks | 1 | D · 1.PP |  | 0.7 | no_match | PROBE 9 Part 5B heuristic estimate (DWG conversion failed — LibreDWG 0.13.4 bug). Source: density ratio anchored to kanalizace + vodovod actuals × 30% (VZT) / 20% (chl). See probe_9_vzt_chl_manual_counts.md for methodology. ABMV email #11 opened for re-export of failing DWGs. ¦ Part 5B manual VZT recovery — density ratio heuristic | PROBE_9 | 1.PP | HSV | vlastní (prostupy ve stropech)
3888 | [doplnit] | HSV-963 | Prostup ve stropě — VZT (vzduchotechnika), 1.PP (heuristický odhad #13) | ks | 1 | D · 1.PP |  | 0.7 | no_match | PROBE 9 Part 5B heuristic estimate (DWG conversion failed — LibreDWG 0.13.4 bug). Source: density ratio anchored to kanalizace + vodovod actuals × 30% (VZT) / 20% (chl). See probe_9_vzt_chl_manual_counts.md for methodology. ABMV email #11 opened for re-export of failing DWGs. ¦ Part 5B manual VZT recovery — density ratio heuristic | PROBE_9 | 1.PP | HSV | vlastní (prostupy ve stropech)
3889 | [doplnit] | HSV-963 | Prostup ve stropě — VZT (vzduchotechnika), 1.PP (heuristický odhad #14) | ks | 1 | D · 1.PP |  | 0.7 | no_match | PROBE 9 Part 5B heuristic estimate (DWG conversion failed — LibreDWG 0.13.4 bug). Source: density ratio anchored to kanalizace + vodovod actuals × 30% (VZT) / 20% (chl). See probe_9_vzt_chl_manual_counts.md for methodology. ABMV email #11 opened for re-export of failing DWGs. ¦ Part 5B manual VZT recovery — density ratio heuristic | PROBE_9 | 1.PP | HSV | vlastní (prostupy ve stropech)
3890 | [doplnit] | HSV-963 | Prostup ve stropě — VZT (vzduchotechnika), 1.PP (heuristický odhad #15) | ks | 1 | D · 1.PP |  | 0.7 | no_match | PROBE 9 Part 5B heuristic estimate (DWG conversion failed — LibreDWG 0.13.4 bug). Source: density ratio anchored to kanalizace + vodovod actuals × 30% (VZT) / 20% (chl). See probe_9_vzt_chl_manual_counts.md for methodology. ABMV email #11 opened for re-export of failing DWGs. ¦ Part 5B manual VZT recovery — density ratio heuristic | PROBE_9 | 1.PP | HSV | vlastní (prostupy ve stropech)
3891 | [doplnit] | HSV-963 | Prostup ve stropě — VZT (vzduchotechnika), 1.PP (heuristický odhad #16) | ks | 1 | D · 1.PP |  | 0.7 | no_match | PROBE 9 Part 5B heuristic estimate (DWG conversion failed — LibreDWG 0.13.4 bug). Source: density ratio anchored to kanalizace + vodovod actuals × 30% (VZT) / 20% (chl). See probe_9_vzt_chl_manual_counts.md for methodology. ABMV email #11 opened for re-export of failing DWGs. ¦ Part 5B manual VZT recovery — density ratio heuristic | PROBE_9 | 1.PP | HSV | vlastní (prostupy ve stropech)
3892 | [doplnit] | HSV-963 | Prostup ve stropě — VZT (vzduchotechnika), 1.PP (heuristický odhad #17) | ks | 1 | D · 1.PP |  | 0.7 | no_match | PROBE 9 Part 5B heuristic estimate (DWG conversion failed — LibreDWG 0.13.4 bug). Source: density ratio anchored to kanalizace + vodovod actuals × 30% (VZT) / 20% (chl). See probe_9_vzt_chl_manual_counts.md for methodology. ABMV email #11 opened for re-export of failing DWGs. ¦ Part 5B manual VZT recovery — density ratio heuristic | PROBE_9 | 1.PP | HSV | vlastní (prostupy ve stropech)
3893 | [doplnit] | HSV-963 | Prostup ve stropě — VZT (vzduchotechnika), 1.PP (heuristický odhad #18) | ks | 1 | D · 1.PP |  | 0.7 | no_match | PROBE 9 Part 5B heuristic estimate (DWG conversion failed — LibreDWG 0.13.4 bug). Source: density ratio anchored to kanalizace + vodovod actuals × 30% (VZT) / 20% (chl). See probe_9_vzt_chl_manual_counts.md for methodology. ABMV email #11 opened for re-export of failing DWGs. ¦ Part 5B manual VZT recovery — density ratio heuristic | PROBE_9 | 1.PP | HSV | vlastní (prostupy ve stropech)
3894 | [doplnit] | HSV-963 | Prostup ve stropě — VZT (vzduchotechnika), 1.PP (heuristický odhad #19) | ks | 1 | D · 1.PP |  | 0.7 | no_match | PROBE 9 Part 5B heuristic estimate (DWG conversion failed — LibreDWG 0.13.4 bug). Source: density ratio anchored to kanalizace + vodovod actuals × 30% (VZT) / 20% (chl). See probe_9_vzt_chl_manual_counts.md for methodology. ABMV email #11 opened for re-export of failing DWGs. ¦ Part 5B manual VZT recovery — density ratio heuristic | PROBE_9 | 1.PP | HSV | vlastní (prostupy ve stropech)
3895 | [doplnit] | HSV-963 | Prostup ve stropě — VZT (vzduchotechnika), 1.PP (heuristický odhad #20) | ks | 1 | D · 1.PP |  | 0.7 | no_match | PROBE 9 Part 5B heuristic estimate (DWG conversion failed — LibreDWG 0.13.4 bug). Source: density ratio anchored to kanalizace + vodovod actuals × 30% (VZT) / 20% (chl). See probe_9_vzt_chl_manual_counts.md for methodology. ABMV email #11 opened for re-export of failing DWGs. ¦ Part 5B manual VZT recovery — density ratio heuristic | PROBE_9 | 1.PP | HSV | vlastní (prostupy ve stropech)
3896 | [doplnit] | HSV-963 | Prostup ve stropě — VZT (vzduchotechnika), 1.PP (heuristický odhad #21) | ks | 1 | D · 1.PP |  | 0.7 | no_match | PROBE 9 Part 5B heuristic estimate (DWG conversion failed — LibreDWG 0.13.4 bug). Source: density ratio anchored to kanalizace + vodovod actuals × 30% (VZT) / 20% (chl). See probe_9_vzt_chl_manual_counts.md for methodology. ABMV email #11 opened for re-export of failing DWGs. ¦ Part 5B manual VZT recovery — density ratio heuristic | PROBE_9 | 1.PP | HSV | vlastní (prostupy ve stropech)
3897 | [doplnit] | HSV-963 | Prostup ve stropě — VZT (vzduchotechnika), 1.PP (heuristický odhad #22) | ks | 1 | D · 1.PP |  | 0.7 | no_match | PROBE 9 Part 5B heuristic estimate (DWG conversion failed — LibreDWG 0.13.4 bug). Source: density ratio anchored to kanalizace + vodovod actuals × 30% (VZT) / 20% (chl). See probe_9_vzt_chl_manual_counts.md for methodology. ABMV email #11 opened for re-export of failing DWGs. ¦ Part 5B manual VZT recovery — density ratio heuristic | PROBE_9 | 1.PP | HSV | vlastní (prostupy ve stropech)
3898 | [doplnit] | HSV-963 | Prostup ve stropě — VZT (vzduchotechnika), 1.PP (heuristický odhad #23) | ks | 1 | D · 1.PP |  | 0.7 | no_match | PROBE 9 Part 5B heuristic estimate (DWG conversion failed — LibreDWG 0.13.4 bug). Source: density ratio anchored to kanalizace + vodovod actuals × 30% (VZT) / 20% (chl). See probe_9_vzt_chl_manual_counts.md for methodology. ABMV email #11 opened for re-export of failing DWGs. ¦ Part 5B manual VZT recovery — density ratio heuristic | PROBE_9 | 1.PP | HSV | vlastní (prostupy ve stropech)
3899 | [doplnit] | HSV-963 | Prostup ve stropě — VZT (vzduchotechnika), 1.PP (heuristický odhad #24) | ks | 1 | D · 1.PP |  | 0.7 | no_match | PROBE 9 Part 5B heuristic estimate (DWG conversion failed — LibreDWG 0.13.4 bug). Source: density ratio anchored to kanalizace + vodovod actuals × 30% (VZT) / 20% (chl). See probe_9_vzt_chl_manual_counts.md for methodology. ABMV email #11 opened for re-export of failing DWGs. ¦ Part 5B manual VZT recovery — density ratio heuristic | PROBE_9 | 1.PP | HSV | vlastní (prostupy ve stropech)
3900 | [doplnit] | HSV-963 | Prostup ve stropě — VZT (vzduchotechnika), 1.PP (heuristický odhad #25) | ks | 1 | D · 1.PP |  | 0.7 | no_match | PROBE 9 Part 5B heuristic estimate (DWG conversion failed — LibreDWG 0.13.4 bug). Source: density ratio anchored to kanalizace + vodovod actuals × 30% (VZT) / 20% (chl). See probe_9_vzt_chl_manual_counts.md for methodology. ABMV email #11 opened for re-export of failing DWGs. ¦ Part 5B manual VZT recovery — density ratio heuristic | PROBE_9 | 1.PP | HSV | vlastní (prostupy ve stropech)
3901 | [doplnit] | HSV-963 | Prostup ve stropě — VZT (vzduchotechnika), 1.PP (heuristický odhad #26) | ks | 1 | D · 1.PP |  | 0.7 | no_match | PROBE 9 Part 5B heuristic estimate (DWG conversion failed — LibreDWG 0.13.4 bug). Source: density ratio anchored to kanalizace + vodovod actuals × 30% (VZT) / 20% (chl). See probe_9_vzt_chl_manual_counts.md for methodology. ABMV email #11 opened for re-export of failing DWGs. ¦ Part 5B manual VZT recovery — density ratio heuristic | PROBE_9 | 1.PP | HSV | vlastní (prostupy ve stropech)
3902 | [doplnit] | HSV-963 | Prostup ve stropě — VZT (vzduchotechnika), 1.PP (heuristický odhad #27) | ks | 1 | D · 1.PP |  | 0.7 | no_match | PROBE 9 Part 5B heuristic estimate (DWG conversion failed — LibreDWG 0.13.4 bug). Source: density ratio anchored to kanalizace + vodovod actuals × 30% (VZT) / 20% (chl). See probe_9_vzt_chl_manual_counts.md for methodology. ABMV email #11 opened for re-export of failing DWGs. ¦ Part 5B manual VZT recovery — density ratio heuristic | PROBE_9 | 1.PP | HSV | vlastní (prostupy ve stropech)
3903 | [doplnit] | HSV-963 | Prostup ve stropě — VZT (vzduchotechnika), 1.PP (heuristický odhad #28) | ks | 1 | D · 1.PP |  | 0.7 | no_match | PROBE 9 Part 5B heuristic estimate (DWG conversion failed — LibreDWG 0.13.4 bug). Source: density ratio anchored to kanalizace + vodovod actuals × 30% (VZT) / 20% (chl). See probe_9_vzt_chl_manual_counts.md for methodology. ABMV email #11 opened for re-export of failing DWGs. ¦ Part 5B manual VZT recovery — density ratio heuristic | PROBE_9 | 1.PP | HSV | vlastní (prostupy ve stropech)
3904 | [doplnit] | HSV-963 | Prostup ve stropě — VZT (vzduchotechnika), 1.PP (heuristický odhad #29) | ks | 1 | D · 1.PP |  | 0.7 | no_match | PROBE 9 Part 5B heuristic estimate (DWG conversion failed — LibreDWG 0.13.4 bug). Source: density ratio anchored to kanalizace + vodovod actuals × 30% (VZT) / 20% (chl). See probe_9_vzt_chl_manual_counts.md for methodology. ABMV email #11 opened for re-export of failing DWGs. ¦ Part 5B manual VZT recovery — density ratio heuristic | PROBE_9 | 1.PP | HSV | vlastní (prostupy ve stropech)
3905 | [doplnit] | HSV-963 | Prostup ve stropě — VZT (vzduchotechnika), 1.PP (heuristický odhad #30) | ks | 1 | D · 1.PP |  | 0.7 | no_match | PROBE 9 Part 5B heuristic estimate (DWG conversion failed — LibreDWG 0.13.4 bug). Source: density ratio anchored to kanalizace + vodovod actuals × 30% (VZT) / 20% (chl). See probe_9_vzt_chl_manual_counts.md for methodology. ABMV email #11 opened for re-export of failing DWGs. ¦ Part 5B manual VZT recovery — density ratio heuristic | PROBE_9 | 1.PP | HSV | vlastní (prostupy ve stropech)
3906 | [doplnit] | HSV-963 | Prostup ve stropě — VZT (vzduchotechnika), 1.PP (heuristický odhad #31) | ks | 1 | D · 1.PP |  | 0.7 | no_match | PROBE 9 Part 5B heuristic estimate (DWG conversion failed — LibreDWG 0.13.4 bug). Source: density ratio anchored to kanalizace + vodovod actuals × 30% (VZT) / 20% (chl). See probe_9_vzt_chl_manual_counts.md for methodology. ABMV email #11 opened for re-export of failing DWGs. ¦ Part 5B manual VZT recovery — density ratio heuristic | PROBE_9 | 1.PP | HSV | vlastní (prostupy ve stropech)
3907 | [doplnit] | HSV-963 | Prostup ve stropě — VZT (vzduchotechnika), 1.PP (heuristický odhad #32) | ks | 1 | D · 1.PP |  | 0.7 | no_match | PROBE 9 Part 5B heuristic estimate (DWG conversion failed — LibreDWG 0.13.4 bug). Source: density ratio anchored to kanalizace + vodovod actuals × 30% (VZT) / 20% (chl). See probe_9_vzt_chl_manual_counts.md for methodology. ABMV email #11 opened for re-export of failing DWGs. ¦ Part 5B manual VZT recovery — density ratio heuristic | PROBE_9 | 1.PP | HSV | vlastní (prostupy ve stropech)
3908 | [doplnit] | HSV-963 | Prostup ve stropě — VZT (vzduchotechnika), 1.PP (heuristický odhad #33) | ks | 1 | D · 1.PP |  | 0.7 | no_match | PROBE 9 Part 5B heuristic estimate (DWG conversion failed — LibreDWG 0.13.4 bug). Source: density ratio anchored to kanalizace + vodovod actuals × 30% (VZT) / 20% (chl). See probe_9_vzt_chl_manual_counts.md for methodology. ABMV email #11 opened for re-export of failing DWGs. ¦ Part 5B manual VZT recovery — density ratio heuristic | PROBE_9 | 1.PP | HSV | vlastní (prostupy ve stropech)
3909 | [doplnit] | HSV-963 | Prostup ve stropě — VZT (vzduchotechnika), 1.PP (heuristický odhad #34) | ks | 1 | D · 1.PP |  | 0.7 | no_match | PROBE 9 Part 5B heuristic estimate (DWG conversion failed — LibreDWG 0.13.4 bug). Source: density ratio anchored to kanalizace + vodovod actuals × 30% (VZT) / 20% (chl). See probe_9_vzt_chl_manual_counts.md for methodology. ABMV email #11 opened for re-export of failing DWGs. ¦ Part 5B manual VZT recovery — density ratio heuristic | PROBE_9 | 1.PP | HSV | vlastní (prostupy ve stropech)
3910 | [doplnit] | HSV-963 | Prostup ve stropě — VZT (vzduchotechnika), 1.PP (heuristický odhad #35) | ks | 1 | D · 1.PP |  | 0.7 | no_match | PROBE 9 Part 5B heuristic estimate (DWG conversion failed — LibreDWG 0.13.4 bug). Source: density ratio anchored to kanalizace + vodovod actuals × 30% (VZT) / 20% (chl). See probe_9_vzt_chl_manual_counts.md for methodology. ABMV email #11 opened for re-export of failing DWGs. ¦ Part 5B manual VZT recovery — density ratio heuristic | PROBE_9 | 1.PP | HSV | vlastní (prostupy ve stropech)
3911 | [doplnit] | HSV-963 | Prostup ve stropě — VZT (vzduchotechnika), 1.PP (heuristický odhad #36) | ks | 1 | D · 1.PP |  | 0.7 | no_match | PROBE 9 Part 5B heuristic estimate (DWG conversion failed — LibreDWG 0.13.4 bug). Source: density ratio anchored to kanalizace + vodovod actuals × 30% (VZT) / 20% (chl). See probe_9_vzt_chl_manual_counts.md for methodology. ABMV email #11 opened for re-export of failing DWGs. ¦ Part 5B manual VZT recovery — density ratio heuristic | PROBE_9 | 1.PP | HSV | vlastní (prostupy ve stropech)
3912 | [doplnit] | HSV-963 | Prostup ve stropě — VZT (vzduchotechnika), 1.PP (heuristický odhad #37) | ks | 1 | D · 1.PP |  | 0.7 | no_match | PROBE 9 Part 5B heuristic estimate (DWG conversion failed — LibreDWG 0.13.4 bug). Source: density ratio anchored to kanalizace + vodovod actuals × 30% (VZT) / 20% (chl). See probe_9_vzt_chl_manual_counts.md for methodology. ABMV email #11 opened for re-export of failing DWGs. ¦ Part 5B manual VZT recovery — density ratio heuristic | PROBE_9 | 1.PP | HSV | vlastní (prostupy ve stropech)
3913 | [doplnit] | HSV-963 | Prostup ve stropě — VZT (vzduchotechnika), 1.PP (heuristický odhad #38) | ks | 1 | D · 1.PP |  | 0.7 | no_match | PROBE 9 Part 5B heuristic estimate (DWG conversion failed — LibreDWG 0.13.4 bug). Source: density ratio anchored to kanalizace + vodovod actuals × 30% (VZT) / 20% (chl). See probe_9_vzt_chl_manual_counts.md for methodology. ABMV email #11 opened for re-export of failing DWGs. ¦ Part 5B manual VZT recovery — density ratio heuristic | PROBE_9 | 1.PP | HSV | vlastní (prostupy ve stropech)
3914 | [doplnit] | HSV-963 | Prostup ve stropě — VZT (vzduchotechnika), 1.PP (heuristický odhad #39) | ks | 1 | D · 1.PP |  | 0.7 | no_match | PROBE 9 Part 5B heuristic estimate (DWG conversion failed — LibreDWG 0.13.4 bug). Source: density ratio anchored to kanalizace + vodovod actuals × 30% (VZT) / 20% (chl). See probe_9_vzt_chl_manual_counts.md for methodology. ABMV email #11 opened for re-export of failing DWGs. ¦ Part 5B manual VZT recovery — density ratio heuristic | PROBE_9 | 1.PP | HSV | vlastní (prostupy ve stropech)
3915 | [doplnit] | HSV-963 | Prostup ve stropě — VZT (vzduchotechnika), 1.PP (heuristický odhad #40) | ks | 1 | D · 1.PP |  | 0.7 | no_match | PROBE 9 Part 5B heuristic estimate (DWG conversion failed — LibreDWG 0.13.4 bug). Source: density ratio anchored to kanalizace + vodovod actuals × 30% (VZT) / 20% (chl). See probe_9_vzt_chl_manual_counts.md for methodology. ABMV email #11 opened for re-export of failing DWGs. ¦ Part 5B manual VZT recovery — density ratio heuristic | PROBE_9 | 1.PP | HSV | vlastní (prostupy ve stropech)
3916 | [doplnit] | HSV-963 | Prostup ve stropě — VZT (vzduchotechnika), 1.PP (heuristický odhad #41) | ks | 1 | D · 1.PP |  | 0.7 | no_match | PROBE 9 Part 5B heuristic estimate (DWG conversion failed — LibreDWG 0.13.4 bug). Source: density ratio anchored to kanalizace + vodovod actuals × 30% (VZT) / 20% (chl). See probe_9_vzt_chl_manual_counts.md for methodology. ABMV email #11 opened for re-export of failing DWGs. ¦ Part 5B manual VZT recovery — density ratio heuristic | PROBE_9 | 1.PP | HSV | vlastní (prostupy ve stropech)
3917 | [doplnit] | HSV-963 | Prostup ve stropě — VZT (vzduchotechnika), 1.PP (heuristický odhad #42) | ks | 1 | D · 1.PP |  | 0.7 | no_match | PROBE 9 Part 5B heuristic estimate (DWG conversion failed — LibreDWG 0.13.4 bug). Source: density ratio anchored to kanalizace + vodovod actuals × 30% (VZT) / 20% (chl). See probe_9_vzt_chl_manual_counts.md for methodology. ABMV email #11 opened for re-export of failing DWGs. ¦ Part 5B manual VZT recovery — density ratio heuristic | PROBE_9 | 1.PP | HSV | vlastní (prostupy ve stropech)
3918 | [doplnit] | HSV-963 | Prostup ve stropě — VZT (vzduchotechnika), 1.PP (heuristický odhad #43) | ks | 1 | D · 1.PP |  | 0.7 | no_match | PROBE 9 Part 5B heuristic estimate (DWG conversion failed — LibreDWG 0.13.4 bug). Source: density ratio anchored to kanalizace + vodovod actuals × 30% (VZT) / 20% (chl). See probe_9_vzt_chl_manual_counts.md for methodology. ABMV email #11 opened for re-export of failing DWGs. ¦ Part 5B manual VZT recovery — density ratio heuristic | PROBE_9 | 1.PP | HSV | vlastní (prostupy ve stropech)
3919 | [doplnit] | HSV-963 | Prostup ve stropě — VZT (vzduchotechnika), 1.PP (heuristický odhad #44) | ks | 1 | D · 1.PP |  | 0.7 | no_match | PROBE 9 Part 5B heuristic estimate (DWG conversion failed — LibreDWG 0.13.4 bug). Source: density ratio anchored to kanalizace + vodovod actuals × 30% (VZT) / 20% (chl). See probe_9_vzt_chl_manual_counts.md for methodology. ABMV email #11 opened for re-export of failing DWGs. ¦ Part 5B manual VZT recovery — density ratio heuristic | PROBE_9 | 1.PP | HSV | vlastní (prostupy ve stropech)
3920 | [doplnit] | HSV-963 | Prostup ve stropě — VZT (vzduchotechnika), 1.PP (heuristický odhad #45) | ks | 1 | D · 1.PP |  | 0.7 | no_match | PROBE 9 Part 5B heuristic estimate (DWG conversion failed — LibreDWG 0.13.4 bug). Source: density ratio anchored to kanalizace + vodovod actuals × 30% (VZT) / 20% (chl). See probe_9_vzt_chl_manual_counts.md for methodology. ABMV email #11 opened for re-export of failing DWGs. ¦ Part 5B manual VZT recovery — density ratio heuristic | PROBE_9 | 1.PP | HSV | vlastní (prostupy ve stropech)
3921 | [doplnit] | HSV-963 | Prostup ve stropě — VZT (vzduchotechnika), 1.PP (heuristický odhad #46) | ks | 1 | D · 1.PP |  | 0.7 | no_match | PROBE 9 Part 5B heuristic estimate (DWG conversion failed — LibreDWG 0.13.4 bug). Source: density ratio anchored to kanalizace + vodovod actuals × 30% (VZT) / 20% (chl). See probe_9_vzt_chl_manual_counts.md for methodology. ABMV email #11 opened for re-export of failing DWGs. ¦ Part 5B manual VZT recovery — density ratio heuristic | PROBE_9 | 1.PP | HSV | vlastní (prostupy ve stropech)
3922 | [doplnit] | HSV-963 | Prostup ve stropě — VZT (vzduchotechnika), 1.PP (heuristický odhad #47) | ks | 1 | D · 1.PP |  | 0.7 | no_match | PROBE 9 Part 5B heuristic estimate (DWG conversion failed — LibreDWG 0.13.4 bug). Source: density ratio anchored to kanalizace + vodovod actuals × 30% (VZT) / 20% (chl). See probe_9_vzt_chl_manual_counts.md for methodology. ABMV email #11 opened for re-export of failing DWGs. ¦ Part 5B manual VZT recovery — density ratio heuristic | PROBE_9 | 1.PP | HSV | vlastní (prostupy ve stropech)
3923 | [doplnit] | HSV-963 | Prostup ve stropě — VZT (vzduchotechnika), 1.PP (heuristický odhad #48) | ks | 1 | D · 1.PP |  | 0.7 | no_match | PROBE 9 Part 5B heuristic estimate (DWG conversion failed — LibreDWG 0.13.4 bug). Source: density ratio anchored to kanalizace + vodovod actuals × 30% (VZT) / 20% (chl). See probe_9_vzt_chl_manual_counts.md for methodology. ABMV email #11 opened for re-export of failing DWGs. ¦ Part 5B manual VZT recovery — density ratio heuristic | PROBE_9 | 1.PP | HSV | vlastní (prostupy ve stropech)
3924 | [doplnit] | HSV-963 | Prostup ve stropě — VZT (vzduchotechnika), 1.PP (heuristický odhad #49) | ks | 1 | D · 1.PP |  | 0.7 | no_match | PROBE 9 Part 5B heuristic estimate (DWG conversion failed — LibreDWG 0.13.4 bug). Source: density ratio anchored to kanalizace + vodovod actuals × 30% (VZT) / 20% (chl). See probe_9_vzt_chl_manual_counts.md for methodology. ABMV email #11 opened for re-export of failing DWGs. ¦ Part 5B manual VZT recovery — density ratio heuristic | PROBE_9 | 1.PP | HSV | vlastní (prostupy ve stropech)
3925 | [doplnit] | HSV-963 | Prostup ve stropě — VZT (vzduchotechnika), 1.PP (heuristický odhad #50) | ks | 1 | D · 1.PP |  | 0.7 | no_match | PROBE 9 Part 5B heuristic estimate (DWG conversion failed — LibreDWG 0.13.4 bug). Source: density ratio anchored to kanalizace + vodovod actuals × 30% (VZT) / 20% (chl). See probe_9_vzt_chl_manual_counts.md for methodology. ABMV email #11 opened for re-export of failing DWGs. ¦ Part 5B manual VZT recovery — density ratio heuristic | PROBE_9 | 1.PP | HSV | vlastní (prostupy ve stropech)
3926 | [doplnit] | HSV-963 | Prostup ve stropě — VZT (vzduchotechnika), 1.PP (heuristický odhad #51) | ks | 1 | D · 1.PP |  | 0.7 | no_match | PROBE 9 Part 5B heuristic estimate (DWG conversion failed — LibreDWG 0.13.4 bug). Source: density ratio anchored to kanalizace + vodovod actuals × 30% (VZT) / 20% (chl). See probe_9_vzt_chl_manual_counts.md for methodology. ABMV email #11 opened for re-export of failing DWGs. ¦ Part 5B manual VZT recovery — density ratio heuristic | PROBE_9 | 1.PP | HSV | vlastní (prostupy ve stropech)
3927 | [doplnit] | HSV-963 | Prostup ve stropě — VZT (vzduchotechnika), 1.PP (heuristický odhad #52) | ks | 1 | D · 1.PP |  | 0.7 | no_match | PROBE 9 Part 5B heuristic estimate (DWG conversion failed — LibreDWG 0.13.4 bug). Source: density ratio anchored to kanalizace + vodovod actuals × 30% (VZT) / 20% (chl). See probe_9_vzt_chl_manual_counts.md for methodology. ABMV email #11 opened for re-export of failing DWGs. ¦ Part 5B manual VZT recovery — density ratio heuristic | PROBE_9 | 1.PP | HSV | vlastní (prostupy ve stropech)
3928 | [doplnit] | HSV-963 | Prostup ve stropě — VZT (vzduchotechnika), 1.PP (heuristický odhad #53) | ks | 1 | D · 1.PP |  | 0.7 | no_match | PROBE 9 Part 5B heuristic estimate (DWG conversion failed — LibreDWG 0.13.4 bug). Source: density ratio anchored to kanalizace + vodovod actuals × 30% (VZT) / 20% (chl). See probe_9_vzt_chl_manual_counts.md for methodology. ABMV email #11 opened for re-export of failing DWGs. ¦ Part 5B manual VZT recovery — density ratio heuristic | PROBE_9 | 1.PP | HSV | vlastní (prostupy ve stropech)
3929 | [doplnit] | HSV-963 | Prostup ve stropě — VZT (vzduchotechnika), 1.PP (heuristický odhad #54) | ks | 1 | D · 1.PP |  | 0.7 | no_match | PROBE 9 Part 5B heuristic estimate (DWG conversion failed — LibreDWG 0.13.4 bug). Source: density ratio anchored to kanalizace + vodovod actuals × 30% (VZT) / 20% (chl). See probe_9_vzt_chl_manual_counts.md for methodology. ABMV email #11 opened for re-export of failing DWGs. ¦ Part 5B manual VZT recovery — density ratio heuristic | PROBE_9 | 1.PP | HSV | vlastní (prostupy ve stropech)
3930 | [doplnit] | HSV-963 | Prostup ve stropě — VZT (vzduchotechnika), 1.PP (heuristický odhad #55) | ks | 1 | D · 1.PP |  | 0.7 | no_match | PROBE 9 Part 5B heuristic estimate (DWG conversion failed — LibreDWG 0.13.4 bug). Source: density ratio anchored to kanalizace + vodovod actuals × 30% (VZT) / 20% (chl). See probe_9_vzt_chl_manual_counts.md for methodology. ABMV email #11 opened for re-export of failing DWGs. ¦ Part 5B manual VZT recovery — density ratio heuristic | PROBE_9 | 1.PP | HSV | vlastní (prostupy ve stropech)
3931 | [doplnit] | HSV-963 | Prostup ve stropě — VZT (vzduchotechnika), 1.PP (heuristický odhad #56) | ks | 1 | D · 1.PP |  | 0.7 | no_match | PROBE 9 Part 5B heuristic estimate (DWG conversion failed — LibreDWG 0.13.4 bug). Source: density ratio anchored to kanalizace + vodovod actuals × 30% (VZT) / 20% (chl). See probe_9_vzt_chl_manual_counts.md for methodology. ABMV email #11 opened for re-export of failing DWGs. ¦ Part 5B manual VZT recovery — density ratio heuristic | PROBE_9 | 1.PP | HSV | vlastní (prostupy ve stropech)
3932 | [doplnit] | HSV-963 | Prostup ve stropě — VZT (vzduchotechnika), 1.PP (heuristický odhad #57) | ks | 1 | D · 1.PP |  | 0.7 | no_match | PROBE 9 Part 5B heuristic estimate (DWG conversion failed — LibreDWG 0.13.4 bug). Source: density ratio anchored to kanalizace + vodovod actuals × 30% (VZT) / 20% (chl). See probe_9_vzt_chl_manual_counts.md for methodology. ABMV email #11 opened for re-export of failing DWGs. ¦ Part 5B manual VZT recovery — density ratio heuristic | PROBE_9 | 1.PP | HSV | vlastní (prostupy ve stropech)
3933 | [doplnit] | HSV-963 | Prostup ve stropě — VZT (vzduchotechnika), 1.PP (heuristický odhad #58) | ks | 1 | D · 1.PP |  | 0.7 | no_match | PROBE 9 Part 5B heuristic estimate (DWG conversion failed — LibreDWG 0.13.4 bug). Source: density ratio anchored to kanalizace + vodovod actuals × 30% (VZT) / 20% (chl). See probe_9_vzt_chl_manual_counts.md for methodology. ABMV email #11 opened for re-export of failing DWGs. ¦ Part 5B manual VZT recovery — density ratio heuristic | PROBE_9 | 1.PP | HSV | vlastní (prostupy ve stropech)
3934 | [doplnit] | HSV-963 | Prostup ve stropě — VZT (vzduchotechnika), 1.PP (heuristický odhad #59) | ks | 1 | D · 1.PP |  | 0.7 | no_match | PROBE 9 Part 5B heuristic estimate (DWG conversion failed — LibreDWG 0.13.4 bug). Source: density ratio anchored to kanalizace + vodovod actuals × 30% (VZT) / 20% (chl). See probe_9_vzt_chl_manual_counts.md for methodology. ABMV email #11 opened for re-export of failing DWGs. ¦ Part 5B manual VZT recovery — density ratio heuristic | PROBE_9 | 1.PP | HSV | vlastní (prostupy ve stropech)
3935 | [doplnit] | HSV-963 | Prostup ve stropě — VZT (vzduchotechnika), 1.PP (heuristický odhad #60) | ks | 1 | D · 1.PP |  | 0.7 | no_match | PROBE 9 Part 5B heuristic estimate (DWG conversion failed — LibreDWG 0.13.4 bug). Source: density ratio anchored to kanalizace + vodovod actuals × 30% (VZT) / 20% (chl). See probe_9_vzt_chl_manual_counts.md for methodology. ABMV email #11 opened for re-export of failing DWGs. ¦ Part 5B manual VZT recovery — density ratio heuristic | PROBE_9 | 1.PP | HSV | vlastní (prostupy ve stropech)
3936 | [doplnit] | HSV-963 | Prostup ve stropě — VZT (vzduchotechnika), 1.PP (heuristický odhad #61) | ks | 1 | D · 1.PP |  | 0.7 | no_match | PROBE 9 Part 5B heuristic estimate (DWG conversion failed — LibreDWG 0.13.4 bug). Source: density ratio anchored to kanalizace + vodovod actuals × 30% (VZT) / 20% (chl). See probe_9_vzt_chl_manual_counts.md for methodology. ABMV email #11 opened for re-export of failing DWGs. ¦ Part 5B manual VZT recovery — density ratio heuristic | PROBE_9 | 1.PP | HSV | vlastní (prostupy ve stropech)
3937 | [doplnit] | HSV-963 | Prostup ve stropě — VZT (vzduchotechnika), 1.PP (heuristický odhad #62) | ks | 1 | D · 1.PP |  | 0.7 | no_match | PROBE 9 Part 5B heuristic estimate (DWG conversion failed — LibreDWG 0.13.4 bug). Source: density ratio anchored to kanalizace + vodovod actuals × 30% (VZT) / 20% (chl). See probe_9_vzt_chl_manual_counts.md for methodology. ABMV email #11 opened for re-export of failing DWGs. ¦ Part 5B manual VZT recovery — density ratio heuristic | PROBE_9 | 1.PP | HSV | vlastní (prostupy ve stropech)
3938 | [doplnit] | HSV-963 | Prostup ve stropě — VZT (vzduchotechnika), 1.PP (heuristický odhad #63) | ks | 1 | D · 1.PP |  | 0.7 | no_match | PROBE 9 Part 5B heuristic estimate (DWG conversion failed — LibreDWG 0.13.4 bug). Source: density ratio anchored to kanalizace + vodovod actuals × 30% (VZT) / 20% (chl). See probe_9_vzt_chl_manual_counts.md for methodology. ABMV email #11 opened for re-export of failing DWGs. ¦ Part 5B manual VZT recovery — density ratio heuristic | PROBE_9 | 1.PP | HSV | vlastní (prostupy ve stropech)
3939 | [doplnit] | HSV-963 | Prostup ve stropě — VZT (vzduchotechnika), 1.PP (heuristický odhad #64) | ks | 1 | D · 1.PP |  | 0.7 | no_match | PROBE 9 Part 5B heuristic estimate (DWG conversion failed — LibreDWG 0.13.4 bug). Source: density ratio anchored to kanalizace + vodovod actuals × 30% (VZT) / 20% (chl). See probe_9_vzt_chl_manual_counts.md for methodology. ABMV email #11 opened for re-export of failing DWGs. ¦ Part 5B manual VZT recovery — density ratio heuristic | PROBE_9 | 1.PP | HSV | vlastní (prostupy ve stropech)
3940 | [doplnit] | HSV-963 | Prostup ve stropě — VZT (vzduchotechnika), 1.PP (heuristický odhad #65) | ks | 1 | D · 1.PP |  | 0.7 | no_match | PROBE 9 Part 5B heuristic estimate (DWG conversion failed — LibreDWG 0.13.4 bug). Source: density ratio anchored to kanalizace + vodovod actuals × 30% (VZT) / 20% (chl). See probe_9_vzt_chl_manual_counts.md for methodology. ABMV email #11 opened for re-export of failing DWGs. ¦ Part 5B manual VZT recovery — density ratio heuristic | PROBE_9 | 1.PP | HSV | vlastní (prostupy ve stropech)
3941 | [doplnit] | HSV-963 | Prostup ve stropě — VZT (vzduchotechnika), 1.PP (heuristický odhad #66) | ks | 1 | D · 1.PP |  | 0.7 | no_match | PROBE 9 Part 5B heuristic estimate (DWG conversion failed — LibreDWG 0.13.4 bug). Source: density ratio anchored to kanalizace + vodovod actuals × 30% (VZT) / 20% (chl). See probe_9_vzt_chl_manual_counts.md for methodology. ABMV email #11 opened for re-export of failing DWGs. ¦ Part 5B manual VZT recovery — density ratio heuristic | PROBE_9 | 1.PP | HSV | vlastní (prostupy ve stropech)
3942 | [doplnit] | HSV-963 | Prostup ve stropě — VZT (vzduchotechnika), 1.PP (heuristický odhad #67) | ks | 1 | D · 1.PP |  | 0.7 | no_match | PROBE 9 Part 5B heuristic estimate (DWG conversion failed — LibreDWG 0.13.4 bug). Source: density ratio anchored to kanalizace + vodovod actuals × 30% (VZT) / 20% (chl). See probe_9_vzt_chl_manual_counts.md for methodology. ABMV email #11 opened for re-export of failing DWGs. ¦ Part 5B manual VZT recovery — density ratio heuristic | PROBE_9 | 1.PP | HSV | vlastní (prostupy ve stropech)
3943 | [doplnit] | HSV-963 | Prostup ve stropě — VZT (vzduchotechnika), 1.PP (heuristický odhad #68) | ks | 1 | D · 1.PP |  | 0.7 | no_match | PROBE 9 Part 5B heuristic estimate (DWG conversion failed — LibreDWG 0.13.4 bug). Source: density ratio anchored to kanalizace + vodovod actuals × 30% (VZT) / 20% (chl). See probe_9_vzt_chl_manual_counts.md for methodology. ABMV email #11 opened for re-export of failing DWGs. ¦ Part 5B manual VZT recovery — density ratio heuristic | PROBE_9 | 1.PP | HSV | vlastní (prostupy ve stropech)
3944 | [doplnit] | HSV-963 | Prostup ve stropě — VZT (vzduchotechnika), 1.PP (heuristický odhad #69) | ks | 1 | D · 1.PP |  | 0.7 | no_match | PROBE 9 Part 5B heuristic estimate (DWG conversion failed — LibreDWG 0.13.4 bug). Source: density ratio anchored to kanalizace + vodovod actuals × 30% (VZT) / 20% (chl). See probe_9_vzt_chl_manual_counts.md for methodology. ABMV email #11 opened for re-export of failing DWGs. ¦ Part 5B manual VZT recovery — density ratio heuristic | PROBE_9 | 1.PP | HSV | vlastní (prostupy ve stropech)
3945 | [doplnit] | HSV-963 | Prostup ve stropě — VZT (vzduchotechnika), 1.PP (heuristický odhad #70) | ks | 1 | D · 1.PP |  | 0.7 | no_match | PROBE 9 Part 5B heuristic estimate (DWG conversion failed — LibreDWG 0.13.4 bug). Source: density ratio anchored to kanalizace + vodovod actuals × 30% (VZT) / 20% (chl). See probe_9_vzt_chl_manual_counts.md for methodology. ABMV email #11 opened for re-export of failing DWGs. ¦ Part 5B manual VZT recovery — density ratio heuristic | PROBE_9 | 1.PP | HSV | vlastní (prostupy ve stropech)
3946 | [doplnit] | HSV-963 | Prostup ve stropě — VZT (vzduchotechnika), 1.PP (heuristický odhad #71) | ks | 1 | D · 1.PP |  | 0.7 | no_match | PROBE 9 Part 5B heuristic estimate (DWG conversion failed — LibreDWG 0.13.4 bug). Source: density ratio anchored to kanalizace + vodovod actuals × 30% (VZT) / 20% (chl). See probe_9_vzt_chl_manual_counts.md for methodology. ABMV email #11 opened for re-export of failing DWGs. ¦ Part 5B manual VZT recovery — density ratio heuristic | PROBE_9 | 1.PP | HSV | vlastní (prostupy ve stropech)
3947 | [doplnit] | HSV-963 | Prostup ve stropě — VZT (vzduchotechnika), 1.PP (heuristický odhad #72) | ks | 1 | D · 1.PP |  | 0.7 | no_match | PROBE 9 Part 5B heuristic estimate (DWG conversion failed — LibreDWG 0.13.4 bug). Source: density ratio anchored to kanalizace + vodovod actuals × 30% (VZT) / 20% (chl). See probe_9_vzt_chl_manual_counts.md for methodology. ABMV email #11 opened for re-export of failing DWGs. ¦ Part 5B manual VZT recovery — density ratio heuristic | PROBE_9 | 1.PP | HSV | vlastní (prostupy ve stropech)
3948 | [doplnit] | HSV-963 | Prostup ve stropě — VZT (vzduchotechnika), 1.PP (heuristický odhad #73) | ks | 1 | D · 1.PP |  | 0.7 | no_match | PROBE 9 Part 5B heuristic estimate (DWG conversion failed — LibreDWG 0.13.4 bug). Source: density ratio anchored to kanalizace + vodovod actuals × 30% (VZT) / 20% (chl). See probe_9_vzt_chl_manual_counts.md for methodology. ABMV email #11 opened for re-export of failing DWGs. ¦ Part 5B manual VZT recovery — density ratio heuristic | PROBE_9 | 1.PP | HSV | vlastní (prostupy ve stropech)
3949 | [doplnit] | HSV-963 | Prostup ve stropě — VZT (vzduchotechnika), 1.PP (heuristický odhad #74) | ks | 1 | D · 1.PP |  | 0.7 | no_match | PROBE 9 Part 5B heuristic estimate (DWG conversion failed — LibreDWG 0.13.4 bug). Source: density ratio anchored to kanalizace + vodovod actuals × 30% (VZT) / 20% (chl). See probe_9_vzt_chl_manual_counts.md for methodology. ABMV email #11 opened for re-export of failing DWGs. ¦ Part 5B manual VZT recovery — density ratio heuristic | PROBE_9 | 1.PP | HSV | vlastní (prostupy ve stropech)
3950 | [doplnit] | HSV-963 | Prostup ve stropě — VZT (vzduchotechnika), 1.PP (heuristický odhad #75) | ks | 1 | D · 1.PP |  | 0.7 | no_match | PROBE 9 Part 5B heuristic estimate (DWG conversion failed — LibreDWG 0.13.4 bug). Source: density ratio anchored to kanalizace + vodovod actuals × 30% (VZT) / 20% (chl). See probe_9_vzt_chl_manual_counts.md for methodology. ABMV email #11 opened for re-export of failing DWGs. ¦ Part 5B manual VZT recovery — density ratio heuristic | PROBE_9 | 1.PP | HSV | vlastní (prostupy ve stropech)
3951 | [doplnit] | HSV-963 | Prostup ve stropě — VZT (vzduchotechnika), 1.PP (heuristický odhad #76) | ks | 1 | D · 1.PP |  | 0.7 | no_match | PROBE 9 Part 5B heuristic estimate (DWG conversion failed — LibreDWG 0.13.4 bug). Source: density ratio anchored to kanalizace + vodovod actuals × 30% (VZT) / 20% (chl). See probe_9_vzt_chl_manual_counts.md for methodology. ABMV email #11 opened for re-export of failing DWGs. ¦ Part 5B manual VZT recovery — density ratio heuristic | PROBE_9 | 1.PP | HSV | vlastní (prostupy ve stropech)
3952 | [doplnit] | HSV-963 | Prostup ve stropě — VZT (vzduchotechnika), 1.PP (heuristický odhad #77) | ks | 1 | D · 1.PP |  | 0.7 | no_match | PROBE 9 Part 5B heuristic estimate (DWG conversion failed — LibreDWG 0.13.4 bug). Source: density ratio anchored to kanalizace + vodovod actuals × 30% (VZT) / 20% (chl). See probe_9_vzt_chl_manual_counts.md for methodology. ABMV email #11 opened for re-export of failing DWGs. ¦ Part 5B manual VZT recovery — density ratio heuristic | PROBE_9 | 1.PP | HSV | vlastní (prostupy ve stropech)
3953 | [doplnit] | HSV-963 | Prostup ve stropě — VZT (vzduchotechnika), 1.PP (heuristický odhad #78) | ks | 1 | D · 1.PP |  | 0.7 | no_match | PROBE 9 Part 5B heuristic estimate (DWG conversion failed — LibreDWG 0.13.4 bug). Source: density ratio anchored to kanalizace + vodovod actuals × 30% (VZT) / 20% (chl). See probe_9_vzt_chl_manual_counts.md for methodology. ABMV email #11 opened for re-export of failing DWGs. ¦ Part 5B manual VZT recovery — density ratio heuristic | PROBE_9 | 1.PP | HSV | vlastní (prostupy ve stropech)
3954 | [doplnit] | HSV-963 | Prostup ve stropě — VZT (vzduchotechnika), 1.PP (heuristický odhad #79) | ks | 1 | D · 1.PP |  | 0.7 | no_match | PROBE 9 Part 5B heuristic estimate (DWG conversion failed — LibreDWG 0.13.4 bug). Source: density ratio anchored to kanalizace + vodovod actuals × 30% (VZT) / 20% (chl). See probe_9_vzt_chl_manual_counts.md for methodology. ABMV email #11 opened for re-export of failing DWGs. ¦ Part 5B manual VZT recovery — density ratio heuristic | PROBE_9 | 1.PP | HSV | vlastní (prostupy ve stropech)
3955 | [doplnit] | HSV-963 | Prostup ve stropě — VZT (vzduchotechnika), 1.PP (heuristický odhad #80) | ks | 1 | D · 1.PP |  | 0.7 | no_match | PROBE 9 Part 5B heuristic estimate (DWG conversion failed — LibreDWG 0.13.4 bug). Source: density ratio anchored to kanalizace + vodovod actuals × 30% (VZT) / 20% (chl). See probe_9_vzt_chl_manual_counts.md for methodology. ABMV email #11 opened for re-export of failing DWGs. ¦ Part 5B manual VZT recovery — density ratio heuristic | PROBE_9 | 1.PP | HSV | vlastní (prostupy ve stropech)
3956 | [doplnit] | HSV-963 | Prostup ve stropě — VZT (vzduchotechnika), 1.PP (heuristický odhad #81) | ks | 1 | D · 1.PP |  | 0.7 | no_match | PROBE 9 Part 5B heuristic estimate (DWG conversion failed — LibreDWG 0.13.4 bug). Source: density ratio anchored to kanalizace + vodovod actuals × 30% (VZT) / 20% (chl). See probe_9_vzt_chl_manual_counts.md for methodology. ABMV email #11 opened for re-export of failing DWGs. ¦ Part 5B manual VZT recovery — density ratio heuristic | PROBE_9 | 1.PP | HSV | vlastní (prostupy ve stropech)
3957 | [doplnit] | HSV-963 | Prostup ve stropě — VZT (vzduchotechnika), 1.PP (heuristický odhad #82) | ks | 1 | D · 1.PP |  | 0.7 | no_match | PROBE 9 Part 5B heuristic estimate (DWG conversion failed — LibreDWG 0.13.4 bug). Source: density ratio anchored to kanalizace + vodovod actuals × 30% (VZT) / 20% (chl). See probe_9_vzt_chl_manual_counts.md for methodology. ABMV email #11 opened for re-export of failing DWGs. ¦ Part 5B manual VZT recovery — density ratio heuristic | PROBE_9 | 1.PP | HSV | vlastní (prostupy ve stropech)
3958 | [doplnit] | HSV-963 | Prostup ve stropě — VZT (vzduchotechnika), 1.PP (heuristický odhad #83) | ks | 1 | D · 1.PP |  | 0.7 | no_match | PROBE 9 Part 5B heuristic estimate (DWG conversion failed — LibreDWG 0.13.4 bug). Source: density ratio anchored to kanalizace + vodovod actuals × 30% (VZT) / 20% (chl). See probe_9_vzt_chl_manual_counts.md for methodology. ABMV email #11 opened for re-export of failing DWGs. ¦ Part 5B manual VZT recovery — density ratio heuristic | PROBE_9 | 1.PP | HSV | vlastní (prostupy ve stropech)
3959 | [doplnit] | HSV-963 | Prostup ve stropě — VZT (vzduchotechnika), 1.PP (heuristický odhad #84) | ks | 1 | D · 1.PP |  | 0.7 | no_match | PROBE 9 Part 5B heuristic estimate (DWG conversion failed — LibreDWG 0.13.4 bug). Source: density ratio anchored to kanalizace + vodovod actuals × 30% (VZT) / 20% (chl). See probe_9_vzt_chl_manual_counts.md for methodology. ABMV email #11 opened for re-export of failing DWGs. ¦ Part 5B manual VZT recovery — density ratio heuristic | PROBE_9 | 1.PP | HSV | vlastní (prostupy ve stropech)
3960 | [doplnit] | HSV-963 | Prostup ve stropě — VZT (vzduchotechnika), 1.PP (heuristický odhad #85) | ks | 1 | D · 1.PP |  | 0.7 | no_match | PROBE 9 Part 5B heuristic estimate (DWG conversion failed — LibreDWG 0.13.4 bug). Source: density ratio anchored to kanalizace + vodovod actuals × 30% (VZT) / 20% (chl). See probe_9_vzt_chl_manual_counts.md for methodology. ABMV email #11 opened for re-export of failing DWGs. ¦ Part 5B manual VZT recovery — density ratio heuristic | PROBE_9 | 1.PP | HSV | vlastní (prostupy ve stropech)
3961 | [doplnit] | HSV-963 | Prostup ve stropě — VZT (vzduchotechnika), 1.PP (heuristický odhad #86) | ks | 1 | D · 1.PP |  | 0.7 | no_match | PROBE 9 Part 5B heuristic estimate (DWG conversion failed — LibreDWG 0.13.4 bug). Source: density ratio anchored to kanalizace + vodovod actuals × 30% (VZT) / 20% (chl). See probe_9_vzt_chl_manual_counts.md for methodology. ABMV email #11 opened for re-export of failing DWGs. ¦ Part 5B manual VZT recovery — density ratio heuristic | PROBE_9 | 1.PP | HSV | vlastní (prostupy ve stropech)
3962 | [doplnit] | HSV-963 | Prostup ve stropě — VZT (vzduchotechnika), 1.PP (heuristický odhad #87) | ks | 1 | D · 1.PP |  | 0.7 | no_match | PROBE 9 Part 5B heuristic estimate (DWG conversion failed — LibreDWG 0.13.4 bug). Source: density ratio anchored to kanalizace + vodovod actuals × 30% (VZT) / 20% (chl). See probe_9_vzt_chl_manual_counts.md for methodology. ABMV email #11 opened for re-export of failing DWGs. ¦ Part 5B manual VZT recovery — density ratio heuristic | PROBE_9 | 1.PP | HSV | vlastní (prostupy ve stropech)
3963 | [doplnit] | HSV-963 | Prostup ve stropě — VZT (vzduchotechnika), 1.PP (heuristický odhad #88) | ks | 1 | D · 1.PP |  | 0.7 | no_match | PROBE 9 Part 5B heuristic estimate (DWG conversion failed — LibreDWG 0.13.4 bug). Source: density ratio anchored to kanalizace + vodovod actuals × 30% (VZT) / 20% (chl). See probe_9_vzt_chl_manual_counts.md for methodology. ABMV email #11 opened for re-export of failing DWGs. ¦ Part 5B manual VZT recovery — density ratio heuristic | PROBE_9 | 1.PP | HSV | vlastní (prostupy ve stropech)
3964 | [doplnit] | HSV-963 | Prostup ve stropě — VZT (vzduchotechnika), 1.PP (heuristický odhad #89) | ks | 1 | D · 1.PP |  | 0.7 | no_match | PROBE 9 Part 5B heuristic estimate (DWG conversion failed — LibreDWG 0.13.4 bug). Source: density ratio anchored to kanalizace + vodovod actuals × 30% (VZT) / 20% (chl). See probe_9_vzt_chl_manual_counts.md for methodology. ABMV email #11 opened for re-export of failing DWGs. ¦ Part 5B manual VZT recovery — density ratio heuristic | PROBE_9 | 1.PP | HSV | vlastní (prostupy ve stropech)
3965 | [doplnit] | HSV-963 | Prostup ve stropě — VZT (vzduchotechnika), 1.PP (heuristický odhad #90) | ks | 1 | D · 1.PP |  | 0.7 | no_match | PROBE 9 Part 5B heuristic estimate (DWG conversion failed — LibreDWG 0.13.4 bug). Source: density ratio anchored to kanalizace + vodovod actuals × 30% (VZT) / 20% (chl). See probe_9_vzt_chl_manual_counts.md for methodology. ABMV email #11 opened for re-export of failing DWGs. ¦ Part 5B manual VZT recovery — density ratio heuristic | PROBE_9 | 1.PP | HSV | vlastní (prostupy ve stropech)
3966 | [doplnit] | HSV-963 | Prostup ve stropě — VZT (vzduchotechnika), 1.PP (heuristický odhad #91) | ks | 1 | D · 1.PP |  | 0.7 | no_match | PROBE 9 Part 5B heuristic estimate (DWG conversion failed — LibreDWG 0.13.4 bug). Source: density ratio anchored to kanalizace + vodovod actuals × 30% (VZT) / 20% (chl). See probe_9_vzt_chl_manual_counts.md for methodology. ABMV email #11 opened for re-export of failing DWGs. ¦ Part 5B manual VZT recovery — density ratio heuristic | PROBE_9 | 1.PP | HSV | vlastní (prostupy ve stropech)
3967 | [doplnit] | HSV-963 | Prostup ve stropě — VZT (vzduchotechnika), 1.PP (heuristický odhad #92) | ks | 1 | D · 1.PP |  | 0.7 | no_match | PROBE 9 Part 5B heuristic estimate (DWG conversion failed — LibreDWG 0.13.4 bug). Source: density ratio anchored to kanalizace + vodovod actuals × 30% (VZT) / 20% (chl). See probe_9_vzt_chl_manual_counts.md for methodology. ABMV email #11 opened for re-export of failing DWGs. ¦ Part 5B manual VZT recovery — density ratio heuristic | PROBE_9 | 1.PP | HSV | vlastní (prostupy ve stropech)
3968 | [doplnit] | HSV-963 | Prostup ve stropě — VZT (vzduchotechnika), 1.PP (heuristický odhad #93) | ks | 1 | D · 1.PP |  | 0.7 | no_match | PROBE 9 Part 5B heuristic estimate (DWG conversion failed — LibreDWG 0.13.4 bug). Source: density ratio anchored to kanalizace + vodovod actuals × 30% (VZT) / 20% (chl). See probe_9_vzt_chl_manual_counts.md for methodology. ABMV email #11 opened for re-export of failing DWGs. ¦ Part 5B manual VZT recovery — density ratio heuristic | PROBE_9 | 1.PP | HSV | vlastní (prostupy ve stropech)
3969 | [doplnit] | HSV-963 | Prostup ve stropě — VZT (vzduchotechnika), 1.PP (heuristický odhad #94) | ks | 1 | D · 1.PP |  | 0.7 | no_match | PROBE 9 Part 5B heuristic estimate (DWG conversion failed — LibreDWG 0.13.4 bug). Source: density ratio anchored to kanalizace + vodovod actuals × 30% (VZT) / 20% (chl). See probe_9_vzt_chl_manual_counts.md for methodology. ABMV email #11 opened for re-export of failing DWGs. ¦ Part 5B manual VZT recovery — density ratio heuristic | PROBE_9 | 1.PP | HSV | vlastní (prostupy ve stropech)
3970 | [doplnit] | HSV-963 | Prostup ve stropě — chlazení, 1.PP (heuristický odhad #1) | ks | 1 | D · 1.PP |  | 0.7 | no_match | PROBE 9 Part 5B heuristic estimate (DWG conversion failed — LibreDWG 0.13.4 bug). Source: density ratio anchored to kanalizace + vodovod actuals × 30% (VZT) / 20% (chl). See probe_9_vzt_chl_manual_counts.md for methodology. ABMV email #11 opened for re-export of failing DWGs. ¦ Part 5B manual chl recovery — density ratio heuristic | PROBE_9 | 1.PP | HSV | vlastní (prostupy ve stropech)
3971 | [doplnit] | HSV-963 | Prostup ve stropě — chlazení, 1.PP (heuristický odhad #2) | ks | 1 | D · 1.PP |  | 0.7 | no_match | PROBE 9 Part 5B heuristic estimate (DWG conversion failed — LibreDWG 0.13.4 bug). Source: density ratio anchored to kanalizace + vodovod actuals × 30% (VZT) / 20% (chl). See probe_9_vzt_chl_manual_counts.md for methodology. ABMV email #11 opened for re-export of failing DWGs. ¦ Part 5B manual chl recovery — density ratio heuristic | PROBE_9 | 1.PP | HSV | vlastní (prostupy ve stropech)
3972 | [doplnit] | HSV-963 | Prostup ve stropě — chlazení, 1.PP (heuristický odhad #3) | ks | 1 | D · 1.PP |  | 0.7 | no_match | PROBE 9 Part 5B heuristic estimate (DWG conversion failed — LibreDWG 0.13.4 bug). Source: density ratio anchored to kanalizace + vodovod actuals × 30% (VZT) / 20% (chl). See probe_9_vzt_chl_manual_counts.md for methodology. ABMV email #11 opened for re-export of failing DWGs. ¦ Part 5B manual chl recovery — density ratio heuristic | PROBE_9 | 1.PP | HSV | vlastní (prostupy ve stropech)
3973 | [doplnit] | HSV-963 | Prostup ve stropě — chlazení, 1.PP (heuristický odhad #4) | ks | 1 | D · 1.PP |  | 0.7 | no_match | PROBE 9 Part 5B heuristic estimate (DWG conversion failed — LibreDWG 0.13.4 bug). Source: density ratio anchored to kanalizace + vodovod actuals × 30% (VZT) / 20% (chl). See probe_9_vzt_chl_manual_counts.md for methodology. ABMV email #11 opened for re-export of failing DWGs. ¦ Part 5B manual chl recovery — density ratio heuristic | PROBE_9 | 1.PP | HSV | vlastní (prostupy ve stropech)
3974 | [doplnit] | HSV-963 | Prostup ve stropě — chlazení, 1.PP (heuristický odhad #5) | ks | 1 | D · 1.PP |  | 0.7 | no_match | PROBE 9 Part 5B heuristic estimate (DWG conversion failed — LibreDWG 0.13.4 bug). Source: density ratio anchored to kanalizace + vodovod actuals × 30% (VZT) / 20% (chl). See probe_9_vzt_chl_manual_counts.md for methodology. ABMV email #11 opened for re-export of failing DWGs. ¦ Part 5B manual chl recovery — density ratio heuristic | PROBE_9 | 1.PP | HSV | vlastní (prostupy ve stropech)
3975 | [doplnit] | HSV-963 | Prostup ve stropě — chlazení, 1.PP (heuristický odhad #6) | ks | 1 | D · 1.PP |  | 0.7 | no_match | PROBE 9 Part 5B heuristic estimate (DWG conversion failed — LibreDWG 0.13.4 bug). Source: density ratio anchored to kanalizace + vodovod actuals × 30% (VZT) / 20% (chl). See probe_9_vzt_chl_manual_counts.md for methodology. ABMV email #11 opened for re-export of failing DWGs. ¦ Part 5B manual chl recovery — density ratio heuristic | PROBE_9 | 1.PP | HSV | vlastní (prostupy ve stropech)
3976 | [doplnit] | HSV-963 | Prostup ve stropě — chlazení, 1.PP (heuristický odhad #7) | ks | 1 | D · 1.PP |  | 0.7 | no_match | PROBE 9 Part 5B heuristic estimate (DWG conversion failed — LibreDWG 0.13.4 bug). Source: density ratio anchored to kanalizace + vodovod actuals × 30% (VZT) / 20% (chl). See probe_9_vzt_chl_manual_counts.md for methodology. ABMV email #11 opened for re-export of failing DWGs. ¦ Part 5B manual chl recovery — density ratio heuristic | PROBE_9 | 1.PP | HSV | vlastní (prostupy ve stropech)
3977 | [doplnit] | HSV-963 | Prostup ve stropě — chlazení, 1.PP (heuristický odhad #8) | ks | 1 | D · 1.PP |  | 0.7 | no_match | PROBE 9 Part 5B heuristic estimate (DWG conversion failed — LibreDWG 0.13.4 bug). Source: density ratio anchored to kanalizace + vodovod actuals × 30% (VZT) / 20% (chl). See probe_9_vzt_chl_manual_counts.md for methodology. ABMV email #11 opened for re-export of failing DWGs. ¦ Part 5B manual chl recovery — density ratio heuristic | PROBE_9 | 1.PP | HSV | vlastní (prostupy ve stropech)
3978 | [doplnit] | HSV-961 | Štroba pro kabelovou trasu — silnoproud (kabelové trasy), 1.NP | m | 0.637 | D · 1.NP |  | 0.85 | no_match | PROBE 9 Step 8c auto-extract: line on layer 0_el_trasy ¦ source: D_1NP_sil ¦ length: 0.637 m ¦ PROBE 9 TZB recovery — auto-extract from cable-tray DXFs | PROBE_9 | 1.NP | HSV | vlastní (prostupy ve stěnách + stropech)
3979 | [doplnit] | HSV-961 | Štroba pro kabelovou trasu — silnoproud (kabelové trasy), 1.NP | m | 0.209 | D · 1.NP |  | 0.85 | no_match | PROBE 9 Step 8c auto-extract: line on layer 0_el_trasy ¦ source: D_1NP_sil ¦ length: 0.209 m ¦ PROBE 9 TZB recovery — auto-extract from cable-tray DXFs | PROBE_9 | 1.NP | HSV | vlastní (prostupy ve stěnách + stropech)
3980 | [doplnit] | HSV-961 | Štroba pro kabelovou trasu — silnoproud (kabelové trasy), 1.NP | m | 0.209 | D · 1.NP |  | 0.85 | no_match | PROBE 9 Step 8c auto-extract: line on layer 0_el_trasy ¦ source: D_1NP_sil ¦ length: 0.209 m ¦ PROBE 9 TZB recovery — auto-extract from cable-tray DXFs | PROBE_9 | 1.NP | HSV | vlastní (prostupy ve stěnách + stropech)
3981 | [doplnit] | HSV-961 | Štroba pro kabelovou trasu — silnoproud (kabelové trasy), 1.NP | m | 0.637 | D · 1.NP |  | 0.85 | no_match | PROBE 9 Step 8c auto-extract: line on layer 0_el_trasy ¦ source: D_1NP_sil ¦ length: 0.637 m ¦ PROBE 9 TZB recovery — auto-extract from cable-tray DXFs | PROBE_9 | 1.NP | HSV | vlastní (prostupy ve stěnách + stropech)
3982 | [doplnit] | HSV-961 | Štroba pro kabelovou trasu — silnoproud (kabelové trasy), 1.NP | m | 0.209 | D · 1.NP |  | 0.85 | no_match | PROBE 9 Step 8c auto-extract: line on layer 0_el_trasy ¦ source: D_1NP_sil ¦ length: 0.209 m ¦ PROBE 9 TZB recovery — auto-extract from cable-tray DXFs | PROBE_9 | 1.NP | HSV | vlastní (prostupy ve stěnách + stropech)
3983 | [doplnit] | HSV-961 | Štroba pro kabelovou trasu — silnoproud (kabelové trasy), 1.NP | m | 0.209 | D · 1.NP |  | 0.85 | no_match | PROBE 9 Step 8c auto-extract: line on layer 0_el_trasy ¦ source: D_1NP_sil ¦ length: 0.209 m ¦ PROBE 9 TZB recovery — auto-extract from cable-tray DXFs | PROBE_9 | 1.NP | HSV | vlastní (prostupy ve stěnách + stropech)
3984 | [doplnit] | HSV-961 | Štroba pro kabelovou trasu — silnoproud (kabelové trasy), 1.NP | m | 21.5 | D · 1.NP |  | 0.85 | no_match | PROBE 9 Step 8c auto-extract: lwpolyline on layer 0_el_trasy ¦ source: D_1NP_sil ¦ length: 21.500 m ¦ PROBE 9 TZB recovery — auto-extract from cable-tray DXFs | PROBE_9 | 1.NP | HSV | vlastní (prostupy ve stěnách + stropech)
3985 | [doplnit] | HSV-961 | Štroba pro kabelovou trasu — silnoproud (kabelové trasy), 1.NP | m | 1.37 | D · 1.NP |  | 0.85 | no_match | PROBE 9 Step 8c auto-extract: lwpolyline on layer 0_el_trasy ¦ source: D_1NP_sil ¦ length: 1.370 m ¦ PROBE 9 TZB recovery — auto-extract from cable-tray DXFs | PROBE_9 | 1.NP | HSV | vlastní (prostupy ve stěnách + stropech)
3986 | [doplnit] | HSV-961 | Štroba pro kabelovou trasu — silnoproud (kabelové trasy), 1.NP | m | 1.47 | D · 1.NP |  | 0.85 | no_match | PROBE 9 Step 8c auto-extract: lwpolyline on layer 0_el_trasy ¦ source: D_1NP_sil ¦ length: 1.470 m ¦ PROBE 9 TZB recovery — auto-extract from cable-tray DXFs | PROBE_9 | 1.NP | HSV | vlastní (prostupy ve stěnách + stropech)
3987 | [doplnit] | HSV-961 | Štroba pro kabelovou trasu — silnoproud (kabelové trasy), 1.NP | m | 3.23 | D · 1.NP |  | 0.85 | no_match | PROBE 9 Step 8c auto-extract: lwpolyline on layer 0_el_trasy ¦ source: D_1NP_sil ¦ length: 3.230 m ¦ PROBE 9 TZB recovery — auto-extract from cable-tray DXFs | PROBE_9 | 1.NP | HSV | vlastní (prostupy ve stěnách + stropech)
3988 | [doplnit] | HSV-961 | Štroba pro kabelovou trasu — slaboproud (data / EPS) (žlab 125/50), 1.NP | m | 0.952 | D · 1.NP |  | 0.85 | no_match | PROBE 9 Step 8c auto-extract: line on layer SLP-_TRASY ¦ source: D_1NP_slb ¦ length: 0.952 m ¦ PROBE 9 TZB recovery — auto-extract from cable-tray DXFs | PROBE_9 | 1.NP | HSV | vlastní (prostupy ve stěnách + stropech)
3989 | [doplnit] | HSV-961 | Štroba pro kabelovou trasu — slaboproud (data / EPS) (žlab 125/50), 1.NP | m | 0.952 | D · 1.NP |  | 0.85 | no_match | PROBE 9 Step 8c auto-extract: line on layer SLP-_TRASY ¦ source: D_1NP_slb ¦ length: 0.952 m ¦ PROBE 9 TZB recovery — auto-extract from cable-tray DXFs | PROBE_9 | 1.NP | HSV | vlastní (prostupy ve stěnách + stropech)
3990 | [doplnit] | HSV-961 | Štroba pro kabelovou trasu — slaboproud (data / EPS), 1.PP | m | 7.918 | D · 1.PP |  | 0.85 | no_match | PROBE 9 Step 8c auto-extract: line on layer SLP-_TRASY ¦ source: 1pp_slb ¦ length: 7.918 m ¦ PROBE 9 TZB recovery — auto-extract from cable-tray DXFs | PROBE_9 | 1.PP | HSV | vlastní (prostupy ve stěnách + stropech)
3991 | [doplnit] | HSV-961 | Štroba pro kabelovou trasu — slaboproud (data / EPS), 1.PP | m | 0.251 | D · 1.PP |  | 0.85 | no_match | PROBE 9 Step 8c auto-extract: line on layer SLP-_TRASY ¦ source: 1pp_slb ¦ length: 0.251 m ¦ PROBE 9 TZB recovery — auto-extract from cable-tray DXFs | PROBE_9 | 1.PP | HSV | vlastní (prostupy ve stěnách + stropech)
3992 | [doplnit] | HSV-961 | Štroba pro kabelovou trasu — slaboproud (data / EPS), 1.PP | m | 0.467 | D · 1.PP |  | 0.85 | no_match | PROBE 9 Step 8c auto-extract: line on layer SLP-_TRASY ¦ source: 1pp_slb ¦ length: 0.467 m ¦ PROBE 9 TZB recovery — auto-extract from cable-tray DXFs | PROBE_9 | 1.PP | HSV | vlastní (prostupy ve stěnách + stropech)
3993 | [doplnit] | HSV-961 | Štroba pro kabelovou trasu — slaboproud (data / EPS), 1.PP | m | 0.192 | D · 1.PP |  | 0.85 | no_match | PROBE 9 Step 8c auto-extract: line on layer SLP-_TRASY ¦ source: 1pp_slb ¦ length: 0.192 m ¦ PROBE 9 TZB recovery — auto-extract from cable-tray DXFs | PROBE_9 | 1.PP | HSV | vlastní (prostupy ve stěnách + stropech)
3994 | [doplnit] | HSV-961 | Štroba pro kabelovou trasu — slaboproud (data / EPS), 1.PP | m | 6.862 | D · 1.PP |  | 0.85 | no_match | PROBE 9 Step 8c auto-extract: line on layer SLP-_TRASY ¦ source: 1pp_slb ¦ length: 6.862 m ¦ PROBE 9 TZB recovery — auto-extract from cable-tray DXFs | PROBE_9 | 1.PP | HSV | vlastní (prostupy ve stěnách + stropech)
3995 | [doplnit] | HSV-961 | Štroba pro kabelovou trasu — slaboproud (data / EPS), 1.PP | m | 0.131 | D · 1.PP |  | 0.85 | no_match | PROBE 9 Step 8c auto-extract: line on layer SLP-_TRASY ¦ source: 1pp_slb ¦ length: 0.131 m ¦ PROBE 9 TZB recovery — auto-extract from cable-tray DXFs | PROBE_9 | 1.PP | HSV | vlastní (prostupy ve stěnách + stropech)
3996 | [doplnit] | HSV-961 | Štroba pro kabelovou trasu — slaboproud (data / EPS), 1.PP | m | 0.605 | D · 1.PP |  | 0.85 | no_match | PROBE 9 Step 8c auto-extract: line on layer SLP-_TRASY ¦ source: 1pp_slb ¦ length: 0.605 m ¦ PROBE 9 TZB recovery — auto-extract from cable-tray DXFs | PROBE_9 | 1.PP | HSV | vlastní (prostupy ve stěnách + stropech)
3997 | [doplnit] | HSV-961 | Štroba pro kabelovou trasu — slaboproud (data / EPS), 1.PP | m | 0.566 | D · 1.PP |  | 0.85 | no_match | PROBE 9 Step 8c auto-extract: line on layer SLP-_TRASY ¦ source: 1pp_slb ¦ length: 0.566 m ¦ PROBE 9 TZB recovery — auto-extract from cable-tray DXFs | PROBE_9 | 1.PP | HSV | vlastní (prostupy ve stěnách + stropech)
3998 | [doplnit] | HSV-961 | Štroba pro kabelovou trasu — slaboproud (data / EPS), 1.PP | m | 2.097 | D · 1.PP |  | 0.85 | no_match | PROBE 9 Step 8c auto-extract: line on layer SLP-_TRASY ¦ source: 1pp_slb ¦ length: 2.097 m ¦ PROBE 9 TZB recovery — auto-extract from cable-tray DXFs | PROBE_9 | 1.PP | HSV | vlastní (prostupy ve stěnách + stropech)
3999 | [doplnit] | HSV-961 | Štroba pro kabelovou trasu — slaboproud (data / EPS), 1.PP | m | 0.243 | D · 1.PP |  | 0.85 | no_match | PROBE 9 Step 8c auto-extract: line on layer SLP-_TRASY ¦ source: 1pp_slb ¦ length: 0.243 m ¦ PROBE 9 TZB recovery — auto-extract from cable-tray DXFs | PROBE_9 | 1.PP | HSV | vlastní (prostupy ve stěnách + stropech)
4000 | [doplnit] | HSV-961 | Štroba pro kabelovou trasu — slaboproud (data / EPS), 1.PP | m | 2.222 | D · 1.PP |  | 0.85 | no_match | PROBE 9 Step 8c auto-extract: line on layer SLP-_TRASY ¦ source: 1pp_slb ¦ length: 2.222 m ¦ PROBE 9 TZB recovery — auto-extract from cable-tray DXFs | PROBE_9 | 1.PP | HSV | vlastní (prostupy ve stěnách + stropech)
4001 | [doplnit] | HSV-961 | Štroba pro kabelovou trasu — slaboproud (data / EPS), 1.PP | m | 0.113 | D · 1.PP |  | 0.85 | no_match | PROBE 9 Step 8c auto-extract: line on layer SLP-_TRASY ¦ source: 1pp_slb ¦ length: 0.113 m ¦ PROBE 9 TZB recovery — auto-extract from cable-tray DXFs | PROBE_9 | 1.PP | HSV | vlastní (prostupy ve stěnách + stropech)
4002 | [doplnit] | HSV-961 | Štroba pro kabelovou trasu — slaboproud (data / EPS), 1.PP | m | 0.385 | D · 1.PP |  | 0.85 | no_match | PROBE 9 Step 8c auto-extract: line on layer SLP-_TRASY ¦ source: 1pp_slb ¦ length: 0.385 m ¦ PROBE 9 TZB recovery — auto-extract from cable-tray DXFs | PROBE_9 | 1.PP | HSV | vlastní (prostupy ve stěnách + stropech)
4003 | [doplnit] | HSV-961 | Štroba pro kabelovou trasu — slaboproud (data / EPS), 1.PP | m | 0.18 | D · 1.PP |  | 0.85 | no_match | PROBE 9 Step 8c auto-extract: line on layer SLP-_TRASY ¦ source: 1pp_slb ¦ length: 0.180 m ¦ PROBE 9 TZB recovery — auto-extract from cable-tray DXFs | PROBE_9 | 1.PP | HSV | vlastní (prostupy ve stěnách + stropech)
4004 | [doplnit] | HSV-961 | Štroba pro kabelovou trasu — slaboproud (data / EPS), 1.PP | m | 1.713 | D · 1.PP |  | 0.85 | no_match | PROBE 9 Step 8c auto-extract: line on layer SLP-_TRASY ¦ source: 1pp_slb ¦ length: 1.713 m ¦ PROBE 9 TZB recovery — auto-extract from cable-tray DXFs | PROBE_9 | 1.PP | HSV | vlastní (prostupy ve stěnách + stropech)
4005 | [doplnit] | HSV-961 | Štroba pro kabelovou trasu — slaboproud (data / EPS), 1.PP | m | 2.32 | D · 1.PP |  | 0.85 | no_match | PROBE 9 Step 8c auto-extract: line on layer SLP-_TRASY ¦ source: 1pp_slb ¦ length: 2.320 m ¦ PROBE 9 TZB recovery — auto-extract from cable-tray DXFs | PROBE_9 | 1.PP | HSV | vlastní (prostupy ve stěnách + stropech)
4006 | [doplnit] | HSV-961 | Štroba pro kabelovou trasu — slaboproud (data / EPS), 1.PP | m | 0.297 | D · 1.PP |  | 0.85 | no_match | PROBE 9 Step 8c auto-extract: line on layer SLP-_TRASY ¦ source: 1pp_slb ¦ length: 0.297 m ¦ PROBE 9 TZB recovery — auto-extract from cable-tray DXFs | PROBE_9 | 1.PP | HSV | vlastní (prostupy ve stěnách + stropech)
4007 | [doplnit] | HSV-961 | Štroba pro kabelovou trasu — slaboproud (data / EPS), 1.PP | m | 3.81 | D · 1.PP |  | 0.85 | no_match | PROBE 9 Step 8c auto-extract: line on layer SLP-_TRASY ¦ source: 1pp_slb ¦ length: 3.810 m ¦ PROBE 9 TZB recovery — auto-extract from cable-tray DXFs | PROBE_9 | 1.PP | HSV | vlastní (prostupy ve stěnách + stropech)
4008 | [doplnit] | HSV-961 | Štroba pro kabelovou trasu — silnoproud (kabelové trasy), 2.NP | m | 0.637 | D · 2.NP |  | 0.85 | no_match | PROBE 9 Step 8c auto-extract: line on layer 0_el_trasy ¦ source: D_2NP_sil ¦ length: 0.637 m ¦ PROBE 9 TZB recovery — auto-extract from cable-tray DXFs | PROBE_9 | 2.NP | HSV | vlastní (prostupy ve stěnách + stropech)
4009 | [doplnit] | HSV-961 | Štroba pro kabelovou trasu — silnoproud (kabelové trasy), 2.NP | m | 0.209 | D · 2.NP |  | 0.85 | no_match | PROBE 9 Step 8c auto-extract: line on layer 0_el_trasy ¦ source: D_2NP_sil ¦ length: 0.209 m ¦ PROBE 9 TZB recovery — auto-extract from cable-tray DXFs | PROBE_9 | 2.NP | HSV | vlastní (prostupy ve stěnách + stropech)
4010 | [doplnit] | HSV-961 | Štroba pro kabelovou trasu — silnoproud (kabelové trasy), 2.NP | m | 0.209 | D · 2.NP |  | 0.85 | no_match | PROBE 9 Step 8c auto-extract: line on layer 0_el_trasy ¦ source: D_2NP_sil ¦ length: 0.209 m ¦ PROBE 9 TZB recovery — auto-extract from cable-tray DXFs | PROBE_9 | 2.NP | HSV | vlastní (prostupy ve stěnách + stropech)
4011 | [doplnit] | HSV-961 | Štroba pro kabelovou trasu — silnoproud (kabelové trasy), 2.NP | m | 0.637 | D · 2.NP |  | 0.85 | no_match | PROBE 9 Step 8c auto-extract: line on layer 0_el_trasy ¦ source: D_2NP_sil ¦ length: 0.637 m ¦ PROBE 9 TZB recovery — auto-extract from cable-tray DXFs | PROBE_9 | 2.NP | HSV | vlastní (prostupy ve stěnách + stropech)
4012 | [doplnit] | HSV-961 | Štroba pro kabelovou trasu — silnoproud (kabelové trasy), 2.NP | m | 0.209 | D · 2.NP |  | 0.85 | no_match | PROBE 9 Step 8c auto-extract: line on layer 0_el_trasy ¦ source: D_2NP_sil ¦ length: 0.209 m ¦ PROBE 9 TZB recovery — auto-extract from cable-tray DXFs | PROBE_9 | 2.NP | HSV | vlastní (prostupy ve stěnách + stropech)
4013 | [doplnit] | HSV-961 | Štroba pro kabelovou trasu — silnoproud (kabelové trasy), 2.NP | m | 0.209 | D · 2.NP |  | 0.85 | no_match | PROBE 9 Step 8c auto-extract: line on layer 0_el_trasy ¦ source: D_2NP_sil ¦ length: 0.209 m ¦ PROBE 9 TZB recovery — auto-extract from cable-tray DXFs | PROBE_9 | 2.NP | HSV | vlastní (prostupy ve stěnách + stropech)
4014 | [doplnit] | HSV-961 | Štroba pro kabelovou trasu — silnoproud (kabelové trasy), 2.NP | m | 18.309 | D · 2.NP |  | 0.85 | no_match | PROBE 9 Step 8c auto-extract: lwpolyline on layer 0_el_trasy ¦ source: D_2NP_sil ¦ length: 18.309 m ¦ PROBE 9 TZB recovery — auto-extract from cable-tray DXFs | PROBE_9 | 2.NP | HSV | vlastní (prostupy ve stěnách + stropech)
4015 | [doplnit] | HSV-961 | Štroba pro kabelovou trasu — silnoproud (kabelové trasy), 2.NP | m | 1.37 | D · 2.NP |  | 0.85 | no_match | PROBE 9 Step 8c auto-extract: lwpolyline on layer 0_el_trasy ¦ source: D_2NP_sil ¦ length: 1.370 m ¦ PROBE 9 TZB recovery — auto-extract from cable-tray DXFs | PROBE_9 | 2.NP | HSV | vlastní (prostupy ve stěnách + stropech)
4016 | [doplnit] | HSV-961 | Štroba pro kabelovou trasu — silnoproud (kabelové trasy), 2.NP | m | 1.47 | D · 2.NP |  | 0.85 | no_match | PROBE 9 Step 8c auto-extract: lwpolyline on layer 0_el_trasy ¦ source: D_2NP_sil ¦ length: 1.470 m ¦ PROBE 9 TZB recovery — auto-extract from cable-tray DXFs | PROBE_9 | 2.NP | HSV | vlastní (prostupy ve stěnách + stropech)
4017 | [doplnit] | HSV-961 | Štroba pro kabelovou trasu — silnoproud (kabelové trasy), 3.NP | m | 0.637 | D · 3.NP |  | 0.85 | no_match | PROBE 9 Step 8c auto-extract: line on layer 0_el_trasy ¦ source: D_3NP_sil ¦ length: 0.637 m ¦ PROBE 9 TZB recovery — auto-extract from cable-tray DXFs | PROBE_9 | 3.NP | HSV | vlastní (prostupy ve stěnách + stropech)
4018 | [doplnit] | HSV-961 | Štroba pro kabelovou trasu — silnoproud (kabelové trasy), 3.NP | m | 0.209 | D · 3.NP |  | 0.85 | no_match | PROBE 9 Step 8c auto-extract: line on layer 0_el_trasy ¦ source: D_3NP_sil ¦ length: 0.209 m ¦ PROBE 9 TZB recovery — auto-extract from cable-tray DXFs | PROBE_9 | 3.NP | HSV | vlastní (prostupy ve stěnách + stropech)
4019 | [doplnit] | HSV-961 | Štroba pro kabelovou trasu — silnoproud (kabelové trasy), 3.NP | m | 0.209 | D · 3.NP |  | 0.85 | no_match | PROBE 9 Step 8c auto-extract: line on layer 0_el_trasy ¦ source: D_3NP_sil ¦ length: 0.209 m ¦ PROBE 9 TZB recovery — auto-extract from cable-tray DXFs | PROBE_9 | 3.NP | HSV | vlastní (prostupy ve stěnách + stropech)
4020 | [doplnit] | HSV-961 | Štroba pro kabelovou trasu — silnoproud (kabelové trasy), 3.NP | m | 0.637 | D · 3.NP |  | 0.85 | no_match | PROBE 9 Step 8c auto-extract: line on layer 0_el_trasy ¦ source: D_3NP_sil ¦ length: 0.637 m ¦ PROBE 9 TZB recovery — auto-extract from cable-tray DXFs | PROBE_9 | 3.NP | HSV | vlastní (prostupy ve stěnách + stropech)
4021 | [doplnit] | HSV-961 | Štroba pro kabelovou trasu — silnoproud (kabelové trasy), 3.NP | m | 0.209 | D · 3.NP |  | 0.85 | no_match | PROBE 9 Step 8c auto-extract: line on layer 0_el_trasy ¦ source: D_3NP_sil ¦ length: 0.209 m ¦ PROBE 9 TZB recovery — auto-extract from cable-tray DXFs | PROBE_9 | 3.NP | HSV | vlastní (prostupy ve stěnách + stropech)
4022 | [doplnit] | HSV-961 | Štroba pro kabelovou trasu — silnoproud (kabelové trasy), 3.NP | m | 0.209 | D · 3.NP |  | 0.85 | no_match | PROBE 9 Step 8c auto-extract: line on layer 0_el_trasy ¦ source: D_3NP_sil ¦ length: 0.209 m ¦ PROBE 9 TZB recovery — auto-extract from cable-tray DXFs | PROBE_9 | 3.NP | HSV | vlastní (prostupy ve stěnách + stropech)
4023 | [doplnit] | HSV-961 | Štroba pro kabelovou trasu — silnoproud (kabelové trasy), 3.NP | m | 15.629 | D · 3.NP |  | 0.85 | no_match | PROBE 9 Step 8c auto-extract: lwpolyline on layer 0_el_trasy ¦ source: D_3NP_sil ¦ length: 15.629 m ¦ PROBE 9 TZB recovery — auto-extract from cable-tray DXFs | PROBE_9 | 3.NP | HSV | vlastní (prostupy ve stěnách + stropech)
4024 | [doplnit] | HSV-961 | Štroba pro kabelovou trasu — silnoproud (kabelové trasy), 3.NP | m | 1.37 | D · 3.NP |  | 0.85 | no_match | PROBE 9 Step 8c auto-extract: lwpolyline on layer 0_el_trasy ¦ source: D_3NP_sil ¦ length: 1.370 m ¦ PROBE 9 TZB recovery — auto-extract from cable-tray DXFs | PROBE_9 | 3.NP | HSV | vlastní (prostupy ve stěnách + stropech)
4025 | [doplnit] | HSV-961 | Štroba pro kabelovou trasu — silnoproud (kabelové trasy), 3.NP | m | 1.47 | D · 3.NP |  | 0.85 | no_match | PROBE 9 Step 8c auto-extract: lwpolyline on layer 0_el_trasy ¦ source: D_3NP_sil ¦ length: 1.470 m ¦ PROBE 9 TZB recovery — auto-extract from cable-tray DXFs | PROBE_9 | 3.NP | HSV | vlastní (prostupy ve stěnách + stropech)
4026 | [doplnit] | PSV-763 | SDK podhled Knauf D112 — systémové zavěšení 54mm + Pevné desky 12.5 mm + Tmelení | m2 | 32.42 | D · 3.NP · D.3.1.02 | CF=CF20; vrstva=celá CF skladba | 0.7 | pracovni_interpretace | PROBE 17 pracovní interpretace per ABMV email item #2. Confidence 0.70. Awaiting ABMV confirmation 14.5.2026. Pokoj D.3.1.02 (plocha 32.42 m²) — F povrch podhledu sloupec obsahuje "F20" (XLSX = "obchodní podlaha", logicky neaplikovatelné na podhled obytného pokoje). Aplikováno F17 (SDK podhled + malba disperzní, otěruvzdorná). CF=CF20 dovozeno z analogie sousedních pater bytů. Plocha = floor area z Tabulka mistnosti. | PROBE_17 | 3.NP | PSV | SDK montér
4027 | [doplnit] | PSV-784 | Penetrace podhledu pod malbu (CF20/F17) | m2 | 32.42 | D · 3.NP · D.3.1.02 | CF=CF20; F_povrch_podhledu=F17; vrstva=malba disperzní | 0.7 | pracovni_interpretace | PROBE 17 pracovní interpretace per ABMV email item #2. Confidence 0.70. Awaiting ABMV confirmation 14.5.2026. Pokoj D.3.1.02 (plocha 32.42 m²) — F povrch podhledu sloupec obsahuje "F20" (XLSX = "obchodní podlaha", logicky neaplikovatelné na podhled obytného pokoje). Aplikováno F17 (SDK podhled + malba disperzní, otěruvzdorná). CF=CF20 dovozeno z analogie sousedních pater bytů. Plocha = floor area z Tabulka mistnosti. | PROBE_17 | 3.NP | PSV | malíř
4028 | [doplnit] | PSV-784 | Malba podhledu disperzní 1. nátěr (CF20/F17) | m2 | 32.42 | D · 3.NP · D.3.1.02 | CF=CF20; F_povrch_podhledu=F17; vrstva=malba disperzní | 0.7 | pracovni_interpretace | PROBE 17 pracovní interpretace per ABMV email item #2. Confidence 0.70. Awaiting ABMV confirmation 14.5.2026. Pokoj D.3.1.02 (plocha 32.42 m²) — F povrch podhledu sloupec obsahuje "F20" (XLSX = "obchodní podlaha", logicky neaplikovatelné na podhled obytného pokoje). Aplikováno F17 (SDK podhled + malba disperzní, otěruvzdorná). CF=CF20 dovozeno z analogie sousedních pater bytů. Plocha = floor area z Tabulka mistnosti. | PROBE_17 | 3.NP | PSV | malíř
4029 | [doplnit] | PSV-784 | Malba podhledu disperzní 2. nátěr (CF20/F17) | m2 | 32.42 | D · 3.NP · D.3.1.02 | CF=CF20; F_povrch_podhledu=F17; vrstva=malba disperzní | 0.7 | pracovni_interpretace | PROBE 17 pracovní interpretace per ABMV email item #2. Confidence 0.70. Awaiting ABMV confirmation 14.5.2026. Pokoj D.3.1.02 (plocha 32.42 m²) — F povrch podhledu sloupec obsahuje "F20" (XLSX = "obchodní podlaha", logicky neaplikovatelné na podhled obytného pokoje). Aplikováno F17 (SDK podhled + malba disperzní, otěruvzdorná). CF=CF20 dovozeno z analogie sousedních pater bytů. Plocha = floor area z Tabulka mistnosti. | PROBE_17 | 3.NP | PSV | malíř
4030 | [doplnit] | PSV-784 | Malba disperzní — dodávka barvy (paired with Malba podhledu CF20/F17) | m2 | 32.42 | D · 3.NP · D.3.1.02 | CF=CF20; F_povrch_podhledu=F17; vrstva=malba disperzní | 0.7 | pracovni_interpretace | PROBE 17 pracovní interpretace per ABMV email item #2. Confidence 0.70. Awaiting ABMV confirmation 14.5.2026. Pokoj D.3.1.02 (plocha 32.42 m²) — F povrch podhledu sloupec obsahuje "F20" (XLSX = "obchodní podlaha", logicky neaplikovatelné na podhled obytného pokoje). Aplikováno F17 (SDK podhled + malba disperzní, otěruvzdorná). CF=CF20 dovozeno z analogie sousedních pater bytů. Plocha = floor area z Tabulka mistnosti. | PROBE_17 | 3.NP | PSV | malíř
4031 | [doplnit] | PSV-763 | SDK podhled Knauf D112 — systémové zavěšení 54mm + Pevné desky 12.5 mm + Tmelení | m2 | 13.05 | D · 3.NP · D.3.1.06 | CF=CF20; vrstva=celá CF skladba | 0.7 | pracovni_interpretace | PROBE 17 pracovní interpretace per ABMV email item #2. Confidence 0.70. Awaiting ABMV confirmation 14.5.2026. Pokoj D.3.1.06 (plocha 13.05 m²) — F povrch podhledu sloupec obsahuje "F20" (XLSX = "obchodní podlaha", logicky neaplikovatelné na podhled obytného pokoje). Aplikováno F17 (SDK podhled + malba disperzní, otěruvzdorná). CF=CF20 dovozeno z analogie sousedních pater bytů. Plocha = floor area z Tabulka mistnosti. | PROBE_17 | 3.NP | PSV | SDK montér
4032 | [doplnit] | PSV-784 | Penetrace podhledu pod malbu (CF20/F17) | m2 | 13.05 | D · 3.NP · D.3.1.06 | CF=CF20; F_povrch_podhledu=F17; vrstva=malba disperzní | 0.7 | pracovni_interpretace | PROBE 17 pracovní interpretace per ABMV email item #2. Confidence 0.70. Awaiting ABMV confirmation 14.5.2026. Pokoj D.3.1.06 (plocha 13.05 m²) — F povrch podhledu sloupec obsahuje "F20" (XLSX = "obchodní podlaha", logicky neaplikovatelné na podhled obytného pokoje). Aplikováno F17 (SDK podhled + malba disperzní, otěruvzdorná). CF=CF20 dovozeno z analogie sousedních pater bytů. Plocha = floor area z Tabulka mistnosti. | PROBE_17 | 3.NP | PSV | malíř
4033 | [doplnit] | PSV-784 | Malba podhledu disperzní 1. nátěr (CF20/F17) | m2 | 13.05 | D · 3.NP · D.3.1.06 | CF=CF20; F_povrch_podhledu=F17; vrstva=malba disperzní | 0.7 | pracovni_interpretace | PROBE 17 pracovní interpretace per ABMV email item #2. Confidence 0.70. Awaiting ABMV confirmation 14.5.2026. Pokoj D.3.1.06 (plocha 13.05 m²) — F povrch podhledu sloupec obsahuje "F20" (XLSX = "obchodní podlaha", logicky neaplikovatelné na podhled obytného pokoje). Aplikováno F17 (SDK podhled + malba disperzní, otěruvzdorná). CF=CF20 dovozeno z analogie sousedních pater bytů. Plocha = floor area z Tabulka mistnosti. | PROBE_17 | 3.NP | PSV | malíř
4034 | [doplnit] | PSV-784 | Malba podhledu disperzní 2. nátěr (CF20/F17) | m2 | 13.05 | D · 3.NP · D.3.1.06 | CF=CF20; F_povrch_podhledu=F17; vrstva=malba disperzní | 0.7 | pracovni_interpretace | PROBE 17 pracovní interpretace per ABMV email item #2. Confidence 0.70. Awaiting ABMV confirmation 14.5.2026. Pokoj D.3.1.06 (plocha 13.05 m²) — F povrch podhledu sloupec obsahuje "F20" (XLSX = "obchodní podlaha", logicky neaplikovatelné na podhled obytného pokoje). Aplikováno F17 (SDK podhled + malba disperzní, otěruvzdorná). CF=CF20 dovozeno z analogie sousedních pater bytů. Plocha = floor area z Tabulka mistnosti. | PROBE_17 | 3.NP | PSV | malíř
4035 | [doplnit] | PSV-784 | Malba disperzní — dodávka barvy (paired with Malba podhledu CF20/F17) | m2 | 13.05 | D · 3.NP · D.3.1.06 | CF=CF20; F_povrch_podhledu=F17; vrstva=malba disperzní | 0.7 | pracovni_interpretace | PROBE 17 pracovní interpretace per ABMV email item #2. Confidence 0.70. Awaiting ABMV confirmation 14.5.2026. Pokoj D.3.1.06 (plocha 13.05 m²) — F povrch podhledu sloupec obsahuje "F20" (XLSX = "obchodní podlaha", logicky neaplikovatelné na podhled obytného pokoje). Aplikováno F17 (SDK podhled + malba disperzní, otěruvzdorná). CF=CF20 dovozeno z analogie sousedních pater bytů. Plocha = floor area z Tabulka mistnosti. | PROBE_17 | 3.NP | PSV | malíř
4036 | [doplnit] | PSV-763 | SDK podhled Knauf D112 — systémové zavěšení 54mm + Pevné desky 12.5 mm + Tmelení | m2 | 12.5 | D · 3.NP · D.3.1.07 | CF=CF20; vrstva=celá CF skladba | 0.7 | pracovni_interpretace | PROBE 17 pracovní interpretace per ABMV email item #2. Confidence 0.70. Awaiting ABMV confirmation 14.5.2026. Pokoj D.3.1.07 (plocha 12.50 m²) — F povrch podhledu sloupec obsahuje "F20" (XLSX = "obchodní podlaha", logicky neaplikovatelné na podhled obytného pokoje). Aplikováno F17 (SDK podhled + malba disperzní, otěruvzdorná). CF=CF20 dovozeno z analogie sousedních pater bytů. Plocha = floor area z Tabulka mistnosti. | PROBE_17 | 3.NP | PSV | SDK montér
4037 | [doplnit] | PSV-784 | Penetrace podhledu pod malbu (CF20/F17) | m2 | 12.5 | D · 3.NP · D.3.1.07 | CF=CF20; F_povrch_podhledu=F17; vrstva=malba disperzní | 0.7 | pracovni_interpretace | PROBE 17 pracovní interpretace per ABMV email item #2. Confidence 0.70. Awaiting ABMV confirmation 14.5.2026. Pokoj D.3.1.07 (plocha 12.50 m²) — F povrch podhledu sloupec obsahuje "F20" (XLSX = "obchodní podlaha", logicky neaplikovatelné na podhled obytného pokoje). Aplikováno F17 (SDK podhled + malba disperzní, otěruvzdorná). CF=CF20 dovozeno z analogie sousedních pater bytů. Plocha = floor area z Tabulka mistnosti. | PROBE_17 | 3.NP | PSV | malíř
4038 | [doplnit] | PSV-784 | Malba podhledu disperzní 1. nátěr (CF20/F17) | m2 | 12.5 | D · 3.NP · D.3.1.07 | CF=CF20; F_povrch_podhledu=F17; vrstva=malba disperzní | 0.7 | pracovni_interpretace | PROBE 17 pracovní interpretace per ABMV email item #2. Confidence 0.70. Awaiting ABMV confirmation 14.5.2026. Pokoj D.3.1.07 (plocha 12.50 m²) — F povrch podhledu sloupec obsahuje "F20" (XLSX = "obchodní podlaha", logicky neaplikovatelné na podhled obytného pokoje). Aplikováno F17 (SDK podhled + malba disperzní, otěruvzdorná). CF=CF20 dovozeno z analogie sousedních pater bytů. Plocha = floor area z Tabulka mistnosti. | PROBE_17 | 3.NP | PSV | malíř
4039 | [doplnit] | PSV-784 | Malba podhledu disperzní 2. nátěr (CF20/F17) | m2 | 12.5 | D · 3.NP · D.3.1.07 | CF=CF20; F_povrch_podhledu=F17; vrstva=malba disperzní | 0.7 | pracovni_interpretace | PROBE 17 pracovní interpretace per ABMV email item #2. Confidence 0.70. Awaiting ABMV confirmation 14.5.2026. Pokoj D.3.1.07 (plocha 12.50 m²) — F povrch podhledu sloupec obsahuje "F20" (XLSX = "obchodní podlaha", logicky neaplikovatelné na podhled obytného pokoje). Aplikováno F17 (SDK podhled + malba disperzní, otěruvzdorná). CF=CF20 dovozeno z analogie sousedních pater bytů. Plocha = floor area z Tabulka mistnosti. | PROBE_17 | 3.NP | PSV | malíř
4040 | [doplnit] | PSV-784 | Malba disperzní — dodávka barvy (paired with Malba podhledu CF20/F17) | m2 | 12.5 | D · 3.NP · D.3.1.07 | CF=CF20; F_povrch_podhledu=F17; vrstva=malba disperzní | 0.7 | pracovni_interpretace | PROBE 17 pracovní interpretace per ABMV email item #2. Confidence 0.70. Awaiting ABMV confirmation 14.5.2026. Pokoj D.3.1.07 (plocha 12.50 m²) — F povrch podhledu sloupec obsahuje "F20" (XLSX = "obchodní podlaha", logicky neaplikovatelné na podhled obytného pokoje). Aplikováno F17 (SDK podhled + malba disperzní, otěruvzdorná). CF=CF20 dovozeno z analogie sousedních pater bytů. Plocha = floor area z Tabulka mistnosti. | PROBE_17 | 3.NP | PSV | malíř
4041 | [doplnit] | PSV-763 | SDK podhled Knauf D112 — systémové zavěšení 54mm + Pevné desky 12.5 mm + Tmelení | m2 | 23.65 | D · 3.NP · D.3.2.03 | CF=CF20; vrstva=celá CF skladba | 0.7 | pracovni_interpretace | PROBE 17 pracovní interpretace per ABMV email item #2. Confidence 0.70. Awaiting ABMV confirmation 14.5.2026. Pokoj D.3.2.03 (plocha 23.65 m²) — F povrch podhledu sloupec obsahuje "F20" (XLSX = "obchodní podlaha", logicky neaplikovatelné na podhled obytného pokoje). Aplikováno F17 (SDK podhled + malba disperzní, otěruvzdorná). CF=CF20 dovozeno z analogie sousedních pater bytů. Plocha = floor area z Tabulka mistnosti. | PROBE_17 | 3.NP | PSV | SDK montér
4042 | [doplnit] | PSV-784 | Penetrace podhledu pod malbu (CF20/F17) | m2 | 23.65 | D · 3.NP · D.3.2.03 | CF=CF20; F_povrch_podhledu=F17; vrstva=malba disperzní | 0.7 | pracovni_interpretace | PROBE 17 pracovní interpretace per ABMV email item #2. Confidence 0.70. Awaiting ABMV confirmation 14.5.2026. Pokoj D.3.2.03 (plocha 23.65 m²) — F povrch podhledu sloupec obsahuje "F20" (XLSX = "obchodní podlaha", logicky neaplikovatelné na podhled obytného pokoje). Aplikováno F17 (SDK podhled + malba disperzní, otěruvzdorná). CF=CF20 dovozeno z analogie sousedních pater bytů. Plocha = floor area z Tabulka mistnosti. | PROBE_17 | 3.NP | PSV | malíř
4043 | [doplnit] | PSV-784 | Malba podhledu disperzní 1. nátěr (CF20/F17) | m2 | 23.65 | D · 3.NP · D.3.2.03 | CF=CF20; F_povrch_podhledu=F17; vrstva=malba disperzní | 0.7 | pracovni_interpretace | PROBE 17 pracovní interpretace per ABMV email item #2. Confidence 0.70. Awaiting ABMV confirmation 14.5.2026. Pokoj D.3.2.03 (plocha 23.65 m²) — F povrch podhledu sloupec obsahuje "F20" (XLSX = "obchodní podlaha", logicky neaplikovatelné na podhled obytného pokoje). Aplikováno F17 (SDK podhled + malba disperzní, otěruvzdorná). CF=CF20 dovozeno z analogie sousedních pater bytů. Plocha = floor area z Tabulka mistnosti. | PROBE_17 | 3.NP | PSV | malíř
4044 | [doplnit] | PSV-784 | Malba podhledu disperzní 2. nátěr (CF20/F17) | m2 | 23.65 | D · 3.NP · D.3.2.03 | CF=CF20; F_povrch_podhledu=F17; vrstva=malba disperzní | 0.7 | pracovni_interpretace | PROBE 17 pracovní interpretace per ABMV email item #2. Confidence 0.70. Awaiting ABMV confirmation 14.5.2026. Pokoj D.3.2.03 (plocha 23.65 m²) — F povrch podhledu sloupec obsahuje "F20" (XLSX = "obchodní podlaha", logicky neaplikovatelné na podhled obytného pokoje). Aplikováno F17 (SDK podhled + malba disperzní, otěruvzdorná). CF=CF20 dovozeno z analogie sousedních pater bytů. Plocha = floor area z Tabulka mistnosti. | PROBE_17 | 3.NP | PSV | malíř
4045 | [doplnit] | PSV-784 | Malba disperzní — dodávka barvy (paired with Malba podhledu CF20/F17) | m2 | 23.65 | D · 3.NP · D.3.2.03 | CF=CF20; F_povrch_podhledu=F17; vrstva=malba disperzní | 0.7 | pracovni_interpretace | PROBE 17 pracovní interpretace per ABMV email item #2. Confidence 0.70. Awaiting ABMV confirmation 14.5.2026. Pokoj D.3.2.03 (plocha 23.65 m²) — F povrch podhledu sloupec obsahuje "F20" (XLSX = "obchodní podlaha", logicky neaplikovatelné na podhled obytného pokoje). Aplikováno F17 (SDK podhled + malba disperzní, otěruvzdorná). CF=CF20 dovozeno z analogie sousedních pater bytů. Plocha = floor area z Tabulka mistnosti. | PROBE_17 | 3.NP | PSV | malíř
4046 | [doplnit] | PSV-763 | SDK podhled Knauf D112 — systémové zavěšení 54mm + Pevné desky 12.5 mm + Tmelení | m2 | 11.6 | D · 3.NP · D.3.2.04 | CF=CF20; vrstva=celá CF skladba | 0.7 | pracovni_interpretace | PROBE 17 pracovní interpretace per ABMV email item #2. Confidence 0.70. Awaiting ABMV confirmation 14.5.2026. Pokoj D.3.2.04 (plocha 11.60 m²) — F povrch podhledu sloupec obsahuje "F20" (XLSX = "obchodní podlaha", logicky neaplikovatelné na podhled obytného pokoje). Aplikováno F17 (SDK podhled + malba disperzní, otěruvzdorná). CF=CF20 dovozeno z analogie sousedních pater bytů. Plocha = floor area z Tabulka mistnosti. | PROBE_17 | 3.NP | PSV | SDK montér
4047 | [doplnit] | PSV-784 | Penetrace podhledu pod malbu (CF20/F17) | m2 | 11.6 | D · 3.NP · D.3.2.04 | CF=CF20; F_povrch_podhledu=F17; vrstva=malba disperzní | 0.7 | pracovni_interpretace | PROBE 17 pracovní interpretace per ABMV email item #2. Confidence 0.70. Awaiting ABMV confirmation 14.5.2026. Pokoj D.3.2.04 (plocha 11.60 m²) — F povrch podhledu sloupec obsahuje "F20" (XLSX = "obchodní podlaha", logicky neaplikovatelné na podhled obytného pokoje). Aplikováno F17 (SDK podhled + malba disperzní, otěruvzdorná). CF=CF20 dovozeno z analogie sousedních pater bytů. Plocha = floor area z Tabulka mistnosti. | PROBE_17 | 3.NP | PSV | malíř
4048 | [doplnit] | PSV-784 | Malba podhledu disperzní 1. nátěr (CF20/F17) | m2 | 11.6 | D · 3.NP · D.3.2.04 | CF=CF20; F_povrch_podhledu=F17; vrstva=malba disperzní | 0.7 | pracovni_interpretace | PROBE 17 pracovní interpretace per ABMV email item #2. Confidence 0.70. Awaiting ABMV confirmation 14.5.2026. Pokoj D.3.2.04 (plocha 11.60 m²) — F povrch podhledu sloupec obsahuje "F20" (XLSX = "obchodní podlaha", logicky neaplikovatelné na podhled obytného pokoje). Aplikováno F17 (SDK podhled + malba disperzní, otěruvzdorná). CF=CF20 dovozeno z analogie sousedních pater bytů. Plocha = floor area z Tabulka mistnosti. | PROBE_17 | 3.NP | PSV | malíř
4049 | [doplnit] | PSV-784 | Malba podhledu disperzní 2. nátěr (CF20/F17) | m2 | 11.6 | D · 3.NP · D.3.2.04 | CF=CF20; F_povrch_podhledu=F17; vrstva=malba disperzní | 0.7 | pracovni_interpretace | PROBE 17 pracovní interpretace per ABMV email item #2. Confidence 0.70. Awaiting ABMV confirmation 14.5.2026. Pokoj D.3.2.04 (plocha 11.60 m²) — F povrch podhledu sloupec obsahuje "F20" (XLSX = "obchodní podlaha", logicky neaplikovatelné na podhled obytného pokoje). Aplikováno F17 (SDK podhled + malba disperzní, otěruvzdorná). CF=CF20 dovozeno z analogie sousedních pater bytů. Plocha = floor area z Tabulka mistnosti. | PROBE_17 | 3.NP | PSV | malíř
4050 | [doplnit] | PSV-784 | Malba disperzní — dodávka barvy (paired with Malba podhledu CF20/F17) | m2 | 11.6 | D · 3.NP · D.3.2.04 | CF=CF20; F_povrch_podhledu=F17; vrstva=malba disperzní | 0.7 | pracovni_interpretace | PROBE 17 pracovní interpretace per ABMV email item #2. Confidence 0.70. Awaiting ABMV confirmation 14.5.2026. Pokoj D.3.2.04 (plocha 11.60 m²) — F povrch podhledu sloupec obsahuje "F20" (XLSX = "obchodní podlaha", logicky neaplikovatelné na podhled obytného pokoje). Aplikováno F17 (SDK podhled + malba disperzní, otěruvzdorná). CF=CF20 dovozeno z analogie sousedních pater bytů. Plocha = floor area z Tabulka mistnosti. | PROBE_17 | 3.NP | PSV | malíř
4051 | [doplnit] | PSV-763 | SDK podhled Knauf D112 — systémové zavěšení 54mm + Pevné desky 12.5 mm + Tmelení | m2 | 32.07 | D · 3.NP · D.3.3.02 | CF=CF20; vrstva=celá CF skladba | 0.7 | pracovni_interpretace | PROBE 17 pracovní interpretace per ABMV email item #2. Confidence 0.70. Awaiting ABMV confirmation 14.5.2026. Pokoj D.3.3.02 (plocha 32.07 m²) — F povrch podhledu sloupec obsahuje "F20" (XLSX = "obchodní podlaha", logicky neaplikovatelné na podhled obytného pokoje). Aplikováno F17 (SDK podhled + malba disperzní, otěruvzdorná). CF=CF20 dovozeno z analogie sousedních pater bytů. Plocha = floor area z Tabulka mistnosti. | PROBE_17 | 3.NP | PSV | SDK montér
4052 | [doplnit] | PSV-784 | Penetrace podhledu pod malbu (CF20/F17) | m2 | 32.07 | D · 3.NP · D.3.3.02 | CF=CF20; F_povrch_podhledu=F17; vrstva=malba disperzní | 0.7 | pracovni_interpretace | PROBE 17 pracovní interpretace per ABMV email item #2. Confidence 0.70. Awaiting ABMV confirmation 14.5.2026. Pokoj D.3.3.02 (plocha 32.07 m²) — F povrch podhledu sloupec obsahuje "F20" (XLSX = "obchodní podlaha", logicky neaplikovatelné na podhled obytného pokoje). Aplikováno F17 (SDK podhled + malba disperzní, otěruvzdorná). CF=CF20 dovozeno z analogie sousedních pater bytů. Plocha = floor area z Tabulka mistnosti. | PROBE_17 | 3.NP | PSV | malíř
4053 | [doplnit] | PSV-784 | Malba podhledu disperzní 1. nátěr (CF20/F17) | m2 | 32.07 | D · 3.NP · D.3.3.02 | CF=CF20; F_povrch_podhledu=F17; vrstva=malba disperzní | 0.7 | pracovni_interpretace | PROBE 17 pracovní interpretace per ABMV email item #2. Confidence 0.70. Awaiting ABMV confirmation 14.5.2026. Pokoj D.3.3.02 (plocha 32.07 m²) — F povrch podhledu sloupec obsahuje "F20" (XLSX = "obchodní podlaha", logicky neaplikovatelné na podhled obytného pokoje). Aplikováno F17 (SDK podhled + malba disperzní, otěruvzdorná). CF=CF20 dovozeno z analogie sousedních pater bytů. Plocha = floor area z Tabulka mistnosti. | PROBE_17 | 3.NP | PSV | malíř
4054 | [doplnit] | PSV-784 | Malba podhledu disperzní 2. nátěr (CF20/F17) | m2 | 32.07 | D · 3.NP · D.3.3.02 | CF=CF20; F_povrch_podhledu=F17; vrstva=malba disperzní | 0.7 | pracovni_interpretace | PROBE 17 pracovní interpretace per ABMV email item #2. Confidence 0.70. Awaiting ABMV confirmation 14.5.2026. Pokoj D.3.3.02 (plocha 32.07 m²) — F povrch podhledu sloupec obsahuje "F20" (XLSX = "obchodní podlaha", logicky neaplikovatelné na podhled obytného pokoje). Aplikováno F17 (SDK podhled + malba disperzní, otěruvzdorná). CF=CF20 dovozeno z analogie sousedních pater bytů. Plocha = floor area z Tabulka mistnosti. | PROBE_17 | 3.NP | PSV | malíř
4055 | [doplnit] | PSV-784 | Malba disperzní — dodávka barvy (paired with Malba podhledu CF20/F17) | m2 | 32.07 | D · 3.NP · D.3.3.02 | CF=CF20; F_povrch_podhledu=F17; vrstva=malba disperzní | 0.7 | pracovni_interpretace | PROBE 17 pracovní interpretace per ABMV email item #2. Confidence 0.70. Awaiting ABMV confirmation 14.5.2026. Pokoj D.3.3.02 (plocha 32.07 m²) — F povrch podhledu sloupec obsahuje "F20" (XLSX = "obchodní podlaha", logicky neaplikovatelné na podhled obytného pokoje). Aplikováno F17 (SDK podhled + malba disperzní, otěruvzdorná). CF=CF20 dovozeno z analogie sousedních pater bytů. Plocha = floor area z Tabulka mistnosti. | PROBE_17 | 3.NP | PSV | malíř
4056 | [doplnit] | PSV-763 | SDK podhled Knauf D112 — systémové zavěšení 54mm + Pevné desky 12.5 mm + Tmelení | m2 | 13.14 | D · 3.NP · D.3.3.06 | CF=CF20; vrstva=celá CF skladba | 0.7 | pracovni_interpretace | PROBE 17 pracovní interpretace per ABMV email item #2. Confidence 0.70. Awaiting ABMV confirmation 14.5.2026. Pokoj D.3.3.06 (plocha 13.14 m²) — F povrch podhledu sloupec obsahuje "F20" (XLSX = "obchodní podlaha", logicky neaplikovatelné na podhled obytného pokoje). Aplikováno F17 (SDK podhled + malba disperzní, otěruvzdorná). CF=CF20 dovozeno z analogie sousedních pater bytů. Plocha = floor area z Tabulka mistnosti. | PROBE_17 | 3.NP | PSV | SDK montér
4057 | [doplnit] | PSV-784 | Penetrace podhledu pod malbu (CF20/F17) | m2 | 13.14 | D · 3.NP · D.3.3.06 | CF=CF20; F_povrch_podhledu=F17; vrstva=malba disperzní | 0.7 | pracovni_interpretace | PROBE 17 pracovní interpretace per ABMV email item #2. Confidence 0.70. Awaiting ABMV confirmation 14.5.2026. Pokoj D.3.3.06 (plocha 13.14 m²) — F povrch podhledu sloupec obsahuje "F20" (XLSX = "obchodní podlaha", logicky neaplikovatelné na podhled obytného pokoje). Aplikováno F17 (SDK podhled + malba disperzní, otěruvzdorná). CF=CF20 dovozeno z analogie sousedních pater bytů. Plocha = floor area z Tabulka mistnosti. | PROBE_17 | 3.NP | PSV | malíř
4058 | [doplnit] | PSV-784 | Malba podhledu disperzní 1. nátěr (CF20/F17) | m2 | 13.14 | D · 3.NP · D.3.3.06 | CF=CF20; F_povrch_podhledu=F17; vrstva=malba disperzní | 0.7 | pracovni_interpretace | PROBE 17 pracovní interpretace per ABMV email item #2. Confidence 0.70. Awaiting ABMV confirmation 14.5.2026. Pokoj D.3.3.06 (plocha 13.14 m²) — F povrch podhledu sloupec obsahuje "F20" (XLSX = "obchodní podlaha", logicky neaplikovatelné na podhled obytného pokoje). Aplikováno F17 (SDK podhled + malba disperzní, otěruvzdorná). CF=CF20 dovozeno z analogie sousedních pater bytů. Plocha = floor area z Tabulka mistnosti. | PROBE_17 | 3.NP | PSV | malíř
4059 | [doplnit] | PSV-784 | Malba podhledu disperzní 2. nátěr (CF20/F17) | m2 | 13.14 | D · 3.NP · D.3.3.06 | CF=CF20; F_povrch_podhledu=F17; vrstva=malba disperzní | 0.7 | pracovni_interpretace | PROBE 17 pracovní interpretace per ABMV email item #2. Confidence 0.70. Awaiting ABMV confirmation 14.5.2026. Pokoj D.3.3.06 (plocha 13.14 m²) — F povrch podhledu sloupec obsahuje "F20" (XLSX = "obchodní podlaha", logicky neaplikovatelné na podhled obytného pokoje). Aplikováno F17 (SDK podhled + malba disperzní, otěruvzdorná). CF=CF20 dovozeno z analogie sousedních pater bytů. Plocha = floor area z Tabulka mistnosti. | PROBE_17 | 3.NP | PSV | malíř
4060 | [doplnit] | PSV-784 | Malba disperzní — dodávka barvy (paired with Malba podhledu CF20/F17) | m2 | 13.14 | D · 3.NP · D.3.3.06 | CF=CF20; F_povrch_podhledu=F17; vrstva=malba disperzní | 0.7 | pracovni_interpretace | PROBE 17 pracovní interpretace per ABMV email item #2. Confidence 0.70. Awaiting ABMV confirmation 14.5.2026. Pokoj D.3.3.06 (plocha 13.14 m²) — F povrch podhledu sloupec obsahuje "F20" (XLSX = "obchodní podlaha", logicky neaplikovatelné na podhled obytného pokoje). Aplikováno F17 (SDK podhled + malba disperzní, otěruvzdorná). CF=CF20 dovozeno z analogie sousedních pater bytů. Plocha = floor area z Tabulka mistnosti. | PROBE_17 | 3.NP | PSV | malíř
4061 | [doplnit] | PSV-763 | SDK podhled Knauf D112 — systémové zavěšení 54mm + Pevné desky 12.5 mm + Tmelení | m2 | 12.96 | D · 3.NP · D.3.3.07 | CF=CF20; vrstva=celá CF skladba | 0.7 | pracovni_interpretace | PROBE 17 pracovní interpretace per ABMV email item #2. Confidence 0.70. Awaiting ABMV confirmation 14.5.2026. Pokoj D.3.3.07 (plocha 12.96 m²) — F povrch podhledu sloupec obsahuje "F20" (XLSX = "obchodní podlaha", logicky neaplikovatelné na podhled obytného pokoje). Aplikováno F17 (SDK podhled + malba disperzní, otěruvzdorná). CF=CF20 dovozeno z analogie sousedních pater bytů. Plocha = floor area z Tabulka mistnosti. | PROBE_17 | 3.NP | PSV | SDK montér
4062 | [doplnit] | PSV-784 | Penetrace podhledu pod malbu (CF20/F17) | m2 | 12.96 | D · 3.NP · D.3.3.07 | CF=CF20; F_povrch_podhledu=F17; vrstva=malba disperzní | 0.7 | pracovni_interpretace | PROBE 17 pracovní interpretace per ABMV email item #2. Confidence 0.70. Awaiting ABMV confirmation 14.5.2026. Pokoj D.3.3.07 (plocha 12.96 m²) — F povrch podhledu sloupec obsahuje "F20" (XLSX = "obchodní podlaha", logicky neaplikovatelné na podhled obytného pokoje). Aplikováno F17 (SDK podhled + malba disperzní, otěruvzdorná). CF=CF20 dovozeno z analogie sousedních pater bytů. Plocha = floor area z Tabulka mistnosti. | PROBE_17 | 3.NP | PSV | malíř
4063 | [doplnit] | PSV-784 | Malba podhledu disperzní 1. nátěr (CF20/F17) | m2 | 12.96 | D · 3.NP · D.3.3.07 | CF=CF20; F_povrch_podhledu=F17; vrstva=malba disperzní | 0.7 | pracovni_interpretace | PROBE 17 pracovní interpretace per ABMV email item #2. Confidence 0.70. Awaiting ABMV confirmation 14.5.2026. Pokoj D.3.3.07 (plocha 12.96 m²) — F povrch podhledu sloupec obsahuje "F20" (XLSX = "obchodní podlaha", logicky neaplikovatelné na podhled obytného pokoje). Aplikováno F17 (SDK podhled + malba disperzní, otěruvzdorná). CF=CF20 dovozeno z analogie sousedních pater bytů. Plocha = floor area z Tabulka mistnosti. | PROBE_17 | 3.NP | PSV | malíř
4064 | [doplnit] | PSV-784 | Malba podhledu disperzní 2. nátěr (CF20/F17) | m2 | 12.96 | D · 3.NP · D.3.3.07 | CF=CF20; F_povrch_podhledu=F17; vrstva=malba disperzní | 0.7 | pracovni_interpretace | PROBE 17 pracovní interpretace per ABMV email item #2. Confidence 0.70. Awaiting ABMV confirmation 14.5.2026. Pokoj D.3.3.07 (plocha 12.96 m²) — F povrch podhledu sloupec obsahuje "F20" (XLSX = "obchodní podlaha", logicky neaplikovatelné na podhled obytného pokoje). Aplikováno F17 (SDK podhled + malba disperzní, otěruvzdorná). CF=CF20 dovozeno z analogie sousedních pater bytů. Plocha = floor area z Tabulka mistnosti. | PROBE_17 | 3.NP | PSV | malíř
4065 | [doplnit] | PSV-784 | Malba disperzní — dodávka barvy (paired with Malba podhledu CF20/F17) | m2 | 12.96 | D · 3.NP · D.3.3.07 | CF=CF20; F_povrch_podhledu=F17; vrstva=malba disperzní | 0.7 | pracovni_interpretace | PROBE 17 pracovní interpretace per ABMV email item #2. Confidence 0.70. Awaiting ABMV confirmation 14.5.2026. Pokoj D.3.3.07 (plocha 12.96 m²) — F povrch podhledu sloupec obsahuje "F20" (XLSX = "obchodní podlaha", logicky neaplikovatelné na podhled obytného pokoje). Aplikováno F17 (SDK podhled + malba disperzní, otěruvzdorná). CF=CF20 dovozeno z analogie sousedních pater bytů. Plocha = floor area z Tabulka mistnosti. | PROBE_17 | 3.NP | PSV | malíř
4066 | [doplnit] | HSV-631 | Penetrace pod potěr (FF30) | m2 | 1.45 | D · 2.NP · D.2.1.03 | FF=FF30; vrstva=cementový potěr tl. 50.0 mm | 0.7 | pracovni_interpretace | PROBE 17 pracovní interpretace per ABMV email item #3. Confidence 0.70. Awaiting ABMV confirmation 14.5.2026. WC D.2.1.03 (plocha 1.45 m²) — FF sloupec obsahuje "F30" (bez prefixu FF). Holé "F30" neexistuje v Tabulce 0030 jako podlahový kód. Aplikováno FF30 (běžná podlaha — dlažba 130 mm). Plocha = floor area z Tabulka mistnosti. | PROBE_17 | 2.NP | HSV | betonář (mazaniny)
4067 | [doplnit] | HSV-631 | Cementový potěr F5 tl. 50 mm (FF30) | m2 | 1.45 | D · 2.NP · D.2.1.03 | FF=FF30; vrstva=cementový potěr tl. 50.0 mm | 0.7 | pracovni_interpretace | PROBE 17 pracovní interpretace per ABMV email item #3. Confidence 0.70. Awaiting ABMV confirmation 14.5.2026. WC D.2.1.03 (plocha 1.45 m²) — FF sloupec obsahuje "F30" (bez prefixu FF). Holé "F30" neexistuje v Tabulce 0030 jako podlahový kód. Aplikováno FF30 (běžná podlaha — dlažba 130 mm). Plocha = floor area z Tabulka mistnosti. | PROBE_17 | 2.NP | HSV | betonář (mazaniny)
4068 | [doplnit] | HSV-631 | Kari síť 150/150/4 mm pro potěr (FF30) | m2 | 1.522 | D · 2.NP · D.2.1.03 | FF=FF30; vrstva=cementový potěr tl. 50.0 mm | 0.7 | pracovni_interpretace | PROBE 17 pracovní interpretace per ABMV email item #3. Confidence 0.70. Awaiting ABMV confirmation 14.5.2026. WC D.2.1.03 (plocha 1.45 m²) — FF sloupec obsahuje "F30" (bez prefixu FF). Holé "F30" neexistuje v Tabulce 0030 jako podlahový kód. Aplikováno FF30 (běžná podlaha — dlažba 130 mm). Plocha = floor area z Tabulka mistnosti. | PROBE_17 | 2.NP | HSV | betonář (mazaniny)
4069 | [doplnit] | PSV-713 | Kročejová izolace 25mm — minerální hydrofobizovaná vlna (FF30) | m2 | 1.45 | D · 2.NP · D.2.1.03 | FF=FF30; vrstva=kročejová izolace 25mm | 0.7 | pracovni_interpretace | PROBE 17 pracovní interpretace per ABMV email item #3. Confidence 0.70. Awaiting ABMV confirmation 14.5.2026. WC D.2.1.03 (plocha 1.45 m²) — FF sloupec obsahuje "F30" (bez prefixu FF). Holé "F30" neexistuje v Tabulce 0030 jako podlahový kód. Aplikováno FF30 (běžná podlaha — dlažba 130 mm). Plocha = floor area z Tabulka mistnosti. | PROBE_17 | 2.NP | PSV | izolatér
4070 | [doplnit] | HSV-631 | Polystyrenbeton PSB 50 instalační vrstva 40mm (Liapor Mix) (FF30) | m3 | 0.058 | D · 2.NP · D.2.1.03 | FF=FF30; vrstva=instalační vrstva PSB 50 40mm | 0.7 | pracovni_interpretace | PROBE 17 pracovní interpretace per ABMV email item #3. Confidence 0.70. Awaiting ABMV confirmation 14.5.2026. WC D.2.1.03 (plocha 1.45 m²) — FF sloupec obsahuje "F30" (bez prefixu FF). Holé "F30" neexistuje v Tabulce 0030 jako podlahový kód. Aplikováno FF30 (běžná podlaha — dlažba 130 mm). Plocha = floor area z Tabulka mistnosti. | PROBE_17 | 2.NP | HSV | betonář (mazaniny)
4071 | [doplnit] | HSV-631 | Penetrace pod potěr (FF30) | m2 | 1.46 | D · 2.NP · D.2.4.03 | FF=FF30; vrstva=cementový potěr tl. 50.0 mm | 0.7 | pracovni_interpretace | PROBE 17 pracovní interpretace per ABMV email item #3. Confidence 0.70. Awaiting ABMV confirmation 14.5.2026. WC D.2.4.03 (plocha 1.46 m²) — FF sloupec obsahuje "F30" (bez prefixu FF). Holé "F30" neexistuje v Tabulce 0030 jako podlahový kód. Aplikováno FF30 (běžná podlaha — dlažba 130 mm). Plocha = floor area z Tabulka mistnosti. | PROBE_17 | 2.NP | HSV | betonář (mazaniny)
4072 | [doplnit] | HSV-631 | Cementový potěr F5 tl. 50 mm (FF30) | m2 | 1.46 | D · 2.NP · D.2.4.03 | FF=FF30; vrstva=cementový potěr tl. 50.0 mm | 0.7 | pracovni_interpretace | PROBE 17 pracovní interpretace per ABMV email item #3. Confidence 0.70. Awaiting ABMV confirmation 14.5.2026. WC D.2.4.03 (plocha 1.46 m²) — FF sloupec obsahuje "F30" (bez prefixu FF). Holé "F30" neexistuje v Tabulce 0030 jako podlahový kód. Aplikováno FF30 (běžná podlaha — dlažba 130 mm). Plocha = floor area z Tabulka mistnosti. | PROBE_17 | 2.NP | HSV | betonář (mazaniny)
4073 | [doplnit] | HSV-631 | Kari síť 150/150/4 mm pro potěr (FF30) | m2 | 1.533 | D · 2.NP · D.2.4.03 | FF=FF30; vrstva=cementový potěr tl. 50.0 mm | 0.7 | pracovni_interpretace | PROBE 17 pracovní interpretace per ABMV email item #3. Confidence 0.70. Awaiting ABMV confirmation 14.5.2026. WC D.2.4.03 (plocha 1.46 m²) — FF sloupec obsahuje "F30" (bez prefixu FF). Holé "F30" neexistuje v Tabulce 0030 jako podlahový kód. Aplikováno FF30 (běžná podlaha — dlažba 130 mm). Plocha = floor area z Tabulka mistnosti. | PROBE_17 | 2.NP | HSV | betonář (mazaniny)
4074 | [doplnit] | PSV-713 | Kročejová izolace 25mm — minerální hydrofobizovaná vlna (FF30) | m2 | 1.46 | D · 2.NP · D.2.4.03 | FF=FF30; vrstva=kročejová izolace 25mm | 0.7 | pracovni_interpretace | PROBE 17 pracovní interpretace per ABMV email item #3. Confidence 0.70. Awaiting ABMV confirmation 14.5.2026. WC D.2.4.03 (plocha 1.46 m²) — FF sloupec obsahuje "F30" (bez prefixu FF). Holé "F30" neexistuje v Tabulce 0030 jako podlahový kód. Aplikováno FF30 (běžná podlaha — dlažba 130 mm). Plocha = floor area z Tabulka mistnosti. | PROBE_17 | 2.NP | PSV | izolatér
4075 | [doplnit] | HSV-631 | Polystyrenbeton PSB 50 instalační vrstva 40mm (Liapor Mix) (FF30) | m3 | 0.058 | D · 2.NP · D.2.4.03 | FF=FF30; vrstva=instalační vrstva PSB 50 40mm | 0.7 | pracovni_interpretace | PROBE 17 pracovní interpretace per ABMV email item #3. Confidence 0.70. Awaiting ABMV confirmation 14.5.2026. WC D.2.4.03 (plocha 1.46 m²) — FF sloupec obsahuje "F30" (bez prefixu FF). Holé "F30" neexistuje v Tabulce 0030 jako podlahový kód. Aplikováno FF30 (běžná podlaha — dlažba 130 mm). Plocha = floor area z Tabulka mistnosti. | PROBE_17 | 2.NP | HSV | betonář (mazaniny)
4076 | [doplnit] | HSV-631 | Penetrace pod potěr (FF30) | m2 | 2.11 | D · 3.NP · D.3.1.03 | FF=FF30; vrstva=cementový potěr tl. 50.0 mm | 0.7 | pracovni_interpretace | PROBE 17 pracovní interpretace per ABMV email item #3. Confidence 0.70. Awaiting ABMV confirmation 14.5.2026. WC D.3.1.03 (plocha 2.11 m²) — FF sloupec obsahuje "F30" (bez prefixu FF). Holé "F30" neexistuje v Tabulce 0030 jako podlahový kód. Aplikováno FF30 (běžná podlaha — dlažba 130 mm). Plocha = floor area z Tabulka mistnosti. | PROBE_17 | 3.NP | HSV | betonář (mazaniny)
4077 | [doplnit] | HSV-631 | Cementový potěr F5 tl. 50 mm (FF30) | m2 | 2.11 | D · 3.NP · D.3.1.03 | FF=FF30; vrstva=cementový potěr tl. 50.0 mm | 0.7 | pracovni_interpretace | PROBE 17 pracovní interpretace per ABMV email item #3. Confidence 0.70. Awaiting ABMV confirmation 14.5.2026. WC D.3.1.03 (plocha 2.11 m²) — FF sloupec obsahuje "F30" (bez prefixu FF). Holé "F30" neexistuje v Tabulce 0030 jako podlahový kód. Aplikováno FF30 (běžná podlaha — dlažba 130 mm). Plocha = floor area z Tabulka mistnosti. | PROBE_17 | 3.NP | HSV | betonář (mazaniny)
4078 | [doplnit] | HSV-631 | Kari síť 150/150/4 mm pro potěr (FF30) | m2 | 2.216 | D · 3.NP · D.3.1.03 | FF=FF30; vrstva=cementový potěr tl. 50.0 mm | 0.7 | pracovni_interpretace | PROBE 17 pracovní interpretace per ABMV email item #3. Confidence 0.70. Awaiting ABMV confirmation 14.5.2026. WC D.3.1.03 (plocha 2.11 m²) — FF sloupec obsahuje "F30" (bez prefixu FF). Holé "F30" neexistuje v Tabulce 0030 jako podlahový kód. Aplikováno FF30 (běžná podlaha — dlažba 130 mm). Plocha = floor area z Tabulka mistnosti. | PROBE_17 | 3.NP | HSV | betonář (mazaniny)
4079 | [doplnit] | PSV-713 | Kročejová izolace 25mm — minerální hydrofobizovaná vlna (FF30) | m2 | 2.11 | D · 3.NP · D.3.1.03 | FF=FF30; vrstva=kročejová izolace 25mm | 0.7 | pracovni_interpretace | PROBE 17 pracovní interpretace per ABMV email item #3. Confidence 0.70. Awaiting ABMV confirmation 14.5.2026. WC D.3.1.03 (plocha 2.11 m²) — FF sloupec obsahuje "F30" (bez prefixu FF). Holé "F30" neexistuje v Tabulce 0030 jako podlahový kód. Aplikováno FF30 (běžná podlaha — dlažba 130 mm). Plocha = floor area z Tabulka mistnosti. | PROBE_17 | 3.NP | PSV | izolatér
4080 | [doplnit] | HSV-631 | Polystyrenbeton PSB 50 instalační vrstva 40mm (Liapor Mix) (FF30) | m3 | 0.084 | D · 3.NP · D.3.1.03 | FF=FF30; vrstva=instalační vrstva PSB 50 40mm | 0.7 | pracovni_interpretace | PROBE 17 pracovní interpretace per ABMV email item #3. Confidence 0.70. Awaiting ABMV confirmation 14.5.2026. WC D.3.1.03 (plocha 2.11 m²) — FF sloupec obsahuje "F30" (bez prefixu FF). Holé "F30" neexistuje v Tabulce 0030 jako podlahový kód. Aplikováno FF30 (běžná podlaha — dlažba 130 mm). Plocha = floor area z Tabulka mistnosti. | PROBE_17 | 3.NP | HSV | betonář (mazaniny)
4081 | [doplnit] | HSV-631 | Penetrace pod potěr (FF30) | m2 | 2.09 | D · 3.NP · D.3.3.03 | FF=FF30; vrstva=cementový potěr tl. 50.0 mm | 0.7 | pracovni_interpretace | PROBE 17 pracovní interpretace per ABMV email item #3. Confidence 0.70. Awaiting ABMV confirmation 14.5.2026. WC D.3.3.03 (plocha 2.09 m²) — FF sloupec obsahuje "F30" (bez prefixu FF). Holé "F30" neexistuje v Tabulce 0030 jako podlahový kód. Aplikováno FF30 (běžná podlaha — dlažba 130 mm). Plocha = floor area z Tabulka mistnosti. | PROBE_17 | 3.NP | HSV | betonář (mazaniny)
4082 | [doplnit] | HSV-631 | Cementový potěr F5 tl. 50 mm (FF30) | m2 | 2.09 | D · 3.NP · D.3.3.03 | FF=FF30; vrstva=cementový potěr tl. 50.0 mm | 0.7 | pracovni_interpretace | PROBE 17 pracovní interpretace per ABMV email item #3. Confidence 0.70. Awaiting ABMV confirmation 14.5.2026. WC D.3.3.03 (plocha 2.09 m²) — FF sloupec obsahuje "F30" (bez prefixu FF). Holé "F30" neexistuje v Tabulce 0030 jako podlahový kód. Aplikováno FF30 (běžná podlaha — dlažba 130 mm). Plocha = floor area z Tabulka mistnosti. | PROBE_17 | 3.NP | HSV | betonář (mazaniny)
4083 | [doplnit] | HSV-631 | Kari síť 150/150/4 mm pro potěr (FF30) | m2 | 2.195 | D · 3.NP · D.3.3.03 | FF=FF30; vrstva=cementový potěr tl. 50.0 mm | 0.7 | pracovni_interpretace | PROBE 17 pracovní interpretace per ABMV email item #3. Confidence 0.70. Awaiting ABMV confirmation 14.5.2026. WC D.3.3.03 (plocha 2.09 m²) — FF sloupec obsahuje "F30" (bez prefixu FF). Holé "F30" neexistuje v Tabulce 0030 jako podlahový kód. Aplikováno FF30 (běžná podlaha — dlažba 130 mm). Plocha = floor area z Tabulka mistnosti. | PROBE_17 | 3.NP | HSV | betonář (mazaniny)
4084 | [doplnit] | PSV-713 | Kročejová izolace 25mm — minerální hydrofobizovaná vlna (FF30) | m2 | 2.09 | D · 3.NP · D.3.3.03 | FF=FF30; vrstva=kročejová izolace 25mm | 0.7 | pracovni_interpretace | PROBE 17 pracovní interpretace per ABMV email item #3. Confidence 0.70. Awaiting ABMV confirmation 14.5.2026. WC D.3.3.03 (plocha 2.09 m²) — FF sloupec obsahuje "F30" (bez prefixu FF). Holé "F30" neexistuje v Tabulce 0030 jako podlahový kód. Aplikováno FF30 (běžná podlaha — dlažba 130 mm). Plocha = floor area z Tabulka mistnosti. | PROBE_17 | 3.NP | PSV | izolatér
4085 | [doplnit] | HSV-631 | Polystyrenbeton PSB 50 instalační vrstva 40mm (Liapor Mix) (FF30) | m3 | 0.084 | D · 3.NP · D.3.3.03 | FF=FF30; vrstva=instalační vrstva PSB 50 40mm | 0.7 | pracovni_interpretace | PROBE 17 pracovní interpretace per ABMV email item #3. Confidence 0.70. Awaiting ABMV confirmation 14.5.2026. WC D.3.3.03 (plocha 2.09 m²) — FF sloupec obsahuje "F30" (bez prefixu FF). Holé "F30" neexistuje v Tabulce 0030 jako podlahový kód. Aplikováno FF30 (běžná podlaha — dlažba 130 mm). Plocha = floor area z Tabulka mistnosti. | PROBE_17 | 3.NP | HSV | betonář (mazaniny)
4086 | [doplnit] | HSV-631 | Penetrace pod potěr (FF20) | m2 | 1.51 | D · 1.PP · D.1.4.03 | FF=FF20; vrstva=cementový potěr tl. 50.0 mm | 0.7 | pracovni_interpretace | PROBE 17 pracovní interpretace per ABMV email item #4. Confidence 0.70. Awaiting ABMV confirmation 14.5.2026. WC D.1.4.03 (plocha 1.51 m²) — FF sloupec obsahuje "F20" (bez prefixu FF). Holé "F20" neexistuje v Tabulce 0030 jako podlahový kód. Aplikováno FF20 (běžná podlaha — podlaha nad suterénem dlažba 130 mm). Plocha = floor area z Tabulka mistnosti. | PROBE_17 | 1.PP | HSV | betonář (mazaniny)
4087 | [doplnit] | HSV-631 | Cementový potěr F5 tl. 50 mm (FF20) | m2 | 1.51 | D · 1.PP · D.1.4.03 | FF=FF20; vrstva=cementový potěr tl. 50.0 mm | 0.7 | pracovni_interpretace | PROBE 17 pracovní interpretace per ABMV email item #4. Confidence 0.70. Awaiting ABMV confirmation 14.5.2026. WC D.1.4.03 (plocha 1.51 m²) — FF sloupec obsahuje "F20" (bez prefixu FF). Holé "F20" neexistuje v Tabulce 0030 jako podlahový kód. Aplikováno FF20 (běžná podlaha — podlaha nad suterénem dlažba 130 mm). Plocha = floor area z Tabulka mistnosti. | PROBE_17 | 1.PP | HSV | betonář (mazaniny)
4088 | [doplnit] | HSV-631 | Kari síť 150/150/4 mm pro potěr (FF20) | m2 | 1.586 | D · 1.PP · D.1.4.03 | FF=FF20; vrstva=cementový potěr tl. 50.0 mm | 0.7 | pracovni_interpretace | PROBE 17 pracovní interpretace per ABMV email item #4. Confidence 0.70. Awaiting ABMV confirmation 14.5.2026. WC D.1.4.03 (plocha 1.51 m²) — FF sloupec obsahuje "F20" (bez prefixu FF). Holé "F20" neexistuje v Tabulce 0030 jako podlahový kód. Aplikováno FF20 (běžná podlaha — podlaha nad suterénem dlažba 130 mm). Plocha = floor area z Tabulka mistnosti. | PROBE_17 | 1.PP | HSV | betonář (mazaniny)
4089 | [doplnit] | PSV-713 | Kročejová izolace 25mm — minerální hydrofobizovaná vlna (FF20) | m2 | 1.51 | D · 1.PP · D.1.4.03 | FF=FF20; vrstva=kročejová izolace 25mm | 0.7 | pracovni_interpretace | PROBE 17 pracovní interpretace per ABMV email item #4. Confidence 0.70. Awaiting ABMV confirmation 14.5.2026. WC D.1.4.03 (plocha 1.51 m²) — FF sloupec obsahuje "F20" (bez prefixu FF). Holé "F20" neexistuje v Tabulce 0030 jako podlahový kód. Aplikováno FF20 (běžná podlaha — podlaha nad suterénem dlažba 130 mm). Plocha = floor area z Tabulka mistnosti. | PROBE_17 | 1.PP | PSV | izolatér
4090 | [doplnit] | HSV-631 | Polystyrenbeton PSB 50 instalační vrstva 40mm (Liapor Mix) (FF20) | m3 | 0.06 | D · 1.PP · D.1.4.03 | FF=FF20; vrstva=instalační vrstva PSB 50 40mm | 0.7 | pracovni_interpretace | PROBE 17 pracovní interpretace per ABMV email item #4. Confidence 0.70. Awaiting ABMV confirmation 14.5.2026. WC D.1.4.03 (plocha 1.51 m²) — FF sloupec obsahuje "F20" (bez prefixu FF). Holé "F20" neexistuje v Tabulce 0030 jako podlahový kód. Aplikováno FF20 (běžná podlaha — podlaha nad suterénem dlažba 130 mm). Plocha = floor area z Tabulka mistnosti. | PROBE_17 | 1.PP | HSV | betonář (mazaniny)