## systém kódování
Stavební objekt / Building object: | SO-01 BYTOVÝ DŮM | Revize dokumentu / Document revision: | 0
Dokument / Document: | TABULKA PROSKLENÝCH STĚN / GLASS WALL SCHEDULE | Aktuální stav ke dni / Status quo at: | 15/09/2021
SYSTÉM KÓDOVÁNÍ / CODING SYSTEM
Tvar kódu - OKNA / Code type - WINDOWS
O xx
ozn. OKNA / WINDOWS No.
PŘÍLOHY / ANNEXES
POZNÁMKA / NOTE
VŠECHNY ČÁSTI PROJEKTOVÉ DOKUMENTACE A REALIZACE JEDNOTLIVÝCH PROFESNÍCH ČÁSTÍ (ARCHITEKTONICKÁ, STAVEBNĚ-KONSTRUKČNÍ, TZB, PBŘ ATD...) PODLÉHAJÍ KOORDINACI GENERÁLNÍHO PROJEKTANTA A V PŘÍPADĚ JAKÝCHKOLIV ROZPORŮ V PROJEKTOVÉ DOKUMENTACI NEBO V PRŮBĚHU REALIZACE JSOU ZHOTOVITELÉ/DODAVATELÉ TĚCHTO ČÁSTÍ POVINNI VYŽÁDAT SI STANOVISKO AUTORIZOVANÉ OSOBY A GENERÁLNÍHO PROJEKTANTA. V PŘÍPADĚ ROZPORU MEZI JEDNOTLIVÝMI PŘÍLOHAMI NEBO PROFESNÍMI DÍLY V PROJEKTOVÉ DOKUMENTACI JE POTŘEBNÉ NA TENTO ROZPOR UPOZORNIT A VYŽÁDAT SI OFICIÁLNÍ STANOVISKO GENERÁLNÍHO PROJEKTANTA. UVEDENÉ ROZMĚRY A POZICE (KONSTRUKCÍ, INSTALAČNÍCH ROZVODŮ, KONCOVÝCH PRVKŮ ATD...) JSOU JEN ORIENTAČNÍ. ZHOTOVITEL/DODAVATEL JE POVINEN ZAMĚŘIT SKUTEČNÝ STAV NA MÍSTĚ STAVBY. V PŘÍPADĚ ZMĚNY PODKLADŮ, ČI VZNIKU NOVÝCH SKUTEČNOSTÍ, JE NUTNÉ INFORMOVAT GENERÁLNÍHO PROJEKTANTA A ARCHITEKTA A DÁLE POSTUPOVAT AŽ PO KOORDINACI, VYDÁNÍ A SCHVÁLENÍ ZMĚNY V PROJEKTOVÉ DOKUMENTACI. DOKUMENTACE BYLA ZPRACOVÁNA NA ZÁKLADĚ INFORMACÍ, PODKLADŮ A ZNALOSTÍ PLATNÝCH KE DNI JEJÍHO VYDÁNÍ. TATO PROJEKTOVÁ DOKUMENTACE SLOUŽÍ VÝHRADNĚ PRO POTŘEBY UVEDENÉHO STUPNĚ DOKUMENTACE, NENAHRAZUJE NÁSLEDUJÍCÍ NEBO PŘEDCHOZÍ STUPNĚ A V PŘÍPADĚ JAKÝCHKOLIV ROZPORŮ NEBO NEJASNOSTÍ JE ZHOTOVITEL POVINEN VYŽÁDAT SI STANOVISKO GENERÁLNÍHO PROJEKTANTA. V PŘÍPADĚ, ŽE ZHOTOVITEL JEDNÁ BEZ PÍSEMNÉHO VYJÁDŘENÍ GENERÁLNÍHO PROJEKTANTA / AUTORSKÉHO DOZORU, JEDNÁ TÍM V ROZPORU S TOUTO PROJEKTOVOU DOKUMENTACÍ A Z VLASTNÍHO ROZHODNUTÍ A JE POVINEN NAPRAVIT VZNIKLÉ ŠKODY NEBO ZPŮSOBENÉ VÍCENÁKLADY INVESTOROVI, A TO NA SVÉ VLASTNÍ NÁKLADY.

## přehled kódů
stavební objekt / building object: |  | SO-01 BYTOVÝ DŮM | Revize dokumentu / Document revision: | 0
dokument / document: |  | TABULKA PROSKLENÝCH STĚN / GLASS WALL SCHEDULE | Aktuální stav ke dni / Current situation at: | 15/09/2021
PŘEHLED KÓDŮ / CODES LIST
Číslo popisu okna / No. description windows leaf | Popis / description | Technická specifikace / Technical specification | Referenční výrobek / Reference product | Poznámka / Note
NAVRŽENÉ VÝROBKY A MATERIÁLY BUDOU ZHOTOVITELEM PŘEDLOŽENÉ KE SCHVÁLENÍ V RÁMCI VZORKOVÁNÍ.
TYP OKNA / WINDOW TYPE
AL 1 | Dřevohliníkové okno | Profil rámu Internorm HV450, konstrukční hloubka 85mm, z vnitřní strany dřevo, pevná konstrukce, z vnější strany opláštění hliníkovým krytím v rozích svařovaným nebo spojovaným. Venkovní profily v linii. Hluková izolace Rw=min.40 dB. Povrchová úprava dřeva přírodní lazurou nebo krycími laky. Povrchová úprava hliníku práškovou barvou; systémové kotvení podle výrobce včetně všech kotvících a tmelících prvků. | INTERNORM HV450 | Montáž bude automaticky prováděna s parotěsnou a hydroizolační folií dle ČSN 730540-2. Před objednáním oken, žaluzií a vstupních dveří, investor provede koordinaci typu a barvy prvků s architektem.
AL 2 | Dřevohliníkové okno střešní | Střešní okno s horním ovládáním; povrchová úprava rámu i křídla bezúdržbová; systémové kotvení podle výrobce včetně všech kotevních a tmelících prvků. Hluková izolace Rw=min.35 dB. Otevírání na dálkové ovládání v každém podlaží s elektro pohonem. Nezapuštěná montáž do profilované střešní krytiny. | VELUX GLL-64
AL 3 | Dřevohliníkové okno střešní fasádní | Střešní okno fasádní; povrchová úprava rámu i křídla bezúdržbová; systémové kotvení podle výrobce včetně všech kotevních a tmelících prvků. Hluková izolace Rw=min.35 dB. Otevírání na dálkové ovládání v každém podlaží s elektro pohonem. Nezapuštěná montáž do profilované střešní krytiny. | VELUX VFE-66
AL 4 | Plastový střešní výlez na ploché střechy | Zateplený střešní výlez s izolačním dvojsklem s výklopnou konstrukcí poklopu pro bezpečný výstup na střechu, boční otevření výlezu do 60° a s aretací křídla pomocí omezovače pohybu. Včetně lemování pro hladkou krytinu. | FAKRO DRC-CP2
AL 5 | Hliníkový výkladec pro obchodní prostory | fasádní hliníkový celoprosklený výkladec, pevná a otevíravá část (dveře š.900mm při pravém okraji při pohledu z ulice), s bezpečnostními prvky proti propadnutí dle požadavek bodu 3.4.2 přílohy k NV. č. 101/2005 Sb. (výrazné pruhy ve výšce 1,1 a 1.6m), otevíravé proti směru úniku, uzamykatelné, do hliníkové rámové systémové zárubně
AL 6 | Dřevohliníkové okno v sestavě | Profil rámu Internorm HV450, konstrukční hloubka 85mm, z vnitřní strany dřevo, pevná konstrukce, z vnější strany opláštění hliníkovým krytím v rozích svařovaným nebo spojovaným. Venkovní profily v linii. Hluková izolace Rw=min.40 dB. Povrchová úprava dřeva přírodní lazurou nebo krycími laky. Povrchová úprava hliníku práškovou barvou; systémové kotvení podle výrobce včetně všech kotvících, tmelících prvků a přechodových rohových prvků. Délky pevných částí 2485mm, 950mm. Délka otvíravé části 1400mm. | INTERNORM HV450
OTEVÍRÁNÍ / OPENING
O0 | Pevné zasklení | Jednodílné pevné
O1 | Jednokřídlové otevíravé - sklopné | Jednokřídlové otevíravé - sklopné
O2 | Dvoukřídlové otevíravé - sklopné | Dvoukřídlové otevíravé - sklopné
O3 | Výklopně kyvné | Jednokřídlové výklopně kyvné
O4 | Pevné zasklení, otevíravé - sklopné | Větší část pevná, menší část otevíravá a sklopná
O5 | Výklopné | Jednokřídlové výklopné
ZASKLENÍ / GLAZING
S1 | Tepelně izolační čiré | Tepelně a hlukově izolační trojsklo s jakýmkoliv druhem čirého skla, s nerezovým distančním rámečkem mezi skly, tmel bezbarvý silikónový, trvale pružný
S2 | Tepelně izolační neprůhledné | Tepelně a hlukově izolační trojsklo s matným pískovaným sklem, s nerezovým distančním rámečkem mezi skly, tmel bezbarvý silikónový, trvale pružný
S3 | Tepelně izolační čiré | Tepelně a hlukově izolační trojsklo 6-13-3-13-4 s s označením 64, s nerezovým distančním rámečkem mezi skly, tmel bezbarvý silikónový, trvale pružný |  | pro střešní okna
S4 | Tepelně izolační čiré | Tepelně a hlukově izolační trojsklo 2x3-12-3-12-4 s s označením 66, s nerezovým distančním rámečkem mezi skly, tmel bezbarvý silikónový, trvale pružný |  | pro svislé doplňkové okno
TYP KOVÁNÍ / FITTING TYPE
K1 | Klika | Kování celoobvodové bezpečnostní, klika z přírodního hliníku |  | Typ bude vybrán na základě vzorků dodavatele a vzorek potvrdí architekt projektu.
K2 | Klika, horní ovládání | Kování, klička dle dodavatele oken
K3 | Klika, spodní ovládání | Kování, klička dle dodavatele oken
TĚSNĚNÍ / SEALANT
T1 | trojité těsnění | Celoobvodové v drážce křídla, v rozích pevně spojené, trvale pružné
PARAPET / WINDOW SILL
IP1 | vnitřní parapet z umělného kamene | Vnitřní parapet tl. 20 mm, konstrukce z umélého kamene vysoce odolného vůči vlhkosti, oděru, UV záření, běžným chemikáliím a vysokým teplotám, systémově celoplošně lepené podle typu rámu včetně všech kotvících a tmelících prvků. | TECHNISTONE | Barevnost bude vybrána na základě vzorků dodavatele a vzorek potvrdí architekt projektu.
EP1 | venkovní parapet z umělného kamene | Vnější parapet tl. 20 mm, konstrukce z umélého kamene vysoce odolného vůči vlhkosti, oděru, UV záření, běžným chemikáliím a vysokým teplotám, systémově celoplošně lepené podle typu rámu včetně všech kotvících a tmelících prvků. | TECHNISTONE | Barevnost bude vybrána na základě vzorků dodavatele a vzorek potvrdí architekt projektu.
EP2 | venkovní systémový parapet | systémový hliníkový přechodový parapet na styku střešního a fasádního okna - tmavě šedý | VELUX
POZNÁMKY 1.OTVORY V MUROVANÝCH STENÁCH PRE DVERE SÚ VAČŠIE AKO SVETLÝ ROZMER DVERÍ. OTVORY JE POTREBNÉ PRISPOSOBIŤ ROZMEROM ZÁRUBNE PODLA DODÁVATELA VÝPLNE OTVORU. ZÁRUBNE BUDÚ VLOŽENÉ DODATOČNE. 2.Priehľadné alebo priesvitné steny sa v zmysle Nariadenia vlády 391/2006 Z.z. viditeľne označiť. V zmysle Vyhlášky 532/2002 Z.z. okno a presklená stena s parapetom nižším ako 500 mm musia mať vo výške 1 400 mm až 1 600 mm výrazný pás so šírkou najmenej 50 mm alebo pruh zo značiek s rozmermi 50 mm x 50 mm, vzdialenými od seba najviac 150 mm, zreteľne viditeľný oproti pozadiu. 3.DEFINITÍVNY VÝBER FARIEB A MATERIÁLOV PODLIEHA ODSÚHLASENIU ARCHITEKTOM

## tabulka
stavebný objekt / building objects: |  |  |  | SO-01 BYTOVÝ DŮM | [13 empty] | Revize dokumentu / Document revision: | 0
dokument / document: |  |  |  | TABULKA PROSKLENÝCH STĚN / GLASS WALL SCHEDULE | [13 empty] | Aktuální stav ke dni / Current situation at: | 15/09/2021
TABULKA OKEN / WINDOWS TABLE
Označení / Type Mark | Typ okna / Window type | Šířka / Width | Výška / Height | Otvírání / Opening | Zasklení / Glazing | Typ kování / Fitting type | Těsnění / Sealant | Parapet vnitřní / Internal window sill | Parapet vnější / External window sill | Doplňky / Supplements | Součinitel prostupu tepla okno Uw / Uw value | Celkový součinitel prostupu sluneční energie (SF/g) / Total solar energy transmission factor (SF/g) | Propustnost slunečního záření zasklení (LT) / Solar permeability through glazing (LT) | Stavební neprůzvučnost / Sound Reduction on site | Bezpečnostní odolnost dle EN 1627/ Safety resistance according to EN 1627 | EPS / FAS | ACS | Poznámka / Note | Počet
kód.1 |  | mm | mm | [7 empty] | Wm-2K-1 | % |  | dB(R'w) |  |  |  |  | ks
CW09a | AL1 | 2399 | 2220 | O4 | S1 | K1 | T1 |  |  |  | 0.62 | 0.6 | 0.77 | 40 | RC2 | - | - |  | 1
CW09b | AL1 | 2400 | 2220 | O4 | S1 | K1 | T1 |  |  |  | 0.62 | 0.6 | 0.77 | 40 | RC2 | - | - |  | 1
CW08a | AL1 | 2000 | 2220 | O4 | S1 | K1 | T1 |  |  |  | 0.62 | 0.6 | 0.77 | 40 | RC2 | - | - |  | 1
CW08b | AL1 | 2000 | 2220 | O4 | S1 | K1 | T1 |  |  |  | 0.62 | 0.6 | 0.77 | 40 | RC2 | - | - |  | 1
CW04b | AL1 | 2500 | 2400 | O4 | S1 | K1 | T1 |  |  |  | 0.62 | 0.6 | 0.77 | 40 | RC2 | - | - |  | 13
CW12 | AL1 | 2200 | 2400 | O4 | S1 | K1 | T1 |  |  |  | 0.62 | 0.6 | 0.77 | 40 | RC2 | - | - |  | 3
CW10 | AL6 | 4835 | 2400 | O4 | S1 | K1 | T1 | - | - | - | 0.62 | 0.6 | 0.77 | 40 | RC2 | - | - | - | 4
CW04a | AL1 | 2499 | 2400 | O4 | S1 | K1 | T1 |  |  |  | 0.62 | 0.6 | 0.77 | 40 | RC2 | - | - |  | 1
CW11 | AL1 | 1400 | 2400 | O4 | S1 | K1 | T1 |  |  |  | 0.62 | 0.6 | 0.77 | 40 | RC2 | - | - |  | 2
CW07b | AL1 | 2400 | 2400 | O4 | S1 | K1 | T1 |  |  |  | 0.62 | 0.6 | 0.77 | 40 | RC2 | - | - |  | 3
CW03 | AL5 | 4250 | 3200 | O4 | S1 | K1 | T1 |  |  |  | 0.62 | 0.6 | 0.77 | 40 | RC3 | - | - |  | 1
CW04a | AL1 | 2500 | 2400 | O4 | S1 | K1 | T1 |  |  |  | 0.62 | 0.6 | 0.77 | 40 | RC2 | - | - |  | 10
CW01 | AL5 | 6125 | 3200 | O4 | S1 | K1 | T1 |  |  |  | 0.62 | 0.6 | 0.77 | 40 | RC3 | - | - |  | 1
CW02 | AL5 | 6375 | 3200 | O4 | S1 | K1 | T1 |  |  |  | 0.62 | 0.6 | 0.77 | 40 | RC3 | - | - |  | 1
CW05 | AL1 | 900 | 2400 | O4 | S1 | K1 | T1 |  |  |  | 0.62 | 0.6 | 0.77 | 40 | RC2 | - | - |  | 3
CW06 | AL1 | 1000 | 2400 | O4 | S1 | K1 | T1 |  |  |  | 0.62 | 0.6 | 0.77 | 40 | RC2 | - | - |  | 3
CW07a | AL1 | 2400 | 2400 | O4 | S1 | K1 | T1 |  |  |  | 0.62 | 0.6 | 0.77 | 40 | RC2 | - | - |  | 5
CW13 | AL1 | 2000 | 2400 | O4 | S1 | K1 | T1 |  | EP1 |  | 0.62 | 0.6 | 0.77 | 40 | RC2 | - | - |  | 1
CW14 | AL1 | 2000 | 2400 | O4 | S1 | K1 | T1 |  | EP1 |  | 0.62 | 0.6 | 0.77 | 40 | RC2 | - | - |  | 1