## systém kódování
Stavební objekt / Building object: | BYTOVÝ SOUBOR LIBUŠE | Revize dokumentu / Document revision: | 1
Dokument / Document: | VÝKAZ KLEMPÍŘSKÝCH VÝROBKŮ / TINSMITH PRODUCTS SCHEDULE | Aktuální stav ke dni / Status quo to date: | 30.11.2021
VÝKAZ KLEMPÍŘSKÝCH VÝROBKŮ / TINSMITH PRODUCTS SCHEDULE
Tvar kódu - KLEMPÍŘSKÉHO PRVKU / Code type - TINSMITH PRODUCT
TP xx
Ozn. prvku / Product no.
PŘÍLOHY / ANNEXES
POZNÁMKA / NOTE
VŠECHNY ČÁSTI PROJEKTOVÉ DOKUMENTACE A REALIZACE JEDNOTLIVÝCH PROFESNÍCH ČÁSTÍ (ARCHITEKTONICKÁ, STAVEBNĚ-KONSTRUKČNÍ, TZB, PBŘ ATD...) PODLÉHAJÍ KOORDINACI GENERÁLNÍHO PROJEKTANTA A V PŘÍPADĚ JAKÝCHKOLIV ROZPORŮ V PROJEKTOVÉ DOKUMENTACI NEBO V PRŮBĚHU REALIZACE JSOU ZHOTOVITELÉ/DODAVATELÉ TĚCHTO ČÁSTÍ POVINNI VYŽÁDAT SI STANOVISKO AUTORIZOVANÉ OSOBY A GENERÁLNÍHO PROJEKTANTA. V PŘÍPADĚ ROZPORU MEZI JEDNOTLIVÝMI PŘÍLOHAMI NEBO PROFESNÍMI DÍLY V PROJEKTOVÉ DOKUMENTACI JE POTŘEBNÉ NA TENTO ROZPOR UPOZORNIT A VYŽÁDAT SI OFICIÁLNÍ STANOVISKO GENERÁLNÍHO PROJEKTANTA. UVEDENÉ ROZMĚRY A POZICE (KONSTRUKCÍ, INSTALAČNÍCH ROZVODŮ, KONCOVÝCH PRVKŮ ATD...) JSOU JEN ORIENTAČNÍ. ZHOTOVITEL/DODAVATEL JE POVINEN ZAMĚŘIT SKUTEČNÝ STAV NA MÍSTĚ STAVBY. V PŘÍPADĚ ZMĚNY PODKLADŮ, ČI VZNIKU NOVÝCH SKUTEČNOSTÍ, JE NUTNÉ INFORMOVAT GENERÁLNÍHO PROJEKTANTA A ARCHITEKTA A DÁLE POSTUPOVAT AŽ PO KOORDINACI, VYDÁNÍ A SCHVÁLENÍ ZMĚNY V PROJEKTOVÉ DOKUMENTACI. DOKUMENTACE BYLA ZPRACOVÁNA NA ZÁKLADĚ INFORMACÍ, PODKLADŮ A ZNALOSTÍ PLATNÝCH KE DNI JEJÍHO VYDÁNÍ. TATO PROJEKTOVÁ DOKUMENTACE SLOUŽÍ VÝHRADNĚ PRO POTŘEBY UVEDENÉHO STUPNĚ DOKUMENTACE, NENAHRAZUJE NÁSLEDUJÍCÍ NEBO PŘEDCHOZÍ STUPNĚ A V PŘÍPADĚ JAKÝCHKOLIV ROZPORŮ NEBO NEJASNOSTÍ JE ZHOTOVITEL POVINEN VYŽÁDAT SI STANOVISKO GENERÁLNÍHO PROJEKTANTA. V PŘÍPADĚ, ŽE ZHOTOVITEL JEDNÁ BEZ PÍSEMNÉHO VYJÁDŘENÍ GENERÁLNÍHO PROJEKTANTA / AUTORSKÉHO DOZORU, JEDNÁ TÍM V ROZPORU S TOUTO PROJEKTOVOU DOKUMENTACÍ A Z VLASTNÍHO ROZHODNUTÍ A JE POVINEN NAPRAVIT VZNIKLÉ ŠKODY NEBO ZPŮSOBENÉ VÍCENÁKLADY INVESTOROVI, A TO NA SVÉ VLASTNÍ NÁKLADY.

## tabulka
Stavební objekt / Building object: |  | BYTOVÝ SOUBOR LIBUŠE |  |  |  |  | Revize dokumentu / Document revision: | 1
Dokument / Document: |  | VÝKAZ KLEMPÍŘSKÝCH VÝROBKŮ / TINSMITH PRODUCTS SCHEDULE |  |  |  |  | Aktuální stav ke dni / Status quo to date: | 30.11.2021
VÝKAZ KLEMPÍŘSKÝCH VÝROBKŮ / TINSMITH PRODUCTS SCHEDULE
Označení / Identification | Název / Name | Orientační umístění / Placement description | Technická specifikace / Technical specification | Povrchová úprava / Material finish | Rozvinutá šířka / Metal sheet thickness | Měrná jednotka / Units of measurement | Množství / Quantity | Poznámka / Note
TP 01 |  |  |  |  | - |  | měrná jednotka musí mít hodnotu ""ks"", ""bm"" nebo ""kpl""
TP 01a | Nové zaatikové okapové žlaby | Žlab ve 2np | Poplastovaný ocelový plech tl. 0,7mm, vč. kotvení. | RAL 7016 | 360 | bm | 39.882 | Úprava tvaru
TP 01b | Okapnice navazující na zaatikové okapové žlaby | Žlab ve 2np | Poplastovaný ocelový plech tl. 0,7mm, vč. kotvení. | RAL 7016 | 360 | bm | 39.88 | Úprava tvaru
TP 01c | Čelní lišta navazující na zaatikové okapové žlaby | Žlab ve 2np | Poplastovaný ocelový plech tl. 0,7mm, vč. kotvení. | RAL 7016 | 130 | bm | 39.88
TP 02a | Nové zaatikové okapové žlaby | Žlab ve 3np | Poplastovaný ocelový plech tl. 0,7mm, vč. kotvení. | RAL 7016 | 360 | bm | 83.246 | Úprava tvaru
TP 02b | Okapnice navazující na zaatikové okapové žlaby | Žlab ve 2np | Poplastovaný ocelový plech tl. 0,7mm, vč. kotvení. | RAL 7016 | 180 | bm | 83.246
TP 02c | Čelní lišta navazující na zaatikové okapové žlaby | Žlab ve 2np | Poplastovaný ocelový plech tl. 0,7mm, vč. kotvení. | RAL 7016 | 130 | bm | 83.246
TP 03a | Nové okapové žlaby nadpraží balkónů a teras |  | Poplastovaný ocelový plech tl. 0,7mm, vč. kotvení. | RAL 7016 | 400 | bm | 61.97
TP 03b | Okapnice navazující na okapové žlaby nadpraží balkónů a teras |  | Poplastovaný ocelový plech tl. 0,7mm, vč. kotvení. | RAL 7016 | 210 | bm | 62.5
TP 04 | Žlabový kotlík |  | Poplastovaný ocelový plech tl. 0,7mm, vč. kotvení. | RAL 7016 | - | ks | 36
TP 12 | Průchodka a oplechování VZT |  | Poplastovaný ocelový plech tl. 0,7mm, vč. kotvení. | RAL3016 | 350 | ks | 82
TP 13 | Lemování do střechy pro komín 225/160 |  | Poplastovaný ocelový plech tl. 0,7mm, vč. kotvení. | RAL3016 | 350 | ks | 1
TP 14 | Oplechování kruhových střešních prostupů do 0.3m2 | rovné střechy objektů | Poplastovaný ocelový plech tl. 0,7mm, vč. kotvení. | RAL3016 | 310 | ks | 7
TP 22 | Oplechování odvětrání výtahové šachty | ploché střechy objektů | Poplastovaný ocelový plech tl. 0,7mm, vč. kotvení. | RAL 7016 | 400 | ks | 4
TP 23 | Oplechování prostupu VZT na plochou střechu v objektu B | ploché střechy objektů | Poplastovaný ocelový plech tl. 0,7mm, vč. kotvení. | RAL 7016 | 400 | bm | 2.856
TP 24 | Oplechování prostupu VZT na plochou střechu v objektu C | ploché střechy objektů | Poplastovaný ocelový plech tl. 0,7mm, vč. kotvení. | RAL 7016 | 2220 | bm | 1.8
TP 25 | Dešťový svod ø75mm | Střechy nad schodišťovým prostorem | Poplastovaný ocelový plech tl. 0,7mm | RAL 7016 | - | bm | 8
TP 26 | Soklová lišta | ukončení hydroizolace vparteru na ŽB stěnách bez obkladu | Poplastovaný ocelový plech tl. 0,7mm, vč. kotvení. | RAL 7016 | 70 | bm | 420
TP 27a | Dešťový žlab zakončení šikmé střechy u ploché střechy | Ukončení šikmé střechy nad schodištěm | Poplastovaný ocelový plech tl. 0,7mm, vč. kotvení. | RAL 7016 | 400 | bm | 20.615
TP 27b | Okapnice navazující na dešťový žlab | Ukončení šikmé střechy nad schodištěm | Poplastovaný ocelový plech tl. 0,7mm, vč. kotvení. | RAL 7016 | 930 | bm | 20.8
TP 28 | Oplechování koruny zdiva | Atika | Poplastovaný ocelový plech tl. 0,7mm, vč. kotvení. | RAL 7016 | 715 | bm | 63.814
TP 29a | Boční lemování - lišta | Lemování svislé konstrukce procházející šikmou střechou | Poplastovaný ocelový plech tl. 0,7mm, vč. kotvení. | RAL 7016 | 150 | bm | 49.922
TP 29b | Boční lemování - rohový profil | Lemování svislé konstrukce procházející šikmou střechou | Poplastovaný ocelový plech tl. 0,7mm v barvě antracitové barvě RAL7016, vč. kotvení. | RAL 7016 | 430 | bm | 46.88
TP 29c | Boční lemování - napojení na krytinu | Lemování svislé konstrukce procházející šikmou střechou | Poplastovaný ocelový plech tl. 0,7mm, vč. kotvení. | RAL 7016 | 70 | bm | 46.88