## Rekapitulace stavby
Export Komplet | [24 empty] | VZ | 2.0 | ZAMOK |  |  |  |  | False | False | {57c73d52-103a-4f01-bc5a-6cace990686b}
[31 empty] | 0,01 | 21
[31 empty] | 0,01 | 15
|  | REKAPITULACE STAVBY | [15 empty] | v --- níže se nacházejí doplnkové a pomocné údaje k sestavám --- v | [11 empty] | Návod na vyplnění | 0,001
|  | Kód: |  |  |  |  | _22050_rev02 | [22 empty] | Měnit lze pouze buňky se žlutým podbarvením! 1) v Rekapitulaci stavby vyplňte údaje o Uchazeči (přenesou se do ostatních sestav i v jiných listech) 2) na vybraných listech vyplňte v sestavě Soupis prací ceny u položek | 0,01
|  | Stavba: |  |  |  |  | PROJEKTOVÁ DOKUMENTACE PRO VÝSTAVBU NOVÉ HALY V DÍLNÁCH SŠ KRALOVICE | [23 empty] | 0,01
|  | KSO: | [11 empty] | CC-CZ: | [16 empty] | 0,01
|  | Místo: |  |  |  |  | p.č.664, 5665/2, 5665/3, obec:Kralovice [559075] | [6 empty] | Datum: |  | 26. 6. 2023 | [14 empty] | 0,01
0,01
|  | Zadavatel: | [11 empty] | IČ: |  | 00077704 | [14 empty] | 0,1
|  |  | Střední škola,Kralovice,nám.Osvobození 32,Kralovic | [10 empty] | DIČ: | [16 empty] | 0,1
0,1
|  | Uchazeč: | [11 empty] | IČ: |  | Vyplň údaj | [14 empty] | 0,1
|  |  | Vyplň údaj | [10 empty] | DIČ: |  | Vyplň údaj | [14 empty] | 0,1
False
|  | Projektant: | [11 empty] | IČ: |  | 61169111 | [14 empty] | False
|  |  | TORION, projekční kancelář s.r.o.,Mánesova 1,Plzeň | [10 empty] | DIČ: | [16 empty] | True
0,01
|  | Zpracovatel: | [11 empty] | IČ: | [16 empty] | 0,01
[14 empty] | DIČ: | [16 empty] | False
Poznámka:
UPOZORNĚNÍ: Součástí jednotlivých položek soupisu prací jsou i veškeré údaje a souvislosti uvedené v přiložené projektové (zadávací) dokumentaci vč. výkresů - bez nich nelze stanovit cenu prací! V ceně je zahrnuta dodávka, montáž, doprava, veškeré pomocné práce, veškeré montážní a jiné pomůcky a zařízení potřebné k provedení díla, likvidace odpadu a přebytečného materiálu, apod., dále uvedení zařízení do provozu, dokumentace skutečného provedení, v případě potřeby realizační a výrobní dokumentace. V ceně jsou zahrnuty objekty zařízení staveniště včetně oplocení staveniště – umístění po dohodě se stavebníkem. V ceně jsou zahrnuty náklady na staveništní energie ze stávajících rozvodů v areálu, osazení podružného měření – přefakturace na základě dohody se stavebníkem. Při zpracování nabídky je nutné vycházet ze všech částí dokumentace (technické zprávy, výkresové dokumentace a výkazu výměr). Povinností dodavatele je překontrolovat specifikaci materiálu a na případný chybějící materiál nebo výkony upozornit, aby mohly být doceněny. Součástí ceny musí být veškeré náklady, aby cena byla konečná a zahrnovala celou dodávku a montáž akce. Dodávka akce se předpokládá včetně dopravy na stavbu a místo určení, kompletní montáže, veškerého souvisejícího doplňkového, podružného a montážního materiálu tak, aby celá dodávka stavby byla funkční a splňovala všechny předpisy, které se na ni vztahují. Pokud jsou ve výkazu výměr předdefinovány vzorce, dodavatel je ale zodpovědný za jejich překontrolování a za správné uvedení jednotkových i celkových cen.
|  | Cena bez DPH | [11 empty] | 0
[8 empty] | Sazba daně |  | Základ daně |  |  |  | Výše daně
|  | DPH |  | základní |  |  |  | 21% |  | 0 |  |  |  | 0
|  |  |  | snížená |  |  |  | 15% |  | 0 |  |  |  | 0
|  |  |  | zákl. přenesená |  |  |  | 21% |  | 0 |  |  |  | 0
|  |  |  | sníž. přenesená |  |  |  | 15% |  | 0 |  |  |  | 0
|  |  |  | nulová |  |  |  | 0% |  | 0 |  |  |  | 0
|  | Cena s DPH | [6 empty] | v |  | CZK |  |  | 0
REKAPITULACE OBJEKTŮ STAVBY A SOUPISŮ PRACÍ
| Kód: | [6 empty] | _22050_rev02
| Stavba: | [6 empty] | PROJEKTOVÁ DOKUMENTACE PRO VÝSTAVBU NOVÉ HALY V DÍLNÁCH SŠ KRALOVICE
| Místo: | [6 empty] | p.č.664, 5665/2, 5665/3, obec:Kralovice [559075] |  |  |  |  | Datum: |  | 26. 6. 2023
| Zadavatel: | [6 empty] | Střední škola,Kralovice,nám.Osvobození 32,Kralovic |  |  |  |  | Projektant: |  | TORION, projekční kancelář s.r.o.,Mánesova 1,Plzeň |  |  | Informatívní údaje z listů zakázek
| Uchazeč: | [11 empty] | Zpracovatel:
| Kód |  |  |  | Popis | [6 empty] | Cena bez DPH [CZK] |  |  |  | Cena s DPH [CZK] | Typ | z toho Ostat. náklady [CZK] | DPH [CZK] | Normohodiny [h] | DPH základní [CZK] | DPH snížená [CZK] | DPH základní přenesená [CZK] | DPH snížená přenesená [CZK] | Základna DPH základní | Základna DPH snížená | Základna DPH zákl. přenesená | Základna DPH sníž. přenesená | Základna DPH nulová
| Náklady stavby celkem | [10 empty] | 0 |  |  |  | 0 |  | 0 | 0 | 0 | 0 | 0 | 0 | 0 | 0 | 0 | 0 | 0 | 0 |  | D | 0 | ###NOIMPORT### | IMPORT | {57c73d52-103a-4f01-bc5a-6cace990686b} | {00000000-0000-0000-0000-000000000000}
|  | _01 |  |  |  | Nepřímé náklady - modrá | [5 empty] | 0 |  |  |  | 0 | STA | 0 | 0 | 0 | 0 | 0 | 0 | 0 | 0 | 0 | 0 | 0 | 0 |  | D | 1 | ###NOIMPORT### | IMPORT | {0bea7365-302f-4e6d-84dd-d608c923d553} | {57c73d52-103a-4f01-bc5a-6cace990686b} | 2
/ |  |  | D.1.1.1 |  |  |  | ARCHITEKTONICKO-STAVEBNÍ ŘEŠENÍ (ASŘ) |  |  |  |  | 0 |  |  |  | 0 | Soupis | 0 | 0 | 0 | 0 | 0 | 0 | 0 | 0 | 0 | 0 | 0 | 0 |  |  | 2 |  | IMPORT | {3f78bd53-5c27-4192-8754-00e98a59cabc} | {0bea7365-302f-4e6d-84dd-d608c923d553}
/ |  |  | D.2.1 |  |  |  | Komunikace |  |  |  |  | 0 |  |  |  | 0 | Soupis | 0 | 0 | 0 | 0 | 0 | 0 | 0 | 0 | 0 | 0 | 0 | 0 |  |  | 2 |  | IMPORT | {d6b77df6-3714-4138-b749-b60f82b17545} | {0bea7365-302f-4e6d-84dd-d608c923d553}
/ |  |  | 000 |  |  |  | VON - Vedlější a ostatní náklady stavby |  |  |  |  | 0 |  |  |  | 0 | Soupis | 0 | 0 | 0 | 0 | 0 | 0 | 0 | 0 | 0 | 0 | 0 | 0 |  |  | 2 |  | IMPORT | {6f807909-7e46-4f08-b6ce-6713e37b4274} | {0bea7365-302f-4e6d-84dd-d608c923d553}
|  | _02 |  |  |  | Nezpůsobilé výdaje - žlutá | [5 empty] | 0 |  |  |  | 0 | STA | 0 | 0 | 0 | 0 | 0 | 0 | 0 | 0 | 0 | 0 | 0 | 0 |  | D | 1 | ###NOIMPORT### | IMPORT | {c670fc2a-0b53-439c-8a7d-712e5b0bdbce} | {57c73d52-103a-4f01-bc5a-6cace990686b} | 2
/ |  |  | D.1.1.2 |  |  |  | ARCHITEKTONICKO-STAVEBNÍ ŘEŠENÍ (ASŘ) |  |  |  |  | 0 |  |  |  | 0 | Soupis | 0 | 0 | 0 | 0 | 0 | 0 | 0 | 0 | 0 | 0 | 0 | 0 |  |  | 2 |  | IMPORT | {8164fa44-be23-4ae2-b311-bb782db7cddf} | {c670fc2a-0b53-439c-8a7d-712e5b0bdbce}
/ |  |  | D.1.4.3.1 |  |  |  | VYTÁPĚNÍ |  |  |  |  | 0 |  |  |  | 0 | Soupis | 0 | 0 | 0 | 0 | 0 | 0 | 0 | 0 | 0 | 0 | 0 | 0 |  |  | 2 |  | IMPORT | {1d9676b9-436d-4243-9957-e089eb32ae0a} | {c670fc2a-0b53-439c-8a7d-712e5b0bdbce}
|  | _03 |  |  |  | Přímé způsobilé výdaje | [5 empty] | 0 |  |  |  | 0 | STA | 0 | 0 | 0 | 0 | 0 | 0 | 0 | 0 | 0 | 0 | 0 | 0 |  | D | 1 | ###NOIMPORT### | IMPORT | {09ef9dc9-d329-4c86-b627-ca8e9a690d7d} | {57c73d52-103a-4f01-bc5a-6cace990686b} | 2
/ |  |  | D.1.1. |  |  |  | ARCHITEKTONICKO-STAVEBNÍ ŘEŠENÍ (ASŘ) |  |  |  |  | 0 |  |  |  | 0 | Soupis | 0 | 0 | 0 | 0 | 0 | 0 | 0 | 0 | 0 | 0 | 0 | 0 |  |  | 2 |  | IMPORT | {7f05de61-9cc2-4ee3-9bb4-3d102503bac3} | {09ef9dc9-d329-4c86-b627-ca8e9a690d7d}
|  |  | D.1.2. |  |  |  | STAVEBNĚ KONSTRUKČNÍ ŘEŠENÍ (KON) |  |  |  |  | 0 |  |  |  | 0 | Soupis | 0 | 0 | 0 | 0 | 0 | 0 | 0 | 0 | 0 | 0 | 0 | 0 |  | D | 2 | ###NOIMPORT### | IMPORT | {64b9b56b-fec3-433f-bd6d-b3e66fadbef2} | {09ef9dc9-d329-4c86-b627-ca8e9a690d7d}
/ |  |  |  | D.1.2.1 |  |  |  | Železobetonové prefabrikované konstrukce |  |  |  | 0 |  |  |  | 0 | Soupis | 0 | 0 | 0 | 0 | 0 | 0 | 0 | 0 | 0 | 0 | 0 | 0 |  |  | 3 |  | IMPORT | {40886ece-7409-49d7-9d93-cd4f0092418a} | {64b9b56b-fec3-433f-bd6d-b3e66fadbef2}
/ |  |  |  | D.1.2.2 |  |  |  | Železobetonové monolitické a ocelové konstrukce |  |  |  | 0 |  |  |  | 0 | Soupis | 0 | 0 | 0 | 0 | 0 | 0 | 0 | 0 | 0 | 0 | 0 | 0 |  |  | 3 |  | IMPORT | {f1964705-9918-4e89-a0a6-48a7032bcea7} | {64b9b56b-fec3-433f-bd6d-b3e66fadbef2}
/ |  |  | D.1.3. |  |  |  | POŽÁRNĚ BEZPEČNOSTNÍ ŘEŠENÍ |  |  |  |  | 0 |  |  |  | 0 | Soupis | 0 | 0 | 0 | 0 | 0 | 0 | 0 | 0 | 0 | 0 | 0 | 0 |  |  | 2 |  | IMPORT | {f4a4455b-0e96-41f5-bc29-ec83aa046f36} | {09ef9dc9-d329-4c86-b627-ca8e9a690d7d}
|  |  | D.1.4. |  |  |  | TECHNIKA PROSTŘEDÍ STAVEB |  |  |  |  | 0 |  |  |  | 0 | Soupis | 0 | 0 | 0 | 0 | 0 | 0 | 0 | 0 | 0 | 0 | 0 | 0 |  | D | 2 | ###NOIMPORT### | IMPORT | {de4d6b5f-44d4-467d-bd5c-e160d7f4803a} | {09ef9dc9-d329-4c86-b627-ca8e9a690d7d}
/ |  |  |  | D.1.4.1 |  |  |  | Zdravotně technické instalace |  |  |  | 0 |  |  |  | 0 | Soupis | 0 | 0 | 0 | 0 | 0 | 0 | 0 | 0 | 0 | 0 | 0 | 0 |  |  | 3 |  | IMPORT | {5ff31f0a-7980-4a61-82a8-c991ee952675} | {de4d6b5f-44d4-467d-bd5c-e160d7f4803a}
/ |  |  |  | D.1.4.2 |  |  |  | Vzduchotechnika |  |  |  | 0 |  |  |  | 0 | Soupis | 0 | 0 | 0 | 0 | 0 | 0 | 0 | 0 | 0 | 0 | 0 | 0 |  |  | 3 |  | IMPORT | {7f46e2f2-90a2-4364-b276-dccf89747bc2} | {de4d6b5f-44d4-467d-bd5c-e160d7f4803a}
/ |  |  |  | D.1.4.3 |  |  |  | VYTÁPĚNÍ |  |  |  | 0 |  |  |  | 0 | Soupis | 0 | 0 | 0 | 0 | 0 | 0 | 0 | 0 | 0 | 0 | 0 | 0 |  |  | 3 |  | IMPORT | {091c5860-8634-4cc8-803b-6f7fad2900a1} | {de4d6b5f-44d4-467d-bd5c-e160d7f4803a}
/ |  |  |  | D.1.4.4 |  |  |  | Silnoprouda elektrotechnika |  |  |  | 0 |  |  |  | 0 | Soupis | 0 | 0 | 0 | 0 | 0 | 0 | 0 | 0 | 0 | 0 | 0 | 0 |  |  | 3 |  | IMPORT | {a3e0d999-79fa-4044-8ac4-1ce1743aa38d} | {de4d6b5f-44d4-467d-bd5c-e160d7f4803a}
/ |  |  |  | D.1.4.5 |  |  |  | Stlačený vzduch |  |  |  | 0 |  |  |  | 0 | Soupis | 0 | 0 | 0 | 0 | 0 | 0 | 0 | 0 | 0 | 0 | 0 | 0 |  |  | 3 |  | IMPORT | {195c8fa4-8550-4500-be57-9cd90d2ae9de} | {de4d6b5f-44d4-467d-bd5c-e160d7f4803a}
/ |  |  |  | D.1.4.6 |  |  |  | Měření a regulace |  |  |  | 0 |  |  |  | 0 | Soupis | 0 | 0 | 0 | 0 | 0 | 0 | 0 | 0 | 0 | 0 | 0 | 0 |  |  | 3 |  | IMPORT | {d41262e9-b443-4792-b1a0-968f8949c2cc} | {de4d6b5f-44d4-467d-bd5c-e160d7f4803a}
/ |  |  |  | D.1.4.7 |  |  |  | Proj.prev.radon.opatření - ODVĚTRÁNÍ PODLOŽÍ |  |  |  | 0 |  |  |  | 0 | Soupis | 0 | 0 | 0 | 0 | 0 | 0 | 0 | 0 | 0 | 0 | 0 | 0 |  |  | 3 |  | IMPORT | {fe0819ca-2513-4913-9470-eab2002f7244} | {de4d6b5f-44d4-467d-bd5c-e160d7f4803a}
/ |  |  | D.2.2 |  |  |  | Vodohospodářská část |  |  |  |  | 0 |  |  |  | 0 | Soupis | 0 | 0 | 0 | 0 | 0 | 0 | 0 | 0 | 0 | 0 | 0 | 0 |  |  | 2 |  | IMPORT | {38d36650-59b5-4ecf-af8d-fb7588d339c6} | {09ef9dc9-d329-4c86-b627-ca8e9a690d7d}
/ |  |  | D.2.3 |  |  |  | Arealove rozvody plynu |  |  |  |  | 0 |  |  |  | 0 | Soupis | 0 | 0 | 0 | 0 | 0 | 0 | 0 | 0 | 0 | 0 | 0 | 0 |  |  | 2 |  | IMPORT | {7521e177-134b-4aaf-9ff2-4c463be36549} | {09ef9dc9-d329-4c86-b627-ca8e9a690d7d}
/ |  |  | D.2.4 |  |  |  | Arealove rozvody NN |  |  |  |  | 0 |  |  |  | 0 | Soupis | 0 | 0 | 0 | 0 | 0 | 0 | 0 | 0 | 0 | 0 | 0 | 0 |  |  | 2 |  | IMPORT | {3087531d-25a1-4750-b143-935fa5cd5c58} | {09ef9dc9-d329-4c86-b627-ca8e9a690d7d}

## D.1.1.1 - ARCHITEKTONICKO...
{3f78bd53-5c27-4192-8754-00e98a59cabc}
2
| KRYCÍ LIST SOUPISU PRACÍ | [7 empty] | v --- níže se nacházejí doplnkové a pomocné údaje k sestavám --- v | [8 empty] | False
Stavba:
PROJEKTOVÁ DOKUMENTACE PRO VÝSTAVBU NOVÉ HALY V DÍLNÁCH SŠ KRALOVICE
Objekt:
_01 - Nepřímé náklady - modrá
Soupis:
D.1.1.1 - ARCHITEKTONICKO-STAVEBNÍ ŘEŠENÍ (ASŘ)
| KSO: |  |  |  |  | CC-CZ:
| Místo: |  | p.č.664, 5665/2, 5665/3, obec:Kralovice [559075] |  |  | Datum: | 26. 6. 2023
| Zadavatel: |  |  |  |  | IČ: | 00077704
|  | Střední škola,Kralovice,nám.Osvobození 32,Kralovic |  |  |  | DIČ:
| Uchazeč: |  |  |  |  | IČ: | Vyplň údaj
|  | Vyplň údaj |  |  |  | DIČ: | Vyplň údaj
| Projektant: |  |  |  |  | IČ: | 61169111
|  | TORION, projekční kancelář s.r.o.,Mánesova 1,Plzeň |  |  |  | DIČ:
| Zpracovatel: |  |  |  |  | IČ:
DIČ:
Poznámka:
UPOZORNĚNÍ: Součástí jednotlivých položek soupisu prací jsou i veškeré údaje a souvislosti uvedené v přiložené projektové (zadávací) dokumentaci vč. výkresů - bez nich nelze stanovit cenu prací! V ceně je zahrnuta dodávka, montáž, doprava, veškeré pomocné práce, veškeré montážní a jiné pomůcky a zařízení potřebné k provedení díla, likvidace odpadu a přebytečného materiálu, apod., dále uvedení zařízení do provozu, dokumentace skutečného provedení, v případě potřeby realizační a výrobní dokumentace. V ceně jsou zahrnuty objekty zařízení staveniště včetně oplocení staveniště – umístění po dohodě se stavebníkem. V ceně jsou zahrnuty náklady na staveništní energie ze stávajících rozvodů v areálu, osazení podružného měření – přefakturace na základě dohody se stavebníkem. Při zpracování nabídky je nutné vycházet ze všech částí dokumentace (technické zprávy, výkresové dokumentace a výkazu výměr). Povinností dodavatele je překontrolovat specifikaci materiálu a na případný chybějící materiál nebo výkony upozornit, aby mohly být doceněny. Součástí ceny musí být veškeré náklady, aby cena byla konečná a zahrnovala celou dodávku a montáž akce. Dodávka akce se předpokládá včetně dopravy na stavbu a místo určení, kompletní montáže, veškerého souvisejícího doplňkového, podružného a montážního materiálu tak, aby celá dodávka stavby byla funkční a splňovala všechny předpisy, které se na ni vztahují. Pokud jsou ve výkazu výměr předdefinovány vzorce, dodavatel je ale zodpovědný za jejich překontrolování a za správné uvedení jednotkových i celkových cen.
| Cena bez DPH | [5 empty] | 0
|  |  | Základ daně |  |  | Sazba daně | Výše daně
| DPH | základní | 0 |  |  | 21% | 0
|  | snížená | 0 |  |  | 15% | 0
|  | zákl. přenesená | 0 |  |  | 21% | 0
|  | sníž. přenesená | 0 |  |  | 15% | 0
|  | nulová | 0 |  |  | 0% | 0
| Cena s DPH |  |  | v | CZK |  | 0
REKAPITULACE ČLENĚNÍ SOUPISU PRACÍ
Stavba:
PROJEKTOVÁ DOKUMENTACE PRO VÝSTAVBU NOVÉ HALY V DÍLNÁCH SŠ KRALOVICE
Objekt:
_01 - Nepřímé náklady - modrá
Soupis:
D.1.1.1 - ARCHITEKTONICKO-STAVEBNÍ ŘEŠENÍ (ASŘ)
Místo: |  |  | p.č.664, 5665/2, 5665/3, obec:Kralovice [559075] |  |  | Datum: | 26. 6. 2023
Zadavatel: |  |  | Střední škola,Kralovice,nám.Osvobození 32,Kralovic |  |  | Projektant: | TORION, projekční kancelář s.r.o.,Mánesova 1,Plzeň
Uchazeč: |  |  | Vyplň údaj |  |  | Zpracovatel:
Kód dílu - Popis | [6 empty] | Cena celkem [CZK]
Náklady stavby celkem | [6 empty] | 0 | [11 empty] | -1
| HSV - Práce a dodávky HSV | [5 empty] | 0
| 1 - Zemní práce | [5 empty] | 0
| 9 - Ostatní konstrukce a práce, bourání | [5 empty] | 0
| 997 - Přesun sutě | [5 empty] | 0
SOUPIS PRACÍ
Stavba:
PROJEKTOVÁ DOKUMENTACE PRO VÝSTAVBU NOVÉ HALY V DÍLNÁCH SŠ KRALOVICE
Objekt:
_01 - Nepřímé náklady - modrá
Soupis:
D.1.1.1 - ARCHITEKTONICKO-STAVEBNÍ ŘEŠENÍ (ASŘ)
Místo: |  |  | p.č.664, 5665/2, 5665/3, obec:Kralovice [559075] |  |  | Datum: | 26. 6. 2023
Zadavatel: |  |  | Střední škola,Kralovice,nám.Osvobození 32,Kralovic |  |  | Projektant: | TORION, projekční kancelář s.r.o.,Mánesova 1,Plzeň
Uchazeč: |  |  | Vyplň údaj |  |  | Zpracovatel:
PČ | Typ | Kód | Popis | MJ | Množství | J.cena [CZK] | Cena celkem [CZK] | Cenová soustava |  | DPH | J. Nh [h] | Nh celkem [h] | J. hmotnost [t] | Hmotnost celkem [t] | J. suť [t] | Suť Celkem [t]
Náklady soupisu celkem | [6 empty] | 0 |  |  |  |  | 0 |  | 0 |  | 397.8 |  | D | -1 | [10 empty] | 0
| D | HSV | Práce a dodávky HSV |  |  |  | 0 |  |  |  |  | 0 |  | 0 |  | 397.8 | 1 | D | 0 |  |  |  | ROZPOCET | [6 empty] | 0
| D | 1 | Zemní práce |  |  |  | 0 |  |  |  |  | 0 |  | 0 |  | 0 | 1 | D | 1 |  |  |  | ROZPOCET | [6 empty] | 0
1 | K | 112151020 | Pokácení stromu volné v celku s odřezáním kmene a s odvětvením průměru kmene přes 1000 do 1100 mm | kus | 1 |  | 0 | CS ÚRS 2023 01 |  | základní |  | 0 | 0 | 0 | 0 | 0 | 4 | K | 2 |  |  |  | ROZPOCET | 0 | 0 | 0 | 0 | 0 | 1 | 0 | 4 | -1571469587
| Online PSC |  | https://podminky.urs.cz/item/CS_URS_2023_01/112151020 | [14 empty] | Online PSC | 2
| VV |  | 1x strom ke kácení, 1x strom na výsadbu). | [14 empty] | VV | 2 | 1 | True | 0 | ROZPOCET
| VV |  | 1 |  | 1 | [12 empty] | VV | 2 | 2 | True | 1 | ROZPOCET
2 | K | 112201120 | Odstranění pařezu v rovině nebo na svahu do 1:5 o průměru pařezu na řezné ploše přes 1000 do 1100 mm | kus | 1 |  | 0 | CS ÚRS 2023 01 |  | základní |  | 0 | 0 | 0 | 0 | 0 | 4 | K | 2 |  |  |  | ROZPOCET | 0 | 0 | 0 | 0 | 0 | 1 | 0 | 4 | 900443223
| Online PSC |  | https://podminky.urs.cz/item/CS_URS_2023_01/112201120 | [14 empty] | Online PSC | 2
| VV |  | 1x strom ke kácení, 1x strom na výsadbu). | [14 empty] | VV | 2 | 1 | True | 0 | ROZPOCET
| VV |  | 1 |  | 1 | [12 empty] | VV | 2 | 2 | True | 1 | ROZPOCET
3 | K | 162201510 | Vodorovné přemístění větví, kmenů nebo pařezů s naložením, složením a dopravou do 1000 m kmenů stromů listnatých, průměru přes 900 do 1100 mm | kus | 1 |  | 0 | CS ÚRS 2023 01 |  | základní |  | 0 | 0 | 0 | 0 | 0 | 4 | K | 2 |  |  |  | ROZPOCET | 0 | 0 | 0 | 0 | 0 | 1 | 0 | 4 | -38359940
| Online PSC |  | https://podminky.urs.cz/item/CS_URS_2023_01/162201510 | [14 empty] | Online PSC | 2
4 | K | 162201520 | Vodorovné přemístění větví, kmenů nebo pařezů s naložením, složením a dopravou do 1000 m pařezů kmenů, průměru přes 900 do 1100 mm | kus | 1 |  | 0 | CS ÚRS 2023 01 |  | základní |  | 0 | 0 | 0 | 0 | 0 | 4 | K | 2 |  |  |  | ROZPOCET | 0 | 0 | 0 | 0 | 0 | 1 | 0 | 4 | 1463205955
| Online PSC |  | https://podminky.urs.cz/item/CS_URS_2023_01/162201520 | [14 empty] | Online PSC | 2
5 | K | 162301935 | Vodorovné přemístění větví, kmenů nebo pařezů s naložením, složením a dopravou Příplatek k cenám za každých dalších i započatých 1000 m přes 1000 m větví stromů listnatých, průměru kmene přes 900 do 1100 mm | kus | 20 |  | 0 | CS ÚRS 2023 01 |  | základní |  | 0 | 0 | 0 | 0 | 0 | 4 | K | 2 |  |  |  | ROZPOCET | 0 | 0 | 0 | 0 | 0 | 1 | 0 | 4 | -1675375886
| Online PSC |  | https://podminky.urs.cz/item/CS_URS_2023_01/162301935 | [14 empty] | Online PSC | 2
| VV |  | 1*20 'Přepočtené koeficientem množství |  | 20 | [12 empty] | VV | 2 | 2 | False | 1 | ROZPOCET
6 | K | 162301955 | Vodorovné přemístění větví, kmenů nebo pařezů s naložením, složením a dopravou Příplatek k cenám za každých dalších i započatých 1000 m přes 1000 m kmenů stromů listnatých, o průměru přes 900 do 1100 mm | kus | 20 |  | 0 | CS ÚRS 2023 01 |  | základní |  | 0 | 0 | 0 | 0 | 0 | 4 | K | 2 |  |  |  | ROZPOCET | 0 | 0 | 0 | 0 | 0 | 1 | 0 | 4 | -416994080
| Online PSC |  | https://podminky.urs.cz/item/CS_URS_2023_01/162301955 | [14 empty] | Online PSC | 2
| VV |  | 1*20 'Přepočtené koeficientem množství |  | 20 | [12 empty] | VV | 2 | 2 | False | 1 | ROZPOCET
7 | K | 162301975 | Vodorovné přemístění větví, kmenů nebo pařezů s naložením, složením a dopravou Příplatek k cenám za každých dalších i započatých 1000 m přes 1000 m pařezů kmenů, průměru přes 900 do 1100 mm | kus | 20 |  | 0 | CS ÚRS 2023 01 |  | základní |  | 0 | 0 | 0 | 0 | 0 | 4 | K | 2 |  |  |  | ROZPOCET | 0 | 0 | 0 | 0 | 0 | 1 | 0 | 4 | -380235227
| Online PSC |  | https://podminky.urs.cz/item/CS_URS_2023_01/162301975 | [14 empty] | Online PSC | 2
| VV |  | 1*20 'Přepočtené koeficientem množství |  | 20 | [12 empty] | VV | 2 | 2 | False | 1 | ROZPOCET
| D | 9 | Ostatní konstrukce a práce, bourání |  |  |  | 0 |  |  |  |  | 0 |  | 0 |  | 397.8 | 1 | D | 1 |  |  |  | ROZPOCET | [6 empty] | 0
8 | K | 981131311 | Demolice hal průmyslových, zemědělských nebo občanské výstavby postupným rozebíráním z cihel, tvárnic, kamene, zdiva smíšeného nebo hrázděného na maltu vápennou nebo vápenocementovou s podílem konstrukcí do 10 % | m3 | 255 |  | 0 | CS ÚRS 2023 01 |  | základní |  | 0 | 0 | 0 | 0.15 | 38.25 | 4 | K | 2 |  |  |  | ROZPOCET | 0 | 0 | 0 | 0 | 0 | 1 | 0 | 4 | -1787569106
| Online PSC |  | https://podminky.urs.cz/item/CS_URS_2023_01/981131311 | [14 empty] | Online PSC | 2
| VV |  | Obestavěný prostor demolované části cca 2550 m3 | [14 empty] | VV | 2 | 1 | True | 0 | ROZPOCET
| VV |  | 2550*0,1 "částečná ruční demolice |  | 255 | [12 empty] | VV | 2 | 2 | True | 1 | ROZPOCET
9 | K | 981131711 | Demolice hal průmyslových, zemědělských nebo občanské výstavby postupným rozebíráním z monolitického nebo montovaného železobetonu včetně výplňového zdiva, s podílem konstrukcí do 10 % | m3 | 127.5 |  | 0 | CS ÚRS 2023 01 |  | základní |  | 0 | 0 | 0 | 0.18 | 22.95 | 4 | K | 2 |  |  |  | ROZPOCET | 0 | 0 | 0 | 0 | 0 | 1 | 0 | 4 | -864409370
| Online PSC |  | https://podminky.urs.cz/item/CS_URS_2023_01/981131711 | [14 empty] | Online PSC | 2
| VV |  | Obestavěný prostor demolované části cca 2550 m3 | [14 empty] | VV | 2 | 1 | True | 0 | ROZPOCET
| VV |  | 2550*0,05 "částečná ruční demolice |  | 127.5 | [12 empty] | VV | 2 | 2 | True | 1 | ROZPOCET
10 | K | 981134311 | Demolice hal průmyslových, zemědělských nebo občanské výstavby těžkými mechanizačními prostředky z cihel, tvárnic, kamene, zdiva smíšeného nebo hrázděného na maltu vápennou nebo vápenocementovou s podílem konstrukcí do 10 % | m3 | 1785 |  | 0 | CS ÚRS 2023 01 |  | základní |  | 0 | 0 | 0 | 0.15 | 267.75 | 4 | K | 2 |  |  |  | ROZPOCET | 0 | 0 | 0 | 0 | 0 | 1 | 0 | 4 | 1013286126
| Online PSC |  | https://podminky.urs.cz/item/CS_URS_2023_01/981134311 | [14 empty] | Online PSC | 2
| VV |  | Obestavěný prostor demolované části cca 2550 m3 | [14 empty] | VV | 2 | 1 | True | 0 | ROZPOCET
| VV |  | 2550*0,7 |  | 1785 | [12 empty] | VV | 2 | 2 | True | 1 | ROZPOCET
11 | K | 981134711 | Demolice hal průmyslových, zemědělských nebo občanské výstavby těžkými mechanizačními prostředky z monolitického nebo montovaného železobetonu včetně výplňového zdiva, s podílem konstrukcí do 10 % | m3 | 382.5 |  | 0 | CS ÚRS 2023 01 |  | základní |  | 0 | 0 | 0 | 0.18 | 68.85 | 4 | K | 2 |  |  |  | ROZPOCET | 0 | 0 | 0 | 0 | 0 | 1 | 0 | 4 | 1801828585
| Online PSC |  | https://podminky.urs.cz/item/CS_URS_2023_01/981134711 | [14 empty] | Online PSC | 2
| VV |  | Obestavěný prostor demolované části cca 2550 m3 | [14 empty] | VV | 2 | 1 | True | 0 | ROZPOCET
| VV |  | 2550*0,15 |  | 382.5 | [12 empty] | VV | 2 | 2 | True | 1 | ROZPOCET
| D | 997 | Přesun sutě |  |  |  | 0 |  |  |  |  | 0 |  | 0 |  | 0 | 1 | D | 2 |  |  |  | ROZPOCET | [6 empty] | 0
12 | K | 997006511 | Vodorovná doprava suti na skládku s naložením na dopravní prostředek a složením do 100 m | t | 397.8 |  | 0 | CS ÚRS 2023 01 |  | základní |  | 0 | 0 | 0 | 0 | 0 | 4 | K | 3 |  |  |  | ROZPOCET | 0 | 0 | 0 | 0 | 0 | 1 | 0 | 4 | -319548641
| Online PSC |  | https://podminky.urs.cz/item/CS_URS_2023_01/997006511 | [14 empty] | Online PSC | 3
13 | K | 997006512 | Vodorovná doprava suti na skládku s naložením na dopravní prostředek a složením přes 100 m do 1 km | t | 397.8 |  | 0 | CS ÚRS 2023 01 |  | základní |  | 0 | 0 | 0 | 0 | 0 | 4 | K | 3 |  |  |  | ROZPOCET | 0 | 0 | 0 | 0 | 0 | 1 | 0 | 4 | -78212820
| Online PSC |  | https://podminky.urs.cz/item/CS_URS_2023_01/997006512 | [14 empty] | Online PSC | 3
14 | K | 997006519 | Vodorovná doprava suti na skládku Příplatek k ceně -6512 za každý další i započatý 1 km | t | 7956 |  | 0 | CS ÚRS 2023 01 |  | základní |  | 0 | 0 | 0 | 0 | 0 | 4 | K | 3 |  |  |  | ROZPOCET | 0 | 0 | 0 | 0 | 0 | 1 | 0 | 4 | 965214981
| Online PSC |  | https://podminky.urs.cz/item/CS_URS_2023_01/997006519 | [14 empty] | Online PSC | 3
| VV |  | 397,8*20 'Přepočtené koeficientem množství |  | 7956 | [12 empty] | VV | 3 | 2 | False | 1 | ROZPOCET
15 | K | 997013861 | Poplatek za uložení stavebního odpadu na recyklační skládce (skládkovné) z prostého betonu zatříděného do Katalogu odpadů pod kódem 17 01 01 | t | 39.78 |  | 0 | CS ÚRS 2023 01 |  | základní |  | 0 | 0 | 0 | 0 | 0 | 4 | K | 3 |  |  |  | ROZPOCET | 0 | 0 | 0 | 0 | 0 | 1 | 0 | 4 | 2020353679
| Online PSC |  | https://podminky.urs.cz/item/CS_URS_2023_01/997013861 | [14 empty] | Online PSC | 3
| P |  | Poznámka k položce: demolice stáv.haly | [14 empty] | P | 3
| VV |  | 397,8*0,1 'Přepočtené koeficientem množství |  | 39.78 | [12 empty] | VV | 3 | 2 | False | 1 | ROZPOCET
16 | K | 997013863 | Poplatek za uložení stavebního odpadu na recyklační skládce (skládkovné) cihelného zatříděného do Katalogu odpadů pod kódem 17 01 02 | t | 198.9 |  | 0 | CS ÚRS 2023 01 |  | základní |  | 0 | 0 | 0 | 0 | 0 | 4 | K | 3 |  |  |  | ROZPOCET | 0 | 0 | 0 | 0 | 0 | 1 | 0 | 4 | -2118704916
| Online PSC |  | https://podminky.urs.cz/item/CS_URS_2023_01/997013863 | [14 empty] | Online PSC | 3
| P |  | Poznámka k položce: demolice stáv.haly | [14 empty] | P | 3
| VV |  | 397,8*0,5 'Přepočtené koeficientem množství |  | 198.9 | [12 empty] | VV | 3 | 2 | False | 1 | ROZPOCET
17 | K | 997013871 | Poplatek za uložení stavebního odpadu na recyklační skládce (skládkovné) směsného stavebního a demoličního zatříděného do Katalogu odpadů pod kódem 17 09 04 | t | 159.12 |  | 0 | CS ÚRS 2023 01 |  | základní |  | 0 | 0 | 0 | 0 | 0 | 4 | K | 3 |  |  |  | ROZPOCET | 0 | 0 | 0 | 0 | 0 | 1 | 0 | 4 | 431635605
| Online PSC |  | https://podminky.urs.cz/item/CS_URS_2023_01/997013871 | [14 empty] | Online PSC | 3
| P |  | Poznámka k položce: demolice stáv.haly | [14 empty] | P | 3
| VV |  | 397,8*0,4 'Přepočtené koeficientem množství |  | 159.12 | [12 empty] | VV | 3 | 2 | False | 1 | ROZPOCET

## D.2.1 - Komunikace
{d6b77df6-3714-4138-b749-b60f82b17545}
2
| KRYCÍ LIST SOUPISU PRACÍ | [7 empty] | v --- níže se nacházejí doplnkové a pomocné údaje k sestavám --- v | [8 empty] | False
Stavba:
PROJEKTOVÁ DOKUMENTACE PRO VÝSTAVBU NOVÉ HALY V DÍLNÁCH SŠ KRALOVICE
Objekt:
_01 - Nepřímé náklady - modrá
Soupis:
D.2.1 - Komunikace
| KSO: |  |  |  |  | CC-CZ:
| Místo: |  | p.č.664, 5665/2, 5665/3, obec:Kralovice [559075] |  |  | Datum: | 26. 6. 2023
| Zadavatel: |  |  |  |  | IČ: | 00077704
|  | Střední škola,Kralovice,nám.Osvobození 32,Kralovic |  |  |  | DIČ:
| Uchazeč: |  |  |  |  | IČ: | Vyplň údaj
|  | Vyplň údaj |  |  |  | DIČ: | Vyplň údaj
| Projektant: |  |  |  |  | IČ: | 61169111
|  | TORION, projekční kancelář s.r.o.,Mánesova 1,Plzeň |  |  |  | DIČ:
| Zpracovatel: |  |  |  |  | IČ:
DIČ:
Poznámka:
UPOZORNĚNÍ: Součástí jednotlivých položek soupisu prací jsou i veškeré údaje a souvislosti uvedené v přiložené projektové (zadávací) dokumentaci vč. výkresů - bez nich nelze stanovit cenu prací! V ceně je zahrnuta dodávka, montáž, doprava, veškeré pomocné práce, veškeré montážní a jiné pomůcky a zařízení potřebné k provedení díla, likvidace odpadu a přebytečného materiálu, apod., dále uvedení zařízení do provozu, dokumentace skutečného provedení, v případě potřeby realizační a výrobní dokumentace. V ceně jsou zahrnuty objekty zařízení staveniště včetně oplocení staveniště – umístění po dohodě se stavebníkem. V ceně jsou zahrnuty náklady na staveništní energie ze stávajících rozvodů v areálu, osazení podružného měření – přefakturace na základě dohody se stavebníkem. Při zpracování nabídky je nutné vycházet ze všech částí dokumentace (technické zprávy, výkresové dokumentace a výkazu výměr). Povinností dodavatele je překontrolovat specifikaci materiálu a na případný chybějící materiál nebo výkony upozornit, aby mohly být doceněny. Součástí ceny musí být veškeré náklady, aby cena byla konečná a zahrnovala celou dodávku a montáž akce. Dodávka akce se předpokládá včetně dopravy na stavbu a místo určení, kompletní montáže, veškerého souvisejícího doplňkového, podružného a montážního materiálu tak, aby celá dodávka stavby byla funkční a splňovala všechny předpisy, které se na ni vztahují. Pokud jsou ve výkazu výměr předdefinovány vzorce, dodavatel je ale zodpovědný za jejich překontrolování a za správné uvedení jednotkových i celkových cen.
| Cena bez DPH | [5 empty] | 0
|  |  | Základ daně |  |  | Sazba daně | Výše daně
| DPH | základní | 0 |  |  | 21% | 0
|  | snížená | 0 |  |  | 15% | 0
|  | zákl. přenesená | 0 |  |  | 21% | 0
|  | sníž. přenesená | 0 |  |  | 15% | 0
|  | nulová | 0 |  |  | 0% | 0
| Cena s DPH |  |  | v | CZK |  | 0
REKAPITULACE ČLENĚNÍ SOUPISU PRACÍ
Stavba:
PROJEKTOVÁ DOKUMENTACE PRO VÝSTAVBU NOVÉ HALY V DÍLNÁCH SŠ KRALOVICE
Objekt:
_01 - Nepřímé náklady - modrá
Soupis:
D.2.1 - Komunikace
Místo: |  |  | p.č.664, 5665/2, 5665/3, obec:Kralovice [559075] |  |  | Datum: | 26. 6. 2023
Zadavatel: |  |  | Střední škola,Kralovice,nám.Osvobození 32,Kralovic |  |  | Projektant: | TORION, projekční kancelář s.r.o.,Mánesova 1,Plzeň
Uchazeč: |  |  | Vyplň údaj |  |  | Zpracovatel:
Kód dílu - Popis | [6 empty] | Cena celkem [CZK]
Náklady stavby celkem | [6 empty] | 0 | [11 empty] | -1
| HSV - Práce a dodávky HSV | [5 empty] | 0
| 1 - Zemní práce | [5 empty] | 0
| 2 - Zakládání | [5 empty] | 0
| 4 - Vodorovné konstrukce | [5 empty] | 0
| 5 - Komunikace pozemní | [5 empty] | 0
| 8 - Trubní vedení | [5 empty] | 0
| 9 - Ostatní konstrukce a práce, bourání | [5 empty] | 0
| 997 - Přesun sutě | [5 empty] | 0
| 998 - Přesun hmot | [5 empty] | 0
| S - Sanace | [5 empty] | 0
| PSV - Práce a dodávky PSV | [5 empty] | 0
| 711 - Izolace proti vodě, vlhkosti a plynům | [5 empty] | 0
SOUPIS PRACÍ
Stavba:
PROJEKTOVÁ DOKUMENTACE PRO VÝSTAVBU NOVÉ HALY V DÍLNÁCH SŠ KRALOVICE
Objekt:
_01 - Nepřímé náklady - modrá
Soupis:
D.2.1 - Komunikace
Místo: |  |  | p.č.664, 5665/2, 5665/3, obec:Kralovice [559075] |  |  | Datum: | 26. 6. 2023
Zadavatel: |  |  | Střední škola,Kralovice,nám.Osvobození 32,Kralovic |  |  | Projektant: | TORION, projekční kancelář s.r.o.,Mánesova 1,Plzeň
Uchazeč: |  |  | Vyplň údaj |  |  | Zpracovatel:
PČ | Typ | Kód | Popis | MJ | Množství | J.cena [CZK] | Cena celkem [CZK] | Cenová soustava |  | DPH | J. Nh [h] | Nh celkem [h] | J. hmotnost [t] | Hmotnost celkem [t] | J. suť [t] | Suť Celkem [t]
Náklady soupisu celkem | [6 empty] | 0 |  |  |  |  | 0 |  | 611.8044 |  | 73.185 |  | D | -1 | [10 empty] | 0
| D | HSV | Práce a dodávky HSV |  |  |  | 0 |  |  |  |  | 0 |  | 611.7479 |  | 73.185 | 1 | D | 0 |  |  |  | ROZPOCET | [6 empty] | 0
| D | 1 | Zemní práce |  |  |  | 0 |  |  |  |  | 0 |  | 11.8943 |  | 73.185 | 1 | D | 1 |  |  |  | ROZPOCET | [6 empty] | 0
1 | K | 113100013.dp | DMTŽ stávající vpusti vč. obetonování s naložením na DP a vč. zaslepení přípojky | kus | 1 |  | 0 |  |  | základní |  | 0 | 0 | 0 | 0 | 0 | 4 | K | 2 |  |  |  | ROZPOCET | 0 | 0 | 0 | 0 | 0 | 1 | 0 | 4 | 2
| P |  | Poznámka k položce: Poznámka k položce: kovovou část odkoupí zhotovitel za cenu šrotu, sečteno v situaci | [14 empty] | P | 2
2 | K | 113107222 | Odstranění podkladů nebo krytů strojně plochy jednotlivě přes 200 m2 s přemístěním hmot na skládku na vzdálenost do 20 m nebo s naložením na dopravní prostředek z kameniva hrubého drceného, o tl. vrstvy přes 100 do 200 mm | m2 | 164 |  | 0 | CS ÚRS 2023 01 |  | základní |  | 0 | 0 | 0 | 0.29 | 47.56 | 4 | K | 2 |  |  |  | ROZPOCET | 0 | 0 | 0 | 0 | 0 | 1 | 0 | 4 | 4
| Online PSC |  | https://podminky.urs.cz/item/CS_URS_2023_01/113107222 | [14 empty] | Online PSC | 2
| P |  | Poznámka k položce: Poznámka k položce: plocha změřena pomocí SW v situaci - ŠD | [14 empty] | P | 2
3 | K | 113107332 | Odstranění podkladů nebo krytů strojně plochy jednotlivě do 50 m2 s přemístěním hmot na skládku na vzdálenost do 3 m nebo s naložením na dopravní prostředek z betonu prostého, o tl. vrstvy přes 150 do 300 mm | m2 | 41 |  | 0 | CS ÚRS 2023 01 |  | základní |  | 0 | 0 | 0 | 0.625 | 25.625 | 4 | K | 2 |  |  |  | ROZPOCET | 0 | 0 | 0 | 0 | 0 | 1 | 0 | 4 | 6
| Online PSC |  | https://podminky.urs.cz/item/CS_URS_2023_01/113107332 | [14 empty] | Online PSC | 2
| P |  | Poznámka k položce: Poznámka k položce: plocha změřena pomocí SW v situaci (SO101-2.) - beton | [14 empty] | P | 2
4 | K | 122251104 | Odkopávky a prokopávky nezapažené strojně v hornině třídy těžitelnosti I skupiny 3 přes 100 do 500 m3 | m3 | 190.8 |  | 0 | CS ÚRS 2023 01 |  | základní |  | 0 | 0 | 0 | 0 | 0 | 4 | K | 2 |  |  |  | ROZPOCET | 0 | 0 | 0 | 0 | 0 | 1 | 0 | 4 | 8
| Online PSC |  | https://podminky.urs.cz/item/CS_URS_2023_01/122251104 | [14 empty] | Online PSC | 2
| P |  | Poznámka k položce: Poznámka k položce: spočteno řezovou metodou ze situace a příčných řezů | [14 empty] | P | 2
5 | K | 132251101 | Hloubení nezapažených rýh šířky do 800 mm strojně s urovnáním dna do předepsaného profilu a spádu v hornině třídy těžitelnosti I skupiny 3 do 20 m3 | m3 | 7.695 |  | 0 | CS ÚRS 2023 01 |  | základní |  | 0 | 0 | 0 | 0 | 0 | 4 | K | 2 |  |  |  | ROZPOCET | 0 | 0 | 0 | 0 | 0 | 1 | 0 | 4 | 10
| Online PSC |  | https://podminky.urs.cz/item/CS_URS_2023_01/132251101 | [14 empty] | Online PSC | 2
| P |  | Poznámka k položce: Poznámka k položce: Drenáž - délka změřena pomocí SW v situaci | [14 empty] | P | 2
| VV |  | 28,5*0,6*0,45 |  | 7.695 | [12 empty] | VV | 2 | 2 | True | 0 | ROZPOCET
| VV |  | Součet |  | 7.695 | [12 empty] | VV | 2 | 4 | True | 1 | ROZPOCET
6 | K | 133251101 | Hloubení nezapažených šachet strojně v hornině třídy těžitelnosti I skupiny 3 do 20 m3 | m3 | 4.119 |  | 0 | CS ÚRS 2023 01 |  | základní |  | 0 | 0 | 0 | 0 | 0 | 4 | K | 2 |  |  |  | ROZPOCET | 0 | 0 | 0 | 0 | 0 | 1 | 0 | 4 | 12
| Online PSC |  | https://podminky.urs.cz/item/CS_URS_2023_01/133251101 | [14 empty] | Online PSC | 2
| P |  | Poznámka k položce: Poznámka k položce: Vpust | [14 empty] | P | 2
| VV |  | 0,85*0,85*1,03+1,5*1,5*1,5 |  | 4.119 | [12 empty] | VV | 2 | 2 | True | 0 | ROZPOCET
| VV |  | Součet |  | 4.119 | [12 empty] | VV | 2 | 4 | True | 1 | ROZPOCET
7 | K | 162751117.dp | Vodorovné přemístění výkopku nebo sypaniny po suchu na obvyklém dopravním prostředku, bez naložení výkopku, avšak se složením bez rozhrnutí z horniny třídy těžitelnosti I skupiny 1 až 3 na skládku dle možností a nabídky zhotovitele | m3 | 194.599 |  | 0 | CS ÚRS 2023 01 |  | základní |  | 0 | 0 | 0 | 0 | 0 | 4 | K | 2 |  |  |  | ROZPOCET | 0 | 0 | 0 | 0 | 0 | 1 | 0 | 4 | 14
| Online PSC |  | https://podminky.urs.cz/item/CS_URS_2023_01/162751117.dp | [14 empty] | Online PSC | 2
| P |  | Poznámka k položce: Poznámka k položce: pol. 122251104, pol. 133251101, pol. 132251101, pol. 171151103 | [14 empty] | P | 2
| VV |  | 190,80+4,199+7,70-8,10 |  | 194.599 | [12 empty] | VV | 2 | 2 | True | 0 | ROZPOCET
| VV |  | Součet |  | 194.599 | [12 empty] | VV | 2 | 4 | True | 1 | ROZPOCET
8 | K | 162751117.dp | Vodorovné přemístění výkopku nebo sypaniny po suchu na obvyklém dopravním prostředku, bez naložení výkopku, avšak se složením bez rozhrnutí z horniny třídy těžitelnosti I skupiny 1 až 3 na skládku dle možností a nabídky zhotovitele | m3 | 229.85 |  | 0 | CS ÚRS 2023 01 |  | základní |  | 0 | 0 | 0 | 0 | 0 | 4 | K | 2 |  |  |  | ROZPOCET | 0 | 0 | 0 | 0 | 0 | 1 | 0 | 4 | 16
| Online PSC |  | https://podminky.urs.cz/item/CS_URS_2023_01/162751117.dp | [14 empty] | Online PSC | 2
9 | K | 171251101 | Uložení sypanin do násypů strojně s rozprostřením sypaniny ve vrstvách a s hrubým urovnáním nezhutněných jakékoliv třídy těžitelnosti | m3 | 8.1 |  | 0 | CS ÚRS 2023 01 |  | základní |  | 0 | 0 | 0 | 0 | 0 | 4 | K | 2 |  |  |  | ROZPOCET | 0 | 0 | 0 | 0 | 0 | 1 | 0 | 4 | 18
| Online PSC |  | https://podminky.urs.cz/item/CS_URS_2023_01/171251101 | [14 empty] | Online PSC | 2
| P |  | Poznámka k položce: Poznámka k položce: spočteno řezovou metodou ze situacea příčných řezů - násyp pod TÚ | [14 empty] | P | 2
10 | K | 171201221 | Poplatek za uložení stavebního odpadu na skládce (skládkovné) zeminy a kamení zatříděného do Katalogu odpadů pod kódem 17 05 04 | t | 369.738 |  | 0 | CS ÚRS 2023 01 |  | základní |  | 0 | 0 | 0 | 0 | 0 | 4 | K | 2 |  |  |  | ROZPOCET | 0 | 0 | 0 | 0 | 0 | 1 | 0 | 4 | 20
| Online PSC |  | https://podminky.urs.cz/item/CS_URS_2023_01/171201221 | [14 empty] | Online PSC | 2
| P |  | Poznámka k položce: Poznámka k položce: pol. 162751117.dp | [14 empty] | P | 2
| VV |  | 194,599*1,9 |  | 369.738 | [12 empty] | VV | 2 | 2 | True | 0 | ROZPOCET
| VV |  | Součet |  | 369.738 | [12 empty] | VV | 2 | 4 | True | 1 | ROZPOCET
11 | K | 174151101 | Zásyp sypaninou z jakékoliv horniny strojně s uložením výkopku ve vrstvách se zhutněním jam, šachet, rýh nebo kolem objektů v těchto vykopávkách | m3 | 1.125 |  | 0 | CS ÚRS 2023 01 |  | základní |  | 0 | 0 | 0 | 0 | 0 | 4 | K | 2 |  |  |  | ROZPOCET | 0 | 0 | 0 | 0 | 0 | 1 | 0 | 4 | 22
| Online PSC |  | https://podminky.urs.cz/item/CS_URS_2023_01/174151101 | [14 empty] | Online PSC | 2
| P |  | Poznámka k položce: Poznámka k položce: vsakovací jáma | [14 empty] | P | 2
| VV |  | 1,5*1,5*0,5 |  | 1.125 | [12 empty] | VV | 2 | 2 | True | 0 | ROZPOCET
| VV |  | Součet |  | 1.125 | [12 empty] | VV | 2 | 4 | True | 1 | ROZPOCET
12 | M | 58343959 | kamenivo drcené hrubé frakce 32/63 | t | 4.275 |  | 0 | CS ÚRS 2023 01 |  | základní |  | 0 | 1 | 4.275 | 0 | 0 | 8 | M | 2 |  |  |  | ROZPOCET | 0 | 0 | 0 | 0 | 0 | 1 | 0 | 4 | 24
| P |  | Poznámka k položce: Poznámka k položce: vsakovací jáma | [14 empty] | P | 2
| VV |  | (1,5*1,5*1)*1,9 |  | 4.275 | [12 empty] | VV | 2 | 2 | True | 0 | ROZPOCET
| VV |  | Součet |  | 4.275 | [12 empty] | VV | 2 | 4 | True | 1 | ROZPOCET
13 | K | 175111101 | Obsypání potrubí ručně sypaninou z vhodných hornin třídy těžitelnosti I a II, skupiny 1 až 4 nebo materiálem připraveným podél výkopu ve vzdálenosti do 3 m od jeho kraje pro jakoukoliv hloubku výkopu a míru zhutnění bez prohození sypaniny | m3 | 0.497 |  | 0 | CS ÚRS 2023 01 |  | základní |  | 0 | 0 | 0 | 0 | 0 | 4 | K | 2 |  |  |  | ROZPOCET | 0 | 0 | 0 | 0 | 0 | 1 | 0 | 4 | 26
| Online PSC |  | https://podminky.urs.cz/item/CS_URS_2023_01/175111101 | [14 empty] | Online PSC | 2
| P |  | Poznámka k položce: Poznámka k položce: obsyp vpustí nakoupeným materiálem | [14 empty] | P | 2
| VV |  | (0,85*0,15*1,04)*4-0,15*0,3*0,75 |  | 0.497 | [12 empty] | VV | 2 | 2 | True | 0 | ROZPOCET
| VV |  | Součet |  | 0.497 | [12 empty] | VV | 2 | 4 | True | 1 | ROZPOCET
14 | M | 10310007.dp | Nákup výsivek na vpusti včetně dopravy | m3 | 0.497 |  | 0 |  |  | základní |  | 0 | 0 | 0 | 0 | 0 | 8 | M | 2 |  |  |  | ROZPOCET | 0 | 0 | 0 | 0 | 0 | 1 | 0 | 4 | 28
| P |  | Poznámka k položce: Poznámka k položce: obsyp vpustí (pol. 175111101) | [14 empty] | P | 2
15 | K | 181351103 | Rozprostření a urovnání ornice v rovině nebo ve svahu sklonu do 1:5 strojně při souvislé ploše přes 100 do 500 m2, tl. vrstvy do 200 mm | m2 | 396 |  | 0 | CS ÚRS 2023 01 |  | základní |  | 0 | 0 | 0 | 0 | 0 | 4 | K | 2 |  |  |  | ROZPOCET | 0 | 0 | 0 | 0 | 0 | 1 | 0 | 4 | 30
| Online PSC |  | https://podminky.urs.cz/item/CS_URS_2023_01/181351103 | [14 empty] | Online PSC | 2
| P |  | Poznámka k položce: Poznámka k položce: plocha změřena pomocí SW v situaci | [14 empty] | P | 2
16 | K | 181411131 | Založení trávníku na půdě předem připravené plochy do 1000 m2 výsevem včetně utažení parkového v rovině nebo na svahu do 1:5 | m2 | 396 |  | 0 | CS ÚRS 2023 01 |  | základní |  | 0 | 0 | 0 | 0 | 0 | 4 | K | 2 |  |  |  | ROZPOCET | 0 | 0 | 0 | 0 | 0 | 1 | 0 | 4 | 32
| Online PSC |  | https://podminky.urs.cz/item/CS_URS_2023_01/181411131 | [14 empty] | Online PSC | 2
| P |  | Poznámka k položce: Poznámka k položce: pol. 181351103 | [14 empty] | P | 2
17 | M | 00572410 | osivo směs travní parková | kg | 13.999 |  | 0 | CS ÚRS 2023 01 |  | základní |  | 0 | 0.001 | 0.013999 | 0 | 0 | 8 | M | 2 |  |  |  | ROZPOCET | 0 | 0 | 0 | 0 | 0 | 1 | 0 | 4 | 34
| P |  | Poznámka k položce: Poznámka k položce: z pol. 181411131 - ztratné 1% | [14 empty] | P | 2
| VV |  | 396*0,035*1,01 |  | 13.999 | [12 empty] | VV | 2 | 2 | True | 0 | ROZPOCET
| VV |  | Součet |  | 13.999 | [12 empty] | VV | 2 | 4 | True | 1 | ROZPOCET
18 | M | 10364101 | zemina pro terénní úpravy - ornice | t | 7.524 |  | 0 | CS ÚRS 2023 01 |  | základní |  | 0 | 1 | 7.524 | 0 | 0 | 8 | M | 2 |  |  |  | ROZPOCET | 0 | 0 | 0 | 0 | 0 | 1 | 0 | 4 | 36
| P |  | Poznámka k položce: Poznámka k položce: z pol. 181411131 | [14 empty] | P | 2
| VV |  | 396*0,01*1,9 |  | 7.524 | [12 empty] | VV | 2 | 2 | True | 0 | ROZPOCET
| VV |  | Součet |  | 7.524 | [12 empty] | VV | 2 | 4 | True | 1 | ROZPOCET
19 | K | 181951111 | Úprava pláně vyrovnáním výškových rozdílů strojně v hornině třídy těžitelnosti I, skupiny 1 až 3 bez zhutnění | m2 | 396 |  | 0 | CS ÚRS 2023 01 |  | základní |  | 0 | 0 | 0 | 0 | 0 | 4 | K | 2 |  |  |  | ROZPOCET | 0 | 0 | 0 | 0 | 0 | 1 | 0 | 4 | 38
| Online PSC |  | https://podminky.urs.cz/item/CS_URS_2023_01/181951111 | [14 empty] | Online PSC | 2
20 | K | 181951112 | Úprava pláně vyrovnáním výškových rozdílů strojně v hornině třídy těžitelnosti I, skupiny 1 až 3 se zhutněním | m2 | 492.2 |  | 0 | CS ÚRS 2023 01 |  | základní |  | 0 | 0 | 0 | 0 | 0 | 4 | K | 2 |  |  |  | ROZPOCET | 0 | 0 | 0 | 0 | 0 | 1 | 0 | 4 | 40
| Online PSC |  | https://podminky.urs.cz/item/CS_URS_2023_01/181951112 | [14 empty] | Online PSC | 2
21 | K | 183151117 | Hloubení jam pro výsadbu dřevin strojně v rovině nebo ve svahu do 1:5, objem přes 1,50 do 2,00 m3 | kus | 1 |  | 0 | CS ÚRS 2023 01 |  | základní |  | 0 | 0 | 0 | 0 | 0 | 4 | K | 2 |  |  |  | ROZPOCET | 0 | 0 | 0 | 0 | 0 | 1 | 0 | 4 | -1798992621
| Online PSC |  | https://podminky.urs.cz/item/CS_URS_2023_01/183151117 | [14 empty] | Online PSC | 2
| VV |  | 1x strom ke kácení, 1x strom na výsadbu). | [14 empty] | VV | 2 | 1 | True | 0 | ROZPOCET
| VV |  | 1 |  | 1 | [12 empty] | VV | 2 | 2 | True | 1 | ROZPOCET
22 | K | 184102114 | Výsadba dřeviny s balem do předem vyhloubené jamky se zalitím v rovině nebo na svahu do 1:5, při průměru balu přes 400 do 500 mm | kus | 1 |  | 0 | CS ÚRS 2023 01 |  | základní |  | 0 | 0 | 0 | 0 | 0 | 4 | K | 2 |  |  |  | ROZPOCET | 0 | 0 | 0 | 0 | 0 | 1 | 0 | 4 | -1103480250
| Online PSC |  | https://podminky.urs.cz/item/CS_URS_2023_01/184102114 | [14 empty] | Online PSC | 2
23 | M | 02640445 | habr obecný /Carpinus betulus/ 200-250cm | kus | 1 |  | 0 | CS ÚRS 2023 01 |  | základní |  | 0 | 0.04 | 0.04 | 0 | 0 | 8 | M | 2 |  |  |  | ROZPOCET | 0 | 0 | 0 | 0 | 0 | 1 | 0 | 4 | -659163984
24 | K | 184215132 | Ukotvení dřeviny kůly v rovině nebo na svahu do 1:5 třemi kůly, délky přes 1 do 2 m | kus | 3 |  | 0 | CS ÚRS 2023 01 |  | základní |  | 0 | 5e-05 | 0.00015 | 0 | 0 | 4 | K | 2 |  |  |  | ROZPOCET | 0 | 0 | 0 | 0 | 0 | 1 | 0 | 4 | 241618783
| Online PSC |  | https://podminky.urs.cz/item/CS_URS_2023_01/184215132 | [14 empty] | Online PSC | 2
25 | M | 60591253 | kůl vyvazovací dřevěný impregnovaný D 8cm dl 2m | kus | 3 |  | 0 | CS ÚRS 2023 01 |  | základní |  | 0 | 0.00472 | 0.01416 | 0 | 0 | 8 | M | 2 |  |  |  | ROZPOCET | 0 | 0 | 0 | 0 | 0 | 1 | 0 | 4 | 2113759964
| VV |  | 1*3 'Přepočtené koeficientem množství |  | 3 | [12 empty] | VV | 2 | 2 | False | 1 | ROZPOCET
26 | K | 184501131 | Zhotovení obalu kmene a spodních částí větví stromu z juty ve dvou vrstvách v rovině nebo na svahu do 1:5 | m2 | 4.335 |  | 0 | CS ÚRS 2023 01 |  | základní |  | 0 | 0.00069 | 0.0029911 | 0 | 0 | 4 | K | 2 |  |  |  | ROZPOCET | 0 | 0 | 0 | 0 | 0 | 1 | 0 | 4 | 1367092185
| Online PSC |  | https://podminky.urs.cz/item/CS_URS_2023_01/184501131 | [14 empty] | Online PSC | 2
| VV |  | 1x strom ke kácení, 1x strom na výsadbu). | [14 empty] | VV | 2 | 1 | True | 0 | ROZPOCET
| VV |  | (2*PI*0,3*0,3+2*PI*0,3*2) |  | 4.335 | [12 empty] | VV | 2 | 2 | True | 1 | ROZPOCET
27 | K | 184801121 | Ošetření vysazených dřevin solitérních v rovině nebo na svahu do 1:5 | kus | 1 |  | 0 | CS ÚRS 2023 01 |  | základní |  | 0 | 0 | 0 | 0 | 0 | 4 | K | 2 |  |  |  | ROZPOCET | 0 | 0 | 0 | 0 | 0 | 1 | 0 | 4 | -389220531
| Online PSC |  | https://podminky.urs.cz/item/CS_URS_2023_01/184801121 | [14 empty] | Online PSC | 2
28 | K | 184911431 | Mulčování vysazených rostlin mulčovací kůrou, tl. přes 100 do 150 mm v rovině nebo na svahu do 1:5 | m2 | 0.785 |  | 0 | CS ÚRS 2023 01 |  | základní |  | 0 | 0 | 0 | 0 | 0 | 4 | K | 2 |  |  |  | ROZPOCET | 0 | 0 | 0 | 0 | 0 | 1 | 0 | 4 | -1372224807
| Online PSC |  | https://podminky.urs.cz/item/CS_URS_2023_01/184911431 | [14 empty] | Online PSC | 2
| VV |  | 1x strom ke kácení, 1x strom na výsadbu). | [14 empty] | VV | 2 | 1 | True | 0 | ROZPOCET
| VV |  | Π * r² | [14 empty] | VV | 2 | 1 | True | 0 | ROZPOCET
| VV |  | 3,14*0,5*0,5 |  | 0.785 | [12 empty] | VV | 2 | 2 | True | 1 | ROZPOCET
29 | M | 10391100 | kůra mulčovací VL | m3 | 0.12 |  | 0 | CS ÚRS 2023 01 |  | základní |  | 0 | 0.2 | 0.024 | 0 | 0 | 8 | M | 2 |  |  |  | ROZPOCET | 0 | 0 | 0 | 0 | 0 | 1 | 0 | 4 | 1273826439
| VV |  | 0,785*0,153 'Přepočtené koeficientem množství |  | 0.12 | [12 empty] | VV | 2 | 2 | False | 1 | ROZPOCET
| D | 2 | Zakládání |  |  |  | 0 |  |  |  |  | 0 |  | 7.8122 |  | 0 | 1 | D | 1 |  |  |  | ROZPOCET | [6 empty] | 0
30 | K | 212752412 | Trativody z drenážních trubek pro liniové stavby a komunikace se zřízením štěrkového lože pod trubky a s jejich obsypem v otevřeném výkopu trubka korugovaná sendvičová PE-HD SN 8 perforace 220° DN 150 | m | 28.5 |  | 0 | CS ÚRS 2023 01 |  | základní |  | 0 | 0.27411 | 7.8122 | 0 | 0 | 4 | K | 2 |  |  |  | ROZPOCET | 0 | 0 | 0 | 0 | 0 | 1 | 0 | 4 | 42
| Online PSC |  | https://podminky.urs.cz/item/CS_URS_2023_01/212752412 | [14 empty] | Online PSC | 2
| P |  | Poznámka k položce: Poznámka k položce: délka změřena pomocí SW v situaci, viz. Vzorový příčný řez | [14 empty] | P | 2
| D | 4 | Vodorovné konstrukce |  |  |  | 0 |  |  |  |  | 0 |  | 0.61134 |  | 0 | 1 | D | 1 |  |  |  | ROZPOCET | [6 empty] | 0
31 | K | 451541111 | Lože pod potrubí, stoky a drobné objekty v otevřeném výkopu ze štěrkodrtě 0-63 mm | m3 | 0.072 |  | 0 | CS ÚRS 2023 01 |  | základní |  | 0 | 1.7034 | 0.12264 | 0 | 0 | 4 | K | 2 |  |  |  | ROZPOCET | 0 | 0 | 0 | 0 | 0 | 1 | 0 | 4 | 44
| Online PSC |  | https://podminky.urs.cz/item/CS_URS_2023_01/451541111 | [14 empty] | Online PSC | 2
| P |  | Poznámka k položce: Poznámka k položce: ŠD pod vpusti | [14 empty] | P | 2
| VV |  | 0,85*0,85*0,1 |  | 0.072 | [12 empty] | VV | 2 | 2 | True | 0 | ROZPOCET
| VV |  | Součet |  | 0.072 | [12 empty] | VV | 2 | 4 | True | 1 | ROZPOCET
32 | K | 452311131 | Podkladní a zajišťovací konstrukce z betonu prostého v otevřeném výkopu bez zvýšených nároků na prostředí desky pod potrubí, stoky a drobné objekty z betonu tř. C 12/15 | m3 | 0.174 |  | 0 | CS ÚRS 2023 01 |  | základní |  | 0 | 2.301 | 0.40038 | 0 | 0 | 4 | K | 2 |  |  |  | ROZPOCET | 0 | 0 | 0 | 0 | 0 | 1 | 0 | 4 | 46
| Online PSC |  | https://podminky.urs.cz/item/CS_URS_2023_01/452311131 | [14 empty] | Online PSC | 2
| P |  | Poznámka k položce: Poznámka k položce: bet. deska pod vpusti + obetonování přípojek | [14 empty] | P | 2
| VV |  | 0,85*0,85*0,1+0,45*0,3*0,75 |  | 0.174 | [12 empty] | VV | 2 | 2 | True | 0 | ROZPOCET
| VV |  | Součet |  | 0.174 | [12 empty] | VV | 2 | 4 | True | 1 | ROZPOCET
33 | K | 452386111 | Podkladní a vyrovnávací konstrukce z betonu vyrovnávací prstence z prostého betonu tř. C 25/30 pod poklopy a mříže, výšky do 100 mm | kus | 1 |  | 0 | CS ÚRS 2023 01 |  | základní |  | 0 | 0.088322 | 0.088322 | 0 | 0 | 4 | K | 2 |  |  |  | ROZPOCET | 0 | 0 | 0 | 0 | 0 | 1 | 0 | 4 | 48
| Online PSC |  | https://podminky.urs.cz/item/CS_URS_2023_01/452386111 | [14 empty] | Online PSC | 2
| D | 5 | Komunikace pozemní |  |  |  | 0 |  |  |  |  | 0 |  | 558.9802 |  | 0 | 1 | D | 1 |  |  |  | ROZPOCET | [6 empty] | 0
34 | K | 564851011 | Podklad ze štěrkodrti ŠD s rozprostřením a zhutněním plochy jednotlivě do 100 m2, po zhutnění tl. 150 mm | m2 | 24.5 |  | 0 | CS ÚRS 2023 01 |  | základní |  | 0 | 0.345 | 8.4525 | 0 | 0 | 4 | K | 2 |  |  |  | ROZPOCET | 0 | 0 | 0 | 0 | 0 | 1 | 0 | 4 | 50
| Online PSC |  | https://podminky.urs.cz/item/CS_URS_2023_01/564851011 | [14 empty] | Online PSC | 2
| P |  | Poznámka k položce: Poznámka k položce: plocha změřena pomocí SW v situaci - okapový chodník + bezpečnostní odstup | [14 empty] | P | 2
| VV |  | 17+7,5 |  | 24.5 | [12 empty] | VV | 2 | 2 | True | 0 | ROZPOCET
| VV |  | Součet |  | 24.5 | [12 empty] | VV | 2 | 4 | True | 1 | ROZPOCET
35 | K | 564861111 | Podklad ze štěrkodrti ŠD s rozprostřením a zhutněním plochy přes 100 m2, po zhutnění tl. 200 mm | m2 | 459.7 |  | 0 | CS ÚRS 2023 01 |  | základní |  | 0 | 0.46 | 211.462 | 0 | 0 | 4 | K | 2 |  |  |  | ROZPOCET | 0 | 0 | 0 | 0 | 0 | 1 | 0 | 4 | 52
| Online PSC |  | https://podminky.urs.cz/item/CS_URS_2023_01/564861111 | [14 empty] | Online PSC | 2
| P |  | Poznámka k položce: Poznámka k položce: plocha změřena pomocí SW v situaci - manipulační plocha | [14 empty] | P | 2
36 | K | 564952111 | Podklad z mechanicky zpevněného kameniva MZK (minerální beton) s rozprostřením a s hutněním, po zhutnění tl. 150 mm | m2 | 459.7 |  | 0 | CS ÚRS 2023 01 |  | základní |  | 0 | 0.3719 | 170.9643 | 0 | 0 | 4 | K | 2 |  |  |  | ROZPOCET | 0 | 0 | 0 | 0 | 0 | 1 | 0 | 4 | 54
| Online PSC |  | https://podminky.urs.cz/item/CS_URS_2023_01/564952111 | [14 empty] | Online PSC | 2
| P |  | Poznámka k položce: Poznámka k položce: plocha změřena pomocí SW v situaci - manipulační plocha | [14 empty] | P | 2
37 | K | 565165112 | Asfaltový beton vrstva podkladní ACP 16 (obalované kamenivo střednězrnné - OKS) s rozprostřením a zhutněním v pruhu šířky přes 1,5 do 3 m, po zhutnění tl. 90 mm | m2 | 459.7 |  | 0 | CS ÚRS 2023 01 |  | základní |  | 0 | 0.23737 | 109.119 | 0 | 0 | 4 | K | 2 |  |  |  | ROZPOCET | 0 | 0 | 0 | 0 | 0 | 1 | 0 | 4 | 56
| Online PSC |  | https://podminky.urs.cz/item/CS_URS_2023_01/565165112 | [14 empty] | Online PSC | 2
| P |  | Poznámka k položce: Poznámka k položce: pol. 577134111 | [14 empty] | P | 2
38 | K | 571908111 | Kryt vymývaným dekoračním kamenivem (kačírkem) tl. 200 mm | m2 | 8 |  | 0 | CS ÚRS 2023 01 |  | základní |  | 0 | 0.408 | 3.264 | 0 | 0 | 4 | K | 2 |  |  |  | ROZPOCET | 0 | 0 | 0 | 0 | 0 | 1 | 0 | 4 | 58
| Online PSC |  | https://podminky.urs.cz/item/CS_URS_2023_01/571908111 | [14 empty] | Online PSC | 2
| P |  | Poznámka k položce: Poznámka k položce: plocha změřena pomocí SW v situaci - zásyp kačírkem | [14 empty] | P | 2
39 | K | 573111112 | Postřik infiltrační PI z asfaltu silničního s posypem kamenivem, v množství 1,00 kg/m2 | m2 | 459.7 |  | 0 | CS ÚRS 2023 01 |  | základní |  | 0 | 0.00601 | 2.7628 | 0 | 0 | 4 | K | 2 |  |  |  | ROZPOCET | 0 | 0 | 0 | 0 | 0 | 1 | 0 | 4 | 60
| Online PSC |  | https://podminky.urs.cz/item/CS_URS_2023_01/573111112 | [14 empty] | Online PSC | 2
| P |  | Poznámka k položce: Poznámka k položce: pol. 577134111 | [14 empty] | P | 2
40 | K | 573211107 | Postřik spojovací PS bez posypu kamenivem z asfaltu silničního, v množství 0,30 kg/m2 | m2 | 459.7 |  | 0 | CS ÚRS 2023 01 |  | základní |  | 0 | 0.00031 | 0.14251 | 0 | 0 | 4 | K | 2 |  |  |  | ROZPOCET | 0 | 0 | 0 | 0 | 0 | 1 | 0 | 4 | 62
| Online PSC |  | https://podminky.urs.cz/item/CS_URS_2023_01/573211107 | [14 empty] | Online PSC | 2
| P |  | Poznámka k položce: Poznámka k položce: pol. 577134111 | [14 empty] | P | 2
41 | K | 577134111 | Asfaltový beton vrstva obrusná ACO 11 (ABS) s rozprostřením a se zhutněním z nemodifikovaného asfaltu v pruhu šířky do 3 m tř. I, po zhutnění tl. 40 mm | m2 | 459.7 |  | 0 | CS ÚRS 2023 01 |  | základní |  | 0 | 0.10373 | 47.6847 | 0 | 0 | 4 | K | 2 |  |  |  | ROZPOCET | 0 | 0 | 0 | 0 | 0 | 1 | 0 | 4 | 64
| Online PSC |  | https://podminky.urs.cz/item/CS_URS_2023_01/577134111 | [14 empty] | Online PSC | 2
| P |  | Poznámka k položce: Poznámka k položce: plocha změřena pomocí SW v situaci - manipulační plocha | [14 empty] | P | 2
42 | K | 596211110 | Kladení dlažby z betonových zámkových dlaždic komunikací pro pěší ručně s ložem z kameniva těženého nebo drceného tl. do 40 mm, s vyplněním spár s dvojitým hutněním, vibrováním a se smetením přebytečného materiálu na krajnici tl. 60 mm skupiny A, pro plochy do 50 m2 | m2 | 7.5 |  | 0 | CS ÚRS 2023 01 |  | základní |  | 0 | 0.08922 | 0.66915 | 0 | 0 | 4 | K | 2 |  |  |  | ROZPOCET | 0 | 0 | 0 | 0 | 0 | 1 | 0 | 4 | 66
| Online PSC |  | https://podminky.urs.cz/item/CS_URS_2023_01/596211110 | [14 empty] | Online PSC | 2
| P |  | Poznámka k položce: Poznámka k položce: plocha změřena pomocí SW v situaci - bezpečnostní odstup | [14 empty] | P | 2
43 | M | 59245018 | dlažba tvar obdélník betonová 200x100x60mm přírodní | m2 | 7.575 |  | 0 | CS ÚRS 2023 01 |  | základní |  | 0 | 0.131 | 0.99233 | 0 | 0 | 8 | M | 2 |  |  |  | ROZPOCET | 0 | 0 | 0 | 0 | 0 | 1 | 0 | 4 | 68
| P |  | Poznámka k položce: Poznámka k položce: ztratné 1% - bezpečnostní odstup | [14 empty] | P | 2
| VV |  | 7,5*1,01 "Přepočtené koeficientem množství |  | 7.575 | [12 empty] | VV | 2 | 2 | True | 0 | ROZPOCET
| VV |  | Součet |  | 7.575 | [12 empty] | VV | 2 | 4 | True | 1 | ROZPOCET
44 | K | 596811311 | Kladení velkoformátové dlažby pozemních komunikací a komunikací pro pěší s ložem z kameniva tl. 40 mm, s vyplněním spár, s hutněním, vibrováním a se smetením přebytečného materiálu tl. do 100 mm, velikosti dlaždic do 0,5 m2, pro plochy do 300 m2 | m2 | 17 |  | 0 | CS ÚRS 2023 01 |  | základní |  | 0 | 0.0888 | 1.5096 | 0 | 0 | 4 | K | 2 |  |  |  | ROZPOCET | 0 | 0 | 0 | 0 | 0 | 1 | 0 | 4 | 70
| Online PSC |  | https://podminky.urs.cz/item/CS_URS_2023_01/596811311 | [14 empty] | Online PSC | 2
| P |  | Poznámka k položce: Poznámka k položce: plocha změřena pomocí SW v situaci - okapový chodník | [14 empty] | P | 2
45 | M | 59246003 | dlažba plošná betonová terasová hladká 500x500x50mm | m2 | 17.17 |  | 0 | CS ÚRS 2023 01 |  | základní |  | 0 | 0.114 | 1.9574 | 0 | 0 | 8 | M | 2 |  |  |  | ROZPOCET | 0 | 0 | 0 | 0 | 0 | 1 | 0 | 4 | 72
| P |  | Poznámka k položce: Poznámka k položce: ztratné 1% - okapový chodník | [14 empty] | P | 2
| VV |  | 17*1,01 "Přepočtené koeficientem množství |  | 17.17 | [12 empty] | VV | 2 | 2 | True | 0 | ROZPOCET
| VV |  | Součet |  | 17.17 | [12 empty] | VV | 2 | 4 | True | 1 | ROZPOCET
| D | 8 | Trubní vedení |  |  |  | 0 |  |  |  |  | 0 |  | 1.0139 |  | 0 | 1 | D | 1 |  |  |  | ROZPOCET | [6 empty] | 0
46 | K | 895941302 | Osazení vpusti uliční z betonových dílců DN 450 dno s kalištěm | kus | 1 |  | 0 | CS ÚRS 2023 01 |  | základní |  | 0 | 0.12422 | 0.12422 | 0 | 0 | 4 | K | 2 |  |  |  | ROZPOCET | 0 | 0 | 0 | 0 | 0 | 1 | 0 | 4 | 74
| Online PSC |  | https://podminky.urs.cz/item/CS_URS_2023_01/895941302 | [14 empty] | Online PSC | 2
47 | M | 59223852 | dno pro uliční vpusť s kalovou prohlubní betonové 450x300x50mm | kus | 1 |  | 0 | CS ÚRS 2023 01 |  | základní |  | 0 | 0.072 | 0.072 | 0 | 0 | 8 | M | 2 |  |  |  | ROZPOCET | 0 | 0 | 0 | 0 | 0 | 1 | 0 | 4 | 76
48 | K | 895941313 | Osazení vpusti uliční z betonových dílců DN 450 skruž horní 295 mm | kus | 1 |  | 0 | CS ÚRS 2023 01 |  | základní |  | 0 | 0.029723 | 0.029723 | 0 | 0 | 4 | K | 2 |  |  |  | ROZPOCET | 0 | 0 | 0 | 0 | 0 | 1 | 0 | 4 | 78
| Online PSC |  | https://podminky.urs.cz/item/CS_URS_2023_01/895941313 | [14 empty] | Online PSC | 2
49 | M | 59224485 | vpusť uliční DN 450 skruž horní betonová 450/295x50mm | kus | 1 |  | 0 | CS ÚRS 2023 01 |  | základní |  | 0 | 0.055 | 0.055 | 0 | 0 | 8 | M | 2 |  |  |  | ROZPOCET | 0 | 0 | 0 | 0 | 0 | 1 | 0 | 4 | 80
50 | K | 895941322 | Osazení vpusti uliční z betonových dílců DN 450 skruž středová 295 mm | kus | 1 |  | 0 | CS ÚRS 2023 01 |  | základní |  | 0 | 0.029723 | 0.029723 | 0 | 0 | 4 | K | 2 |  |  |  | ROZPOCET | 0 | 0 | 0 | 0 | 0 | 1 | 0 | 4 | 82
| Online PSC |  | https://podminky.urs.cz/item/CS_URS_2023_01/895941322 | [14 empty] | Online PSC | 2
51 | M | 59224487 | vpusť uliční DN 450 skruž střední betonová 450/295x50mm | kus | 1 |  | 0 | CS ÚRS 2023 01 |  | základní |  | 0 | 0.054 | 0.054 | 0 | 0 | 8 | M | 2 |  |  |  | ROZPOCET | 0 | 0 | 0 | 0 | 0 | 1 | 0 | 4 | 84
52 | K | 895941331 | Osazení vpusti uliční z betonových dílců DN 450 skruž průběžná s výtokem | kus | 1 |  | 0 | CS ÚRS 2023 01 |  | základní |  | 0 | 0.029723 | 0.029723 | 0 | 0 | 4 | K | 2 |  |  |  | ROZPOCET | 0 | 0 | 0 | 0 | 0 | 1 | 0 | 4 | 86
| Online PSC |  | https://podminky.urs.cz/item/CS_URS_2023_01/895941331 | [14 empty] | Online PSC | 2
53 | M | 59223854 | skruž pro uliční vpusť s výtokovým otvorem PVC betonová 450x350x50mm | kus | 1 |  | 0 | CS ÚRS 2023 01 |  | základní |  | 0 | 0.08 | 0.08 | 0 | 0 | 8 | M | 2 |  |  |  | ROZPOCET | 0 | 0 | 0 | 0 | 0 | 1 | 0 | 4 | 88
| P |  | Poznámka k položce: Poznámka k položce: přípojný díl pro DN 150 | [14 empty] | P | 2
54 | K | 899204112 | Osazení mříží litinových včetně rámů a košů na bahno pro třídu zatížení D400, E600 | kus | 1 |  | 0 | CS ÚRS 2023 01 |  | základní |  | 0 | 0.21734 | 0.21734 | 0 | 0 | 4 | K | 2 |  |  |  | ROZPOCET | 0 | 0 | 0 | 0 | 0 | 1 | 0 | 4 | 90
| Online PSC |  | https://podminky.urs.cz/item/CS_URS_2023_01/899204112 | [14 empty] | Online PSC | 2
55 | M | 59224481 | mříž vtoková s rámem pro uliční vpusť 500x500, zatížení 40 tun | kus | 1 |  | 0 | CS ÚRS 2023 01 |  | základní |  | 0 | 0.108 | 0.108 | 0 | 0 | 8 | M | 2 |  |  |  | ROZPOCET | 0 | 0 | 0 | 0 | 0 | 1 | 0 | 4 | 92
56 | M | 59223871 | koš vysoký pro uliční vpusti žárově Pz plech pro rám 500/500mm | kus | 1 |  | 0 | CS ÚRS 2023 01 |  | základní |  | 0 | 0.004 | 0.004 | 0 | 0 | 8 | M | 2 |  |  |  | ROZPOCET | 0 | 0 | 0 | 0 | 0 | 1 | 0 | 4 | 94
57 | K | 899623161 | Obetonování potrubí nebo zdiva stok betonem prostým v otevřeném výkopu, betonem tř. C 20/25 | m3 | 0.084 |  | 0 | CS ÚRS 2023 01 |  | základní |  | 0 | 2.5019 | 0.21016 | 0 | 0 | 4 | K | 2 |  |  |  | ROZPOCET | 0 | 0 | 0 | 0 | 0 | 1 | 0 | 4 | 96
| Online PSC |  | https://podminky.urs.cz/item/CS_URS_2023_01/899623161 | [14 empty] | Online PSC | 2
| P |  | Poznámka k položce: Poznámka k položce: obetonování vpusti | [14 empty] | P | 2
| VV |  | (0,15*0,2*0,85)*2+(0,15*0,2*0,55)*2 |  | 0.084 | [12 empty] | VV | 2 | 2 | True | 0 | ROZPOCET
| VV |  | Součet |  | 0.084 | [12 empty] | VV | 2 | 4 | True | 1 | ROZPOCET
| D | 9 | Ostatní konstrukce a práce, bourání |  |  |  | 0 |  |  |  |  | 0 |  | 31.1978 |  | 0 | 1 | D | 1 |  |  |  | ROZPOCET | [6 empty] | 0
58 | K | 916111123 | Osazení silniční obruby z dlažebních kostek v jedné řadě s ložem tl. přes 50 do 100 mm, s vyplněním a zatřením spár cementovou maltou z drobných kostek s boční opěrou z betonu prostého, do lože z betonu prostého téže značky | m | 105.4 |  | 0 | CS ÚRS 2023 01 |  | základní |  | 0 | 0.089776 | 9.4624 | 0 | 0 | 4 | K | 2 |  |  |  | ROZPOCET | 0 | 0 | 0 | 0 | 0 | 1 | 0 | 4 | 98
| Online PSC |  | https://podminky.urs.cz/item/CS_URS_2023_01/916111123 | [14 empty] | Online PSC | 2
| P |  | Poznámka k položce: Poznámka k položce: délka změřena pomocí SW v situaci | [14 empty] | P | 2
59 | M | 59218560.dp | Krajníky a dílce pro horizontální značky betonové a železobetonové krajník betonový TBX 10-25 25 x 12,5 x 10 přír. | m | 107.508 |  | 0 |  |  | základní |  | 0 | 0 | 0 | 0 | 0 | 8 | M | 2 |  |  |  | ROZPOCET | 0 | 0 | 0 | 0 | 0 | 1 | 0 | 4 | 100
| P |  | Poznámka k položce: Poznámka k položce: pol. 916111123 - ztratné 2% | [14 empty] | P | 2
| VV |  | 105,4*1,02 |  | 107.508 | [12 empty] | VV | 2 | 2 | True | 0 | ROZPOCET
| VV |  | Součet |  | 107.508 | [12 empty] | VV | 2 | 4 | True | 1 | ROZPOCET
60 | K | 916131213 | Osazení silničního obrubníku betonového se zřízením lože, s vyplněním a zatřením spár cementovou maltou stojatého s boční opěrou z betonu prostého, do lože z betonu prostého | m | 7.7 |  | 0 | CS ÚRS 2023 01 |  | základní |  | 0 | 0.1554 | 1.1966 | 0 | 0 | 4 | K | 2 |  |  |  | ROZPOCET | 0 | 0 | 0 | 0 | 0 | 1 | 0 | 4 | 102
| Online PSC |  | https://podminky.urs.cz/item/CS_URS_2023_01/916131213 | [14 empty] | Online PSC | 2
| P |  | Poznámka k položce: Poznámka k položce: délka změřena pomocí SW v situaci | [14 empty] | P | 2
61 | M | 59217034 | obrubník betonový silniční 1000x150x300mm | m | 4.692 |  | 0 | CS ÚRS 2023 01 |  | základní |  | 0 | 0.102 | 0.47858 | 0 | 0 | 8 | M | 2 |  |  |  | ROZPOCET | 0 | 0 | 0 | 0 | 0 | 1 | 0 | 4 | 104
| P |  | Poznámka k položce: Poznámka k položce: ztratné 2% | [14 empty] | P | 2
| VV |  | 4,6*1,02 "Přepočtené koeficientem množství |  | 4.692 | [12 empty] | VV | 2 | 2 | True | 0 | ROZPOCET
| VV |  | Součet |  | 4.692 | [12 empty] | VV | 2 | 4 | True | 1 | ROZPOCET
62 | M | 59217001.dp | obrubník betonový silniční R1 780x150x250mm | kus | 4.08 |  | 0 |  |  | základní |  | 0 | 0 | 0 | 0 | 0 | 8 | M | 2 |  |  |  | ROZPOCET | 0 | 0 | 0 | 0 | 0 | 1 | 0 | 4 | 106
| P |  | Poznámka k položce: Poznámka k položce: pol. 916131213 - ztratné 2 % | [14 empty] | P | 2
| VV |  | 4*1,02 |  | 4.08 | [12 empty] | VV | 2 | 2 | True | 0 | ROZPOCET
| VV |  | Součet |  | 4.08 | [12 empty] | VV | 2 | 4 | True | 1 | ROZPOCET
63 | K | 916231213 | Osazení chodníkového obrubníku betonového se zřízením lože, s vyplněním a zatřením spár cementovou maltou stojatého s boční opěrou z betonu prostého, do lože z betonu prostého | m | 110.3 |  | 0 | CS ÚRS 2023 01 |  | základní |  | 0 | 0.1295 | 14.2838 | 0 | 0 | 4 | K | 2 |  |  |  | ROZPOCET | 0 | 0 | 0 | 0 | 0 | 1 | 0 | 4 | 108
| Online PSC |  | https://podminky.urs.cz/item/CS_URS_2023_01/916231213 | [14 empty] | Online PSC | 2
| P |  | Poznámka k položce: Poznámka k položce: délka změřena pomocí SW v situaci | [14 empty] | P | 2
| VV |  | 61,5+48,8 |  | 110.3 | [12 empty] | VV | 2 | 2 | True | 0 | ROZPOCET
| VV |  | Součet |  | 110.3 | [12 empty] | VV | 2 | 4 | True | 1 | ROZPOCET
64 | M | 59217017 | obrubník betonový chodníkový 1000x100x250mm | m | 62.73 |  | 0 | CS ÚRS 2023 01 |  | základní |  | 0 | 0.05612 | 3.5204 | 0 | 0 | 8 | M | 2 |  |  |  | ROZPOCET | 0 | 0 | 0 | 0 | 0 | 1 | 0 | 4 | 110
| P |  | Poznámka k položce: Poznámka k položce: pol. 916231213 - ztratné 2 % | [14 empty] | P | 2
| VV |  | 61,5*1,02 "Přepočtené koeficientem množství |  | 62.73 | [12 empty] | VV | 2 | 2 | True | 0 | ROZPOCET
| VV |  | Součet |  | 62.73 | [12 empty] | VV | 2 | 4 | True | 1 | ROZPOCET
65 | M | 59217016 | obrubník betonový chodníkový 1000x80x250mm | m | 49.776 |  | 0 | CS ÚRS 2023 01 |  | základní |  | 0 | 0.045 | 2.2399 | 0 | 0 | 8 | M | 2 |  |  |  | ROZPOCET | 0 | 0 | 0 | 0 | 0 | 1 | 0 | 4 | 112
| P |  | Poznámka k položce: Poznámka k položce: pol. 916231213 - ztratné 2 % | [14 empty] | P | 2
| VV |  | 48,8*1,02 "Přepočtené koeficientem množství |  | 49.776 | [12 empty] | VV | 2 | 2 | True | 0 | ROZPOCET
| VV |  | Součet |  | 49.776 | [12 empty] | VV | 2 | 4 | True | 1 | ROZPOCET
66 | K | 919726121 | Geotextilie netkaná pro ochranu, separaci nebo filtraci měrná hmotnost do 200 g/m2 | m2 | 45 |  | 0 | CS ÚRS 2023 01 |  | základní |  | 0 | 0.0003575 | 0.016088 | 0 | 0 | 4 | K | 2 |  |  |  | ROZPOCET | 0 | 0 | 0 | 0 | 0 | 1 | 0 | 4 | 114
| Online PSC |  | https://podminky.urs.cz/item/CS_URS_2023_01/919726121 | [14 empty] | Online PSC | 2
| P |  | Poznámka k položce: Poznámka k položce: vsakovací jáma, prostřich 2% | [14 empty] | P | 2
| VV |  | 1,2*(1,5*6+(0,6+0,4)*28,5) |  | 45 | [12 empty] | VV | 2 | 2 | True | 0 | ROZPOCET
| VV |  | Součet |  | 45 | [12 empty] | VV | 2 | 4 | True | 1 | ROZPOCET
| D | 997 | Přesun sutě |  |  |  | 0 |  |  |  |  | 0 |  | 0 |  | 0 | 1 | D | 1 |  |  |  | ROZPOCET | [6 empty] | 0
67 | K | 997221551.dp | Vodorovná doprava suti bez naložení, ale se složením a s hrubým urovnáním ze sypkých materiálů, dle možností nabídky zhotovitele | t | 47.56 |  | 0 |  |  | základní |  | 0 | 0 | 0 | 0 | 0 | 4 | K | 2 |  |  |  | ROZPOCET | 0 | 0 | 0 | 0 | 0 | 1 | 0 | 4 | 116
| P |  | Poznámka k položce: Poznámka k položce: pol. 113107222 a pol. 113107132 | [14 empty] | P | 2
68 | K | 997221561.dp | Vodorovná doprava suti bez naložení, ale se složením a s hrubým urovnáním z kusových materiálů, dle možností nabídky zhotovitele | t | 25.625 |  | 0 |  |  | základní |  | 0 | 0 | 0 | 0 | 0 | 4 | K | 2 |  |  |  | ROZPOCET | 0 | 0 | 0 | 0 | 0 | 1 | 0 | 4 | 118
| P |  | Poznámka k položce: Poznámka k položce: pol. 113107332 | [14 empty] | P | 2
69 | K | 997221571.dp | Vodorovná doprava vybouraných hmot bez naložení, ale se složením a s hrubým urovnáním, dle možností nabídky zhotovitele | t | 0.5 |  | 0 |  |  | základní |  | 0 | 0 | 0 | 0 | 0 | 4 | K | 2 |  |  |  | ROZPOCET | 0 | 0 | 0 | 0 | 0 | 1 | 0 | 4 | 120
70 | K | 997221615 | Poplatek za uložení stavebního odpadu na skládce (skládkovné) z prostého betonu zatříděného do Katalogu odpadů pod kódem 17 01 01 | t | 26.125 |  | 0 | CS ÚRS 2023 01 |  | základní |  | 0 | 0 | 0 | 0 | 0 | 4 | K | 2 |  |  |  | ROZPOCET | 0 | 0 | 0 | 0 | 0 | 1 | 0 | 4 | 122
| Online PSC |  | https://podminky.urs.cz/item/CS_URS_2023_01/997221615 | [14 empty] | Online PSC | 2
| P |  | Poznámka k položce: Poznámka k položce: pol. 113107132 + pol. 113100013.dp | [14 empty] | P | 2
| VV |  | 25,625+0,5 |  | 26.125 | [12 empty] | VV | 2 | 2 | True | 0 | ROZPOCET
| VV |  | Součet |  | 26.125 | [12 empty] | VV | 2 | 4 | True | 1 | ROZPOCET
71 | K | 997221655 | Poplatek za uložení stavebního odpadu na skládce (skládkovné) zeminy a kamení zatříděného do Katalogu odpadů pod kódem 17 05 04 | t | 47.56 |  | 0 | CS ÚRS 2023 01 |  | základní |  | 0 | 0 | 0 | 0 | 0 | 4 | K | 2 |  |  |  | ROZPOCET | 0 | 0 | 0 | 0 | 0 | 1 | 0 | 4 | 124
| Online PSC |  | https://podminky.urs.cz/item/CS_URS_2023_01/997221655 | [14 empty] | Online PSC | 2
| P |  | Poznámka k položce: Poznámka k položce: pol. 113107222 | [14 empty] | P | 2
| D | 998 | Přesun hmot |  |  |  | 0 |  |  |  |  | 0 |  | 0 |  | 0 | 1 | D | 1 |  |  |  | ROZPOCET | [6 empty] | 0
72 | K | 998225111 | Přesun hmot pro komunikace s krytem z kameniva, monolitickým betonovým nebo živičným dopravní vzdálenost do 200 m jakékoliv délky objektu | t | 84.864 |  | 0 | CS ÚRS 2023 01 |  | základní |  | 0 | 0 | 0 | 0 | 0 | 4 | K | 2 |  |  |  | ROZPOCET | 0 | 0 | 0 | 0 | 0 | 1 | 0 | 4 | 126
| Online PSC |  | https://podminky.urs.cz/item/CS_URS_2023_01/998225111 | [14 empty] | Online PSC | 2
| D | S | Sanace |  |  |  | 0 |  |  |  |  | 0 |  | 0.23826 |  | 0 | 1 | D | 1 |  |  |  | ROZPOCET | [6 empty] | 0
73 | K | 122252204 | Odkopávky a prokopávky nezapažené pro silnice a dálnice strojně v hornině třídy těžitelnosti I přes 100 do 500 m3 | m3 | 229.85 |  | 0 | CS ÚRS 2023 01 |  | základní |  | 0 | 0 | 0 | 0 | 0 | 4 | K | 2 |  |  |  | ROZPOCET | 0 | 0 | 0 | 0 | 0 | 1 | 0 | 4 | 128
| Online PSC |  | https://podminky.urs.cz/item/CS_URS_2023_01/122252204 | [14 empty] | Online PSC | 2
| P |  | Poznámka k položce: Poznámka k položce: plocha změřena pomocí SW v situaci | [14 empty] | P | 2
| VV |  | 459,7*0,5 |  | 229.85 | [12 empty] | VV | 2 | 2 | True | 0 | ROZPOCET
| VV |  | Součet |  | 229.85 | [12 empty] | VV | 2 | 4 | True | 1 | ROZPOCET
74 | K | 162751117.dp | Vodorovné přemístění výkopku nebo sypaniny po suchu na obvyklém dopravním prostředku, bez naložení výkopku, avšak se složením bez rozhrnutí z horniny třídy těžitelnosti I skupiny 1 až 3 na skládku dle možností a nabídky zhotovitele | m3 | 229.85 |  | 0 | CS ÚRS 2023 01 |  | základní |  | 0 | 0 | 0 | 0 | 0 | 4 | K | 2 |  |  |  | ROZPOCET | 0 | 0 | 0 | 0 | 0 | 1 | 0 | 4 | 130
| Online PSC |  | https://podminky.urs.cz/item/CS_URS_2023_01/162751117.dp | [14 empty] | Online PSC | 2
| P |  | Poznámka k položce: Poznámka k položce: pol. 122252204 | [14 empty] | P | 2
75 | K | 564671111.dp | Podklad z kameniva hrubého drceného vel. 0-125 mm, s rozprostřením a zhutněním plochy přes 100 m2, po zhutnění tl. 250 mm | m2 | 919.4 |  | 0 |  |  | základní |  | 0 | 0 | 0 | 0 | 0 | 4 | K | 2 |  |  |  | ROZPOCET | 0 | 0 | 0 | 0 | 0 | 1 | 0 | 4 | 132
| P |  | Poznámka k položce: Poznámka k položce: ve dvou vrstvách, plocha změřena pomocí SW v situaci | [14 empty] | P | 2
| VV |  | 459,7*2 |  | 919.4 | [12 empty] | VV | 2 | 2 | True | 0 | ROZPOCET
| VV |  | Součet |  | 919.4 | [12 empty] | VV | 2 | 4 | True | 1 | ROZPOCET
76 | K | 171201221 | Poplatek za uložení stavebního odpadu na skládce (skládkovné) zeminy a kamení zatříděného do Katalogu odpadů pod kódem 17 05 04 | t | 436.715 |  | 0 | CS ÚRS 2023 01 |  | základní |  | 0 | 0 | 0 | 0 | 0 | 4 | K | 2 |  |  |  | ROZPOCET | 0 | 0 | 0 | 0 | 0 | 1 | 0 | 4 | 134
| Online PSC |  | https://podminky.urs.cz/item/CS_URS_2023_01/171201221 | [14 empty] | Online PSC | 2
| P |  | Poznámka k položce: Poznámka k položce: pol. 122252204 | [14 empty] | P | 2
| VV |  | 229,85*1,9 |  | 436.715 | [12 empty] | VV | 2 | 2 | True | 0 | ROZPOCET
| VV |  | Součet |  | 436.715 | [12 empty] | VV | 2 | 4 | True | 1 | ROZPOCET
77 | K | 919726121 | Geotextilie netkaná pro ochranu, separaci nebo filtraci měrná hmotnost do 200 g/m2 | m2 | 666.45 |  | 0 | CS ÚRS 2023 01 |  | základní |  | 0 | 0.0003575 | 0.23826 | 0 | 0 | 4 | K | 2 |  |  |  | ROZPOCET | 0 | 0 | 0 | 0 | 0 | 1 | 0 | 4 | 136
| Online PSC |  | https://podminky.urs.cz/item/CS_URS_2023_01/919726121 | [14 empty] | Online PSC | 2
| P |  | Poznámka k položce: Poznámka k položce: prostřih 20 % - plocha a délka změřena pomocí SW v situaci | [14 empty] | P | 2
| VV |  | 1,2*(459,7+191,35*0,5) |  | 666.45 | [12 empty] | VV | 2 | 2 | True | 0 | ROZPOCET
| VV |  | Součet |  | 666.45 | [12 empty] | VV | 2 | 4 | True | 1 | ROZPOCET
| D | PSV | Práce a dodávky PSV |  |  |  | 0 |  |  |  |  | 0 |  | 0.056434 |  | 0 | 2 | D | 0 |  |  |  | ROZPOCET | [6 empty] | 0
| D | 711 | Izolace proti vodě, vlhkosti a plynům |  |  |  | 0 |  |  |  |  | 0 |  | 0.056434 |  | 0 | 2 | D | 1 |  |  |  | ROZPOCET | [6 empty] | 0
78 | K | 711161212 | Izolace proti zemní vlhkosti a beztlakové vodě nopovými fóliemi na ploše svislé S vrstva ochranná, odvětrávací a drenážní výška nopku 8,0 mm, tl. fólie do 0,6 mm | m2 | 142.871 |  | 0 | CS ÚRS 2023 01 |  | základní |  | 0 | 0.000395 | 0.056434 | 0 | 0 | 16 | K | 2 |  |  |  | ROZPOCET | 0 | 0 | 0 | 0 | 0 | 1 | 0 | 16 | 138
| Online PSC |  | https://podminky.urs.cz/item/CS_URS_2023_01/711161212 | [14 empty] | Online PSC | 2
| P |  | Poznámka k položce: Poznámka k položce: prostřich 2% | [14 empty] | P | 2
| VV |  | (90,12*(0,5+0,5)+5,5*(0,25*0,25)+30,1*(0,6+0,35))*1,2 |  | 142.871 | [12 empty] | VV | 2 | 2 | True | 0 | ROZPOCET
| VV |  | Součet |  | 142.871 | [12 empty] | VV | 2 | 4 | True | 1 | ROZPOCET

## 000 - VON - Vedlější a os...
{6f807909-7e46-4f08-b6ce-6713e37b4274}
2
| KRYCÍ LIST SOUPISU PRACÍ | [7 empty] | v --- níže se nacházejí doplnkové a pomocné údaje k sestavám --- v | [8 empty] | False
Stavba:
PROJEKTOVÁ DOKUMENTACE PRO VÝSTAVBU NOVÉ HALY V DÍLNÁCH SŠ KRALOVICE
Objekt:
_01 - Nepřímé náklady - modrá
Soupis:
000 - VON - Vedlější a ostatní náklady stavby
| KSO: |  |  |  |  | CC-CZ:
| Místo: |  | p.č.664, 5665/2, 5665/3, obec:Kralovice [559075] |  |  | Datum: | 26. 6. 2023
| Zadavatel: |  |  |  |  | IČ: | 00077704
|  | Střední škola,Kralovice,nám.Osvobození 32,Kralovic |  |  |  | DIČ:
| Uchazeč: |  |  |  |  | IČ: | Vyplň údaj
|  | Vyplň údaj |  |  |  | DIČ: | Vyplň údaj
| Projektant: |  |  |  |  | IČ: | 61169111
|  | TORION, projekční kancelář s.r.o.,Mánesova 1,Plzeň |  |  |  | DIČ:
| Zpracovatel: |  |  |  |  | IČ:
DIČ:
Poznámka:
UPOZORNĚNÍ: Součástí jednotlivých položek soupisu prací jsou i veškeré údaje a souvislosti uvedené v přiložené projektové (zadávací) dokumentaci vč. výkresů - bez nich nelze stanovit cenu prací! V ceně je zahrnuta dodávka, montáž, doprava, veškeré pomocné práce, veškeré montážní a jiné pomůcky a zařízení potřebné k provedení díla, likvidace odpadu a přebytečného materiálu, apod., dále uvedení zařízení do provozu, dokumentace skutečného provedení, v případě potřeby realizační a výrobní dokumentace. V ceně jsou zahrnuty objekty zařízení staveniště včetně oplocení staveniště – umístění po dohodě se stavebníkem. V ceně jsou zahrnuty náklady na staveništní energie ze stávajících rozvodů v areálu, osazení podružného měření – přefakturace na základě dohody se stavebníkem. Při zpracování nabídky je nutné vycházet ze všech částí dokumentace (technické zprávy, výkresové dokumentace a výkazu výměr). Povinností dodavatele je překontrolovat specifikaci materiálu a na případný chybějící materiál nebo výkony upozornit, aby mohly být doceněny. Součástí ceny musí být veškeré náklady, aby cena byla konečná a zahrnovala celou dodávku a montáž akce. Dodávka akce se předpokládá včetně dopravy na stavbu a místo určení, kompletní montáže, veškerého souvisejícího doplňkového, podružného a montážního materiálu tak, aby celá dodávka stavby byla funkční a splňovala všechny předpisy, které se na ni vztahují. Pokud jsou ve výkazu výměr předdefinovány vzorce, dodavatel je ale zodpovědný za jejich překontrolování a za správné uvedení jednotkových i celkových cen.
| Cena bez DPH | [5 empty] | 0
|  |  | Základ daně |  |  | Sazba daně | Výše daně
| DPH | základní | 0 |  |  | 21% | 0
|  | snížená | 0 |  |  | 15% | 0
|  | zákl. přenesená | 0 |  |  | 21% | 0
|  | sníž. přenesená | 0 |  |  | 15% | 0
|  | nulová | 0 |  |  | 0% | 0
| Cena s DPH |  |  | v | CZK |  | 0
REKAPITULACE ČLENĚNÍ SOUPISU PRACÍ
Stavba:
PROJEKTOVÁ DOKUMENTACE PRO VÝSTAVBU NOVÉ HALY V DÍLNÁCH SŠ KRALOVICE
Objekt:
_01 - Nepřímé náklady - modrá
Soupis:
000 - VON - Vedlější a ostatní náklady stavby
Místo: |  |  | p.č.664, 5665/2, 5665/3, obec:Kralovice [559075] |  |  | Datum: | 26. 6. 2023
Zadavatel: |  |  | Střední škola,Kralovice,nám.Osvobození 32,Kralovic |  |  | Projektant: | TORION, projekční kancelář s.r.o.,Mánesova 1,Plzeň
Uchazeč: |  |  | Vyplň údaj |  |  | Zpracovatel:
Kód dílu - Popis | [6 empty] | Cena celkem [CZK]
Náklady stavby celkem | [6 empty] | 0 | [11 empty] | -1
| VRN - Vedlejší rozpočtové náklady | [5 empty] | 0
| VRN1 - Průzkumné, geodetické a projektové práce | [5 empty] | 0
| VRN3 - Zařízení staveniště | [5 empty] | 0
| VRN4 - Inženýrská činnost | [5 empty] | 0
SOUPIS PRACÍ
Stavba:
PROJEKTOVÁ DOKUMENTACE PRO VÝSTAVBU NOVÉ HALY V DÍLNÁCH SŠ KRALOVICE
Objekt:
_01 - Nepřímé náklady - modrá
Soupis:
000 - VON - Vedlější a ostatní náklady stavby
Místo: |  |  | p.č.664, 5665/2, 5665/3, obec:Kralovice [559075] |  |  | Datum: | 26. 6. 2023
Zadavatel: |  |  | Střední škola,Kralovice,nám.Osvobození 32,Kralovic |  |  | Projektant: | TORION, projekční kancelář s.r.o.,Mánesova 1,Plzeň
Uchazeč: |  |  | Vyplň údaj |  |  | Zpracovatel:
PČ | Typ | Kód | Popis | MJ | Množství | J.cena [CZK] | Cena celkem [CZK] | Cenová soustava |  | DPH | J. Nh [h] | Nh celkem [h] | J. hmotnost [t] | Hmotnost celkem [t] | J. suť [t] | Suť Celkem [t]
Náklady soupisu celkem | [6 empty] | 0 |  |  |  |  | 0 |  | 0 |  | 0 |  | D | -1 | [7 empty] | 0
| D | VRN | Vedlejší rozpočtové náklady |  |  |  | 0 |  |  |  |  | 0 |  | 0 |  | 0 | 5 | D | 0 | ROZPOCET | [6 empty] | 0
| D | VRN1 | Průzkumné, geodetické a projektové práce |  |  |  | 0 |  |  |  |  | 0 |  | 0 |  | 0 | 5 | D | 1 | ROZPOCET | [6 empty] | 0
1 | K | 012103000 | Geodetické práce před výstavbou | kus | 1 |  | 0 | CS ÚRS 2023 01 |  | základní |  | 0 | 0 | 0 | 0 | 0 | 1024 | K | 2 | ROZPOCET | 0 | 0 | 0 | 0 | 0 | 1 | 0 | 1024 | 794047935
| Online PSC |  | https://podminky.urs.cz/item/CS_URS_2023_01/012103000 | [14 empty] | Online PSC | 2
2 | K | 012203000 | Geodetické práce při provádění stavby | kus | 1 |  | 0 | CS ÚRS 2023 01 |  | základní |  | 0 | 0 | 0 | 0 | 0 | 1024 | K | 2 | ROZPOCET | 0 | 0 | 0 | 0 | 0 | 1 | 0 | 1024 | 491392999
| Online PSC |  | https://podminky.urs.cz/item/CS_URS_2023_01/012203000 | [14 empty] | Online PSC | 2
3 | K | 012303000 | Geodetické práce po výstavbě | kus | 1 |  | 0 | CS ÚRS 2023 01 |  | základní |  | 0 | 0 | 0 | 0 | 0 | 1024 | K | 2 | ROZPOCET | 0 | 0 | 0 | 0 | 0 | 1 | 0 | 1024 | 1634248066
| Online PSC |  | https://podminky.urs.cz/item/CS_URS_2023_01/012303000 | [14 empty] | Online PSC | 2
4 | K | 013244000 | Dokumentace pro provádění stavby | kus | 1 |  | 0 | CS ÚRS 2023 01 |  | základní |  | 0 | 0 | 0 | 0 | 0 | 1024 | K | 2 | ROZPOCET | 0 | 0 | 0 | 0 | 0 | 1 | 0 | 1024 | 927128303
| Online PSC |  | https://podminky.urs.cz/item/CS_URS_2023_01/013244000 | [14 empty] | Online PSC | 2
| D | VRN3 | Zařízení staveniště |  |  |  | 0 |  |  |  |  | 0 |  | 0 |  | 0 | 5 | D | 1 | ROZPOCET | [6 empty] | 0
5 | K | 030001000 | Zařízení staveniště | kus | 1 |  | 0 | CS ÚRS 2023 01 |  | základní |  | 0 | 0 | 0 | 0 | 0 | 1024 | K | 2 | ROZPOCET | 0 | 0 | 0 | 0 | 0 | 1 | 0 | 1024 | 1245433580
| Online PSC |  | https://podminky.urs.cz/item/CS_URS_2023_01/030001000 | [14 empty] | Online PSC | 2
| D | VRN4 | Inženýrská činnost |  |  |  | 0 |  |  |  |  | 0 |  | 0 |  | 0 | 5 | D | 1 | ROZPOCET | [6 empty] | 0
6 | K | 043154000 | Zkoušky hutnicí | kus | 1 |  | 0 | CS ÚRS 2023 01 |  | základní |  | 0 | 0 | 0 | 0 | 0 | 1024 | K | 2 | ROZPOCET | 0 | 0 | 0 | 0 | 0 | 1 | 0 | 1024 | -1783550602
| Online PSC |  | https://podminky.urs.cz/item/CS_URS_2023_01/043154000 | [14 empty] | Online PSC | 2
7 | K | 044002000 | Revize | kus | 1 |  | 0 | CS ÚRS 2023 01 |  | základní |  | 0 | 0 | 0 | 0 | 0 | 1024 | K | 2 | ROZPOCET | 0 | 0 | 0 | 0 | 0 | 1 | 0 | 1024 | 1632783955
| Online PSC |  | https://podminky.urs.cz/item/CS_URS_2023_01/044002000 | [14 empty] | Online PSC | 2
8 | K | 045203000 | Kompletační činnost | kus | 1 |  | 0 | CS ÚRS 2023 01 |  | základní |  | 0 | 0 | 0 | 0 | 0 | 1024 | K | 2 | ROZPOCET | 0 | 0 | 0 | 0 | 0 | 1 | 0 | 1024 | 462867320
| Online PSC |  | https://podminky.urs.cz/item/CS_URS_2023_01/045203000 | [14 empty] | Online PSC | 2
9 | K | 045303000 | Koordinační činnost | kus | 1 |  | 0 | CS ÚRS 2023 01 |  | základní |  | 0 | 0 | 0 | 0 | 0 | 1024 | K | 2 | ROZPOCET | 0 | 0 | 0 | 0 | 0 | 1 | 0 | 1024 | -245079443
| Online PSC |  | https://podminky.urs.cz/item/CS_URS_2023_01/045303000 | [14 empty] | Online PSC | 2

## D.1.1.2 - ARCHITEKTONICKO...
{8164fa44-be23-4ae2-b311-bb782db7cddf}
2
| KRYCÍ LIST SOUPISU PRACÍ | [7 empty] | v --- níže se nacházejí doplnkové a pomocné údaje k sestavám --- v | [8 empty] | False
Stavba:
PROJEKTOVÁ DOKUMENTACE PRO VÝSTAVBU NOVÉ HALY V DÍLNÁCH SŠ KRALOVICE
Objekt:
_02 - Nezpůsobilé výdaje - žlutá
Soupis:
D.1.1.2 - ARCHITEKTONICKO-STAVEBNÍ ŘEŠENÍ (ASŘ)
| KSO: |  |  |  |  | CC-CZ:
| Místo: |  | p.č.664, 5665/2, 5665/3, obec:Kralovice [559075] |  |  | Datum: | 26. 6. 2023
| Zadavatel: |  |  |  |  | IČ: | 00077704
|  | Střední škola,Kralovice,nám.Osvobození 32,Kralovic |  |  |  | DIČ:
| Uchazeč: |  |  |  |  | IČ: | Vyplň údaj
|  | Vyplň údaj |  |  |  | DIČ: | Vyplň údaj
| Projektant: |  |  |  |  | IČ: | 61169111
|  | TORION, projekční kancelář s.r.o.,Mánesova 1,Plzeň |  |  |  | DIČ:
| Zpracovatel: |  |  |  |  | IČ:
DIČ:
Poznámka:
UPOZORNĚNÍ: Součástí jednotlivých položek soupisu prací jsou i veškeré údaje a souvislosti uvedené v přiložené projektové (zadávací) dokumentaci vč. výkresů - bez nich nelze stanovit cenu prací! V ceně je zahrnuta dodávka, montáž, doprava, veškeré pomocné práce, veškeré montážní a jiné pomůcky a zařízení potřebné k provedení díla, likvidace odpadu a přebytečného materiálu, apod., dále uvedení zařízení do provozu, dokumentace skutečného provedení, v případě potřeby realizační a výrobní dokumentace. V ceně jsou zahrnuty objekty zařízení staveniště včetně oplocení staveniště – umístění po dohodě se stavebníkem. V ceně jsou zahrnuty náklady na staveništní energie ze stávajících rozvodů v areálu, osazení podružného měření – přefakturace na základě dohody se stavebníkem. Při zpracování nabídky je nutné vycházet ze všech částí dokumentace (technické zprávy, výkresové dokumentace a výkazu výměr). Povinností dodavatele je překontrolovat specifikaci materiálu a na případný chybějící materiál nebo výkony upozornit, aby mohly být doceněny. Součástí ceny musí být veškeré náklady, aby cena byla konečná a zahrnovala celou dodávku a montáž akce. Dodávka akce se předpokládá včetně dopravy na stavbu a místo určení, kompletní montáže, veškerého souvisejícího doplňkového, podružného a montážního materiálu tak, aby celá dodávka stavby byla funkční a splňovala všechny předpisy, které se na ni vztahují. Pokud jsou ve výkazu výměr předdefinovány vzorce, dodavatel je ale zodpovědný za jejich překontrolování a za správné uvedení jednotkových i celkových cen.
| Cena bez DPH | [5 empty] | 0
|  |  | Základ daně |  |  | Sazba daně | Výše daně
| DPH | základní | 0 |  |  | 21% | 0
|  | snížená | 0 |  |  | 15% | 0
|  | zákl. přenesená | 0 |  |  | 21% | 0
|  | sníž. přenesená | 0 |  |  | 15% | 0
|  | nulová | 0 |  |  | 0% | 0
| Cena s DPH |  |  | v | CZK |  | 0
REKAPITULACE ČLENĚNÍ SOUPISU PRACÍ
Stavba:
PROJEKTOVÁ DOKUMENTACE PRO VÝSTAVBU NOVÉ HALY V DÍLNÁCH SŠ KRALOVICE
Objekt:
_02 - Nezpůsobilé výdaje - žlutá
Soupis:
D.1.1.2 - ARCHITEKTONICKO-STAVEBNÍ ŘEŠENÍ (ASŘ)
Místo: |  |  | p.č.664, 5665/2, 5665/3, obec:Kralovice [559075] |  |  | Datum: | 26. 6. 2023
Zadavatel: |  |  | Střední škola,Kralovice,nám.Osvobození 32,Kralovic |  |  | Projektant: | TORION, projekční kancelář s.r.o.,Mánesova 1,Plzeň
Uchazeč: |  |  | Vyplň údaj |  |  | Zpracovatel:
Kód dílu - Popis | [6 empty] | Cena celkem [CZK]
Náklady stavby celkem | [6 empty] | 0 | [11 empty] | -1
| HSV - Práce a dodávky HSV | [5 empty] | 0
| 3 - Svislé a kompletní konstrukce | [5 empty] | 0
| 6 - Úpravy povrchů, podlahy a osazování výplní | [5 empty] | 0
| 9 - Ostatní konstrukce a práce, bourání | [5 empty] | 0
| 998 - Přesun hmot | [5 empty] | 0
| PSV - Práce a dodávky PSV | [5 empty] | 0
| 712 - Povlakové krytiny | [5 empty] | 0
| 713 - Izolace tepelné | [5 empty] | 0
| 764 - Konstrukce klempířské | [5 empty] | 0
| 767 - Konstrukce zámečnické | [5 empty] | 0
SOUPIS PRACÍ
Stavba:
PROJEKTOVÁ DOKUMENTACE PRO VÝSTAVBU NOVÉ HALY V DÍLNÁCH SŠ KRALOVICE
Objekt:
_02 - Nezpůsobilé výdaje - žlutá
Soupis:
D.1.1.2 - ARCHITEKTONICKO-STAVEBNÍ ŘEŠENÍ (ASŘ)
Místo: |  |  | p.č.664, 5665/2, 5665/3, obec:Kralovice [559075] |  |  | Datum: | 26. 6. 2023
Zadavatel: |  |  | Střední škola,Kralovice,nám.Osvobození 32,Kralovic |  |  | Projektant: | TORION, projekční kancelář s.r.o.,Mánesova 1,Plzeň
Uchazeč: |  |  | Vyplň údaj |  |  | Zpracovatel:
PČ | Typ | Kód | Popis | MJ | Množství | J.cena [CZK] | Cena celkem [CZK] | Cenová soustava |  | DPH | J. Nh [h] | Nh celkem [h] | J. hmotnost [t] | Hmotnost celkem [t] | J. suť [t] | Suť Celkem [t]
Náklady soupisu celkem | [6 empty] | 0 |  |  |  |  | 0 |  | 16.8804 |  | 0 |  | D | -1 | [10 empty] | 0
| D | HSV | Práce a dodávky HSV |  |  |  | 0 |  |  |  |  | 0 |  | 7.8399 |  | 0 | 1 | D | 0 |  |  |  | ROZPOCET | [6 empty] | 0
| D | 3 | Svislé a kompletní konstrukce |  |  |  | 0 |  |  |  |  | 0 |  | 5.5135 |  | 0 | 1 | D | 1 |  |  |  | ROZPOCET | [6 empty] | 0
16 | K | 311272225 | Zdivo z pórobetonových tvárnic na tenké maltové lože, tl. zdiva 300 mm pevnost tvárnic přes P2 do P4, objemová hmotnost do 450 kg/m3 hladkých | m2 | 32.22 |  | 0 | CS ÚRS 2023 01 |  | základní |  | 0 | 0.17112 | 5.5135 | 0 | 0 | 4 | K | 2 |  |  |  | ROZPOCET | 0 | 0 | 0 | 0 | 0 | 1 | 0 | 4 | 1804540497
| Online PSC |  | https://podminky.urs.cz/item/CS_URS_2023_01/311272225 | [14 empty] | Online PSC | 2
| VV |  | St06 | [14 empty] | VV | 2 | 1 | True | 0 | ROZPOCET
| VV |  | stěna | [14 empty] | VV | 2 | 1 | True | 0 | ROZPOCET
| VV |  | Stěna sklad - nová zeď | [14 empty] | VV | 2 | 1 | True | 0 | ROZPOCET
| VV |  | • venkovní výmalba | [14 empty] | VV | 2 | 1 | True | 0 | ROZPOCET
| VV |  | • venkovní vápenocementová omítka tl. 10 mm | [14 empty] | VV | 2 | 1 | True | 0 | ROZPOCET
| VV |  | "• lepící stěrka + výztužná tkanina (160 g/m2, velikost ok 3,5x3,8 mm), tl. 5 mm" | [14 empty] | VV | 2 | 1 | True | 0 | ROZPOCET
| VV |  | • tepelná izolace - EPS pro kontaktní fasádní zateplovacví systém, tl. 100 mm | [14 empty] | VV | 2 | 1 | True | 0 | ROZPOCET
| VV |  | • lepící hmota na bázi cementu tl.10 mm | [14 empty] | VV | 2 | 1 | True | 0 | ROZPOCET
| VV |  | • nosné tvárnice z autoklávovaného pórobetonu kategorie I, tl. 300 mm | [14 empty] | VV | 2 | 1 | True | 0 | ROZPOCET
| VV |  | • vnitřní omítka tepelněizolační + výztužná tkanina (160 g/m2, velikost ok 3,5x3,8 mm), tl. 10 mm | [14 empty] | VV | 2 | 1 | True | 0 | ROZPOCET
| VV |  | • vnitřní stěrka hlazená tl. 5 mm | [14 empty] | VV | 2 | 1 | True | 0 | ROZPOCET
| VV |  | • výmalba | [14 empty] | VV | 2 | 1 | True | 0 | ROZPOCET
| VV |  | 1.NP - zdivo porobeton tl.300mm | [14 empty] | VV | 2 | 1 | True | 0 | ROZPOCET
| VV |  | 2,7*(3,47+3,56+3,47) |  | 28.35 | [12 empty] | VV | 2 | 2 | True | 0 | ROZPOCET
| VV |  | 2*10,5/2 "trojúhelník štít |  | 10.5 | [12 empty] | VV | 2 | 2 | True | 0 | ROZPOCET
| VV |  | -(2,6*2,55) |  | -6.63 | [12 empty] | VV | 2 | 2 | True | 0 | ROZPOCET
| VV |  | Součet |  | 32.22 | [12 empty] | VV | 2 | 4 | True | 1 | ROZPOCET
| VV |  | St09 | [14 empty] | VV | 2 | 1 | True | 0 | ROZPOCET
| VV |  | stěna | [14 empty] | VV | 2 | 1 | True | 0 | ROZPOCET
| VV |  | Stěna - nadezdívka mezi halou a kotelnou | [14 empty] | VV | 2 | 1 | True | 0 | ROZPOCET
| VV |  | U = 0,192 W/m2K | [14 empty] | VV | 2 | 1 | True | 0 | ROZPOCET
| VV |  | • venkovní výmalba | [14 empty] | VV | 2 | 1 | True | 0 | ROZPOCET
| VV |  | • venkovní vápenocementová omítka tl. 10 mm | [14 empty] | VV | 2 | 1 | True | 0 | ROZPOCET
| VV |  | "• lepící stěrka + výztužná tkanina (160 g/m2, velikost ok 3,5x3,8 mm), tl. 5 mm" | [14 empty] | VV | 2 | 1 | True | 0 | ROZPOCET
| VV |  | • tepelná izolace - EPS pro kontaktní fasádní zateplovacví systém, tl. 80 mm (150 mm) | [14 empty] | VV | 2 | 1 | True | 0 | ROZPOCET
| VV |  | • lepící hmota na bázi cementu pro ETICS, tl.10 mm | [14 empty] | VV | 2 | 1 | True | 0 | ROZPOCET
| VV |  | • nosné tvárnice z autoklávovaného pórobetonu kategorie I, tl. 300 mm | [14 empty] | VV | 2 | 1 | True | 0 | ROZPOCET
| VV |  | • vnitřní omítka tepelněizolační + výztužná tkanina (160 g/m2, velikost ok 3,5x3,8 mm), tl. 10 mm | [14 empty] | VV | 2 | 1 | True | 0 | ROZPOCET
| VV |  | • vnitřní stěrka hlazená tl. 5 mm | [14 empty] | VV | 2 | 1 | True | 0 | ROZPOCET
| VV |  | • výmalba | [14 empty] | VV | 2 | 1 | True | 0 | ROZPOCET
| VV |  | 2*5,7 |  | 11.4 | [12 empty] | VV | 2 | 2 | True | 0 | ROZPOCET
| VV |  | Součet |  | 11.4 | [12 empty] | VV | 2 | 4 | True | 0 | ROZPOCET
| D | 6 | Úpravy povrchů, podlahy a osazování výplní |  |  |  | 0 |  |  |  |  | 0 |  | 2.3264 |  | 0 | 1 | D | 1 |  |  |  | ROZPOCET | [6 empty] | 0
28 | K | 612131121 | Podkladní a spojovací vrstva vnitřních omítaných ploch penetrace disperzní nanášená ručně stěn | m2 | 36.63 |  | 0 | CS ÚRS 2023 01 |  | základní |  | 0 | 0.000263 | 0.0096337 | 0 | 0 | 4 | K | 2 |  |  |  | ROZPOCET | 0 | 0 | 0 | 0 | 0 | 1 | 0 | 4 | -1856323329
| Online PSC |  | https://podminky.urs.cz/item/CS_URS_2023_01/612131121 | [14 empty] | Online PSC | 2
| VV |  | St06 | [14 empty] | VV | 2 | 1 | True | 0 | ROZPOCET
| VV |  | stěna | [14 empty] | VV | 2 | 1 | True | 0 | ROZPOCET
| VV |  | Stěna sklad - nová zeď | [14 empty] | VV | 2 | 1 | True | 0 | ROZPOCET
| VV |  | • venkovní výmalba | [14 empty] | VV | 2 | 1 | True | 0 | ROZPOCET
| VV |  | • venkovní vápenocementová omítka tl. 10 mm | [14 empty] | VV | 2 | 1 | True | 0 | ROZPOCET
| VV |  | "• lepící stěrka + výztužná tkanina (160 g/m2, velikost ok 3,5x3,8 mm), tl. 5 mm" | [14 empty] | VV | 2 | 1 | True | 0 | ROZPOCET
| VV |  | • tepelná izolace - EPS pro kontaktní fasádní zateplovacví systém, tl. 100 mm | [14 empty] | VV | 2 | 1 | True | 0 | ROZPOCET
| VV |  | • lepící hmota na bázi cementu tl.10 mm | [14 empty] | VV | 2 | 1 | True | 0 | ROZPOCET
| VV |  | • nosné tvárnice z autoklávovaného pórobetonu kategorie I, tl. 300 mm | [14 empty] | VV | 2 | 1 | True | 0 | ROZPOCET
| VV |  | • vnitřní omítka tepelněizolační + výztužná tkanina (160 g/m2, velikost ok 3,5x3,8 mm), tl. 10 mm | [14 empty] | VV | 2 | 1 | True | 0 | ROZPOCET
| VV |  | • vnitřní stěrka hlazená tl. 5 mm | [14 empty] | VV | 2 | 1 | True | 0 | ROZPOCET
| VV |  | • výmalba | [14 empty] | VV | 2 | 1 | True | 0 | ROZPOCET
| VV |  | 1.NP - zdivo porobeton tl.300mm - vni omítka | [14 empty] | VV | 2 | 1 | True | 0 | ROZPOCET
| VV |  | 2,9*(10,5) |  | 30.45 | [12 empty] | VV | 2 | 2 | True | 0 | ROZPOCET
| VV |  | 2*10,5/2 "trojúhelník štít |  | 10.5 | [12 empty] | VV | 2 | 2 | True | 0 | ROZPOCET
| VV |  | -(2,6*2,55) |  | -6.63 | [12 empty] | VV | 2 | 2 | True | 0 | ROZPOCET
| VV |  | ostění | [14 empty] | VV | 2 | 1 | True | 0 | ROZPOCET
| VV |  | 0,3*(2,6+2,55*2) |  | 2.31 | [12 empty] | VV | 2 | 2 | True | 0 | ROZPOCET
| VV |  | Součet |  | 36.63 | [12 empty] | VV | 2 | 4 | True | 1 | ROZPOCET
| VV |  | Začištění stávající omítky. | [14 empty] | VV | 2 | 1 | True | 0 | ROZPOCET
| VV |  | 0,5 m od nových konstrukcí | [14 empty] | VV | 2 | 1 | True | 0 | ROZPOCET
| VV |  | 2,9*0,5*2 |  | 2.9 | [12 empty] | VV | 2 | 2 | True | 0 | ROZPOCET
| VV |  | 2*0,5*2 |  | 2 | [12 empty] | VV | 2 | 2 | True | 0 | ROZPOCET
| VV |  | St09 | [14 empty] | VV | 2 | 1 | True | 0 | ROZPOCET
| VV |  | stěna | [14 empty] | VV | 2 | 1 | True | 0 | ROZPOCET
| VV |  | Stěna - nadezdívka mezi halou a kotelnou | [14 empty] | VV | 2 | 1 | True | 0 | ROZPOCET
| VV |  | U = 0,192 W/m2K | [14 empty] | VV | 2 | 1 | True | 0 | ROZPOCET
| VV |  | • venkovní výmalba | [14 empty] | VV | 2 | 1 | True | 0 | ROZPOCET
| VV |  | • venkovní vápenocementová omítka tl. 10 mm | [14 empty] | VV | 2 | 1 | True | 0 | ROZPOCET
| VV |  | "• lepící stěrka + výztužná tkanina (160 g/m2, velikost ok 3,5x3,8 mm), tl. 5 mm" | [14 empty] | VV | 2 | 1 | True | 0 | ROZPOCET
| VV |  | • tepelná izolace - EPS pro kontaktní fasádní zateplovacví systém, tl. 80 mm (150 mm) | [14 empty] | VV | 2 | 1 | True | 0 | ROZPOCET
| VV |  | • lepící hmota na bázi cementu pro ETICS, tl.10 mm | [14 empty] | VV | 2 | 1 | True | 0 | ROZPOCET
| VV |  | • nosné tvárnice z autoklávovaného pórobetonu kategorie I, tl. 300 mm | [14 empty] | VV | 2 | 1 | True | 0 | ROZPOCET
| VV |  | • vnitřní omítka tepelněizolační + výztužná tkanina (160 g/m2, velikost ok 3,5x3,8 mm), tl. 10 mm | [14 empty] | VV | 2 | 1 | True | 0 | ROZPOCET
| VV |  | • vnitřní stěrka hlazená tl. 5 mm | [14 empty] | VV | 2 | 1 | True | 0 | ROZPOCET
| VV |  | • výmalba | [14 empty] | VV | 2 | 1 | True | 0 | ROZPOCET
| VV |  | 2*5,7 |  | 11.4 | [12 empty] | VV | 2 | 2 | True | 0 | ROZPOCET
| VV |  | St10 | [14 empty] | VV | 2 | 1 | True | 0 | ROZPOCET
| VV |  | předstěna | [14 empty] | VV | 2 | 1 | True | 0 | ROZPOCET
| VV |  | Předstěna - předstěna kolem komínového tělesa | [14 empty] | VV | 2 | 1 | True | 0 | ROZPOCET
| VV |  | • komínové tvárnice | [14 empty] | VV | 2 | 1 | True | 0 | ROZPOCET
| VV |  | • cihelné bloky broušené, pevnost v tlaku: 12,5 MPa, hmotnost: 13,1 kg, tl. 300 mm | [14 empty] | VV | 2 | 1 | True | 0 | ROZPOCET
| VV |  | • lepící stěrka + výztužná tkanina (160 g/m2, velikost ok 3,5x3,8 mm), tl. 5 mm | [14 empty] | VV | 2 | 1 | True | 0 | ROZPOCET
| VV |  | • vnitřní hlazená omítka tl. 10 mm | [14 empty] | VV | 2 | 1 | True | 0 | ROZPOCET
| VV |  | • výmalba | [14 empty] | VV | 2 | 1 | True | 0 | ROZPOCET
| VV |  | KT01 - celková výška: 6930 mm,výška pod střešním pláštěm: 5280 mm | [14 empty] | VV | 2 | 1 | True | 0 | ROZPOCET
| VV |  | 5,3*(2*2+1*2) |  | 31.8 | [12 empty] | VV | 2 | 2 | True | 0 | ROZPOCET
| VV |  | Mezisoučet |  | 48.1 | [12 empty] | VV | 2 | 3 | True | 0 | ROZPOCET
| VV |  | St12 | [14 empty] | VV | 2 | 1 | True | 0 | ROZPOCET
| VV |  | dozdívky | [14 empty] | VV | 2 | 1 | True | 0 | ROZPOCET
| VV |  | Dozdívky otvorů | [14 empty] | VV | 2 | 1 | True | 0 | ROZPOCET
| VV |  | • výmalba | [14 empty] | VV | 2 | 1 | True | 0 | ROZPOCET
| VV |  | • vnitřní stěrka hlazená tl. 5 mm | [14 empty] | VV | 2 | 1 | True | 0 | ROZPOCET
| VV |  | • vnitřní omítka tepelněizolační + výztužná tkanina (160 g/m2, velikost ok 3,5x3,8 mm), tl. 10 mm | [14 empty] | VV | 2 | 1 | True | 0 | ROZPOCET
| VV |  | • tvárnice z autoklávovaného pórobetonu kategorie I, tl. 50-500 mm | [14 empty] | VV | 2 | 1 | True | 0 | ROZPOCET
| VV |  | • vnitřní omítka tepelněizolační + výztužná tkanina (160 g/m2, velikost ok 3,5x3,8 mm), tl. 10 mm | [14 empty] | VV | 2 | 1 | True | 0 | ROZPOCET
| VV |  | • vnitřní stěrka hlazená tl. 5 mm | [14 empty] | VV | 2 | 1 | True | 0 | ROZPOCET
| VV |  | • výmalba | [14 empty] | VV | 2 | 1 | True | 0 | ROZPOCET
| VV |  | m.č.101, 106, 107,121, 125,126,129,13 | [14 empty] | VV | 2 | 1 | True | 0 | ROZPOCET
| VV |  | 1,5*(0,8*2,01)*2 "106 |  | 4.824 | [12 empty] | VV | 2 | 2 | True | 0 | ROZPOCET
| VV |  | 1,5*(1,55*2,03)*2 "107 |  | 9.44 | [12 empty] | VV | 2 | 2 | True | 0 | ROZPOCET
| VV |  | 1,5*(0,9*1,2*2)*2 "107 |  | 6.48 | [12 empty] | VV | 2 | 2 | True | 0 | ROZPOCET
| VV |  | 1,5*(0,9*2,05)*2 "126 |  | 5.535 | [12 empty] | VV | 2 | 2 | True | 0 | ROZPOCET
| VV |  | Mezisoučet |  | 26.279 | [12 empty] | VV | 2 | 3 | True | 0 | ROZPOCET
| VV |  | Součet |  | 74.379 | [12 empty] | VV | 2 | 4 | True | 0 | ROZPOCET
29 | K | 612142001 | Potažení vnitřních ploch pletivem v ploše nebo pruzích, na plném podkladu sklovláknitým vtlačením do tmelu stěn | m2 | 36.63 |  | 0 | CS ÚRS 2023 01 |  | základní |  | 0 | 0.004384 | 0.16059 | 0 | 0 | 4 | K | 2 |  |  |  | ROZPOCET | 0 | 0 | 0 | 0 | 0 | 1 | 0 | 4 | 2016721616
| Online PSC |  | https://podminky.urs.cz/item/CS_URS_2023_01/612142001 | [14 empty] | Online PSC | 2
| VV |  | St06 | [14 empty] | VV | 2 | 1 | True | 0 | ROZPOCET
| VV |  | stěna | [14 empty] | VV | 2 | 1 | True | 0 | ROZPOCET
| VV |  | Stěna sklad - nová zeď | [14 empty] | VV | 2 | 1 | True | 0 | ROZPOCET
| VV |  | • venkovní výmalba | [14 empty] | VV | 2 | 1 | True | 0 | ROZPOCET
| VV |  | • venkovní vápenocementová omítka tl. 10 mm | [14 empty] | VV | 2 | 1 | True | 0 | ROZPOCET
| VV |  | "• lepící stěrka + výztužná tkanina (160 g/m2, velikost ok 3,5x3,8 mm), tl. 5 mm" | [14 empty] | VV | 2 | 1 | True | 0 | ROZPOCET
| VV |  | • tepelná izolace - EPS pro kontaktní fasádní zateplovacví systém, tl. 100 mm | [14 empty] | VV | 2 | 1 | True | 0 | ROZPOCET
| VV |  | • lepící hmota na bázi cementu tl.10 mm | [14 empty] | VV | 2 | 1 | True | 0 | ROZPOCET
| VV |  | • nosné tvárnice z autoklávovaného pórobetonu kategorie I, tl. 300 mm | [14 empty] | VV | 2 | 1 | True | 0 | ROZPOCET
| VV |  | • vnitřní omítka tepelněizolační + výztužná tkanina (160 g/m2, velikost ok 3,5x3,8 mm), tl. 10 mm | [14 empty] | VV | 2 | 1 | True | 0 | ROZPOCET
| VV |  | • vnitřní stěrka hlazená tl. 5 mm | [14 empty] | VV | 2 | 1 | True | 0 | ROZPOCET
| VV |  | • výmalba | [14 empty] | VV | 2 | 1 | True | 0 | ROZPOCET
| VV |  | 1.NP - zdivo porobeton tl.300mm - vni omítka | [14 empty] | VV | 2 | 1 | True | 0 | ROZPOCET
| VV |  | 2,9*(10,5) |  | 30.45 | [12 empty] | VV | 2 | 2 | True | 0 | ROZPOCET
| VV |  | 2*10,5/2 "trojúhelník štít |  | 10.5 | [12 empty] | VV | 2 | 2 | True | 0 | ROZPOCET
| VV |  | -(2,6*2,55) |  | -6.63 | [12 empty] | VV | 2 | 2 | True | 0 | ROZPOCET
| VV |  | ostění | [14 empty] | VV | 2 | 1 | True | 0 | ROZPOCET
| VV |  | 0,3*(2,6+2,55*2) |  | 2.31 | [12 empty] | VV | 2 | 2 | True | 0 | ROZPOCET
| VV |  | Součet |  | 36.63 | [12 empty] | VV | 2 | 4 | True | 1 | ROZPOCET
| VV |  | Začištění stávající omítky. | [14 empty] | VV | 2 | 1 | True | 0 | ROZPOCET
| VV |  | 0,5 m od nových konstrukcí | [14 empty] | VV | 2 | 1 | True | 0 | ROZPOCET
| VV |  | 2,9*0,5*2 |  | 2.9 | [12 empty] | VV | 2 | 2 | True | 0 | ROZPOCET
| VV |  | 2*0,5*2 |  | 2 | [12 empty] | VV | 2 | 2 | True | 0 | ROZPOCET
| VV |  | St09 | [14 empty] | VV | 2 | 1 | True | 0 | ROZPOCET
| VV |  | stěna | [14 empty] | VV | 2 | 1 | True | 0 | ROZPOCET
| VV |  | Stěna - nadezdívka mezi halou a kotelnou | [14 empty] | VV | 2 | 1 | True | 0 | ROZPOCET
| VV |  | U = 0,192 W/m2K | [14 empty] | VV | 2 | 1 | True | 0 | ROZPOCET
| VV |  | • venkovní výmalba | [14 empty] | VV | 2 | 1 | True | 0 | ROZPOCET
| VV |  | • venkovní vápenocementová omítka tl. 10 mm | [14 empty] | VV | 2 | 1 | True | 0 | ROZPOCET
| VV |  | "• lepící stěrka + výztužná tkanina (160 g/m2, velikost ok 3,5x3,8 mm), tl. 5 mm" | [14 empty] | VV | 2 | 1 | True | 0 | ROZPOCET
| VV |  | • tepelná izolace - EPS pro kontaktní fasádní zateplovacví systém, tl. 80 mm (150 mm) | [14 empty] | VV | 2 | 1 | True | 0 | ROZPOCET
| VV |  | • lepící hmota na bázi cementu pro ETICS, tl.10 mm | [14 empty] | VV | 2 | 1 | True | 0 | ROZPOCET
| VV |  | • nosné tvárnice z autoklávovaného pórobetonu kategorie I, tl. 300 mm | [14 empty] | VV | 2 | 1 | True | 0 | ROZPOCET
| VV |  | • vnitřní omítka tepelněizolační + výztužná tkanina (160 g/m2, velikost ok 3,5x3,8 mm), tl. 10 mm | [14 empty] | VV | 2 | 1 | True | 0 | ROZPOCET
| VV |  | • vnitřní stěrka hlazená tl. 5 mm | [14 empty] | VV | 2 | 1 | True | 0 | ROZPOCET
| VV |  | • výmalba | [14 empty] | VV | 2 | 1 | True | 0 | ROZPOCET
| VV |  | 2*5,7 |  | 11.4 | [12 empty] | VV | 2 | 2 | True | 0 | ROZPOCET
| VV |  | St10 | [14 empty] | VV | 2 | 1 | True | 0 | ROZPOCET
| VV |  | předstěna | [14 empty] | VV | 2 | 1 | True | 0 | ROZPOCET
| VV |  | Předstěna - předstěna kolem komínového tělesa | [14 empty] | VV | 2 | 1 | True | 0 | ROZPOCET
| VV |  | • komínové tvárnice | [14 empty] | VV | 2 | 1 | True | 0 | ROZPOCET
| VV |  | • cihelné bloky broušené, pevnost v tlaku: 12,5 MPa, hmotnost: 13,1 kg, tl. 300 mm | [14 empty] | VV | 2 | 1 | True | 0 | ROZPOCET
| VV |  | • lepící stěrka + výztužná tkanina (160 g/m2, velikost ok 3,5x3,8 mm), tl. 5 mm | [14 empty] | VV | 2 | 1 | True | 0 | ROZPOCET
| VV |  | • vnitřní hlazená omítka tl. 10 mm | [14 empty] | VV | 2 | 1 | True | 0 | ROZPOCET
| VV |  | • výmalba | [14 empty] | VV | 2 | 1 | True | 0 | ROZPOCET
| VV |  | KT01 - celková výška: 6930 mm,výška pod střešním pláštěm: 5280 mm | [14 empty] | VV | 2 | 1 | True | 0 | ROZPOCET
| VV |  | 5,3*(2*2+1*2) |  | 31.8 | [12 empty] | VV | 2 | 2 | True | 0 | ROZPOCET
| VV |  | Mezisoučet |  | 48.1 | [12 empty] | VV | 2 | 3 | True | 0 | ROZPOCET
| VV |  | St12 | [14 empty] | VV | 2 | 1 | True | 0 | ROZPOCET
| VV |  | dozdívky | [14 empty] | VV | 2 | 1 | True | 0 | ROZPOCET
| VV |  | Dozdívky otvorů | [14 empty] | VV | 2 | 1 | True | 0 | ROZPOCET
| VV |  | • výmalba | [14 empty] | VV | 2 | 1 | True | 0 | ROZPOCET
| VV |  | • vnitřní stěrka hlazená tl. 5 mm | [14 empty] | VV | 2 | 1 | True | 0 | ROZPOCET
| VV |  | • vnitřní omítka tepelněizolační + výztužná tkanina (160 g/m2, velikost ok 3,5x3,8 mm), tl. 10 mm | [14 empty] | VV | 2 | 1 | True | 0 | ROZPOCET
| VV |  | • tvárnice z autoklávovaného pórobetonu kategorie I, tl. 50-500 mm | [14 empty] | VV | 2 | 1 | True | 0 | ROZPOCET
| VV |  | • vnitřní omítka tepelněizolační + výztužná tkanina (160 g/m2, velikost ok 3,5x3,8 mm), tl. 10 mm | [14 empty] | VV | 2 | 1 | True | 0 | ROZPOCET
| VV |  | • vnitřní stěrka hlazená tl. 5 mm | [14 empty] | VV | 2 | 1 | True | 0 | ROZPOCET
| VV |  | • výmalba | [14 empty] | VV | 2 | 1 | True | 0 | ROZPOCET
| VV |  | m.č.101, 106, 107,121, 125,126,129,13 | [14 empty] | VV | 2 | 1 | True | 0 | ROZPOCET
| VV |  | 1,5*(0,8*2,01)*2 "106 |  | 4.824 | [12 empty] | VV | 2 | 2 | True | 0 | ROZPOCET
| VV |  | 1,5*(1,55*2,03)*2 "107 |  | 9.44 | [12 empty] | VV | 2 | 2 | True | 0 | ROZPOCET
| VV |  | 1,5*(0,9*1,2*2)*2 "107 |  | 6.48 | [12 empty] | VV | 2 | 2 | True | 0 | ROZPOCET
| VV |  | 1,5*(0,9*2,05)*2 "126 |  | 5.535 | [12 empty] | VV | 2 | 2 | True | 0 | ROZPOCET
| VV |  | Mezisoučet |  | 26.279 | [12 empty] | VV | 2 | 3 | True | 0 | ROZPOCET
| VV |  | Součet |  | 74.379 | [12 empty] | VV | 2 | 4 | True | 0 | ROZPOCET
30 | K | 612181001 | Sádrová stěrka vnitřních povrchů tloušťky do 3 mm bez penetrace, včetně následného přebroušení svislých konstrukcí stěn v podlaží i na schodišti | m2 | 36.63 |  | 0 | CS ÚRS 2023 01 |  | základní |  | 0 | 0.0039054 | 0.14305 | 0 | 0 | 4 | K | 2 |  |  |  | ROZPOCET | 0 | 0 | 0 | 0 | 0 | 1 | 0 | 4 | -675737954
| Online PSC |  | https://podminky.urs.cz/item/CS_URS_2023_01/612181001 | [14 empty] | Online PSC | 2
| VV |  | St06 | [14 empty] | VV | 2 | 1 | True | 0 | ROZPOCET
| VV |  | stěna | [14 empty] | VV | 2 | 1 | True | 0 | ROZPOCET
| VV |  | Stěna sklad - nová zeď | [14 empty] | VV | 2 | 1 | True | 0 | ROZPOCET
| VV |  | • venkovní výmalba | [14 empty] | VV | 2 | 1 | True | 0 | ROZPOCET
| VV |  | • venkovní vápenocementová omítka tl. 10 mm | [14 empty] | VV | 2 | 1 | True | 0 | ROZPOCET
| VV |  | "• lepící stěrka + výztužná tkanina (160 g/m2, velikost ok 3,5x3,8 mm), tl. 5 mm" | [14 empty] | VV | 2 | 1 | True | 0 | ROZPOCET
| VV |  | • tepelná izolace - EPS pro kontaktní fasádní zateplovacví systém, tl. 100 mm | [14 empty] | VV | 2 | 1 | True | 0 | ROZPOCET
| VV |  | • lepící hmota na bázi cementu tl.10 mm | [14 empty] | VV | 2 | 1 | True | 0 | ROZPOCET
| VV |  | • nosné tvárnice z autoklávovaného pórobetonu kategorie I, tl. 300 mm | [14 empty] | VV | 2 | 1 | True | 0 | ROZPOCET
| VV |  | • vnitřní omítka tepelněizolační + výztužná tkanina (160 g/m2, velikost ok 3,5x3,8 mm), tl. 10 mm | [14 empty] | VV | 2 | 1 | True | 0 | ROZPOCET
| VV |  | • vnitřní stěrka hlazená tl. 5 mm | [14 empty] | VV | 2 | 1 | True | 0 | ROZPOCET
| VV |  | • výmalba | [14 empty] | VV | 2 | 1 | True | 0 | ROZPOCET
| VV |  | 1.NP - zdivo porobeton tl.300mm - vni omítka | [14 empty] | VV | 2 | 1 | True | 0 | ROZPOCET
| VV |  | 2,9*(10,5) |  | 30.45 | [12 empty] | VV | 2 | 2 | True | 0 | ROZPOCET
| VV |  | 2*10,5/2 "trojúhelník štít |  | 10.5 | [12 empty] | VV | 2 | 2 | True | 0 | ROZPOCET
| VV |  | -(2,6*2,55) |  | -6.63 | [12 empty] | VV | 2 | 2 | True | 0 | ROZPOCET
| VV |  | ostění | [14 empty] | VV | 2 | 1 | True | 0 | ROZPOCET
| VV |  | 0,3*(2,6+2,55*2) |  | 2.31 | [12 empty] | VV | 2 | 2 | True | 0 | ROZPOCET
| VV |  | Součet |  | 36.63 | [12 empty] | VV | 2 | 4 | True | 1 | ROZPOCET
| VV |  | Začištění stávající omítky. | [14 empty] | VV | 2 | 1 | True | 0 | ROZPOCET
| VV |  | 0,5 m od nových konstrukcí | [14 empty] | VV | 2 | 1 | True | 0 | ROZPOCET
| VV |  | 2,9*0,5*2 |  | 2.9 | [12 empty] | VV | 2 | 2 | True | 0 | ROZPOCET
| VV |  | 2*0,5*2 |  | 2 | [12 empty] | VV | 2 | 2 | True | 0 | ROZPOCET
| VV |  | St09 | [14 empty] | VV | 2 | 1 | True | 0 | ROZPOCET
| VV |  | stěna | [14 empty] | VV | 2 | 1 | True | 0 | ROZPOCET
| VV |  | Stěna - nadezdívka mezi halou a kotelnou | [14 empty] | VV | 2 | 1 | True | 0 | ROZPOCET
| VV |  | U = 0,192 W/m2K | [14 empty] | VV | 2 | 1 | True | 0 | ROZPOCET
| VV |  | • venkovní výmalba | [14 empty] | VV | 2 | 1 | True | 0 | ROZPOCET
| VV |  | • venkovní vápenocementová omítka tl. 10 mm | [14 empty] | VV | 2 | 1 | True | 0 | ROZPOCET
| VV |  | "• lepící stěrka + výztužná tkanina (160 g/m2, velikost ok 3,5x3,8 mm), tl. 5 mm" | [14 empty] | VV | 2 | 1 | True | 0 | ROZPOCET
| VV |  | • tepelná izolace - EPS pro kontaktní fasádní zateplovacví systém, tl. 80 mm (150 mm) | [14 empty] | VV | 2 | 1 | True | 0 | ROZPOCET
| VV |  | • lepící hmota na bázi cementu pro ETICS, tl.10 mm | [14 empty] | VV | 2 | 1 | True | 0 | ROZPOCET
| VV |  | • nosné tvárnice z autoklávovaného pórobetonu kategorie I, tl. 300 mm | [14 empty] | VV | 2 | 1 | True | 0 | ROZPOCET
| VV |  | • vnitřní omítka tepelněizolační + výztužná tkanina (160 g/m2, velikost ok 3,5x3,8 mm), tl. 10 mm | [14 empty] | VV | 2 | 1 | True | 0 | ROZPOCET
| VV |  | • vnitřní stěrka hlazená tl. 5 mm | [14 empty] | VV | 2 | 1 | True | 0 | ROZPOCET
| VV |  | • výmalba | [14 empty] | VV | 2 | 1 | True | 0 | ROZPOCET
| VV |  | 2*5,7 |  | 11.4 | [12 empty] | VV | 2 | 2 | True | 0 | ROZPOCET
| VV |  | St10 | [14 empty] | VV | 2 | 1 | True | 0 | ROZPOCET
| VV |  | předstěna | [14 empty] | VV | 2 | 1 | True | 0 | ROZPOCET
| VV |  | Předstěna - předstěna kolem komínového tělesa | [14 empty] | VV | 2 | 1 | True | 0 | ROZPOCET
| VV |  | • komínové tvárnice | [14 empty] | VV | 2 | 1 | True | 0 | ROZPOCET
| VV |  | • cihelné bloky broušené, pevnost v tlaku: 12,5 MPa, hmotnost: 13,1 kg, tl. 300 mm | [14 empty] | VV | 2 | 1 | True | 0 | ROZPOCET
| VV |  | • lepící stěrka + výztužná tkanina (160 g/m2, velikost ok 3,5x3,8 mm), tl. 5 mm | [14 empty] | VV | 2 | 1 | True | 0 | ROZPOCET
| VV |  | • vnitřní hlazená omítka tl. 10 mm | [14 empty] | VV | 2 | 1 | True | 0 | ROZPOCET
| VV |  | • výmalba | [14 empty] | VV | 2 | 1 | True | 0 | ROZPOCET
| VV |  | KT01 - celková výška: 6930 mm,výška pod střešním pláštěm: 5280 mm | [14 empty] | VV | 2 | 1 | True | 0 | ROZPOCET
| VV |  | 5,3*(2*2+1*2) |  | 31.8 | [12 empty] | VV | 2 | 2 | True | 0 | ROZPOCET
| VV |  | Mezisoučet |  | 48.1 | [12 empty] | VV | 2 | 3 | True | 0 | ROZPOCET
| VV |  | St12 | [14 empty] | VV | 2 | 1 | True | 0 | ROZPOCET
| VV |  | dozdívky | [14 empty] | VV | 2 | 1 | True | 0 | ROZPOCET
| VV |  | Dozdívky otvorů | [14 empty] | VV | 2 | 1 | True | 0 | ROZPOCET
| VV |  | • výmalba | [14 empty] | VV | 2 | 1 | True | 0 | ROZPOCET
| VV |  | • vnitřní stěrka hlazená tl. 5 mm | [14 empty] | VV | 2 | 1 | True | 0 | ROZPOCET
| VV |  | • vnitřní omítka tepelněizolační + výztužná tkanina (160 g/m2, velikost ok 3,5x3,8 mm), tl. 10 mm | [14 empty] | VV | 2 | 1 | True | 0 | ROZPOCET
| VV |  | • tvárnice z autoklávovaného pórobetonu kategorie I, tl. 50-500 mm | [14 empty] | VV | 2 | 1 | True | 0 | ROZPOCET
| VV |  | • vnitřní omítka tepelněizolační + výztužná tkanina (160 g/m2, velikost ok 3,5x3,8 mm), tl. 10 mm | [14 empty] | VV | 2 | 1 | True | 0 | ROZPOCET
| VV |  | • vnitřní stěrka hlazená tl. 5 mm | [14 empty] | VV | 2 | 1 | True | 0 | ROZPOCET
| VV |  | • výmalba | [14 empty] | VV | 2 | 1 | True | 0 | ROZPOCET
| VV |  | m.č.101, 106, 107,121, 125,126,129,13 | [14 empty] | VV | 2 | 1 | True | 0 | ROZPOCET
| VV |  | 1,5*(0,8*2,01)*2 "106 |  | 4.824 | [12 empty] | VV | 2 | 2 | True | 0 | ROZPOCET
| VV |  | 1,5*(1,55*2,03)*2 "107 |  | 9.44 | [12 empty] | VV | 2 | 2 | True | 0 | ROZPOCET
| VV |  | 1,5*(0,9*1,2*2)*2 "107 |  | 6.48 | [12 empty] | VV | 2 | 2 | True | 0 | ROZPOCET
| VV |  | 1,5*(0,9*2,05)*2 "126 |  | 5.535 | [12 empty] | VV | 2 | 2 | True | 0 | ROZPOCET
| VV |  | Mezisoučet |  | 26.279 | [12 empty] | VV | 2 | 3 | True | 0 | ROZPOCET
| VV |  | Součet |  | 74.379 | [12 empty] | VV | 2 | 4 | True | 0 | ROZPOCET
31 | K | 612181011 | Sádrová stěrka vnitřních povrchů Příplatek k cenám za každý další 1 mm stěrky stěn v podlaží i na schodišti | m2 | 73.26 |  | 0 | CS ÚRS 2023 01 |  | základní |  | 0 | 0.0013 | 0.095238 | 0 | 0 | 4 | K | 2 |  |  |  | ROZPOCET | 0 | 0 | 0 | 0 | 0 | 1 | 0 | 4 | -38298347
| Online PSC |  | https://podminky.urs.cz/item/CS_URS_2023_01/612181011 | [14 empty] | Online PSC | 2
| VV |  | 36,63*2 'Přepočtené koeficientem množství |  | 73.26 | [12 empty] | VV | 2 | 2 | False | 1 | ROZPOCET
32 | K | 612327121R | Omítka tepelněizolační vnitřních ploch tloušťky do 20 mm nanášená ručně svislých konstrukcí stěn | m2 | 36.63 |  | 0 |  |  | základní |  | 0 | 0.0108 | 0.3956 | 0 | 0 | 4 | K | 2 |  |  |  | ROZPOCET | 0 | 0 | 0 | 0 | 0 | 1 | 0 | 4 | -544501037
| VV |  | St06 | [14 empty] | VV | 2 | 1 | True | 0 | ROZPOCET
| VV |  | stěna | [14 empty] | VV | 2 | 1 | True | 0 | ROZPOCET
| VV |  | Stěna sklad - nová zeď | [14 empty] | VV | 2 | 1 | True | 0 | ROZPOCET
| VV |  | • venkovní výmalba | [14 empty] | VV | 2 | 1 | True | 0 | ROZPOCET
| VV |  | • venkovní vápenocementová omítka tl. 10 mm | [14 empty] | VV | 2 | 1 | True | 0 | ROZPOCET
| VV |  | "• lepící stěrka + výztužná tkanina (160 g/m2, velikost ok 3,5x3,8 mm), tl. 5 mm" | [14 empty] | VV | 2 | 1 | True | 0 | ROZPOCET
| VV |  | • tepelná izolace - EPS pro kontaktní fasádní zateplovacví systém, tl. 100 mm | [14 empty] | VV | 2 | 1 | True | 0 | ROZPOCET
| VV |  | • lepící hmota na bázi cementu tl.10 mm | [14 empty] | VV | 2 | 1 | True | 0 | ROZPOCET
| VV |  | • nosné tvárnice z autoklávovaného pórobetonu kategorie I, tl. 300 mm | [14 empty] | VV | 2 | 1 | True | 0 | ROZPOCET
| VV |  | • vnitřní omítka tepelněizolační + výztužná tkanina (160 g/m2, velikost ok 3,5x3,8 mm), tl. 10 mm | [14 empty] | VV | 2 | 1 | True | 0 | ROZPOCET
| VV |  | • vnitřní stěrka hlazená tl. 5 mm | [14 empty] | VV | 2 | 1 | True | 0 | ROZPOCET
| VV |  | • výmalba | [14 empty] | VV | 2 | 1 | True | 0 | ROZPOCET
| VV |  | 1.NP - zdivo porobeton tl.300mm - vni omítka | [14 empty] | VV | 2 | 1 | True | 0 | ROZPOCET
| VV |  | 2,9*(10,5) |  | 30.45 | [12 empty] | VV | 2 | 2 | True | 0 | ROZPOCET
| VV |  | 2*10,5/2 "trojúhelník štít |  | 10.5 | [12 empty] | VV | 2 | 2 | True | 0 | ROZPOCET
| VV |  | -(2,6*2,55) |  | -6.63 | [12 empty] | VV | 2 | 2 | True | 0 | ROZPOCET
| VV |  | ostění | [14 empty] | VV | 2 | 1 | True | 0 | ROZPOCET
| VV |  | 0,3*(2,6+2,55*2) |  | 2.31 | [12 empty] | VV | 2 | 2 | True | 0 | ROZPOCET
| VV |  | Součet |  | 36.63 | [12 empty] | VV | 2 | 4 | True | 1 | ROZPOCET
| VV |  | Začištění stávající omítky. | [14 empty] | VV | 2 | 1 | True | 0 | ROZPOCET
| VV |  | 0,5 m od nových konstrukcí | [14 empty] | VV | 2 | 1 | True | 0 | ROZPOCET
| VV |  | 2,9*0,5*2 |  | 2.9 | [12 empty] | VV | 2 | 2 | True | 0 | ROZPOCET
| VV |  | 2*0,5*2 |  | 2 | [12 empty] | VV | 2 | 2 | True | 0 | ROZPOCET
| VV |  | St09 | [14 empty] | VV | 2 | 1 | True | 0 | ROZPOCET
| VV |  | stěna | [14 empty] | VV | 2 | 1 | True | 0 | ROZPOCET
| VV |  | Stěna - nadezdívka mezi halou a kotelnou | [14 empty] | VV | 2 | 1 | True | 0 | ROZPOCET
| VV |  | U = 0,192 W/m2K | [14 empty] | VV | 2 | 1 | True | 0 | ROZPOCET
| VV |  | • venkovní výmalba | [14 empty] | VV | 2 | 1 | True | 0 | ROZPOCET
| VV |  | • venkovní vápenocementová omítka tl. 10 mm | [14 empty] | VV | 2 | 1 | True | 0 | ROZPOCET
| VV |  | "• lepící stěrka + výztužná tkanina (160 g/m2, velikost ok 3,5x3,8 mm), tl. 5 mm" | [14 empty] | VV | 2 | 1 | True | 0 | ROZPOCET
| VV |  | • tepelná izolace - EPS pro kontaktní fasádní zateplovacví systém, tl. 80 mm (150 mm) | [14 empty] | VV | 2 | 1 | True | 0 | ROZPOCET
| VV |  | • lepící hmota na bázi cementu pro ETICS, tl.10 mm | [14 empty] | VV | 2 | 1 | True | 0 | ROZPOCET
| VV |  | • nosné tvárnice z autoklávovaného pórobetonu kategorie I, tl. 300 mm | [14 empty] | VV | 2 | 1 | True | 0 | ROZPOCET
| VV |  | • vnitřní omítka tepelněizolační + výztužná tkanina (160 g/m2, velikost ok 3,5x3,8 mm), tl. 10 mm | [14 empty] | VV | 2 | 1 | True | 0 | ROZPOCET
| VV |  | • vnitřní stěrka hlazená tl. 5 mm | [14 empty] | VV | 2 | 1 | True | 0 | ROZPOCET
| VV |  | • výmalba | [14 empty] | VV | 2 | 1 | True | 0 | ROZPOCET
| VV |  | 2*5,7 |  | 11.4 | [12 empty] | VV | 2 | 2 | True | 0 | ROZPOCET
| VV |  | Mezisoučet |  | 16.3 | [12 empty] | VV | 2 | 3 | True | 0 | ROZPOCET
| VV |  | St12 | [14 empty] | VV | 2 | 1 | True | 0 | ROZPOCET
| VV |  | dozdívky | [14 empty] | VV | 2 | 1 | True | 0 | ROZPOCET
| VV |  | Dozdívky otvorů | [14 empty] | VV | 2 | 1 | True | 0 | ROZPOCET
| VV |  | • výmalba | [14 empty] | VV | 2 | 1 | True | 0 | ROZPOCET
| VV |  | • vnitřní stěrka hlazená tl. 5 mm | [14 empty] | VV | 2 | 1 | True | 0 | ROZPOCET
| VV |  | • vnitřní omítka tepelněizolační + výztužná tkanina (160 g/m2, velikost ok 3,5x3,8 mm), tl. 10 mm | [14 empty] | VV | 2 | 1 | True | 0 | ROZPOCET
| VV |  | • tvárnice z autoklávovaného pórobetonu kategorie I, tl. 50-500 mm | [14 empty] | VV | 2 | 1 | True | 0 | ROZPOCET
| VV |  | • vnitřní omítka tepelněizolační + výztužná tkanina (160 g/m2, velikost ok 3,5x3,8 mm), tl. 10 mm | [14 empty] | VV | 2 | 1 | True | 0 | ROZPOCET
| VV |  | • vnitřní stěrka hlazená tl. 5 mm | [14 empty] | VV | 2 | 1 | True | 0 | ROZPOCET
| VV |  | • výmalba | [14 empty] | VV | 2 | 1 | True | 0 | ROZPOCET
| VV |  | m.č.101, 106, 107,121, 125,126,129,13 | [14 empty] | VV | 2 | 1 | True | 0 | ROZPOCET
| VV |  | 1,5*(0,8*2,01)*2 "106 |  | 4.824 | [12 empty] | VV | 2 | 2 | True | 0 | ROZPOCET
| VV |  | 1,5*(1,55*2,03)*2 "107 |  | 9.44 | [12 empty] | VV | 2 | 2 | True | 0 | ROZPOCET
| VV |  | 1,5*(0,9*1,2*2)*2 "107 |  | 6.48 | [12 empty] | VV | 2 | 2 | True | 0 | ROZPOCET
| VV |  | 1,5*(0,9*2,05)*2 "126 |  | 5.535 | [12 empty] | VV | 2 | 2 | True | 0 | ROZPOCET
| VV |  | Mezisoučet |  | 26.279 | [12 empty] | VV | 2 | 3 | True | 0 | ROZPOCET
| VV |  | Součet |  | 42.579 | [12 empty] | VV | 2 | 4 | True | 0 | ROZPOCET
33 | K | 622131121 | Podkladní a spojovací vrstva vnějších omítaných ploch penetrace nanášená ručně stěn | m2 | 5.2 |  | 0 | CS ÚRS 2023 01 |  | základní |  | 0 | 0.000263 | 0.0013676 | 0 | 0 | 4 | K | 2 |  |  |  | ROZPOCET | 0 | 0 | 0 | 0 | 0 | 1 | 0 | 4 | -1079107451
| Online PSC |  | https://podminky.urs.cz/item/CS_URS_2023_01/622131121 | [14 empty] | Online PSC | 2
| VV |  | St05 | [14 empty] | VV | 2 | 1 | True | 0 | ROZPOCET
| VV |  | stěna | [14 empty] | VV | 2 | 1 | True | 0 | ROZPOCET
| VV |  | Stěna sklad uhlí | [14 empty] | VV | 2 | 1 | True | 0 | ROZPOCET
| VV |  | • venkovní výmalba | [14 empty] | VV | 2 | 1 | True | 0 | ROZPOCET
| VV |  | • venkovní vápenocementová omítka tl. 10 mm | [14 empty] | VV | 2 | 1 | True | 0 | ROZPOCET
| VV |  | "• lepící stěrka + výztužná tkanina (160 g/m2, velikost ok 3,5x3,8 mm), tl. 5 mm" | [14 empty] | VV | 2 | 1 | True | 0 | ROZPOCET
| VV |  | • penetrační nátěr | [14 empty] | VV | 2 | 1 | True | 0 | ROZPOCET
| VV |  | • železobetonová stěna ze ztraceného bednění, tl. 300 mm | [14 empty] | VV | 2 | 1 | True | 0 | ROZPOCET
| VV |  | • penetrační nátěr | [14 empty] | VV | 2 | 1 | True | 0 | ROZPOCET
| VV |  | "• lepící stěrka + výztužná tkanina (160 g/m2, velikost ok 3,5x3,8 mm), tl. 5 mm" | [14 empty] | VV | 2 | 1 | True | 0 | ROZPOCET
| VV |  | • venkovní vápenocementová omítka tl. 10 mm | [14 empty] | VV | 2 | 1 | True | 0 | ROZPOCET
| VV |  | • venkovní výmalba | [14 empty] | VV | 2 | 1 | True | 0 | ROZPOCET
| VV |  | P03 | [14 empty] | VV | 2 | 1 | True | 0 | ROZPOCET
| VV |  | (3+2,5)/2*3*4 "z venku i ze vnitř |  | 33 | [12 empty] | VV | 2 | 2 | True | 0 | ROZPOCET
| VV |  | 2,5*0,32*2 "čelo zdiva |  | 1.6 | [12 empty] | VV | 2 | 2 | True | 0 | ROZPOCET
| VV |  | 3*3 "stávající zdivo - zadní těna skladu |  | 9 | [12 empty] | VV | 2 | 2 | True | 0 | ROZPOCET
| VV |  | Součet |  | 43.6 | [12 empty] | VV | 2 | 4 | True | 0 | ROZPOCET
| VV |  | St06 | [14 empty] | VV | 2 | 1 | True | 0 | ROZPOCET
| VV |  | stěna | [14 empty] | VV | 2 | 1 | True | 0 | ROZPOCET
| VV |  | Stěna sklad - nová zeď | [14 empty] | VV | 2 | 1 | True | 0 | ROZPOCET
| VV |  | Začištění stávající omítky. | [14 empty] | VV | 2 | 1 | True | 0 | ROZPOCET
| VV |  | 0,5 m od nových konstrukcí | [14 empty] | VV | 2 | 1 | True | 0 | ROZPOCET
| VV |  | 5,2*0,5*2 "vně |  | 5.2 | [12 empty] | VV | 2 | 2 | True | 0 | ROZPOCET
| VV |  | Součet |  | 5.2 | [12 empty] | VV | 2 | 4 | True | 1 | ROZPOCET
| VV |  | St07 | [14 empty] | VV | 2 | 1 | True | 0 | ROZPOCET
| VV |  | sokl | [14 empty] | VV | 2 | 1 | True | 0 | ROZPOCET
| VV |  | Stěna sklad - nová zeď - sokl | [14 empty] | VV | 2 | 1 | True | 0 | ROZPOCET
| VV |  | • venkovní probarvená soklová omítka tl. 10 mm | [14 empty] | VV | 2 | 1 | True | 0 | ROZPOCET
| VV |  | • soklová lepící stěrka + výztužná tkanina (160 g/m2, velikost ok 3,5x3,8 mm), tl. 5 mm | [14 empty] | VV | 2 | 1 | True | 0 | ROZPOCET
| VV |  | • tepelná izolace - XPS pro soklový kontaktní zateplovací systém, tl. 100 mm | [14 empty] | VV | 2 | 1 | True | 0 | ROZPOCET
| VV |  | • lepící hmota na bázi cementu pro ETICS, tl.10 mm | [14 empty] | VV | 2 | 1 | True | 0 | ROZPOCET
| VV |  | "• RADONOVÁ izolace • HYDROIZOLACE proti zemní vlhkosti na bázi měkčeného PVC-P, součinitel difuze Rn v izolaci D: 2,10E-11 m2/s, radonový odpor izo | [14 empty] | VV | 2 | 1 | True | 0 | ROZPOCET
| VV |  | • porobetonové tvárnice (místy železobetonové sloupy), tl. 300 mm | [14 empty] | VV | 2 | 1 | True | 0 | ROZPOCET
| VV |  | • vnitřní omítka tepelněizolační + výztužná tkanina (160 g/m2, velikost ok 3,5x3,8 mm), tl. 10 mm | [14 empty] | VV | 2 | 1 | True | 0 | ROZPOCET
| VV |  | • vnitřní stěrka hlazená tl. 5 mm | [14 empty] | VV | 2 | 1 | True | 0 | ROZPOCET
| VV |  | • výmalba | [14 empty] | VV | 2 | 1 | True | 0 | ROZPOCET
| VV |  | 0,7*11,4 |  | 7.98 | [12 empty] | VV | 2 | 2 | True | 0 | ROZPOCET
| VV |  | St09 | [14 empty] | VV | 2 | 1 | True | 0 | ROZPOCET
| VV |  | stěna | [14 empty] | VV | 2 | 1 | True | 0 | ROZPOCET
| VV |  | Stěna - nadezdívka mezi halou a kotelnou | [14 empty] | VV | 2 | 1 | True | 0 | ROZPOCET
| VV |  | U = 0,192 W/m2K | [14 empty] | VV | 2 | 1 | True | 0 | ROZPOCET
| VV |  | • venkovní výmalba | [14 empty] | VV | 2 | 1 | True | 0 | ROZPOCET
| VV |  | • venkovní vápenocementová omítka tl. 10 mm | [14 empty] | VV | 2 | 1 | True | 0 | ROZPOCET
| VV |  | "• lepící stěrka + výztužná tkanina (160 g/m2, velikost ok 3,5x3,8 mm), tl. 5 mm" | [14 empty] | VV | 2 | 1 | True | 0 | ROZPOCET
| VV |  | • tepelná izolace - EPS pro kontaktní fasádní zateplovacví systém, tl. 80 mm (150 mm) | [14 empty] | VV | 2 | 1 | True | 0 | ROZPOCET
| VV |  | • lepící hmota na bázi cementu pro ETICS, tl.10 mm | [14 empty] | VV | 2 | 1 | True | 0 | ROZPOCET
| VV |  | • nosné tvárnice z autoklávovaného pórobetonu kategorie I, tl. 300 mm | [14 empty] | VV | 2 | 1 | True | 0 | ROZPOCET
| VV |  | • vnitřní omítka tepelněizolační + výztužná tkanina (160 g/m2, velikost ok 3,5x3,8 mm), tl. 10 mm | [14 empty] | VV | 2 | 1 | True | 0 | ROZPOCET
| VV |  | • vnitřní stěrka hlazená tl. 5 mm | [14 empty] | VV | 2 | 1 | True | 0 | ROZPOCET
| VV |  | • výmalba | [14 empty] | VV | 2 | 1 | True | 0 | ROZPOCET
| VV |  | 2*5,7 |  | 11.4 | [12 empty] | VV | 2 | 2 | True | 0 | ROZPOCET
| VV |  | Součet |  | 19.38 | [12 empty] | VV | 2 | 4 | True | 0 | ROZPOCET
34 | K | 622142001 | Potažení vnějších ploch pletivem v ploše nebo pruzích, na plném podkladu sklovláknitým vtlačením do tmelu stěn | m2 | 5.2 |  | 0 | CS ÚRS 2023 01 |  | základní |  | 0 | 0.004384 | 0.022797 | 0 | 0 | 4 | K | 2 |  |  |  | ROZPOCET | 0 | 0 | 0 | 0 | 0 | 1 | 0 | 4 | 206746689
| Online PSC |  | https://podminky.urs.cz/item/CS_URS_2023_01/622142001 | [14 empty] | Online PSC | 2
| VV |  | St05 | [14 empty] | VV | 2 | 1 | True | 0 | ROZPOCET
| VV |  | stěna | [14 empty] | VV | 2 | 1 | True | 0 | ROZPOCET
| VV |  | Stěna sklad uhlí | [14 empty] | VV | 2 | 1 | True | 0 | ROZPOCET
| VV |  | • venkovní výmalba | [14 empty] | VV | 2 | 1 | True | 0 | ROZPOCET
| VV |  | • venkovní vápenocementová omítka tl. 10 mm | [14 empty] | VV | 2 | 1 | True | 0 | ROZPOCET
| VV |  | "• lepící stěrka + výztužná tkanina (160 g/m2, velikost ok 3,5x3,8 mm), tl. 5 mm" | [14 empty] | VV | 2 | 1 | True | 0 | ROZPOCET
| VV |  | • penetrační nátěr | [14 empty] | VV | 2 | 1 | True | 0 | ROZPOCET
| VV |  | • železobetonová stěna ze ztraceného bednění, tl. 300 mm | [14 empty] | VV | 2 | 1 | True | 0 | ROZPOCET
| VV |  | • penetrační nátěr | [14 empty] | VV | 2 | 1 | True | 0 | ROZPOCET
| VV |  | "• lepící stěrka + výztužná tkanina (160 g/m2, velikost ok 3,5x3,8 mm), tl. 5 mm" | [14 empty] | VV | 2 | 1 | True | 0 | ROZPOCET
| VV |  | • venkovní vápenocementová omítka tl. 10 mm | [14 empty] | VV | 2 | 1 | True | 0 | ROZPOCET
| VV |  | • venkovní výmalba | [14 empty] | VV | 2 | 1 | True | 0 | ROZPOCET
| VV |  | P03 | [14 empty] | VV | 2 | 1 | True | 0 | ROZPOCET
| VV |  | (3+2,5)/2*3*4 "z venku i ze vnitř |  | 33 | [12 empty] | VV | 2 | 2 | True | 0 | ROZPOCET
| VV |  | 2,5*0,32*2 "čelo zdiva |  | 1.6 | [12 empty] | VV | 2 | 2 | True | 0 | ROZPOCET
| VV |  | 3*3 "stávající zdivo - zadní těna skladu |  | 9 | [12 empty] | VV | 2 | 2 | True | 0 | ROZPOCET
| VV |  | Součet |  | 43.6 | [12 empty] | VV | 2 | 4 | True | 0 | ROZPOCET
| VV |  | St06 | [14 empty] | VV | 2 | 1 | True | 0 | ROZPOCET
| VV |  | stěna | [14 empty] | VV | 2 | 1 | True | 0 | ROZPOCET
| VV |  | Stěna sklad - nová zeď | [14 empty] | VV | 2 | 1 | True | 0 | ROZPOCET
| VV |  | Začištění stávající omítky. | [14 empty] | VV | 2 | 1 | True | 0 | ROZPOCET
| VV |  | 0,5 m od nových konstrukcí | [14 empty] | VV | 2 | 1 | True | 0 | ROZPOCET
| VV |  | 5,2*0,5*2 "vně |  | 5.2 | [12 empty] | VV | 2 | 2 | True | 0 | ROZPOCET
| VV |  | Součet |  | 5.2 | [12 empty] | VV | 2 | 4 | True | 1 | ROZPOCET
38 | K | 622211022 | Montáž kontaktního zateplení lepením a mechanickým kotvením z polystyrenových desek na vnější stěny, na podklad z pórobetonu, tloušťky desek přes 80 do 120 mm | m2 | 40.135 |  | 0 | CS ÚRS 2023 01 |  | základní |  | 0 | 0.0085924 | 0.34486 | 0 | 0 | 4 | K | 2 |  |  |  | ROZPOCET | 0 | 0 | 0 | 0 | 0 | 1 | 0 | 4 | 1981042708
| Online PSC |  | https://podminky.urs.cz/item/CS_URS_2023_01/622211022 | [14 empty] | Online PSC | 2
| VV |  | St06 | [14 empty] | VV | 2 | 1 | True | 0 | ROZPOCET
| VV |  | stěna | [14 empty] | VV | 2 | 1 | True | 0 | ROZPOCET
| VV |  | Stěna sklad - nová zeď | [14 empty] | VV | 2 | 1 | True | 0 | ROZPOCET
| VV |  | • venkovní výmalba | [14 empty] | VV | 2 | 1 | True | 0 | ROZPOCET
| VV |  | • venkovní vápenocementová omítka tl. 10 mm | [14 empty] | VV | 2 | 1 | True | 0 | ROZPOCET
| VV |  | "• lepící stěrka + výztužná tkanina (160 g/m2, velikost ok 3,5x3,8 mm), tl. 5 mm" | [14 empty] | VV | 2 | 1 | True | 0 | ROZPOCET
| VV |  | • tepelná izolace - EPS pro kontaktní fasádní zateplovacví systém, tl. 100 mm | [14 empty] | VV | 2 | 1 | True | 0 | ROZPOCET
| VV |  | • lepící hmota na bázi cementu tl.10 mm | [14 empty] | VV | 2 | 1 | True | 0 | ROZPOCET
| VV |  | • nosné tvárnice z autoklávovaného pórobetonu kategorie I, tl. 300 mm | [14 empty] | VV | 2 | 1 | True | 0 | ROZPOCET
| VV |  | • vnitřní omítka tepelněizolační + výztužná tkanina (160 g/m2, velikost ok 3,5x3,8 mm), tl. 10 mm | [14 empty] | VV | 2 | 1 | True | 0 | ROZPOCET
| VV |  | • vnitřní stěrka hlazená tl. 5 mm | [14 empty] | VV | 2 | 1 | True | 0 | ROZPOCET
| VV |  | • výmalba | [14 empty] | VV | 2 | 1 | True | 0 | ROZPOCET
| VV |  | 2,9*11,4 |  | 33.06 | [12 empty] | VV | 2 | 2 | True | 0 | ROZPOCET
| VV |  | 2,25*11,4/2 "trojúhelník štít |  | 12.825 | [12 empty] | VV | 2 | 2 | True | 0 | ROZPOCET
| VV |  | -(2,5*2,3) |  | -5.75 | [12 empty] | VV | 2 | 2 | True | 0 | ROZPOCET
| VV |  | Součet |  | 40.135 | [12 empty] | VV | 2 | 4 | True | 1 | ROZPOCET
39 | M | 28375950 | deska EPS 100 fasádní λ=0,037 tl 100mm | m2 | 42.142 |  | 0 | CS ÚRS 2023 01 |  | základní |  | 0 | 0.0023 | 0.096927 | 0 | 0 | 8 | M | 2 |  |  |  | ROZPOCET | 0 | 0 | 0 | 0 | 0 | 1 | 0 | 4 | -881713617
| VV |  | St06 | [14 empty] | VV | 2 | 1 | True | 0 | ROZPOCET
| VV |  | stěna | [14 empty] | VV | 2 | 1 | True | 0 | ROZPOCET
| VV |  | Stěna sklad - nová zeď | [14 empty] | VV | 2 | 1 | True | 0 | ROZPOCET
| VV |  | • venkovní výmalba | [14 empty] | VV | 2 | 1 | True | 0 | ROZPOCET
| VV |  | • venkovní vápenocementová omítka tl. 10 mm | [14 empty] | VV | 2 | 1 | True | 0 | ROZPOCET
| VV |  | "• lepící stěrka + výztužná tkanina (160 g/m2, velikost ok 3,5x3,8 mm), tl. 5 mm" | [14 empty] | VV | 2 | 1 | True | 0 | ROZPOCET
| VV |  | • tepelná izolace - EPS pro kontaktní fasádní zateplovacví systém, tl. 100 mm | [14 empty] | VV | 2 | 1 | True | 0 | ROZPOCET
| VV |  | • lepící hmota na bázi cementu tl.10 mm | [14 empty] | VV | 2 | 1 | True | 0 | ROZPOCET
| VV |  | • nosné tvárnice z autoklávovaného pórobetonu kategorie I, tl. 300 mm | [14 empty] | VV | 2 | 1 | True | 0 | ROZPOCET
| VV |  | • vnitřní omítka tepelněizolační + výztužná tkanina (160 g/m2, velikost ok 3,5x3,8 mm), tl. 10 mm | [14 empty] | VV | 2 | 1 | True | 0 | ROZPOCET
| VV |  | • vnitřní stěrka hlazená tl. 5 mm | [14 empty] | VV | 2 | 1 | True | 0 | ROZPOCET
| VV |  | • výmalba | [14 empty] | VV | 2 | 1 | True | 0 | ROZPOCET
| VV |  | 2,9*11,4 |  | 33.06 | [12 empty] | VV | 2 | 2 | True | 0 | ROZPOCET
| VV |  | 2,25*11,4/2 "trojúhelník štít |  | 12.825 | [12 empty] | VV | 2 | 2 | True | 0 | ROZPOCET
| VV |  | -(2,5*2,3) |  | -5.75 | [12 empty] | VV | 2 | 2 | True | 0 | ROZPOCET
| VV |  | Součet |  | 40.135 | [12 empty] | VV | 2 | 4 | True | 1 | ROZPOCET
| VV |  | 40,135*1,05 'Přepočtené koeficientem množství |  | 42.142 | [12 empty] | VV | 2 | 2 | False | 1 | ROZPOCET
44 | K | 622252001 | Montáž profilů kontaktního zateplení zakládacích soklových připevněných hmoždinkami | m | 11.4 |  | 0 | CS ÚRS 2023 01 |  | základní |  | 0 | 3e-05 | 0.000342 | 0 | 0 | 4 | K | 2 |  |  |  | ROZPOCET | 0 | 0 | 0 | 0 | 0 | 1 | 0 | 4 | -419526143
| Online PSC |  | https://podminky.urs.cz/item/CS_URS_2023_01/622252001 | [14 empty] | Online PSC | 2
| VV |  | St06 | [14 empty] | VV | 2 | 1 | True | 0 | ROZPOCET
| VV |  | stěna | [14 empty] | VV | 2 | 1 | True | 0 | ROZPOCET
| VV |  | Stěna sklad - nová zeď | [14 empty] | VV | 2 | 1 | True | 0 | ROZPOCET
| VV |  | • tepelná izolace - EPS pro kontaktní fasádní zateplovacví systém, tl. 100 mm | [14 empty] | VV | 2 | 1 | True | 0 | ROZPOCET
| VV |  | 11,4 "profil zakládací tl 100mm |  | 11.4 | [12 empty] | VV | 2 | 2 | True | 0 | ROZPOCET
| VV |  | Součet |  | 11.4 | [12 empty] | VV | 2 | 4 | True | 1 | ROZPOCET
| VV |  | St09 | [14 empty] | VV | 2 | 1 | True | 0 | ROZPOCET
| VV |  | stěna | [14 empty] | VV | 2 | 1 | True | 0 | ROZPOCET
| VV |  | Stěna - nadezdívka mezi halou a kotelnou | [14 empty] | VV | 2 | 1 | True | 0 | ROZPOCET
| VV |  | • tepelná izolace - EPS pro kontaktní fasádní zateplovacví systém, tl. 80 mm (150 mm) | [14 empty] | VV | 2 | 1 | True | 0 | ROZPOCET
| VV |  | 5,7 "profil zakládací tl 150mm |  | 5.7 | [12 empty] | VV | 2 | 2 | True | 0 | ROZPOCET
| VV |  | Součet |  | 5.7 | [12 empty] | VV | 2 | 4 | True | 0 | ROZPOCET
45 | M | 59051418 | profil zakládací Al tl 1,0mm pro ETICS pro izolant tl 110mm | m | 11.97 |  | 0 | CS ÚRS 2023 01 |  | základní |  | 0 | 0.00045 | 0.0053865 | 0 | 0 | 8 | M | 2 |  |  |  | ROZPOCET | 0 | 0 | 0 | 0 | 0 | 1 | 0 | 4 | -1813906810
| VV |  | St06 | [14 empty] | VV | 2 | 1 | True | 0 | ROZPOCET
| VV |  | stěna | [14 empty] | VV | 2 | 1 | True | 0 | ROZPOCET
| VV |  | Stěna sklad - nová zeď | [14 empty] | VV | 2 | 1 | True | 0 | ROZPOCET
| VV |  | • tepelná izolace - EPS pro kontaktní fasádní zateplovacví systém, tl. 100 mm | [14 empty] | VV | 2 | 1 | True | 0 | ROZPOCET
| VV |  | 11,4 "profil zakládací tl 100mm |  | 11.4 | [12 empty] | VV | 2 | 2 | True | 0 | ROZPOCET
| VV |  | Součet |  | 11.4 | [12 empty] | VV | 2 | 4 | True | 1 | ROZPOCET
| VV |  | 11,4*1,05 'Přepočtené koeficientem množství |  | 11.97 | [12 empty] | VV | 2 | 2 | False | 1 | ROZPOCET
47 | K | 622252002 | Montáž profilů kontaktního zateplení ostatních stěnových, dilatačních apod. lepených do tmelu | m | 13.3 |  | 0 | CS ÚRS 2023 01 |  | základní |  | 0 | 0 | 0 | 0 | 0 | 4 | K | 2 |  |  |  | ROZPOCET | 0 | 0 | 0 | 0 | 0 | 1 | 0 | 4 | -165880838
| Online PSC |  | https://podminky.urs.cz/item/CS_URS_2023_01/622252002 | [14 empty] | Online PSC | 2
| VV |  | 5,8 "rohy |  | 5.8 | [12 empty] | VV | 2 | 2 | True | 0 | ROZPOCET
| VV |  | 7,5 "apu lišty |  | 7.5 | [12 empty] | VV | 2 | 2 | True | 0 | ROZPOCET
| VV |  | Součet |  | 13.3 | [12 empty] | VV | 2 | 4 | True | 1 | ROZPOCET
48 | M | 59051502 | profil dilatační rohový PVC s výztužnou tkaninou pro ETICS | m | 6.09 |  | 0 | CS ÚRS 2023 01 |  | základní |  | 0 | 0.0005 | 0.003045 | 0 | 0 | 8 | M | 2 |  |  |  | ROZPOCET | 0 | 0 | 0 | 0 | 0 | 1 | 0 | 4 | -117783476
| VV |  | St06 | [14 empty] | VV | 2 | 1 | True | 0 | ROZPOCET
| VV |  | stěna | [14 empty] | VV | 2 | 1 | True | 0 | ROZPOCET
| VV |  | Stěna sklad - nová zeď | [14 empty] | VV | 2 | 1 | True | 0 | ROZPOCET
| VV |  | • tepelná izolace - EPS pro kontaktní fasádní zateplovacví systém, tl. 100 mm | [14 empty] | VV | 2 | 1 | True | 0 | ROZPOCET
| VV |  | 2,9*2 |  | 5.8 | [12 empty] | VV | 2 | 2 | True | 0 | ROZPOCET
| VV |  | Součet |  | 5.8 | [12 empty] | VV | 2 | 4 | True | 1 | ROZPOCET
| VV |  | St09 | [14 empty] | VV | 2 | 1 | True | 0 | ROZPOCET
| VV |  | stěna | [14 empty] | VV | 2 | 1 | True | 0 | ROZPOCET
| VV |  | Stěna - nadezdívka mezi halou a kotelnou | [14 empty] | VV | 2 | 1 | True | 0 | ROZPOCET
| VV |  | • tepelná izolace - EPS pro kontaktní fasádní zateplovacví systém, tl. 80 mm (150 mm) | [14 empty] | VV | 2 | 1 | True | 0 | ROZPOCET
| VV |  | 2*2 |  | 4 | [12 empty] | VV | 2 | 2 | True | 0 | ROZPOCET
| VV |  | Součet |  | 4 | [12 empty] | VV | 2 | 4 | True | 0 | ROZPOCET
| VV |  | 5,8*1,05 'Přepočtené koeficientem množství |  | 6.09 | [12 empty] | VV | 2 | 2 | False | 1 | ROZPOCET
49 | M | 59051476 | profil začišťovací PVC 9mm s výztužnou tkaninou pro ostění ETICS | m | 7.875 |  | 0 | CS ÚRS 2023 01 |  | základní |  | 0 | 4e-05 | 0.000315 | 0 | 0 | 8 | M | 2 |  |  |  | ROZPOCET | 0 | 0 | 0 | 0 | 0 | 1 | 0 | 4 | -1201690186
| VV |  | St06 | [14 empty] | VV | 2 | 1 | True | 0 | ROZPOCET
| VV |  | stěna | [14 empty] | VV | 2 | 1 | True | 0 | ROZPOCET
| VV |  | Stěna sklad - nová zeď | [14 empty] | VV | 2 | 1 | True | 0 | ROZPOCET
| VV |  | • tepelná izolace - EPS pro kontaktní fasádní zateplovacví systém, tl. 100 mm | [14 empty] | VV | 2 | 1 | True | 0 | ROZPOCET
| VV |  | ostění | [14 empty] | VV | 2 | 1 | True | 0 | ROZPOCET
| VV |  | 2,5+2,5*2 |  | 7.5 | [12 empty] | VV | 2 | 2 | True | 0 | ROZPOCET
| VV |  | Součet |  | 7.5 | [12 empty] | VV | 2 | 4 | True | 1 | ROZPOCET
| VV |  | 7,5*1,05 'Přepočtené koeficientem množství |  | 7.875 | [12 empty] | VV | 2 | 2 | False | 1 | ROZPOCET
50 | K | 622321121 | Omítka vápenocementová vnějších ploch nanášená ručně jednovrstvá, tloušťky do 15 mm hladká stěn | m2 | 45.335 |  | 0 | CS ÚRS 2023 01 |  | základní |  | 0 | 0.0231 | 1.0472 | 0 | 0 | 4 | K | 2 |  |  |  | ROZPOCET | 0 | 0 | 0 | 0 | 0 | 1 | 0 | 4 | 319297218
| Online PSC |  | https://podminky.urs.cz/item/CS_URS_2023_01/622321121 | [14 empty] | Online PSC | 2
| VV |  | St05 | [14 empty] | VV | 2 | 1 | True | 0 | ROZPOCET
| VV |  | stěna | [14 empty] | VV | 2 | 1 | True | 0 | ROZPOCET
| VV |  | Stěna sklad uhlí | [14 empty] | VV | 2 | 1 | True | 0 | ROZPOCET
| VV |  | • venkovní výmalba | [14 empty] | VV | 2 | 1 | True | 0 | ROZPOCET
| VV |  | • venkovní vápenocementová omítka tl. 10 mm | [14 empty] | VV | 2 | 1 | True | 0 | ROZPOCET
| VV |  | "• lepící stěrka + výztužná tkanina (160 g/m2, velikost ok 3,5x3,8 mm), tl. 5 mm" | [14 empty] | VV | 2 | 1 | True | 0 | ROZPOCET
| VV |  | • penetrační nátěr | [14 empty] | VV | 2 | 1 | True | 0 | ROZPOCET
| VV |  | • železobetonová stěna ze ztraceného bednění, tl. 300 mm | [14 empty] | VV | 2 | 1 | True | 0 | ROZPOCET
| VV |  | • penetrační nátěr | [14 empty] | VV | 2 | 1 | True | 0 | ROZPOCET
| VV |  | "• lepící stěrka + výztužná tkanina (160 g/m2, velikost ok 3,5x3,8 mm), tl. 5 mm" | [14 empty] | VV | 2 | 1 | True | 0 | ROZPOCET
| VV |  | • venkovní vápenocementová omítka tl. 10 mm | [14 empty] | VV | 2 | 1 | True | 0 | ROZPOCET
| VV |  | • venkovní výmalba | [14 empty] | VV | 2 | 1 | True | 0 | ROZPOCET
| VV |  | P03 | [14 empty] | VV | 2 | 1 | True | 0 | ROZPOCET
| VV |  | (3+2,5)/2*3*4 "z venku i ze vnitř |  | 33 | [12 empty] | VV | 2 | 2 | True | 0 | ROZPOCET
| VV |  | 2,5*0,32*2 "čelo zdiva |  | 1.6 | [12 empty] | VV | 2 | 2 | True | 0 | ROZPOCET
| VV |  | 3*3 "stávající zdivo - zadní těna skladu |  | 9 | [12 empty] | VV | 2 | 2 | True | 0 | ROZPOCET
| VV |  | Mezisoučet |  | 43.6 | [12 empty] | VV | 2 | 3 | True | 0 | ROZPOCET
| VV |  | Součet |  | 43.6 | [12 empty] | VV | 2 | 4 | True | 0 | ROZPOCET
| VV |  | St06 | [14 empty] | VV | 2 | 1 | True | 0 | ROZPOCET
| VV |  | stěna | [14 empty] | VV | 2 | 1 | True | 0 | ROZPOCET
| VV |  | Stěna sklad - nová zeď | [14 empty] | VV | 2 | 1 | True | 0 | ROZPOCET
| VV |  | • venkovní výmalba | [14 empty] | VV | 2 | 1 | True | 0 | ROZPOCET
| VV |  | • venkovní vápenocementová omítka tl. 10 mm | [14 empty] | VV | 2 | 1 | True | 0 | ROZPOCET
| VV |  | "• lepící stěrka + výztužná tkanina (160 g/m2, velikost ok 3,5x3,8 mm), tl. 5 mm" | [14 empty] | VV | 2 | 1 | True | 0 | ROZPOCET
| VV |  | • tepelná izolace - EPS pro kontaktní fasádní zateplovacví systém, tl. 100 mm | [14 empty] | VV | 2 | 1 | True | 0 | ROZPOCET
| VV |  | • lepící hmota na bázi cementu tl.10 mm | [14 empty] | VV | 2 | 1 | True | 0 | ROZPOCET
| VV |  | • nosné tvárnice z autoklávovaného pórobetonu kategorie I, tl. 300 mm | [14 empty] | VV | 2 | 1 | True | 0 | ROZPOCET
| VV |  | • vnitřní omítka tepelněizolační + výztužná tkanina (160 g/m2, velikost ok 3,5x3,8 mm), tl. 10 mm | [14 empty] | VV | 2 | 1 | True | 0 | ROZPOCET
| VV |  | • vnitřní stěrka hlazená tl. 5 mm | [14 empty] | VV | 2 | 1 | True | 0 | ROZPOCET
| VV |  | • výmalba | [14 empty] | VV | 2 | 1 | True | 0 | ROZPOCET
| VV |  | 2,9*11,4 |  | 33.06 | [12 empty] | VV | 2 | 2 | True | 0 | ROZPOCET
| VV |  | 2,25*11,4/2 "trojúhelník štít |  | 12.825 | [12 empty] | VV | 2 | 2 | True | 0 | ROZPOCET
| VV |  | -(2,5*2,3) |  | -5.75 | [12 empty] | VV | 2 | 2 | True | 0 | ROZPOCET
| VV |  | Mezisoučet |  | 40.135 | [12 empty] | VV | 2 | 3 | True | 0 | ROZPOCET
| VV |  | St06 | [14 empty] | VV | 2 | 1 | True | 0 | ROZPOCET
| VV |  | stěna | [14 empty] | VV | 2 | 1 | True | 0 | ROZPOCET
| VV |  | Stěna sklad - nová zeď | [14 empty] | VV | 2 | 1 | True | 0 | ROZPOCET
| VV |  | Začištění stávající omítky. | [14 empty] | VV | 2 | 1 | True | 0 | ROZPOCET
| VV |  | 0,5 m od nových konstrukcí | [14 empty] | VV | 2 | 1 | True | 0 | ROZPOCET
| VV |  | 5,2*0,5*2 "vně |  | 5.2 | [12 empty] | VV | 2 | 2 | True | 0 | ROZPOCET
| VV |  | Mezisoučet |  | 5.2 | [12 empty] | VV | 2 | 3 | True | 0 | ROZPOCET
| VV |  | Součet |  | 45.335 | [12 empty] | VV | 2 | 4 | True | 1 | ROZPOCET
| VV |  | St09 | [14 empty] | VV | 2 | 1 | True | 0 | ROZPOCET
| VV |  | stěna | [14 empty] | VV | 2 | 1 | True | 0 | ROZPOCET
| VV |  | Stěna - nadezdívka mezi halou a kotelnou | [14 empty] | VV | 2 | 1 | True | 0 | ROZPOCET
| VV |  | U = 0,192 W/m2K | [14 empty] | VV | 2 | 1 | True | 0 | ROZPOCET
| VV |  | • venkovní výmalba | [14 empty] | VV | 2 | 1 | True | 0 | ROZPOCET
| VV |  | • venkovní vápenocementová omítka tl. 10 mm | [14 empty] | VV | 2 | 1 | True | 0 | ROZPOCET
| VV |  | "• lepící stěrka + výztužná tkanina (160 g/m2, velikost ok 3,5x3,8 mm), tl. 5 mm" | [14 empty] | VV | 2 | 1 | True | 0 | ROZPOCET
| VV |  | • tepelná izolace - EPS pro kontaktní fasádní zateplovacví systém, tl. 80 mm (150 mm) | [14 empty] | VV | 2 | 1 | True | 0 | ROZPOCET
| VV |  | • lepící hmota na bázi cementu pro ETICS, tl.10 mm | [14 empty] | VV | 2 | 1 | True | 0 | ROZPOCET
| VV |  | • nosné tvárnice z autoklávovaného pórobetonu kategorie I, tl. 300 mm | [14 empty] | VV | 2 | 1 | True | 0 | ROZPOCET
| VV |  | • vnitřní omítka tepelněizolační + výztužná tkanina (160 g/m2, velikost ok 3,5x3,8 mm), tl. 10 mm | [14 empty] | VV | 2 | 1 | True | 0 | ROZPOCET
| VV |  | • vnitřní stěrka hlazená tl. 5 mm | [14 empty] | VV | 2 | 1 | True | 0 | ROZPOCET
| VV |  | • výmalba | [14 empty] | VV | 2 | 1 | True | 0 | ROZPOCET
| VV |  | 2*5,7 |  | 11.4 | [12 empty] | VV | 2 | 2 | True | 0 | ROZPOCET
| VV |  | Mezisoučet |  | 11.4 | [12 empty] | VV | 2 | 3 | True | 0 | ROZPOCET
| VV |  | Součet |  | 11.4 | [12 empty] | VV | 2 | 4 | True | 0 | ROZPOCET
| D | 9 | Ostatní konstrukce a práce, bourání |  |  |  | 0 |  |  |  |  | 0 |  | 0 |  | 0 | 1 | D | 1 |  |  |  | ROZPOCET | [6 empty] | 0
| D | 998 | Přesun hmot |  |  |  | 0 |  |  |  |  | 0 |  | 0 |  | 0 | 1 | D | 2 |  |  |  | ROZPOCET | [6 empty] | 0
99 | K | 998021021 | Přesun hmot pro haly občanské výstavby, výrobu a služby s nosnou svislou konstrukcí zděnou nebo betonovou monolitickou vodorovná dopravní vzdálenost do 100 m, pro haly výšky do 20 m | t | 7.84 |  | 0 | CS ÚRS 2023 01 |  | základní |  | 0 | 0 | 0 | 0 | 0 | 4 | K | 3 |  |  |  | ROZPOCET | 0 | 0 | 0 | 0 | 0 | 1 | 0 | 4 | 2124203292
| Online PSC |  | https://podminky.urs.cz/item/CS_URS_2023_01/998021021 | [14 empty] | Online PSC | 3
| D | PSV | Práce a dodávky PSV |  |  |  | 0 |  |  |  |  | 0 |  | 9.0405 |  | 0 | 2 | D | 0 |  |  |  | ROZPOCET | [6 empty] | 0
| D | 712 | Povlakové krytiny |  |  |  | 0 |  |  |  |  | 0 |  | 1.1904 |  | 0 | 2 | D | 1 |  |  |  | ROZPOCET | [6 empty] | 0
124 | K | 712311101 | Provedení povlakové krytiny střech plochých do 10° natěradly a tmely za studena nátěrem lakem penetračním nebo asfaltovým | m2 | 134 |  | 0 | CS ÚRS 2023 01 |  | základní |  | 0 | 0 | 0 | 0 | 0 | 16 | K | 2 |  |  |  | ROZPOCET | 0 | 0 | 0 | 0 | 0 | 1 | 0 | 16 | -547320338
| Online PSC |  | https://podminky.urs.cz/item/CS_URS_2023_01/712311101 | [14 empty] | Online PSC | 2
| VV |  | S05, 92 | [14 empty] | VV | 2 | 1 | True | 0 | ROZPOCET
| VV |  | Střecha nad m.103-107 | [14 empty] | VV | 2 | 1 | True | 0 | ROZPOCET
| VV |  | U = 0,153 W/m2K | [14 empty] | VV | 2 | 1 | True | 0 | ROZPOCET
| VV |  | • hydroizolační fólie z PVC-P vyztužená polyesterovou mřížkou, určená k mechanickému kotvení, pevnost v tahu ≥ 950 N/50 mm, odolnost proti protrháván | [14 empty] | VV | 2 | 1 | True | 0 | ROZPOCET
| VV |  | 180 N, tažnost ? 15 %, odolnost proti odlupování ve spoji ? 260 N/50 mm, odolnost spoje ve smyku ? 850 N/50 mm, reakce na oheň - E, barva červená, | [14 empty] | VV | 2 | 1 | True | 0 | ROZPOCET
| VV |  | tl.1,5mm | [14 empty] | VV | 2 | 1 | True | 0 | ROZPOCET
| VV |  | • sklovláknitá netkaná textilie, 300g/m2 | [14 empty] | VV | 2 | 1 | True | 0 | ROZPOCET
| VV |  | • tepelná izolace z tuhých těžkých desek z kamenné vlny s dvouvrstvou charakteristikou pro izolaci plochých střech, třída reakce na oheň: A1, deklar | [14 empty] | VV | 2 | 1 | True | 0 | ROZPOCET
| VV |  | deklarovaný součinitel tepelné vodivosti: λD = 0,038 W/mK, napětí v tlaku při 10% stlačení: ≥ 40 kPa; ≥ 70 kPa pro horní desku, bodové zatížení desk | [14 empty] | VV | 2 | 1 | True | 0 | ROZPOCET
| VV |  | 650 N, pevnost v tahu kolmo k rovině desky: ≥ 10 kPa - tl. 150 mm | [14 empty] | VV | 2 | 1 | True | 0 | ROZPOCET
| VV |  | • tepelná izolace z tuhých spádových těžkých desek z kamenné vlny pro izolaci plochých střech, třída reakce na oheň: A1, deklarovaný součinitel tepe | [14 empty] | VV | 2 | 1 | True | 0 | ROZPOCET
| VV |  | ?D = 0,040 W/mK, napětí v tlaku při 10% stlačení: ? 70 kPa, bodové zatížení desky: 650 N, pevnost v tahu kolmo k rovině desky: ? 15 kPa - tl. 50-200 | [14 empty] | VV | 2 | 1 | True | 0 | ROZPOCET
| VV |  | • parotěsná zábrana - za studena samolepící pás z modifikovaného asfaltu s hliníkovou vložkou se skelnou mřížkou s nízkou požární zátěží, redukované | [14 empty] | VV | 2 | 1 | True | 0 | ROZPOCET
| VV |  | požární zatížení ≤ 10,5 MJ/m2, odolnost proti stékání při zvýšené teplotě - 100, průtažnost [%] 3/2, ohebnost za nízkých teplot -20, tl. 0,4 mm | [14 empty] | VV | 2 | 1 | True | 0 | ROZPOCET
| VV |  | • asfaltový penetrační nátěr | [14 empty] | VV | 2 | 1 | True | 0 | ROZPOCET
| VV |  | 92 |  | 92 | [12 empty] | VV | 2 | 2 | True | 0 | ROZPOCET
| VV |  | S07 42 | [14 empty] | VV | 2 | 1 | True | 0 | ROZPOCET
| VV |  | Střecha nad kotelnou m.111 | [14 empty] | VV | 2 | 1 | True | 0 | ROZPOCET
| VV |  | • hydroizolační fólie z PVC-P vyztužená polyesterovou mřížkou, určená k mechanickému kotvení, pevnost v tahu ≥ 950 N/50 mm, odolnost proti protrháván | [14 empty] | VV | 2 | 1 | True | 0 | ROZPOCET
| VV |  | 180 N, tažnost ? 15 %, odolnost proti odlupování ve spoji ? 260 N/50 mm, odolnost spoje ve smyku ? 850 N/50 mm, reakce na oheň - E, barva červená, | [14 empty] | VV | 2 | 1 | True | 0 | ROZPOCET
| VV |  | tl.1,5mm | [14 empty] | VV | 2 | 1 | True | 0 | ROZPOCET
| VV |  | • sklovláknitá netkaná textilie, 300g/m2 | [14 empty] | VV | 2 | 1 | True | 0 | ROZPOCET
| VV |  | • tepelná izolace z tuhých těžkých desek z kamenné vlny s dvouvrstvou charakteristikou pro izolaci plochých střech, třída reakce na oheň: A1, deklar | [14 empty] | VV | 2 | 1 | True | 0 | ROZPOCET
| VV |  | deklarovaný součinitel tepelné vodivosti: λD = 0,038 W/mK, napětí v tlaku při 10% stlačení: ≥ 40 kPa; ≥ 70 kPa pro horní desku, bodové zatížení desk | [14 empty] | VV | 2 | 1 | True | 0 | ROZPOCET
| VV |  | 650 N, pevnost v tahu kolmo k rovině desky: ≥ 10 kPa - tl. 150 mm | [14 empty] | VV | 2 | 1 | True | 0 | ROZPOCET
| VV |  | • tepelná izolace z tuhých spádových těžkých desek z kamenné vlny pro izolaci plochých střech, třída reakce na oheň: A1, deklarovaný součinitel tepe | [14 empty] | VV | 2 | 1 | True | 0 | ROZPOCET
| VV |  | ?D = 0,040 W/mK, napětí v tlaku při 10% stlačení: ? 70 kPa, bodové zatížení desky: 650 N, pevnost v tahu kolmo k rovině desky: ? 15 kPa - tl. 50-160 | [14 empty] | VV | 2 | 1 | True | 0 | ROZPOCET
| VV |  | • parotěsná zábrana - za studena samolepící pás z modifikovaného asfaltu s hliníkovou vložkou se skelnou mřížkou s nízkou požární zátěží, redukované | [14 empty] | VV | 2 | 1 | True | 0 | ROZPOCET
| VV |  | požární zatížení ≤ 10,5 MJ/m2, odolnost proti stékání při zvýšené teplotě - 100, průtažnost [%] 3/2, ohebnost za nízkých teplot -20, tl. 0,4 mm | [14 empty] | VV | 2 | 1 | True | 0 | ROZPOCET
| VV |  | • asfaltový penetrační nátěr | [14 empty] | VV | 2 | 1 | True | 0 | ROZPOCET
| VV |  | 42 |  | 42 | [12 empty] | VV | 2 | 2 | True | 0 | ROZPOCET
| VV |  | Součet |  | 134 | [12 empty] | VV | 2 | 4 | True | 1 | ROZPOCET
| VV |  | S11 12 | [14 empty] | VV | 2 | 1 | True | 0 | ROZPOCET
| VV |  | Střecha nad skladem uhlí m.131 | [14 empty] | VV | 2 | 1 | True | 0 | ROZPOCET
| VV |  | • hydroizolační fólie z PVC-P vyztužená polyesterovou mřížkou, určená k mechanickému kotvení, pevnost v tahu ≥ 950 N/50 mm, odolnost proti protrháván | [14 empty] | VV | 2 | 1 | True | 0 | ROZPOCET
| VV |  | 180 N, tažnost ? 15 %, odolnost proti odlupování ve spoji ? 260 N/50 mm, odolnost spoje ve smyku ? 850 N/50 mm, reakce na oheň - E, barva červená, | [14 empty] | VV | 2 | 1 | True | 0 | ROZPOCET
| VV |  | tl.1,5mm | [14 empty] | VV | 2 | 1 | True | 0 | ROZPOCET
| VV |  | • sklovláknitá netkaná textilie, 300g/m2 | [14 empty] | VV | 2 | 1 | True | 0 | ROZPOCET
| VV |  | • parotěsná zábrana - za studena samolepící pás z modifikovaného asfaltu s hliníkovou vložkou se skelnou mřížkou s nízkou požární zátěží, redukované | [14 empty] | VV | 2 | 1 | True | 0 | ROZPOCET
| VV |  | požární zatížení ? 10,5 MJ/m2, odolnost proti stékání při zvýšené teplotě - 100, průtažnost [%] 3/2, ohebnost za nízkých teplot -20, tl. 0,4 mm | [14 empty] | VV | 2 | 1 | True | 0 | ROZPOCET
| VV |  | • asfaltový penetrační nátěr | [14 empty] | VV | 2 | 1 | True | 0 | ROZPOCET
| VV |  | • prkenný záklop tl. 24 mm | [14 empty] | VV | 2 | 1 | True | 0 | ROZPOCET
| VV |  | • krokevní soustava | [14 empty] | VV | 2 | 1 | True | 0 | ROZPOCET
| VV |  | 12 |  | 12 | [12 empty] | VV | 2 | 2 | True | 0 | ROZPOCET
| VV |  | Součet |  | 12 | [12 empty] | VV | 2 | 4 | True | 0 | ROZPOCET
125 | M | 11163150 | lak penetrační asfaltový | t | 0.043 |  | 0 | CS ÚRS 2023 01 |  | základní |  | 0 | 1 | 0.043 | 0 | 0 | 32 | M | 2 |  |  |  | ROZPOCET | 0 | 0 | 0 | 0 | 0 | 1 | 0 | 16 | -1888617417
| VV |  | 134*0,00032 'Přepočtené koeficientem množství |  | 0.043 | [12 empty] | VV | 2 | 2 | False | 1 | ROZPOCET
126 | K | 712331111 | Provedení povlakové krytiny střech plochých do 10° pásy na sucho podkladní samolepící asfaltový pás | m2 | 134 |  | 0 | CS ÚRS 2023 01 |  | základní |  | 0 | 0 | 0 | 0 | 0 | 16 | K | 2 |  |  |  | ROZPOCET | 0 | 0 | 0 | 0 | 0 | 1 | 0 | 16 | -2053751019
| Online PSC |  | https://podminky.urs.cz/item/CS_URS_2023_01/712331111 | [14 empty] | Online PSC | 2
| VV |  | S05, 92 | [14 empty] | VV | 2 | 1 | True | 0 | ROZPOCET
| VV |  | Střecha nad m.103-107 | [14 empty] | VV | 2 | 1 | True | 0 | ROZPOCET
| VV |  | U = 0,153 W/m2K | [14 empty] | VV | 2 | 1 | True | 0 | ROZPOCET
| VV |  | • hydroizolační fólie z PVC-P vyztužená polyesterovou mřížkou, určená k mechanickému kotvení, pevnost v tahu ≥ 950 N/50 mm, odolnost proti protrháván | [14 empty] | VV | 2 | 1 | True | 0 | ROZPOCET
| VV |  | 180 N, tažnost ? 15 %, odolnost proti odlupování ve spoji ? 260 N/50 mm, odolnost spoje ve smyku ? 850 N/50 mm, reakce na oheň - E, barva červená, | [14 empty] | VV | 2 | 1 | True | 0 | ROZPOCET
| VV |  | tl.1,5mm | [14 empty] | VV | 2 | 1 | True | 0 | ROZPOCET
| VV |  | • sklovláknitá netkaná textilie, 300g/m2 | [14 empty] | VV | 2 | 1 | True | 0 | ROZPOCET
| VV |  | • tepelná izolace z tuhých těžkých desek z kamenné vlny s dvouvrstvou charakteristikou pro izolaci plochých střech, třída reakce na oheň: A1, deklar | [14 empty] | VV | 2 | 1 | True | 0 | ROZPOCET
| VV |  | deklarovaný součinitel tepelné vodivosti: λD = 0,038 W/mK, napětí v tlaku při 10% stlačení: ≥ 40 kPa; ≥ 70 kPa pro horní desku, bodové zatížení desk | [14 empty] | VV | 2 | 1 | True | 0 | ROZPOCET
| VV |  | 650 N, pevnost v tahu kolmo k rovině desky: ≥ 10 kPa - tl. 150 mm | [14 empty] | VV | 2 | 1 | True | 0 | ROZPOCET
| VV |  | • tepelná izolace z tuhých spádových těžkých desek z kamenné vlny pro izolaci plochých střech, třída reakce na oheň: A1, deklarovaný součinitel tepe | [14 empty] | VV | 2 | 1 | True | 0 | ROZPOCET
| VV |  | ?D = 0,040 W/mK, napětí v tlaku při 10% stlačení: ? 70 kPa, bodové zatížení desky: 650 N, pevnost v tahu kolmo k rovině desky: ? 15 kPa - tl. 50-200 | [14 empty] | VV | 2 | 1 | True | 0 | ROZPOCET
| VV |  | • parotěsná zábrana - za studena samolepící pás z modifikovaného asfaltu s hliníkovou vložkou se skelnou mřížkou s nízkou požární zátěží, redukované | [14 empty] | VV | 2 | 1 | True | 0 | ROZPOCET
| VV |  | požární zatížení ≤ 10,5 MJ/m2, odolnost proti stékání při zvýšené teplotě - 100, průtažnost [%] 3/2, ohebnost za nízkých teplot -20, tl. 0,4 mm | [14 empty] | VV | 2 | 1 | True | 0 | ROZPOCET
| VV |  | • asfaltový penetrační nátěr | [14 empty] | VV | 2 | 1 | True | 0 | ROZPOCET
| VV |  | 92 |  | 92 | [12 empty] | VV | 2 | 2 | True | 0 | ROZPOCET
| VV |  | S07 42 | [14 empty] | VV | 2 | 1 | True | 0 | ROZPOCET
| VV |  | Střecha nad kotelnou m.111 | [14 empty] | VV | 2 | 1 | True | 0 | ROZPOCET
| VV |  | • hydroizolační fólie z PVC-P vyztužená polyesterovou mřížkou, určená k mechanickému kotvení, pevnost v tahu ≥ 950 N/50 mm, odolnost proti protrháván | [14 empty] | VV | 2 | 1 | True | 0 | ROZPOCET
| VV |  | 180 N, tažnost ? 15 %, odolnost proti odlupování ve spoji ? 260 N/50 mm, odolnost spoje ve smyku ? 850 N/50 mm, reakce na oheň - E, barva červená, | [14 empty] | VV | 2 | 1 | True | 0 | ROZPOCET
| VV |  | tl.1,5mm | [14 empty] | VV | 2 | 1 | True | 0 | ROZPOCET
| VV |  | • sklovláknitá netkaná textilie, 300g/m2 | [14 empty] | VV | 2 | 1 | True | 0 | ROZPOCET
| VV |  | • tepelná izolace z tuhých těžkých desek z kamenné vlny s dvouvrstvou charakteristikou pro izolaci plochých střech, třída reakce na oheň: A1, deklar | [14 empty] | VV | 2 | 1 | True | 0 | ROZPOCET
| VV |  | deklarovaný součinitel tepelné vodivosti: λD = 0,038 W/mK, napětí v tlaku při 10% stlačení: ≥ 40 kPa; ≥ 70 kPa pro horní desku, bodové zatížení desk | [14 empty] | VV | 2 | 1 | True | 0 | ROZPOCET
| VV |  | 650 N, pevnost v tahu kolmo k rovině desky: ≥ 10 kPa - tl. 150 mm | [14 empty] | VV | 2 | 1 | True | 0 | ROZPOCET
| VV |  | • tepelná izolace z tuhých spádových těžkých desek z kamenné vlny pro izolaci plochých střech, třída reakce na oheň: A1, deklarovaný součinitel tepe | [14 empty] | VV | 2 | 1 | True | 0 | ROZPOCET
| VV |  | ?D = 0,040 W/mK, napětí v tlaku při 10% stlačení: ? 70 kPa, bodové zatížení desky: 650 N, pevnost v tahu kolmo k rovině desky: ? 15 kPa - tl. 50-160 | [14 empty] | VV | 2 | 1 | True | 0 | ROZPOCET
| VV |  | • parotěsná zábrana - za studena samolepící pás z modifikovaného asfaltu s hliníkovou vložkou se skelnou mřížkou s nízkou požární zátěží, redukované | [14 empty] | VV | 2 | 1 | True | 0 | ROZPOCET
| VV |  | požární zatížení ≤ 10,5 MJ/m2, odolnost proti stékání při zvýšené teplotě - 100, průtažnost [%] 3/2, ohebnost za nízkých teplot -20, tl. 0,4 mm | [14 empty] | VV | 2 | 1 | True | 0 | ROZPOCET
| VV |  | • asfaltový penetrační nátěr | [14 empty] | VV | 2 | 1 | True | 0 | ROZPOCET
| VV |  | 42 |  | 42 | [12 empty] | VV | 2 | 2 | True | 0 | ROZPOCET
| VV |  | Součet |  | 134 | [12 empty] | VV | 2 | 4 | True | 1 | ROZPOCET
| VV |  | S11 12 | [14 empty] | VV | 2 | 1 | True | 0 | ROZPOCET
| VV |  | Střecha nad skladem uhlí m.131 | [14 empty] | VV | 2 | 1 | True | 0 | ROZPOCET
| VV |  | • hydroizolační fólie z PVC-P vyztužená polyesterovou mřížkou, určená k mechanickému kotvení, pevnost v tahu ≥ 950 N/50 mm, odolnost proti protrháván | [14 empty] | VV | 2 | 1 | True | 0 | ROZPOCET
| VV |  | 180 N, tažnost ? 15 %, odolnost proti odlupování ve spoji ? 260 N/50 mm, odolnost spoje ve smyku ? 850 N/50 mm, reakce na oheň - E, barva červená, | [14 empty] | VV | 2 | 1 | True | 0 | ROZPOCET
| VV |  | tl.1,5mm | [14 empty] | VV | 2 | 1 | True | 0 | ROZPOCET
| VV |  | • sklovláknitá netkaná textilie, 300g/m2 | [14 empty] | VV | 2 | 1 | True | 0 | ROZPOCET
| VV |  | • parotěsná zábrana - za studena samolepící pás z modifikovaného asfaltu s hliníkovou vložkou se skelnou mřížkou s nízkou požární zátěží, redukované | [14 empty] | VV | 2 | 1 | True | 0 | ROZPOCET
| VV |  | požární zatížení ? 10,5 MJ/m2, odolnost proti stékání při zvýšené teplotě - 100, průtažnost [%] 3/2, ohebnost za nízkých teplot -20, tl. 0,4 mm | [14 empty] | VV | 2 | 1 | True | 0 | ROZPOCET
| VV |  | • asfaltový penetrační nátěr | [14 empty] | VV | 2 | 1 | True | 0 | ROZPOCET
| VV |  | • prkenný záklop tl. 24 mm | [14 empty] | VV | 2 | 1 | True | 0 | ROZPOCET
| VV |  | • krokevní soustava | [14 empty] | VV | 2 | 1 | True | 0 | ROZPOCET
| VV |  | 12 |  | 12 | [12 empty] | VV | 2 | 2 | True | 0 | ROZPOCET
| VV |  | Součet |  | 12 | [12 empty] | VV | 2 | 4 | True | 0 | ROZPOCET
127 | M | 62853001 | pás asfaltový samolepicí modifikovaný SBS tl 4,0mm s vložkou ze skleněné tkaniny se spalitelnou fólií nebo jemnozrnným minerálním posypem nebo textilií na horním povrchu | m2 | 156.177 |  | 0 | CS ÚRS 2023 01 |  | základní |  | 0 | 0.0048 | 0.74965 | 0 | 0 | 32 | M | 2 |  |  |  | ROZPOCET | 0 | 0 | 0 | 0 | 0 | 1 | 0 | 16 | -848591783
| VV |  | 134*1,1655 'Přepočtené koeficientem množství |  | 156.177 | [12 empty] | VV | 2 | 2 | False | 1 | ROZPOCET
128 | K | 712363103 | Provedení povlakové krytiny střech plochých do 10° fólií ostatní činnosti při pokládání hydroizolačních fólií (materiál ve specifikaci) mechanické ukotvení talířovou hmoždinkou do prostého nebo železového betonu | kus | 804 |  | 0 | CS ÚRS 2023 01 |  | základní |  | 0 | 0 | 0 | 0 | 0 | 16 | K | 2 |  |  |  | ROZPOCET | 0 | 0 | 0 | 0 | 0 | 1 | 0 | 16 | -1258009787
| Online PSC |  | https://podminky.urs.cz/item/CS_URS_2023_01/712363103 | [14 empty] | Online PSC | 2
| VV |  | 134*6 |  | 804 | [12 empty] | VV | 2 | 2 | True | 1 | ROZPOCET
129 | M | 56280144 | hmoždinka teleskopická pro kotvení povlakových hydroizolací dl 185mm využitelná dl 170mm | kus | 844.2 |  | 0 | CS ÚRS 2023 01 |  | základní |  | 0 | 3e-05 | 0.025326 | 0 | 0 | 32 | M | 2 |  |  |  | ROZPOCET | 0 | 0 | 0 | 0 | 0 | 1 | 0 | 16 | 1479879885
| VV |  | 804*1,05 'Přepočtené koeficientem množství |  | 844.2 | [12 empty] | VV | 2 | 2 | False | 1 | ROZPOCET
132 | K | 712363505 | Provedení povlakové krytiny střech plochých do 10° s mechanicky kotvenou izolací včetně položení fólie a horkovzdušného svaření tl. tepelné izolace přes 140 mm do 200 mm budovy výšky do 18 m, kotvené do betonu krajní pole | m2 | 134 |  | 0 | CS ÚRS 2023 01 |  | základní |  | 0 | 0.0002185 | 0.029278 | 0 | 0 | 16 | K | 2 |  |  |  | ROZPOCET | 0 | 0 | 0 | 0 | 0 | 1 | 0 | 16 | 471231630
| Online PSC |  | https://podminky.urs.cz/item/CS_URS_2023_01/712363505 | [14 empty] | Online PSC | 2
| VV |  | S05, 92 | [14 empty] | VV | 2 | 1 | True | 0 | ROZPOCET
| VV |  | Střecha nad m.103-107 | [14 empty] | VV | 2 | 1 | True | 0 | ROZPOCET
| VV |  | U = 0,153 W/m2K | [14 empty] | VV | 2 | 1 | True | 0 | ROZPOCET
| VV |  | • hydroizolační fólie z PVC-P vyztužená polyesterovou mřížkou, určená k mechanickému kotvení, pevnost v tahu ≥ 950 N/50 mm, odolnost proti protrháván | [14 empty] | VV | 2 | 1 | True | 0 | ROZPOCET
| VV |  | 180 N, tažnost ? 15 %, odolnost proti odlupování ve spoji ? 260 N/50 mm, odolnost spoje ve smyku ? 850 N/50 mm, reakce na oheň - E, barva červená, | [14 empty] | VV | 2 | 1 | True | 0 | ROZPOCET
| VV |  | tl.1,5mm | [14 empty] | VV | 2 | 1 | True | 0 | ROZPOCET
| VV |  | • sklovláknitá netkaná textilie, 300g/m2 | [14 empty] | VV | 2 | 1 | True | 0 | ROZPOCET
| VV |  | • tepelná izolace z tuhých těžkých desek z kamenné vlny s dvouvrstvou charakteristikou pro izolaci plochých střech, třída reakce na oheň: A1, deklar | [14 empty] | VV | 2 | 1 | True | 0 | ROZPOCET
| VV |  | deklarovaný součinitel tepelné vodivosti: λD = 0,038 W/mK, napětí v tlaku při 10% stlačení: ≥ 40 kPa; ≥ 70 kPa pro horní desku, bodové zatížení desk | [14 empty] | VV | 2 | 1 | True | 0 | ROZPOCET
| VV |  | 650 N, pevnost v tahu kolmo k rovině desky: ≥ 10 kPa - tl. 150 mm | [14 empty] | VV | 2 | 1 | True | 0 | ROZPOCET
| VV |  | • tepelná izolace z tuhých spádových těžkých desek z kamenné vlny pro izolaci plochých střech, třída reakce na oheň: A1, deklarovaný součinitel tepe | [14 empty] | VV | 2 | 1 | True | 0 | ROZPOCET
| VV |  | ?D = 0,040 W/mK, napětí v tlaku při 10% stlačení: ? 70 kPa, bodové zatížení desky: 650 N, pevnost v tahu kolmo k rovině desky: ? 15 kPa - tl. 50-200 | [14 empty] | VV | 2 | 1 | True | 0 | ROZPOCET
| VV |  | • parotěsná zábrana - za studena samolepící pás z modifikovaného asfaltu s hliníkovou vložkou se skelnou mřížkou s nízkou požární zátěží, redukované | [14 empty] | VV | 2 | 1 | True | 0 | ROZPOCET
| VV |  | požární zatížení ≤ 10,5 MJ/m2, odolnost proti stékání při zvýšené teplotě - 100, průtažnost [%] 3/2, ohebnost za nízkých teplot -20, tl. 0,4 mm | [14 empty] | VV | 2 | 1 | True | 0 | ROZPOCET
| VV |  | • asfaltový penetrační nátěr | [14 empty] | VV | 2 | 1 | True | 0 | ROZPOCET
| VV |  | 92 |  | 92 | [12 empty] | VV | 2 | 2 | True | 0 | ROZPOCET
| VV |  | S07 42 | [14 empty] | VV | 2 | 1 | True | 0 | ROZPOCET
| VV |  | Střecha nad kotelnou m.111 | [14 empty] | VV | 2 | 1 | True | 0 | ROZPOCET
| VV |  | • hydroizolační fólie z PVC-P vyztužená polyesterovou mřížkou, určená k mechanickému kotvení, pevnost v tahu ≥ 950 N/50 mm, odolnost proti protrháván | [14 empty] | VV | 2 | 1 | True | 0 | ROZPOCET
| VV |  | 180 N, tažnost ? 15 %, odolnost proti odlupování ve spoji ? 260 N/50 mm, odolnost spoje ve smyku ? 850 N/50 mm, reakce na oheň - E, barva červená, | [14 empty] | VV | 2 | 1 | True | 0 | ROZPOCET
| VV |  | tl.1,5mm | [14 empty] | VV | 2 | 1 | True | 0 | ROZPOCET
| VV |  | • sklovláknitá netkaná textilie, 300g/m2 | [14 empty] | VV | 2 | 1 | True | 0 | ROZPOCET
| VV |  | • tepelná izolace z tuhých těžkých desek z kamenné vlny s dvouvrstvou charakteristikou pro izolaci plochých střech, třída reakce na oheň: A1, deklar | [14 empty] | VV | 2 | 1 | True | 0 | ROZPOCET
| VV |  | deklarovaný součinitel tepelné vodivosti: λD = 0,038 W/mK, napětí v tlaku při 10% stlačení: ≥ 40 kPa; ≥ 70 kPa pro horní desku, bodové zatížení desk | [14 empty] | VV | 2 | 1 | True | 0 | ROZPOCET
| VV |  | 650 N, pevnost v tahu kolmo k rovině desky: ≥ 10 kPa - tl. 150 mm | [14 empty] | VV | 2 | 1 | True | 0 | ROZPOCET
| VV |  | • tepelná izolace z tuhých spádových těžkých desek z kamenné vlny pro izolaci plochých střech, třída reakce na oheň: A1, deklarovaný součinitel tepe | [14 empty] | VV | 2 | 1 | True | 0 | ROZPOCET
| VV |  | ?D = 0,040 W/mK, napětí v tlaku při 10% stlačení: ? 70 kPa, bodové zatížení desky: 650 N, pevnost v tahu kolmo k rovině desky: ? 15 kPa - tl. 50-160 | [14 empty] | VV | 2 | 1 | True | 0 | ROZPOCET
| VV |  | • parotěsná zábrana - za studena samolepící pás z modifikovaného asfaltu s hliníkovou vložkou se skelnou mřížkou s nízkou požární zátěží, redukované | [14 empty] | VV | 2 | 1 | True | 0 | ROZPOCET
| VV |  | požární zatížení ≤ 10,5 MJ/m2, odolnost proti stékání při zvýšené teplotě - 100, průtažnost [%] 3/2, ohebnost za nízkých teplot -20, tl. 0,4 mm | [14 empty] | VV | 2 | 1 | True | 0 | ROZPOCET
| VV |  | • asfaltový penetrační nátěr | [14 empty] | VV | 2 | 1 | True | 0 | ROZPOCET
| VV |  | 42 |  | 42 | [12 empty] | VV | 2 | 2 | True | 0 | ROZPOCET
| VV |  | Součet |  | 134 | [12 empty] | VV | 2 | 4 | True | 1 | ROZPOCET
133 | M | 28322013 | fólie hydroizolační střešní mPVC mechanicky kotvená tl 1,5mm barevná | m2 | 156.177 |  | 0 | CS ÚRS 2023 01 |  | základní |  | 0 | 0.0019 | 0.29674 | 0 | 0 | 32 | M | 2 |  |  |  | ROZPOCET | 0 | 0 | 0 | 0 | 0 | 1 | 0 | 16 | -340410056
| VV |  | 134*1,1655 'Přepočtené koeficientem množství |  | 156.177 | [12 empty] | VV | 2 | 2 | False | 1 | ROZPOCET
136 | K | 712391172 | Provedení povlakové krytiny střech plochých do 10° -ostatní práce provedení vrstvy textilní ochranné | m2 | 134 |  | 0 | CS ÚRS 2023 01 |  | základní |  | 0 | 0 | 0 | 0 | 0 | 16 | K | 2 |  |  |  | ROZPOCET | 0 | 0 | 0 | 0 | 0 | 1 | 0 | 16 | 2000867307
| Online PSC |  | https://podminky.urs.cz/item/CS_URS_2023_01/712391172 | [14 empty] | Online PSC | 2
| VV |  | S05, 92 | [14 empty] | VV | 2 | 1 | True | 0 | ROZPOCET
| VV |  | Střecha nad m.103-107 | [14 empty] | VV | 2 | 1 | True | 0 | ROZPOCET
| VV |  | U = 0,153 W/m2K | [14 empty] | VV | 2 | 1 | True | 0 | ROZPOCET
| VV |  | • hydroizolační fólie z PVC-P vyztužená polyesterovou mřížkou, určená k mechanickému kotvení, pevnost v tahu ≥ 950 N/50 mm, odolnost proti protrháván | [14 empty] | VV | 2 | 1 | True | 0 | ROZPOCET
| VV |  | 180 N, tažnost ? 15 %, odolnost proti odlupování ve spoji ? 260 N/50 mm, odolnost spoje ve smyku ? 850 N/50 mm, reakce na oheň - E, barva červená, | [14 empty] | VV | 2 | 1 | True | 0 | ROZPOCET
| VV |  | tl.1,5mm | [14 empty] | VV | 2 | 1 | True | 0 | ROZPOCET
| VV |  | • sklovláknitá netkaná textilie, 300g/m2 | [14 empty] | VV | 2 | 1 | True | 0 | ROZPOCET
| VV |  | • tepelná izolace z tuhých těžkých desek z kamenné vlny s dvouvrstvou charakteristikou pro izolaci plochých střech, třída reakce na oheň: A1, deklar | [14 empty] | VV | 2 | 1 | True | 0 | ROZPOCET
| VV |  | deklarovaný součinitel tepelné vodivosti: λD = 0,038 W/mK, napětí v tlaku při 10% stlačení: ≥ 40 kPa; ≥ 70 kPa pro horní desku, bodové zatížení desk | [14 empty] | VV | 2 | 1 | True | 0 | ROZPOCET
| VV |  | 650 N, pevnost v tahu kolmo k rovině desky: ≥ 10 kPa - tl. 150 mm | [14 empty] | VV | 2 | 1 | True | 0 | ROZPOCET
| VV |  | • tepelná izolace z tuhých spádových těžkých desek z kamenné vlny pro izolaci plochých střech, třída reakce na oheň: A1, deklarovaný součinitel tepe | [14 empty] | VV | 2 | 1 | True | 0 | ROZPOCET
| VV |  | ?D = 0,040 W/mK, napětí v tlaku při 10% stlačení: ? 70 kPa, bodové zatížení desky: 650 N, pevnost v tahu kolmo k rovině desky: ? 15 kPa - tl. 50-200 | [14 empty] | VV | 2 | 1 | True | 0 | ROZPOCET
| VV |  | • parotěsná zábrana - za studena samolepící pás z modifikovaného asfaltu s hliníkovou vložkou se skelnou mřížkou s nízkou požární zátěží, redukované | [14 empty] | VV | 2 | 1 | True | 0 | ROZPOCET
| VV |  | požární zatížení ≤ 10,5 MJ/m2, odolnost proti stékání při zvýšené teplotě - 100, průtažnost [%] 3/2, ohebnost za nízkých teplot -20, tl. 0,4 mm | [14 empty] | VV | 2 | 1 | True | 0 | ROZPOCET
| VV |  | • asfaltový penetrační nátěr | [14 empty] | VV | 2 | 1 | True | 0 | ROZPOCET
| VV |  | 92 |  | 92 | [12 empty] | VV | 2 | 2 | True | 0 | ROZPOCET
| VV |  | S07 42 | [14 empty] | VV | 2 | 1 | True | 0 | ROZPOCET
| VV |  | Střecha nad kotelnou m.111 | [14 empty] | VV | 2 | 1 | True | 0 | ROZPOCET
| VV |  | • hydroizolační fólie z PVC-P vyztužená polyesterovou mřížkou, určená k mechanickému kotvení, pevnost v tahu ≥ 950 N/50 mm, odolnost proti protrháván | [14 empty] | VV | 2 | 1 | True | 0 | ROZPOCET
| VV |  | 180 N, tažnost ? 15 %, odolnost proti odlupování ve spoji ? 260 N/50 mm, odolnost spoje ve smyku ? 850 N/50 mm, reakce na oheň - E, barva červená, | [14 empty] | VV | 2 | 1 | True | 0 | ROZPOCET
| VV |  | tl.1,5mm | [14 empty] | VV | 2 | 1 | True | 0 | ROZPOCET
| VV |  | • sklovláknitá netkaná textilie, 300g/m2 | [14 empty] | VV | 2 | 1 | True | 0 | ROZPOCET
| VV |  | • tepelná izolace z tuhých těžkých desek z kamenné vlny s dvouvrstvou charakteristikou pro izolaci plochých střech, třída reakce na oheň: A1, deklar | [14 empty] | VV | 2 | 1 | True | 0 | ROZPOCET
| VV |  | deklarovaný součinitel tepelné vodivosti: λD = 0,038 W/mK, napětí v tlaku při 10% stlačení: ≥ 40 kPa; ≥ 70 kPa pro horní desku, bodové zatížení desk | [14 empty] | VV | 2 | 1 | True | 0 | ROZPOCET
| VV |  | 650 N, pevnost v tahu kolmo k rovině desky: ≥ 10 kPa - tl. 150 mm | [14 empty] | VV | 2 | 1 | True | 0 | ROZPOCET
| VV |  | • tepelná izolace z tuhých spádových těžkých desek z kamenné vlny pro izolaci plochých střech, třída reakce na oheň: A1, deklarovaný součinitel tepe | [14 empty] | VV | 2 | 1 | True | 0 | ROZPOCET
| VV |  | ?D = 0,040 W/mK, napětí v tlaku při 10% stlačení: ? 70 kPa, bodové zatížení desky: 650 N, pevnost v tahu kolmo k rovině desky: ? 15 kPa - tl. 50-160 | [14 empty] | VV | 2 | 1 | True | 0 | ROZPOCET
| VV |  | • parotěsná zábrana - za studena samolepící pás z modifikovaného asfaltu s hliníkovou vložkou se skelnou mřížkou s nízkou požární zátěží, redukované | [14 empty] | VV | 2 | 1 | True | 0 | ROZPOCET
| VV |  | požární zatížení ≤ 10,5 MJ/m2, odolnost proti stékání při zvýšené teplotě - 100, průtažnost [%] 3/2, ohebnost za nízkých teplot -20, tl. 0,4 mm | [14 empty] | VV | 2 | 1 | True | 0 | ROZPOCET
| VV |  | • asfaltový penetrační nátěr | [14 empty] | VV | 2 | 1 | True | 0 | ROZPOCET
| VV |  | 42 |  | 42 | [12 empty] | VV | 2 | 2 | True | 0 | ROZPOCET
| VV |  | Součet |  | 134 | [12 empty] | VV | 2 | 4 | True | 1 | ROZPOCET
| VV |  | S11 12 | [14 empty] | VV | 2 | 1 | True | 0 | ROZPOCET
| VV |  | Střecha nad skladem uhlí m.131 | [14 empty] | VV | 2 | 1 | True | 0 | ROZPOCET
| VV |  | • hydroizolační fólie z PVC-P vyztužená polyesterovou mřížkou, určená k mechanickému kotvení, pevnost v tahu ≥ 950 N/50 mm, odolnost proti protrháván | [14 empty] | VV | 2 | 1 | True | 0 | ROZPOCET
| VV |  | 180 N, tažnost ? 15 %, odolnost proti odlupování ve spoji ? 260 N/50 mm, odolnost spoje ve smyku ? 850 N/50 mm, reakce na oheň - E, barva červená, | [14 empty] | VV | 2 | 1 | True | 0 | ROZPOCET
| VV |  | tl.1,5mm | [14 empty] | VV | 2 | 1 | True | 0 | ROZPOCET
| VV |  | • sklovláknitá netkaná textilie, 300g/m2 | [14 empty] | VV | 2 | 1 | True | 0 | ROZPOCET
| VV |  | • parotěsná zábrana - za studena samolepící pás z modifikovaného asfaltu s hliníkovou vložkou se skelnou mřížkou s nízkou požární zátěží, redukované | [14 empty] | VV | 2 | 1 | True | 0 | ROZPOCET
| VV |  | požární zatížení ? 10,5 MJ/m2, odolnost proti stékání při zvýšené teplotě - 100, průtažnost [%] 3/2, ohebnost za nízkých teplot -20, tl. 0,4 mm | [14 empty] | VV | 2 | 1 | True | 0 | ROZPOCET
| VV |  | • asfaltový penetrační nátěr | [14 empty] | VV | 2 | 1 | True | 0 | ROZPOCET
| VV |  | • prkenný záklop tl. 24 mm | [14 empty] | VV | 2 | 1 | True | 0 | ROZPOCET
| VV |  | • krokevní soustava | [14 empty] | VV | 2 | 1 | True | 0 | ROZPOCET
| VV |  | 12 |  | 12 | [12 empty] | VV | 2 | 2 | True | 0 | ROZPOCET
| VV |  | Součet |  | 12 | [12 empty] | VV | 2 | 4 | True | 0 | ROZPOCET
137 | M | 69311068 | geotextilie netkaná separační, ochranná, filtrační, drenážní PP 300g/m2 | m2 | 154.77 |  | 0 | CS ÚRS 2023 01 |  | základní |  | 0 | 0.0003 | 0.046431 | 0 | 0 | 32 | M | 2 |  |  |  | ROZPOCET | 0 | 0 | 0 | 0 | 0 | 1 | 0 | 16 | 471359567
| VV |  | 134*1,155 'Přepočtené koeficientem množství |  | 154.77 | [12 empty] | VV | 2 | 2 | False | 1 | ROZPOCET
146 | K | 998712102 | Přesun hmot pro povlakové krytiny stanovený z hmotnosti přesunovaného materiálu vodorovná dopravní vzdálenost do 50 m v objektech výšky přes 6 do 12 m | t | 1.19 |  | 0 | CS ÚRS 2023 01 |  | základní |  | 0 | 0 | 0 | 0 | 0 | 16 | K | 2 |  |  |  | ROZPOCET | 0 | 0 | 0 | 0 | 0 | 1 | 0 | 16 | 334924413
| Online PSC |  | https://podminky.urs.cz/item/CS_URS_2023_01/998712102 | [14 empty] | Online PSC | 2
| D | 713 | Izolace tepelné |  |  |  | 0 |  |  |  |  | 0 |  | 3.2277 |  | 0 | 2 | D | 1 |  |  |  | ROZPOCET | [6 empty] | 0
149 | K | 713141151 | Montáž tepelné izolace střech plochých rohožemi, pásy, deskami, dílci, bloky (izolační materiál ve specifikaci) kladenými volně jednovrstvá | m2 | 134 |  | 0 | CS ÚRS 2023 01 |  | základní |  | 0 | 0 | 0 | 0 | 0 | 16 | K | 2 |  |  |  | ROZPOCET | 0 | 0 | 0 | 0 | 0 | 1 | 0 | 16 | -132030646
| Online PSC |  | https://podminky.urs.cz/item/CS_URS_2023_01/713141151 | [14 empty] | Online PSC | 2
| VV |  | S05, 92 | [14 empty] | VV | 2 | 1 | True | 0 | ROZPOCET
| VV |  | Střecha nad m.103-107 | [14 empty] | VV | 2 | 1 | True | 0 | ROZPOCET
| VV |  | U = 0,153 W/m2K | [14 empty] | VV | 2 | 1 | True | 0 | ROZPOCET
| VV |  | • hydroizolační fólie z PVC-P vyztužená polyesterovou mřížkou, určená k mechanickému kotvení, pevnost v tahu ≥ 950 N/50 mm, odolnost proti protrháván | [14 empty] | VV | 2 | 1 | True | 0 | ROZPOCET
| VV |  | 180 N, tažnost ? 15 %, odolnost proti odlupování ve spoji ? 260 N/50 mm, odolnost spoje ve smyku ? 850 N/50 mm, reakce na oheň - E, barva červená, | [14 empty] | VV | 2 | 1 | True | 0 | ROZPOCET
| VV |  | tl.1,5mm | [14 empty] | VV | 2 | 1 | True | 0 | ROZPOCET
| VV |  | • sklovláknitá netkaná textilie, 300g/m2 | [14 empty] | VV | 2 | 1 | True | 0 | ROZPOCET
| VV |  | • tepelná izolace z tuhých těžkých desek z kamenné vlny s dvouvrstvou charakteristikou pro izolaci plochých střech, třída reakce na oheň: A1, deklar | [14 empty] | VV | 2 | 1 | True | 0 | ROZPOCET
| VV |  | deklarovaný součinitel tepelné vodivosti: λD = 0,038 W/mK, napětí v tlaku při 10% stlačení: ≥ 40 kPa; ≥ 70 kPa pro horní desku, bodové zatížení desk | [14 empty] | VV | 2 | 1 | True | 0 | ROZPOCET
| VV |  | 650 N, pevnost v tahu kolmo k rovině desky: ? 10 kPa - tl. 150 mm | [14 empty] | VV | 2 | 1 | True | 0 | ROZPOCET
| VV |  | • tepelná izolace z tuhých spádových těžkých desek z kamenné vlny pro izolaci plochých střech, třída reakce na oheň: A1, deklarovaný součinitel tepe | [14 empty] | VV | 2 | 1 | True | 0 | ROZPOCET
| VV |  | ?D = 0,040 W/mK, napětí v tlaku při 10% stlačení: ? 70 kPa, bodové zatížení desky: 650 N, pevnost v tahu kolmo k rovině desky: ? 15 kPa - tl. 50-200 | [14 empty] | VV | 2 | 1 | True | 0 | ROZPOCET
| VV |  | • parotěsná zábrana - za studena samolepící pás z modifikovaného asfaltu s hliníkovou vložkou se skelnou mřížkou s nízkou požární zátěží, redukované | [14 empty] | VV | 2 | 1 | True | 0 | ROZPOCET
| VV |  | požární zatížení ≤ 10,5 MJ/m2, odolnost proti stékání při zvýšené teplotě - 100, průtažnost [%] 3/2, ohebnost za nízkých teplot -20, tl. 0,4 mm | [14 empty] | VV | 2 | 1 | True | 0 | ROZPOCET
| VV |  | • asfaltový penetrační nátěr | [14 empty] | VV | 2 | 1 | True | 0 | ROZPOCET
| VV |  | 92 |  | 92 | [12 empty] | VV | 2 | 2 | True | 0 | ROZPOCET
| VV |  | S07 42 | [14 empty] | VV | 2 | 1 | True | 0 | ROZPOCET
| VV |  | Střecha nad kotelnou m.111 | [14 empty] | VV | 2 | 1 | True | 0 | ROZPOCET
| VV |  | • hydroizolační fólie z PVC-P vyztužená polyesterovou mřížkou, určená k mechanickému kotvení, pevnost v tahu ≥ 950 N/50 mm, odolnost proti protrháván | [14 empty] | VV | 2 | 1 | True | 0 | ROZPOCET
| VV |  | 180 N, tažnost ? 15 %, odolnost proti odlupování ve spoji ? 260 N/50 mm, odolnost spoje ve smyku ? 850 N/50 mm, reakce na oheň - E, barva červená, | [14 empty] | VV | 2 | 1 | True | 0 | ROZPOCET
| VV |  | tl.1,5mm | [14 empty] | VV | 2 | 1 | True | 0 | ROZPOCET
| VV |  | • sklovláknitá netkaná textilie, 300g/m2 | [14 empty] | VV | 2 | 1 | True | 0 | ROZPOCET
| VV |  | • tepelná izolace z tuhých těžkých desek z kamenné vlny s dvouvrstvou charakteristikou pro izolaci plochých střech, třída reakce na oheň: A1, deklar | [14 empty] | VV | 2 | 1 | True | 0 | ROZPOCET
| VV |  | deklarovaný součinitel tepelné vodivosti: ?D = 0,038 W/mK, napětí v tlaku při 10% stlačení: ? 40 kPa; ? 70 kPa pro horní desku, bodové zatížení desk | [14 empty] | VV | 2 | 1 | True | 0 | ROZPOCET
| VV |  | 650 N, pevnost v tahu kolmo k rovině desky: ≥ 10 kPa - tl. 150 mm | [14 empty] | VV | 2 | 1 | True | 0 | ROZPOCET
| VV |  | • tepelná izolace z tuhých spádových těžkých desek z kamenné vlny pro izolaci plochých střech, třída reakce na oheň: A1, deklarovaný součinitel tepe | [14 empty] | VV | 2 | 1 | True | 0 | ROZPOCET
| VV |  | ?D = 0,040 W/mK, napětí v tlaku při 10% stlačení: ? 70 kPa, bodové zatížení desky: 650 N, pevnost v tahu kolmo k rovině desky: ? 15 kPa - tl. 50-160 | [14 empty] | VV | 2 | 1 | True | 0 | ROZPOCET
| VV |  | • parotěsná zábrana - za studena samolepící pás z modifikovaného asfaltu s hliníkovou vložkou se skelnou mřížkou s nízkou požární zátěží, redukované | [14 empty] | VV | 2 | 1 | True | 0 | ROZPOCET
| VV |  | požární zatížení ≤ 10,5 MJ/m2, odolnost proti stékání při zvýšené teplotě - 100, průtažnost [%] 3/2, ohebnost za nízkých teplot -20, tl. 0,4 mm | [14 empty] | VV | 2 | 1 | True | 0 | ROZPOCET
| VV |  | • asfaltový penetrační nátěr | [14 empty] | VV | 2 | 1 | True | 0 | ROZPOCET
| VV |  | 42 |  | 42 | [12 empty] | VV | 2 | 2 | True | 0 | ROZPOCET
| VV |  | Součet |  | 134 | [12 empty] | VV | 2 | 4 | True | 1 | ROZPOCET
150 | M | 63140406 | deska tepelně izolační minerální plochých střech dvouvrstvá λ=0,038-0,039 tl 150mm | m2 | 136.68 |  | 0 | CS ÚRS 2023 01 |  | základní |  | 0 | 0.02006 | 2.7418 | 0 | 0 | 32 | M | 2 |  |  |  | ROZPOCET | 0 | 0 | 0 | 0 | 0 | 1 | 0 | 16 | -134977464
| VV |  | 134*1,02 'Přepočtené koeficientem množství |  | 136.68 | [12 empty] | VV | 2 | 2 | False | 1 | ROZPOCET
153 | K | 713141243 | Montáž tepelné izolace střech plochých mechanické přikotvení šrouby včetně dodávky šroubů, bez položení tepelné izolace tl. izolace přes 140 do 200 mm do betonu | m2 | 134 |  | 0 | CS ÚRS 2023 01 |  | základní |  | 0 | 7.404e-05 | 0.0099214 | 0 | 0 | 16 | K | 2 |  |  |  | ROZPOCET | 0 | 0 | 0 | 0 | 0 | 1 | 0 | 16 | 751863127
| Online PSC |  | https://podminky.urs.cz/item/CS_URS_2023_01/713141243 | [14 empty] | Online PSC | 2
| VV |  | S05, 92 | [14 empty] | VV | 2 | 1 | True | 0 | ROZPOCET
| VV |  | Střecha nad m.103-107 | [14 empty] | VV | 2 | 1 | True | 0 | ROZPOCET
| VV |  | U = 0,153 W/m2K | [14 empty] | VV | 2 | 1 | True | 0 | ROZPOCET
| VV |  | • hydroizolační fólie z PVC-P vyztužená polyesterovou mřížkou, určená k mechanickému kotvení, pevnost v tahu ≥ 950 N/50 mm, odolnost proti protrháván | [14 empty] | VV | 2 | 1 | True | 0 | ROZPOCET
| VV |  | 180 N, tažnost ? 15 %, odolnost proti odlupování ve spoji ? 260 N/50 mm, odolnost spoje ve smyku ? 850 N/50 mm, reakce na oheň - E, barva červená, | [14 empty] | VV | 2 | 1 | True | 0 | ROZPOCET
| VV |  | tl.1,5mm | [14 empty] | VV | 2 | 1 | True | 0 | ROZPOCET
| VV |  | • sklovláknitá netkaná textilie, 300g/m2 | [14 empty] | VV | 2 | 1 | True | 0 | ROZPOCET
| VV |  | • tepelná izolace z tuhých těžkých desek z kamenné vlny s dvouvrstvou charakteristikou pro izolaci plochých střech, třída reakce na oheň: A1, deklar | [14 empty] | VV | 2 | 1 | True | 0 | ROZPOCET
| VV |  | deklarovaný součinitel tepelné vodivosti: λD = 0,038 W/mK, napětí v tlaku při 10% stlačení: ≥ 40 kPa; ≥ 70 kPa pro horní desku, bodové zatížení desk | [14 empty] | VV | 2 | 1 | True | 0 | ROZPOCET
| VV |  | 650 N, pevnost v tahu kolmo k rovině desky: ? 10 kPa - tl. 150 mm | [14 empty] | VV | 2 | 1 | True | 0 | ROZPOCET
| VV |  | • tepelná izolace z tuhých spádových těžkých desek z kamenné vlny pro izolaci plochých střech, třída reakce na oheň: A1, deklarovaný součinitel tepe | [14 empty] | VV | 2 | 1 | True | 0 | ROZPOCET
| VV |  | ?D = 0,040 W/mK, napětí v tlaku při 10% stlačení: ? 70 kPa, bodové zatížení desky: 650 N, pevnost v tahu kolmo k rovině desky: ? 15 kPa - tl. 50-200 | [14 empty] | VV | 2 | 1 | True | 0 | ROZPOCET
| VV |  | • parotěsná zábrana - za studena samolepící pás z modifikovaného asfaltu s hliníkovou vložkou se skelnou mřížkou s nízkou požární zátěží, redukované | [14 empty] | VV | 2 | 1 | True | 0 | ROZPOCET
| VV |  | požární zatížení ≤ 10,5 MJ/m2, odolnost proti stékání při zvýšené teplotě - 100, průtažnost [%] 3/2, ohebnost za nízkých teplot -20, tl. 0,4 mm | [14 empty] | VV | 2 | 1 | True | 0 | ROZPOCET
| VV |  | • asfaltový penetrační nátěr | [14 empty] | VV | 2 | 1 | True | 0 | ROZPOCET
| VV |  | 92 |  | 92 | [12 empty] | VV | 2 | 2 | True | 0 | ROZPOCET
| VV |  | S07 42 | [14 empty] | VV | 2 | 1 | True | 0 | ROZPOCET
| VV |  | Střecha nad kotelnou m.111 | [14 empty] | VV | 2 | 1 | True | 0 | ROZPOCET
| VV |  | • hydroizolační fólie z PVC-P vyztužená polyesterovou mřížkou, určená k mechanickému kotvení, pevnost v tahu ≥ 950 N/50 mm, odolnost proti protrháván | [14 empty] | VV | 2 | 1 | True | 0 | ROZPOCET
| VV |  | 180 N, tažnost ? 15 %, odolnost proti odlupování ve spoji ? 260 N/50 mm, odolnost spoje ve smyku ? 850 N/50 mm, reakce na oheň - E, barva červená, | [14 empty] | VV | 2 | 1 | True | 0 | ROZPOCET
| VV |  | tl.1,5mm | [14 empty] | VV | 2 | 1 | True | 0 | ROZPOCET
| VV |  | • sklovláknitá netkaná textilie, 300g/m2 | [14 empty] | VV | 2 | 1 | True | 0 | ROZPOCET
| VV |  | • tepelná izolace z tuhých těžkých desek z kamenné vlny s dvouvrstvou charakteristikou pro izolaci plochých střech, třída reakce na oheň: A1, deklar | [14 empty] | VV | 2 | 1 | True | 0 | ROZPOCET
| VV |  | deklarovaný součinitel tepelné vodivosti: ?D = 0,038 W/mK, napětí v tlaku při 10% stlačení: ? 40 kPa; ? 70 kPa pro horní desku, bodové zatížení desk | [14 empty] | VV | 2 | 1 | True | 0 | ROZPOCET
| VV |  | 650 N, pevnost v tahu kolmo k rovině desky: ≥ 10 kPa - tl. 150 mm | [14 empty] | VV | 2 | 1 | True | 0 | ROZPOCET
| VV |  | • tepelná izolace z tuhých spádových těžkých desek z kamenné vlny pro izolaci plochých střech, třída reakce na oheň: A1, deklarovaný součinitel tepe | [14 empty] | VV | 2 | 1 | True | 0 | ROZPOCET
| VV |  | ?D = 0,040 W/mK, napětí v tlaku při 10% stlačení: ? 70 kPa, bodové zatížení desky: 650 N, pevnost v tahu kolmo k rovině desky: ? 15 kPa - tl. 50-160 | [14 empty] | VV | 2 | 1 | True | 0 | ROZPOCET
| VV |  | • parotěsná zábrana - za studena samolepící pás z modifikovaného asfaltu s hliníkovou vložkou se skelnou mřížkou s nízkou požární zátěží, redukované | [14 empty] | VV | 2 | 1 | True | 0 | ROZPOCET
| VV |  | požární zatížení ≤ 10,5 MJ/m2, odolnost proti stékání při zvýšené teplotě - 100, průtažnost [%] 3/2, ohebnost za nízkých teplot -20, tl. 0,4 mm | [14 empty] | VV | 2 | 1 | True | 0 | ROZPOCET
| VV |  | • asfaltový penetrační nátěr | [14 empty] | VV | 2 | 1 | True | 0 | ROZPOCET
| VV |  | 42 |  | 42 | [12 empty] | VV | 2 | 2 | True | 0 | ROZPOCET
| VV |  | Součet |  | 134 | [12 empty] | VV | 2 | 4 | True | 1 | ROZPOCET
155 | K | 713141336 | Montáž tepelné izolace střech plochých spádovými klíny v ploše přilepenými za studena nízkoexpanzní (PUR) pěnou | m2 | 134 |  | 0 | CS ÚRS 2023 01 |  | základní |  | 0 | 0.0001235 | 0.016549 | 0 | 0 | 16 | K | 2 |  |  |  | ROZPOCET | 0 | 0 | 0 | 0 | 0 | 1 | 0 | 16 | 313266618
| Online PSC |  | https://podminky.urs.cz/item/CS_URS_2023_01/713141336 | [14 empty] | Online PSC | 2
| VV |  | S05, 92 | [14 empty] | VV | 2 | 1 | True | 0 | ROZPOCET
| VV |  | Střecha nad m.103-107 | [14 empty] | VV | 2 | 1 | True | 0 | ROZPOCET
| VV |  | U = 0,153 W/m2K | [14 empty] | VV | 2 | 1 | True | 0 | ROZPOCET
| VV |  | • hydroizolační fólie z PVC-P vyztužená polyesterovou mřížkou, určená k mechanickému kotvení, pevnost v tahu ≥ 950 N/50 mm, odolnost proti protrháván | [14 empty] | VV | 2 | 1 | True | 0 | ROZPOCET
| VV |  | 180 N, tažnost ? 15 %, odolnost proti odlupování ve spoji ? 260 N/50 mm, odolnost spoje ve smyku ? 850 N/50 mm, reakce na oheň - E, barva červená, | [14 empty] | VV | 2 | 1 | True | 0 | ROZPOCET
| VV |  | tl.1,5mm | [14 empty] | VV | 2 | 1 | True | 0 | ROZPOCET
| VV |  | • sklovláknitá netkaná textilie, 300g/m2 | [14 empty] | VV | 2 | 1 | True | 0 | ROZPOCET
| VV |  | • tepelná izolace z tuhých těžkých desek z kamenné vlny s dvouvrstvou charakteristikou pro izolaci plochých střech, třída reakce na oheň: A1, deklar | [14 empty] | VV | 2 | 1 | True | 0 | ROZPOCET
| VV |  | deklarovaný součinitel tepelné vodivosti: λD = 0,038 W/mK, napětí v tlaku při 10% stlačení: ≥ 40 kPa; ≥ 70 kPa pro horní desku, bodové zatížení desk | [14 empty] | VV | 2 | 1 | True | 0 | ROZPOCET
| VV |  | 650 N, pevnost v tahu kolmo k rovině desky: ? 10 kPa - tl. 150 mm | [14 empty] | VV | 2 | 1 | True | 0 | ROZPOCET
| VV |  | • tepelná izolace z tuhých spádových těžkých desek z kamenné vlny pro izolaci plochých střech, třída reakce na oheň: A1, deklarovaný součinitel tepe | [14 empty] | VV | 2 | 1 | True | 0 | ROZPOCET
| VV |  | ?D = 0,040 W/mK, napětí v tlaku při 10% stlačení: ? 70 kPa, bodové zatížení desky: 650 N, pevnost v tahu kolmo k rovině desky: ? 15 kPa - tl. 50-200 | [14 empty] | VV | 2 | 1 | True | 0 | ROZPOCET
| VV |  | • parotěsná zábrana - za studena samolepící pás z modifikovaného asfaltu s hliníkovou vložkou se skelnou mřížkou s nízkou požární zátěží, redukované | [14 empty] | VV | 2 | 1 | True | 0 | ROZPOCET
| VV |  | požární zatížení ≤ 10,5 MJ/m2, odolnost proti stékání při zvýšené teplotě - 100, průtažnost [%] 3/2, ohebnost za nízkých teplot -20, tl. 0,4 mm | [14 empty] | VV | 2 | 1 | True | 0 | ROZPOCET
| VV |  | • asfaltový penetrační nátěr | [14 empty] | VV | 2 | 1 | True | 0 | ROZPOCET
| VV |  | 92 |  | 92 | [12 empty] | VV | 2 | 2 | True | 0 | ROZPOCET
| VV |  | S07 42 | [14 empty] | VV | 2 | 1 | True | 0 | ROZPOCET
| VV |  | Střecha nad kotelnou m.111 | [14 empty] | VV | 2 | 1 | True | 0 | ROZPOCET
| VV |  | • hydroizolační fólie z PVC-P vyztužená polyesterovou mřížkou, určená k mechanickému kotvení, pevnost v tahu ≥ 950 N/50 mm, odolnost proti protrháván | [14 empty] | VV | 2 | 1 | True | 0 | ROZPOCET
| VV |  | 180 N, tažnost ? 15 %, odolnost proti odlupování ve spoji ? 260 N/50 mm, odolnost spoje ve smyku ? 850 N/50 mm, reakce na oheň - E, barva červená, | [14 empty] | VV | 2 | 1 | True | 0 | ROZPOCET
| VV |  | tl.1,5mm | [14 empty] | VV | 2 | 1 | True | 0 | ROZPOCET
| VV |  | • sklovláknitá netkaná textilie, 300g/m2 | [14 empty] | VV | 2 | 1 | True | 0 | ROZPOCET
| VV |  | • tepelná izolace z tuhých těžkých desek z kamenné vlny s dvouvrstvou charakteristikou pro izolaci plochých střech, třída reakce na oheň: A1, deklar | [14 empty] | VV | 2 | 1 | True | 0 | ROZPOCET
| VV |  | deklarovaný součinitel tepelné vodivosti: ?D = 0,038 W/mK, napětí v tlaku při 10% stlačení: ? 40 kPa; ? 70 kPa pro horní desku, bodové zatížení desk | [14 empty] | VV | 2 | 1 | True | 0 | ROZPOCET
| VV |  | 650 N, pevnost v tahu kolmo k rovině desky: ≥ 10 kPa - tl. 150 mm | [14 empty] | VV | 2 | 1 | True | 0 | ROZPOCET
| VV |  | • tepelná izolace z tuhých spádových těžkých desek z kamenné vlny pro izolaci plochých střech, třída reakce na oheň: A1, deklarovaný součinitel tepe | [14 empty] | VV | 2 | 1 | True | 0 | ROZPOCET
| VV |  | ?D = 0,040 W/mK, napětí v tlaku při 10% stlačení: ? 70 kPa, bodové zatížení desky: 650 N, pevnost v tahu kolmo k rovině desky: ? 15 kPa - tl. 50-160 | [14 empty] | VV | 2 | 1 | True | 0 | ROZPOCET
| VV |  | • parotěsná zábrana - za studena samolepící pás z modifikovaného asfaltu s hliníkovou vložkou se skelnou mřížkou s nízkou požární zátěží, redukované | [14 empty] | VV | 2 | 1 | True | 0 | ROZPOCET
| VV |  | požární zatížení ≤ 10,5 MJ/m2, odolnost proti stékání při zvýšené teplotě - 100, průtažnost [%] 3/2, ohebnost za nízkých teplot -20, tl. 0,4 mm | [14 empty] | VV | 2 | 1 | True | 0 | ROZPOCET
| VV |  | • asfaltový penetrační nátěr | [14 empty] | VV | 2 | 1 | True | 0 | ROZPOCET
| VV |  | 42 |  | 42 | [12 empty] | VV | 2 | 2 | True | 0 | ROZPOCET
| VV |  | Součet |  | 134 | [12 empty] | VV | 2 | 4 | True | 1 | ROZPOCET
156 | M | 28376104 | klín izolační z čedičové minerální vaty 70kPa spádový | m3 | 17.501 |  | 0 | CS ÚRS 2023 01 |  | základní |  | 0 | 0.02625 | 0.4594 | 0 | 0 | 32 | M | 2 |  |  |  | ROZPOCET | 0 | 0 | 0 | 0 | 0 | 1 | 0 | 16 | 1960833169
| VV |  | S05, 92 | [14 empty] | VV | 2 | 1 | True | 0 | ROZPOCET
| VV |  | Střecha nad m.103-107 | [14 empty] | VV | 2 | 1 | True | 0 | ROZPOCET
| VV |  | U = 0,153 W/m2K | [14 empty] | VV | 2 | 1 | True | 0 | ROZPOCET
| VV |  | • tepelná izolace z tuhých spádových těžkých desek z kamenné vlny pro izolaci plochých střech, třída reakce na oheň: A1, deklarovaný součinitel tepe | [14 empty] | VV | 2 | 1 | True | 0 | ROZPOCET
| VV |  | ?D = 0,040 W/mK, napětí v tlaku při 10% stlačení: ? 70 kPa, bodové zatížení desky: 650 N, pevnost v tahu kolmo k rovině desky: ? 15 kPa - tl. 50-200 | [14 empty] | VV | 2 | 1 | True | 0 | ROZPOCET
| VV |  | 92*(0,05+0,2)/2 |  | 11.5 | [12 empty] | VV | 2 | 2 | True | 0 | ROZPOCET
| VV |  | S07 42 | [14 empty] | VV | 2 | 1 | True | 0 | ROZPOCET
| VV |  | Střecha nad kotelnou m.111 | [14 empty] | VV | 2 | 1 | True | 0 | ROZPOCET
| VV |  | • tepelná izolace z tuhých spádových těžkých desek z kamenné vlny pro izolaci plochých střech, třída reakce na oheň: A1, deklarovaný součinitel tepe | [14 empty] | VV | 2 | 1 | True | 0 | ROZPOCET
| VV |  | ?D = 0,040 W/mK, napětí v tlaku při 10% stlačení: ? 70 kPa, bodové zatížení desky: 650 N, pevnost v tahu kolmo k rovině desky: ? 15 kPa - tl. 50-160 | [14 empty] | VV | 2 | 1 | True | 0 | ROZPOCET
| VV |  | 42*(0,05+0,16)/2 |  | 4.41 | [12 empty] | VV | 2 | 2 | True | 0 | ROZPOCET
| VV |  | Součet |  | 15.91 | [12 empty] | VV | 2 | 4 | True | 1 | ROZPOCET
| VV |  | 15,91*1,1 'Přepočtené koeficientem množství |  | 17.501 | [12 empty] | VV | 2 | 2 | False | 1 | ROZPOCET
157 | K | 998713102 | Přesun hmot pro izolace tepelné stanovený z hmotnosti přesunovaného materiálu vodorovná dopravní vzdálenost do 50 m v objektech výšky přes 6 m do 12 m | t | 3.228 |  | 0 | CS ÚRS 2023 01 |  | základní |  | 0 | 0 | 0 | 0 | 0 | 16 | K | 2 |  |  |  | ROZPOCET | 0 | 0 | 0 | 0 | 0 | 1 | 0 | 16 | -1551372678
| Online PSC |  | https://podminky.urs.cz/item/CS_URS_2023_01/998713102 | [14 empty] | Online PSC | 2
| D | 764 | Konstrukce klempířské |  |  |  | 0 |  |  |  |  | 0 |  | 0.3596 |  | 0 | 2 | D | 1 |  |  |  | ROZPOCET | [6 empty] | 0
188 | K | Kl01R | Kl01 D + M Odpadní trouby kruh. průřezu vč.horních a dolních kolen, kotevních zděří a žlabového kónického kotlíku, žlabových rohů a koutů, zábran proti přelití žlabu, kotevních prvků průřez d = 125 mm; trouba - R.Š. 395 mm - viz specifikace v PD | m | 2.9 |  | 0 |  |  | základní |  | 0 | 0.008 | 0.0232 | 0 | 0 | 16 | K | 2 |  |  |  | ROZPOCET | 0 | 0 | 0 | 0 | 0 | 1 | 0 | 16 | 1190001379
| P |  | Poznámka k položce: Kl01 stávající objekty, sklad uhlí "Odpadní trouby kruh. průřezu vč.horních a dolních kolen, kotevních zděří a žlabového kónického kotlíku, žlabových rohů a koutů, zábran proti přelití žlabu, kotevních prvků průřez d = 125 mm; trouba - R.Š. 395 mm Dešťové svody budou zaústěny do LS napojených na areálové rozvody kanalizace materiál = předkorodovaný titanzinkový plech tl.= 0,80 mm" 20 m 0 20 m " odstín dle zvoleného materiálu" | [14 empty] | P | 2
| VV |  | S07 | [14 empty] | VV | 2 | 1 | True | 0 | ROZPOCET
| VV |  | 2,9 |  | 2.9 | [12 empty] | VV | 2 | 2 | True | 1 | ROZPOCET
190 | K | Kl03R | Kl03 D + M Podokapní žlab -půlkruhového tvaru + žlabové háky a čela, průřez d = 125 mm, trouba - R.Š. 250 mm - viz specifikace v PD | m | 4.3 |  | 0 |  |  | základní |  | 0 | 0.008 | 0.0344 | 0 | 0 | 16 | K | 2 |  |  |  | ROZPOCET | 0 | 0 | 0 | 0 | 0 | 1 | 0 | 16 | 858057483
| P |  | Poznámka k položce: Kl03 stávající objekty, sklad uhlí "Podokapní žlab -půlkruhového tvaru + žlabové háky a čela, průřez d = 125 mm, trouba - R.Š. 250 mm materiál = předkorodovaný titanzinkový plech tl.= 0,80 mm (detaily klemp.prvků = viz. ČSN 42 1316; ČSN 73 3610; ČSN 42 8306; ČSN EN 504)" 0 30 m 30 m " odstín dle zvoleného materiálu" | [14 empty] | P | 2
| VV |  | S07 | [14 empty] | VV | 2 | 1 | True | 0 | ROZPOCET
| VV |  | 4,3 |  | 4.3 | [12 empty] | VV | 2 | 2 | True | 1 | ROZPOCET
193 | K | Kl06R | Kl06 D + M Oplechování střechy nad m. 111 - Kotelna - R.Š. 500 mm - viz specifikace v PD | m | 4.5 |  | 0 |  |  | základní |  | 0 | 0.01 | 0.045 | 0 | 0 | 16 | K | 2 |  |  |  | ROZPOCET | 0 | 0 | 0 | 0 | 0 | 1 | 0 | 16 | 39458006
| P |  | Poznámka k položce: Kl06 střecha nad m. 111 - Kotelna "Oplechování střechy nad m. 111 - Kotelna - R.Š. 500 mm - řešeno dle technologických a montážních postupů dodavatele střešního pláště a typových detailů pro provádění klempířských prvků dle platných norem a předpisů, oplechování utěsnit" 0 4,5 m 4,5 m " odstín dle zvoleného materiálu" | [14 empty] | P | 2
194 | K | Kl07R | Kl07 D + M Oplechování střechy nad m. 103-106 - Chodba, Sklad, Učebna, El. rozvodna - R.Š. 500 mm - viz specifikace v PD | m | 16 |  | 0 |  |  | základní |  | 0 | 0.01 | 0.16 | 0 | 0 | 16 | K | 2 |  |  |  | ROZPOCET | 0 | 0 | 0 | 0 | 0 | 1 | 0 | 16 | -1312197119
| P |  | Poznámka k položce: Kl07 střecha nad m. 103-106 "Oplechování střechy nad m. 103-106 - Chodba, Sklad, Učebna, El. rozvodna - R.Š. 500 mm - řešeno dle technologických a montážních postupů dodavatele střešního pláště a typových detailů pro provádění klempířských prvků dle platných norem a předpisů, oplechování utěsnit" 0 16 m 16 m " odstín dle zvoleného materiálu" | [14 empty] | P | 2
205 | K | Kl15R | Kl15 D + M Přítlačná lišta pro uchycení hydroizolačního pásu - viz specifikace v PD | m | 17.6 |  | 0 |  |  | základní |  | 0 | 0.005 | 0.088 | 0 | 0 | 16 | K | 2 |  |  |  | ROZPOCET | 0 | 0 | 0 | 0 | 0 | 1 | 0 | 16 | 1237527993
| P |  | Poznámka k položce: Kl15 "Přítlačná lišta pro uchycení hydroizolačního pásu - střešní folie na svislou stěnu terasy - vzdálenost upevňovacích prostředkuů max. 200 mm, Horní zakončení lišty utěsnit trvale elastickým tmelem." 0 80 m 80 m " odstín dle zvoleného materiálu" | [14 empty] | P | 2
| VV |  | S07 | [14 empty] | VV | 2 | 1 | True | 0 | ROZPOCET
| VV |  | 5,8+6,6+5,2 |  | 17.6 | [12 empty] | VV | 2 | 2 | True | 1 | ROZPOCET
207 | K | Kl17R | Kl17 D + M lemování čtvercového prostupu ve obvodovém zdivu včetně venkovní čtvercové mřížky 450x450 mm , potrubí VZT Ø 315 mm - viz specifikace v PD | kus | 1 |  | 0 |  |  | základní |  | 0 | 0.009 | 0.009 | 0 | 0 | 16 | K | 2 |  |  |  | ROZPOCET | 0 | 0 | 0 | 0 | 0 | 1 | 0 | 16 | -550812461
| P |  | Poznámka k položce: Kl17 přívod vzduchu do kotelny potrubí VZT Ø 315 mm "lemování čtvercového prostupu ve obvodovém zdivu včetně venkovní čtvercové mřížky 450x450 mm - pro prostup potrubí VZT - lemování prostupů dvoudílné - z obvodové manžety a dilatačního kloboučku - řešeno dle technologických a montážních postupů dodavatele obvodového pláště a typových detailů pro provádění klempířských prvků dle platných norem a předpisů (detaily klemp.prvků = viz. ČSN 42 1316; ČSN 73 3610; ČSN 42 8306; ČSN EN 504) z titanzinkového plechu tl. = 0,80 mm s napojením na venkovní omítku" 1 0 1 " odstín dle zvoleného materiálu" | [14 empty] | P | 2
215 | K | 998764102 | Přesun hmot pro konstrukce klempířské stanovený z hmotnosti přesunovaného materiálu vodorovná dopravní vzdálenost do 50 m v objektech výšky přes 6 do 12 m | t | 0.36 |  | 0 | CS ÚRS 2023 01 |  | základní |  | 0 | 0 | 0 | 0 | 0 | 16 | K | 2 |  |  |  | ROZPOCET | 0 | 0 | 0 | 0 | 0 | 1 | 0 | 16 | -381792620
| Online PSC |  | https://podminky.urs.cz/item/CS_URS_2023_01/998764102 | [14 empty] | Online PSC | 2
| D | 767 | Konstrukce zámečnické |  |  |  | 0 |  |  |  |  | 0 |  | 4.2628 |  | 0 | 2 | D | 1 |  |  |  | ROZPOCET | [6 empty] | 0
241 | K | D14R | D14 D + M EW30DP3 -C3 Vnitřní požárně odolné oceloplechové (případně hliníkové) dveře, hladké plné, jednokřídlové se samozavíračem 800/1870mm vč.kování a zárubně - viz specifikace v PD | kus | 1 |  | 0 |  |  | základní |  | 0 | 0.08 | 0.08 | 0 | 0 | 16 | K | 2 |  |  |  | ROZPOCET | 0 | 0 | 0 | 0 | 0 | 1 | 0 | 16 | -1190034406
| P |  | Poznámka k položce: D14 EW30DP3 -C3 800 1870 "Vnitřní požárně odolné oceloplechové (případně hliníkové) dveře, hladké plné, jednokřídlové se samozavíračem • kování klika - klika" 1 RAL 7035 (světle šedá) cihelné zdivo 475 mm 900/1920 "Typová ocelová zárubeň s požární odolností (určené pro sestavy požárních uzávěrů) do cihelného zdiva" 121 klika 111 klika "dle projektu PO (vyhl.MVč.202/1999; 246/2001) generální klíč" | [14 empty] | P | 2
263 | K | Li1R | Li1 D + M Hliníková přechodová prahová lišta- pro napojení - viz specifikace v PD | m | 0.8 |  | 0 |  |  | základní |  | 0 | 0.003 | 0.0024 | 0 | 0 | 16 | K | 2 |  |  |  | ROZPOCET | 0 | 0 | 0 | 0 | 0 | 1 | 0 | 16 | -698448593
| P |  | Poznámka k položce: Li1 dl. 800 mm "Hliníková přechodová prahová lišta - pro napojení rozdílných vrchních nášlapných vrstev. Tloušťka - šířka horního spojovacího profilu = 3 mm. Výška T nebo L profilu = 15 - 20 mm kotvená do podkladní lepící vrstvy nebo šroubovaná na hmoždinky do konstrukční skladby podlahy " | [14 empty] | P | 2
304 | K | Pn1R | Pn1 D + M Požární nádrž - průměr nádrže: 3,76 m , výška pláště: 3,67 m, užitný objem: 35 m3 - viz specifikace v PD | kus | 1 |  | 0 |  |  | základní |  | 0 | 3.5 | 3.5 | 0 | 0 | 16 | K | 2 |  |  |  | ROZPOCET | 0 | 0 | 0 | 0 | 0 | 1 | 0 | 16 | 1293735589
| P |  | Poznámka k položce: Pn1 viz. Příloha D.1.1.B.31.34 "Požární nádrž - průměr nádrže: 3,76 m , výška pláště: 3,67 m, užitný objem: 35 m3 - izolace nádrže rohožemi tl. 100 mm - střecha ze sendvičových panelů s izolací tl. 80 mm + dodatečná izolace z rohoží tl. 100mm - topná tělesa 2x 4,5 kW" kpl 0 kpl "konstrukce ze žárově zinkované oceli" | [14 empty] | P | 2
311 | K | Z02R | Z02 D + M Žebřík na komín Z02 - vč.chemické kotvy 12kusy/kus - viz specifikace v PD | kus | 1 |  | 0 |  |  | základní |  | 0 | 0.34898 | 0.34898 | 0 | 0 | 16 | K | 2 |  |  |  | ROZPOCET | 0 | 0 | 0 | 0 | 0 | 1 | 0 | 16 | 909059582
| P |  | Poznámka k položce: 348,98kg/kus | [14 empty] | P | 2
312 | K | Z03R | Z03 D + M Žebřík na střechu kotelny Z03 - vč.chemické kotvy 4kusy/kus - viz specifikace v PD | kus | 1 |  | 0 |  |  | základní |  | 0 | 0.33146 | 0.33146 | 0 | 0 | 16 | K | 2 |  |  |  | ROZPOCET | 0 | 0 | 0 | 0 | 0 | 1 | 0 | 16 | 1567520626
| P |  | Poznámka k položce: 331,46kg/kus | [14 empty] | P | 2
315 | K | 998767102 | Přesun hmot pro zámečnické konstrukce stanovený z hmotnosti přesunovaného materiálu vodorovná dopravní vzdálenost do 50 m v objektech výšky přes 6 do 12 m | t | 4.263 |  | 0 | CS ÚRS 2023 01 |  | základní |  | 0 | 0 | 0 | 0 | 0 | 16 | K | 2 |  |  |  | ROZPOCET | 0 | 0 | 0 | 0 | 0 | 1 | 0 | 16 | 43670187
| Online PSC |  | https://podminky.urs.cz/item/CS_URS_2023_01/998767102 | [14 empty] | Online PSC | 2

## D.1.4.3.1 - VYTÁPĚNÍ
{1d9676b9-436d-4243-9957-e089eb32ae0a}
2
| KRYCÍ LIST SOUPISU PRACÍ | [7 empty] | v --- níže se nacházejí doplnkové a pomocné údaje k sestavám --- v | [8 empty] | False
Stavba:
PROJEKTOVÁ DOKUMENTACE PRO VÝSTAVBU NOVÉ HALY V DÍLNÁCH SŠ KRALOVICE
Objekt:
_02 - Nezpůsobilé výdaje - žlutá
Soupis:
D.1.4.3.1 - VYTÁPĚNÍ
| KSO: |  |  |  |  | CC-CZ:
| Místo: |  | p.č.664, 5665/2, 5665/3, obec:Kralovice [559075] |  |  | Datum: | 26. 6. 2023
| Zadavatel: |  |  |  |  | IČ: | 00077704
|  | Střední škola,Kralovice,nám.Osvobození 32,Kralovic |  |  |  | DIČ:
| Uchazeč: |  |  |  |  | IČ: | Vyplň údaj
|  | Vyplň údaj |  |  |  | DIČ: | Vyplň údaj
| Projektant: |  |  |  |  | IČ: | 61169111
|  | TORION, projekční kancelář s.r.o.,Mánesova 1,Plzeň |  |  |  | DIČ:
| Zpracovatel: |  |  |  |  | IČ:
DIČ:
Poznámka:
UPOZORNĚNÍ: Součástí jednotlivých položek soupisu prací jsou i veškeré údaje a souvislosti uvedené v přiložené projektové (zadávací) dokumentaci vč. výkresů - bez nich nelze stanovit cenu prací! V ceně je zahrnuta dodávka, montáž, doprava, veškeré pomocné práce, veškeré montážní a jiné pomůcky a zařízení potřebné k provedení díla, likvidace odpadu a přebytečného materiálu, apod., dále uvedení zařízení do provozu, dokumentace skutečného provedení, v případě potřeby realizační a výrobní dokumentace. V ceně jsou zahrnuty objekty zařízení staveniště včetně oplocení staveniště – umístění po dohodě se stavebníkem. V ceně jsou zahrnuty náklady na staveništní energie ze stávajících rozvodů v areálu, osazení podružného měření – přefakturace na základě dohody se stavebníkem. Při zpracování nabídky je nutné vycházet ze všech částí dokumentace (technické zprávy, výkresové dokumentace a výkazu výměr). Povinností dodavatele je překontrolovat specifikaci materiálu a na případný chybějící materiál nebo výkony upozornit, aby mohly být doceněny. Součástí ceny musí být veškeré náklady, aby cena byla konečná a zahrnovala celou dodávku a montáž akce. Dodávka akce se předpokládá včetně dopravy na stavbu a místo určení, kompletní montáže, veškerého souvisejícího doplňkového, podružného a montážního materiálu tak, aby celá dodávka stavby byla funkční a splňovala všechny předpisy, které se na ni vztahují. Pokud jsou ve výkazu výměr předdefinovány vzorce, dodavatel je ale zodpovědný za jejich překontrolování a za správné uvedení jednotkových i celkových cen.
| Cena bez DPH | [5 empty] | 0
|  |  | Základ daně |  |  | Sazba daně | Výše daně
| DPH | základní | 0 |  |  | 21% | 0
|  | snížená | 0 |  |  | 15% | 0
|  | zákl. přenesená | 0 |  |  | 21% | 0
|  | sníž. přenesená | 0 |  |  | 15% | 0
|  | nulová | 0 |  |  | 0% | 0
| Cena s DPH |  |  | v | CZK |  | 0
REKAPITULACE ČLENĚNÍ SOUPISU PRACÍ
Stavba:
PROJEKTOVÁ DOKUMENTACE PRO VÝSTAVBU NOVÉ HALY V DÍLNÁCH SŠ KRALOVICE
Objekt:
_02 - Nezpůsobilé výdaje - žlutá
Soupis:
D.1.4.3.1 - VYTÁPĚNÍ
Místo: |  |  | p.č.664, 5665/2, 5665/3, obec:Kralovice [559075] |  |  | Datum: | 26. 6. 2023
Zadavatel: |  |  | Střední škola,Kralovice,nám.Osvobození 32,Kralovic |  |  | Projektant: | TORION, projekční kancelář s.r.o.,Mánesova 1,Plzeň
Uchazeč: |  |  | Vyplň údaj |  |  | Zpracovatel:
Kód dílu - Popis | [6 empty] | Cena celkem [CZK]
Náklady stavby celkem | [6 empty] | 0 | [11 empty] | -1
| PSV - Práce a dodávky PSV | [5 empty] | 0
| 731 - Ústřední vytápění - kotelny | [5 empty] | 0
| 732 - Ústřední vytápění - strojovny | [5 empty] | 0
| HZS - Hodinové zúčtovací sazby | [5 empty] | 0
SOUPIS PRACÍ
Stavba:
PROJEKTOVÁ DOKUMENTACE PRO VÝSTAVBU NOVÉ HALY V DÍLNÁCH SŠ KRALOVICE
Objekt:
_02 - Nezpůsobilé výdaje - žlutá
Soupis:
D.1.4.3.1 - VYTÁPĚNÍ
Místo: |  |  | p.č.664, 5665/2, 5665/3, obec:Kralovice [559075] |  |  | Datum: | 26. 6. 2023
Zadavatel: |  |  | Střední škola,Kralovice,nám.Osvobození 32,Kralovic |  |  | Projektant: | TORION, projekční kancelář s.r.o.,Mánesova 1,Plzeň
Uchazeč: |  |  | Vyplň údaj |  |  | Zpracovatel:
PČ | Typ | Kód | Popis | MJ | Množství | J.cena [CZK] | Cena celkem [CZK] | Cenová soustava |  | DPH | J. Nh [h] | Nh celkem [h] | J. hmotnost [t] | Hmotnost celkem [t] | J. suť [t] | Suť Celkem [t]
Náklady soupisu celkem | [6 empty] | 0 |  |  |  |  | 0 |  | 0.24007 |  | 0 |  | D | -1 | [10 empty] | 0
| D | PSV | Práce a dodávky PSV |  |  |  | 0 |  |  |  |  | 0 |  | 0.24007 |  | 0 | 2 | D | 0 |  |  |  | ROZPOCET | [6 empty] | 0
| D | 731 | Ústřední vytápění - kotelny |  |  |  | 0 |  |  |  |  | 0 |  | 0.0049837 |  | 0 | 2 | D | 1 |  |  |  | ROZPOCET | [6 empty] | 0
23 | K | 731244494 | Kotle ocelové teplovodní plynové stacionární kondenzační montáž kotlů kondenzačních ostatních typů o výkonu přes 28 do 50 kW | soubor | 2 |  | 0 | CS ÚRS 2023 01 |  | základní |  | 0 | 0.0024919 | 0.0049837 | 0 | 0 | 16 | K | 2 |  |  |  | ROZPOCET | 0 | 0 | 0 | 0 | 0 | 1 | 0 | 16 | 46
| Online PSC |  | https://podminky.urs.cz/item/CS_URS_2023_01/731244494 | [14 empty] | Online PSC | 2
24 | K | 731244494R1 | Kondenzační nástěnný kotel výkon 14,9 - 74,7 kW (při 80/60 °C), zemní plyn, vč. nerez.výměníku, spalin.ventilátoru, typ C (nezávislý na vzduchu z místnosti) | soubor | 2 |  | 0 | R |  | základní |  | 0 | 0 | 0 | 0 | 0 | 16 | K | 2 |  |  |  | ROZPOCET | 0 | 0 | 0 | 0 | 0 | 1 | 0 | 16 | 48
25 | K | 731244494R2 | Připojovací čerpadlová skupina pro kotel výkonu 75 kW, vč. oběh.čerpadla, PV 3 bar, tepelné izolace, uzavíracích armatur | soubor | 2 |  | 0 | R |  | základní |  | 0 | 0 | 0 | 0 | 0 | 16 | K | 2 |  |  |  | ROZPOCET | 0 | 0 | 0 | 0 | 0 | 1 | 0 | 16 | 50
26 | K | 731244494R3 | Regulační modul EM10 pro řízení kotlů 0-10 V z nadstavbové regulace | soubor | 2 |  | 0 | R |  | základní |  | 0 | 0 | 0 | 0 | 0 | 16 | K | 2 |  |  |  | ROZPOCET | 0 | 0 | 0 | 0 | 0 | 1 | 0 | 16 | 52
| P |  | Poznámka k položce: Poznámka k položce: (Bude upřesněno dle výrobce kotlů a systému M+R) | [14 empty] | P | 2
27 | K | 731244494R4 | Spalinovod s přívodem spal.vzduchu z komínové šachty, mezi kotlem a komínovou šachto koaxiální potrubí průř.110/160 mm, vč. připojení na kotel, revizní kusy, odvod kondenzátu, a spalinovod průř.110 mm stáv.komínovou šachtou 300x300 mm nad střechu, vč. komínové hlavy, paty, rozpěrek a reviz.kusů - systémové řešení pro použité kotle (cca rozv.délka 13 m). Pro každý kotel samostatně.Včetně montážních prací. | soubor | 2 |  | 0 | R |  | základní |  | 0 | 0 | 0 | 0 | 0 | 16 | K | 2 |  |  |  | ROZPOCET | 0 | 0 | 0 | 0 | 0 | 1 | 0 | 16 | 54
| P |  | Poznámka k položce: Poznámka k položce: (Upřesněno na místě dle osazení kotle, kompatibilní s použitým kotlem, systémové řešení od výrobce kotle) | [14 empty] | P | 2
28 | K | 731244494R5 | Neutralizační jednotka kondenzátu z kotlů, vč. granulátu, přípoj. DN20 | kus | 1 |  | 0 | R |  | základní |  | 0 | 0 | 0 | 0 | 0 | 16 | K | 2 |  |  |  | ROZPOCET | 0 | 0 | 0 | 0 | 0 | 1 | 0 | 16 | 56
| P |  | Poznámka k položce: Poznámka k položce: | [14 empty] | P | 2
29 | K | 998731101 | Přesun hmot pro kotelny stanovený z hmotnosti přesunovaného materiálu vodorovná dopravní vzdálenost do 50 m v objektech výšky do 6 m | t | 0.28 |  | 0 | CS ÚRS 2023 01 |  | základní |  | 0 | 0 | 0 | 0 | 0 | 16 | K | 2 |  |  |  | ROZPOCET | 0 | 0 | 0 | 0 | 0 | 1 | 0 | 16 | 58
| Online PSC |  | https://podminky.urs.cz/item/CS_URS_2023_01/998731101 | [14 empty] | Online PSC | 2
| D | 732 | Ústřední vytápění - strojovny |  |  |  | 0 |  |  |  |  | 0 |  | 0.23508 |  | 0 | 2 | D | 1 |  |  |  | ROZPOCET | [6 empty] | 0
30 | K | 732111132 | Rozdělovače a sběrače tělesa rozdělovačů a sběračů z ocelových trub bezešvých DN 125 | kus | 2 |  | 0 | CS ÚRS 2023 01 |  | základní |  | 0 | 0.036332 | 0.072665 | 0 | 0 | 16 | K | 2 |  |  |  | ROZPOCET | 0 | 0 | 0 | 0 | 0 | 1 | 0 | 16 | 60
| Online PSC |  | https://podminky.urs.cz/item/CS_URS_2023_01/732111132 | [14 empty] | Online PSC | 2
31 | K | 732111232 | Rozdělovače a sběrače tělesa rozdělovačů a sběračů z ocelových trub bezešvých Příplatek k cenám za každých dalších i započatých 0,5 m délky tělesa DN 125 | kus | 4 |  | 0 | CS ÚRS 2023 01 |  | základní |  | 0 | 0.0097417 | 0.038967 | 0 | 0 | 16 | K | 2 |  |  |  | ROZPOCET | 0 | 0 | 0 | 0 | 0 | 1 | 0 | 16 | 62
| Online PSC |  | https://podminky.urs.cz/item/CS_URS_2023_01/732111232 | [14 empty] | Online PSC | 2
32 | K | 732111312 | Rozdělovače a sběrače trubková hrdla rozdělovačů a sběračů bez přírub DN 20 | kus | 2 |  | 0 | CS ÚRS 2023 01 |  | základní |  | 0 | 0.0005875 | 0.001175 | 0 | 0 | 16 | K | 2 |  |  |  | ROZPOCET | 0 | 0 | 0 | 0 | 0 | 1 | 0 | 16 | 64
| Online PSC |  | https://podminky.urs.cz/item/CS_URS_2023_01/732111312 | [14 empty] | Online PSC | 2
33 | K | 732111315 | Rozdělovače a sběrače trubková hrdla rozdělovačů a sběračů bez přírub DN 32 | kus | 6 |  | 0 | CS ÚRS 2023 01 |  | základní |  | 0 | 0.0007775 | 0.004665 | 0 | 0 | 16 | K | 2 |  |  |  | ROZPOCET | 0 | 0 | 0 | 0 | 0 | 1 | 0 | 16 | 66
| Online PSC |  | https://podminky.urs.cz/item/CS_URS_2023_01/732111315 | [14 empty] | Online PSC | 2
34 | K | 732111316 | Rozdělovače a sběrače trubková hrdla rozdělovačů a sběračů bez přírub DN 40 | kus | 2 |  | 0 | CS ÚRS 2023 01 |  | základní |  | 0 | 0.0013759 | 0.0027518 | 0 | 0 | 16 | K | 2 |  |  |  | ROZPOCET | 0 | 0 | 0 | 0 | 0 | 1 | 0 | 16 | 68
| Online PSC |  | https://podminky.urs.cz/item/CS_URS_2023_01/732111316 | [14 empty] | Online PSC | 2
35 | K | 732111322 | Rozdělovače a sběrače trubková hrdla rozdělovačů a sběračů bez přírub DN 65 | kus | 2 |  | 0 | CS ÚRS 2023 01 |  | základní |  | 0 | 0.0024185 | 0.004837 | 0 | 0 | 16 | K | 2 |  |  |  | ROZPOCET | 0 | 0 | 0 | 0 | 0 | 1 | 0 | 16 | 70
| Online PSC |  | https://podminky.urs.cz/item/CS_URS_2023_01/732111322 | [14 empty] | Online PSC | 2
36 | K | 732113103 | Rozdělovače a sběrače hydraulické vyrovnávače dynamických tlaků přírubové PN 6 (průtok Q m3/h) DN 65 (8 m3/h) | kus | 1 |  | 0 | CS ÚRS 2023 01 |  | základní |  | 0 | 0.037509 | 0.037509 | 0 | 0 | 16 | K | 2 |  |  |  | ROZPOCET | 0 | 0 | 0 | 0 | 0 | 1 | 0 | 16 | 72
| Online PSC |  | https://podminky.urs.cz/item/CS_URS_2023_01/732113103 | [14 empty] | Online PSC | 2
37 | K | 732199100 | Montáž štítků orientačních | soubor | 12 |  | 0 | CS ÚRS 2023 01 |  | základní |  | 0 | 0.0011243 | 0.013492 | 0 | 0 | 16 | K | 2 |  |  |  | ROZPOCET | 0 | 0 | 0 | 0 | 0 | 1 | 0 | 16 | 74
| Online PSC |  | https://podminky.urs.cz/item/CS_URS_2023_01/732199100 | [14 empty] | Online PSC | 2
38 | K | 732199100R | Dodávka štítků orientačních - materiál upřesněn dle standardů dodavatele | soubor | 12 |  | 0 | R |  | základní |  | 0 | 0 | 0 | 0 | 0 | 16 | K | 2 |  |  |  | ROZPOCET | 0 | 0 | 0 | 0 | 0 | 1 | 0 | 16 | 76
| P |  | Poznámka k položce: Poznámka k položce: (orientačně - zpřesněno dle standardů dodavatele) | [14 empty] | P | 2
39 | K | 732331112 | Nádoby expanzní tlakové pro solární, topné a chladicí soustavy s membránou bez pojistného ventilu se závitovým připojením PN 1,0 o objemu 250 l | soubor | 1 |  | 0 | CS ÚRS 2023 01 |  | základní |  | 0 | 0.033969 | 0.033969 | 0 | 0 | 16 | K | 2 |  |  |  | ROZPOCET | 0 | 0 | 0 | 0 | 0 | 1 | 0 | 16 | 78
| Online PSC |  | https://podminky.urs.cz/item/CS_URS_2023_01/732331112 | [14 empty] | Online PSC | 2
40 | K | 732331778 | Nádoby expanzní tlakové pro topné a chladicí soustavy příslušenství k expanzním nádobám bezpečnostní uzávěr k měření tlaku G 1 | kus | 1 |  | 0 | CS ÚRS 2023 01 |  | základní |  | 0 | 0.00074687 | 0.00074687 | 0 | 0 | 16 | K | 2 |  |  |  | ROZPOCET | 0 | 0 | 0 | 0 | 0 | 1 | 0 | 16 | 80
| Online PSC |  | https://podminky.urs.cz/item/CS_URS_2023_01/732331778 | [14 empty] | Online PSC | 2
41 | K | 732331000R1 | Doplňovací automatické zařízení - výkon 0,5 m3/h, 1/2" , vč. regulace doplňování s havarijní funkcí, SET pro napojení na rozvody městské vody, se systémovým oddělovačem, extením čidlem, vč.montáže | kus | 1 |  | 0 | R |  | základní |  | 0 | 0 | 0 | 0 | 0 | 16 | K | 2 |  |  |  | ROZPOCET | 0 | 0 | 0 | 0 | 0 | 1 | 0 | 16 | 82
| P |  | Poznámka k položce: Poznámka k položce: (Montáž do potrubí dle technických podkladů výrobce). | [14 empty] | P | 2
42 | K | 732331001R1 | Zařízení pro úpravu vody změkčováním /demineralizací - dle použitých kotlů a jejich technickýchpodmínek, max. průtok 360 l/h, přípoj. 1/2" , se změkčovací nebo demineralizační patronou a tlakovým čidlem, vč. montáže | soubor | 1 |  | 0 | R |  | základní |  | 0 | 0 | 0 | 0 | 0 | 16 | K | 2 |  |  |  | ROZPOCET | 0 | 0 | 0 | 0 | 0 | 1 | 0 | 16 | 84
| P |  | Poznámka k položce: Poznámka k položce: (Montáž do potrubí dle technických podkladů výrobce). | [14 empty] | P | 2
43 | K | 732421412 | Čerpadla teplovodní závitová mokroběžná oběhová pro teplovodní vytápění (elektronicky řízená) PN 10, do 110°C DN přípojky/dopravní výška H (m) - čerpací výkon Q (m3/h) DN 25 / do 6,0 m / 2,8 m3/h | soubor | 4 |  | 0 | CS ÚRS 2023 01 |  | základní |  | 0 | 0.0032844 | 0.013137 | 0 | 0 | 16 | K | 2 |  |  |  | ROZPOCET | 0 | 0 | 0 | 0 | 0 | 1 | 0 | 16 | 86
| Online PSC |  | https://podminky.urs.cz/item/CS_URS_2023_01/732421412 | [14 empty] | Online PSC | 2
| P |  | Poznámka k položce: Poznámka k položce: (v projektu uvažován typ ALPHA2 25-60 180, možná jeho náhrada za stejných technických podmínek, viz. schema ve výkresové části) | [14 empty] | P | 2
44 | K | 732421419 | Čerpadla teplovodní závitová mokroběžná oběhová pro teplovodní vytápění (elektronicky řízená) PN 10, do 110°C DN přípojky/dopravní výška H (m) - čerpací výkon Q (m3/h) DN 25 / do 8,0 m / 4,0 m3/h | soubor | 2 |  | 0 | CS ÚRS 2023 01 |  | základní |  | 0 | 0.0055844 | 0.011169 | 0 | 0 | 16 | K | 2 |  |  |  | ROZPOCET | 0 | 0 | 0 | 0 | 0 | 1 | 0 | 16 | 88
| Online PSC |  | https://podminky.urs.cz/item/CS_URS_2023_01/732421419 | [14 empty] | Online PSC | 2
| P |  | Poznámka k položce: Poznámka k položce: (v projektu uvažován typ ALPHA2 25-80 180, možná jeho náhrada za stejných technických podmínek, viz. schema ve výkresové části) | [14 empty] | P | 2
45 | K | 998732101 | Přesun hmot pro strojovny stanovený z hmotnosti přesunovaného materiálu vodorovná dopravní vzdálenost do 50 m v objektech výšky do 6 m | t | 0.268 |  | 0 | CS ÚRS 2023 01 |  | základní |  | 0 | 0 | 0 | 0 | 0 | 16 | K | 2 |  |  |  | ROZPOCET | 0 | 0 | 0 | 0 | 0 | 1 | 0 | 16 | 90
| Online PSC |  | https://podminky.urs.cz/item/CS_URS_2023_01/998732101 | [14 empty] | Online PSC | 2
| D | HZS | Hodinové zúčtovací sazby |  |  |  | 0 |  |  |  |  | 0 |  | 0 |  | 0 | 4 | D | 0 |  |  |  | ROZPOCET | [6 empty] | 0
132 | K | HZS3112 | Hodinové zúčtovací sazby montáží technologických zařízení při externích montážích montér potrubí odborný | hod | 145 |  | 0 | CS ÚRS 2023 01 |  | základní |  | 0 | 0 | 0 | 0 | 0 | 262144 | K | 1 |  |  |  | ROZPOCET | 0 | 0 | 0 | 0 | 0 | 1 | 0 | 262144 | 264
| Online PSC |  | https://podminky.urs.cz/item/CS_URS_2023_01/HZS3112 | [14 empty] | Online PSC | 1
| P |  | Poznámka k položce: Poznámka k položce: (Rozsah dodávek potřebných pro realizaci díla bude upřesněn dodavatelem dle jeho standardů a podmínkám na místě.) | [14 empty] | P | 1
| VV |  | příplatek za propojení stávajícího a nového potrubí UT: | [14 empty] | VV | 1 | 1 | True | 0 | ROZPOCET
| VV |  | 2*0,5 |  | 1 | [12 empty] | VV | 1 | 2 | True | 0 | ROZPOCET
| VV |  | napouštění topného systému upravenou vodou: | [14 empty] | VV | 1 | 1 | True | 0 | ROZPOCET
| VV |  | 4*6 |  | 24 | [12 empty] | VV | 1 | 2 | True | 0 | ROZPOCET
| VV |  | vyregulování topného systému, topných větví, nastavení výtlaku čerpadel : | [14 empty] | VV | 1 | 1 | True | 0 | ROZPOCET
| VV |  | 2*6 |  | 12 | [12 empty] | VV | 1 | 2 | True | 0 | ROZPOCET
| VV |  | vyregulování stávajícího topného systému: | [14 empty] | VV | 1 | 1 | True | 0 | ROZPOCET
| VV |  | 1*4 |  | 4 | [12 empty] | VV | 1 | 2 | True | 0 | ROZPOCET
| VV |  | topná zkouška, ostatní zkoušky a revize dle ČSN: | [14 empty] | VV | 1 | 1 | True | 0 | ROZPOCET
| VV |  | 3*24+32 |  | 104 | [12 empty] | VV | 1 | 2 | True | 0 | ROZPOCET
| VV |  | Součet |  | 145 | [12 empty] | VV | 1 | 4 | True | 1 | ROZPOCET

## D.1.1. - ARCHITEKTONICKO-...
{7f05de61-9cc2-4ee3-9bb4-3d102503bac3}
2
| KRYCÍ LIST SOUPISU PRACÍ | [7 empty] | v --- níže se nacházejí doplnkové a pomocné údaje k sestavám --- v | [8 empty] | False
Stavba:
PROJEKTOVÁ DOKUMENTACE PRO VÝSTAVBU NOVÉ HALY V DÍLNÁCH SŠ KRALOVICE
Objekt:
_03 - Přímé způsobilé výdaje
Soupis:
D.1.1. - ARCHITEKTONICKO-STAVEBNÍ ŘEŠENÍ (ASŘ)
| KSO: |  |  |  |  | CC-CZ:
| Místo: |  | p.č.664, 5665/2, 5665/3, obec:Kralovice [559075] |  |  | Datum: | 26. 6. 2023
| Zadavatel: |  |  |  |  | IČ: | 00077704
|  | Střední škola,Kralovice,nám.Osvobození 32,Kralovic |  |  |  | DIČ:
| Uchazeč: |  |  |  |  | IČ: | Vyplň údaj
|  | Vyplň údaj |  |  |  | DIČ: | Vyplň údaj
| Projektant: |  |  |  |  | IČ: | 61169111
|  | TORION, projekční kancelář s.r.o.,Mánesova 1,Plzeň |  |  |  | DIČ:
| Zpracovatel: |  |  |  |  | IČ:
DIČ:
Poznámka:
UPOZORNĚNÍ: Součástí jednotlivých položek soupisu prací jsou i veškeré údaje a souvislosti uvedené v přiložené projektové (zadávací) dokumentaci vč. výkresů - bez nich nelze stanovit cenu prací! V ceně je zahrnuta dodávka, montáž, doprava, veškeré pomocné práce, veškeré montážní a jiné pomůcky a zařízení potřebné k provedení díla, likvidace odpadu a přebytečného materiálu, apod., dále uvedení zařízení do provozu, dokumentace skutečného provedení, v případě potřeby realizační a výrobní dokumentace. V ceně jsou zahrnuty objekty zařízení staveniště včetně oplocení staveniště – umístění po dohodě se stavebníkem. V ceně jsou zahrnuty náklady na staveništní energie ze stávajících rozvodů v areálu, osazení podružného měření – přefakturace na základě dohody se stavebníkem. Při zpracování nabídky je nutné vycházet ze všech částí dokumentace (technické zprávy, výkresové dokumentace a výkazu výměr). Povinností dodavatele je překontrolovat specifikaci materiálu a na případný chybějící materiál nebo výkony upozornit, aby mohly být doceněny. Součástí ceny musí být veškeré náklady, aby cena byla konečná a zahrnovala celou dodávku a montáž akce. Dodávka akce se předpokládá včetně dopravy na stavbu a místo určení, kompletní montáže, veškerého souvisejícího doplňkového, podružného a montážního materiálu tak, aby celá dodávka stavby byla funkční a splňovala všechny předpisy, které se na ni vztahují. Pokud jsou ve výkazu výměr předdefinovány vzorce, dodavatel je ale zodpovědný za jejich překontrolování a za správné uvedení jednotkových i celkových cen.
| Cena bez DPH | [5 empty] | 0
|  |  | Základ daně |  |  | Sazba daně | Výše daně
| DPH | základní | 0 |  |  | 21% | 0
|  | snížená | 0 |  |  | 15% | 0
|  | zákl. přenesená | 0 |  |  | 21% | 0
|  | sníž. přenesená | 0 |  |  | 15% | 0
|  | nulová | 0 |  |  | 0% | 0
| Cena s DPH |  |  | v | CZK |  | 0
REKAPITULACE ČLENĚNÍ SOUPISU PRACÍ
Stavba:
PROJEKTOVÁ DOKUMENTACE PRO VÝSTAVBU NOVÉ HALY V DÍLNÁCH SŠ KRALOVICE
Objekt:
_03 - Přímé způsobilé výdaje
Soupis:
D.1.1. - ARCHITEKTONICKO-STAVEBNÍ ŘEŠENÍ (ASŘ)
Místo: |  |  | p.č.664, 5665/2, 5665/3, obec:Kralovice [559075] |  |  | Datum: | 26. 6. 2023
Zadavatel: |  |  | Střední škola,Kralovice,nám.Osvobození 32,Kralovic |  |  | Projektant: | TORION, projekční kancelář s.r.o.,Mánesova 1,Plzeň
Uchazeč: |  |  | Vyplň údaj |  |  | Zpracovatel:
Kód dílu - Popis | [6 empty] | Cena celkem [CZK]
Náklady stavby celkem | [6 empty] | 0 | [11 empty] | -1
| HSV - Práce a dodávky HSV | [5 empty] | 0
| 1 - Zemní práce | [5 empty] | 0
| 3 - Svislé a kompletní konstrukce | [5 empty] | 0
| 4 - Vodorovné konstrukce | [5 empty] | 0
| 5 - Komunikace pozemní | [5 empty] | 0
| 6 - Úpravy povrchů, podlahy a osazování výplní | [5 empty] | 0
| 8 - Trubní vedení | [5 empty] | 0
| 9 - Ostatní konstrukce a práce, bourání | [5 empty] | 0
| 998 - Přesun hmot | [5 empty] | 0
| 997 - Přesun sutě | [5 empty] | 0
| PSV - Práce a dodávky PSV | [5 empty] | 0
| 711 - Izolace proti vodě, vlhkosti a plynům | [5 empty] | 0
| 712 - Povlakové krytiny | [5 empty] | 0
| 713 - Izolace tepelné | [5 empty] | 0
| 727 - Zdravotechnika - požární ochrana | [5 empty] | 0
| 762 - Konstrukce tesařské | [5 empty] | 0
| 763 - Konstrukce suché výstavby | [5 empty] | 0
| 764 - Konstrukce klempířské | [5 empty] | 0
| 766 - Konstrukce truhlářské | [5 empty] | 0
| 767 - Konstrukce zámečnické | [5 empty] | 0
| 771 - Podlahy z dlaždic | [5 empty] | 0
| 781 - Dokončovací práce - obklady | [5 empty] | 0
| 783 - Dokončovací práce - nátěry | [5 empty] | 0
| 784 - Dokončovací práce - malby a tapety | [5 empty] | 0
| HZS - Hodinové zúčtovací sazby | [5 empty] | 0
| OST - Ostatní | [5 empty] | 0
SOUPIS PRACÍ
Stavba:
PROJEKTOVÁ DOKUMENTACE PRO VÝSTAVBU NOVÉ HALY V DÍLNÁCH SŠ KRALOVICE
Objekt:
_03 - Přímé způsobilé výdaje
Soupis:
D.1.1. - ARCHITEKTONICKO-STAVEBNÍ ŘEŠENÍ (ASŘ)
Místo: |  |  | p.č.664, 5665/2, 5665/3, obec:Kralovice [559075] |  |  | Datum: | 26. 6. 2023
Zadavatel: |  |  | Střední škola,Kralovice,nám.Osvobození 32,Kralovic |  |  | Projektant: | TORION, projekční kancelář s.r.o.,Mánesova 1,Plzeň
Uchazeč: |  |  | Vyplň údaj |  |  | Zpracovatel:
PČ | Typ | Kód | Popis | MJ | Množství | J.cena [CZK] | Cena celkem [CZK] | Cenová soustava |  | DPH | J. Nh [h] | Nh celkem [h] | J. hmotnost [t] | Hmotnost celkem [t] | J. suť [t] | Suť Celkem [t]
Náklady soupisu celkem | [6 empty] | 0 |  |  |  |  | 0 |  | 660.8392 |  | 22.6769 |  | D | -1 | [10 empty] | 0
| D | HSV | Práce a dodávky HSV |  |  |  | 0 |  |  |  |  | 0 |  | 507.8425 |  | 22.5569 | 1 | D | 0 |  |  |  | ROZPOCET | [6 empty] | 0
| D | 1 | Zemní práce |  |  |  | 0 |  |  |  |  | 0 |  | 0 |  | 0 | 1 | D | 1 |  |  |  | ROZPOCET | [6 empty] | 0
1 | K | 131251100 | Hloubení nezapažených jam a zářezů strojně s urovnáním dna do předepsaného profilu a spádu v hornině třídy těžitelnosti I skupiny 3 do 20 m3 | m3 | 18.9 |  | 0 | CS ÚRS 2023 01 |  | základní |  | 0 | 0 | 0 | 0 | 0 | 4 | K | 2 |  |  |  | ROZPOCET | 0 | 0 | 0 | 0 | 0 | 1 | 0 | 4 | -398474770
| Online PSC |  | https://podminky.urs.cz/item/CS_URS_2023_01/131251100 | [14 empty] | Online PSC | 2
| VV |  | stavební jáma | [14 empty] | VV | 2 | 1 | True | 0 | ROZPOCET
| VV |  | P10 12,6 | [14 empty] | VV | 2 | 1 | True | 0 | ROZPOCET
| VV |  | nová skladba | [14 empty] | VV | 2 | 1 | True | 0 | ROZPOCET
| VV |  | Podlaha 1.NP - m.118 | [14 empty] | VV | 2 | 1 | True | 0 | ROZPOCET
| VV |  | 12,6*1,5 |  | 18.9 | [12 empty] | VV | 2 | 2 | True | 0 | ROZPOCET
| VV |  | Součet |  | 18.9 | [12 empty] | VV | 2 | 4 | True | 1 | ROZPOCET
2 | K | 131251105 | Hloubení nezapažených jam a zářezů strojně s urovnáním dna do předepsaného profilu a spádu v hornině třídy těžitelnosti I skupiny 3 přes 500 do 1 000 m3 | m3 | 980.555 |  | 0 | CS ÚRS 2023 01 |  | základní |  | 0 | 0 | 0 | 0 | 0 | 4 | K | 2 |  |  |  | ROZPOCET | 0 | 0 | 0 | 0 | 0 | 1 | 0 | 4 | 1278315672
| Online PSC |  | https://podminky.urs.cz/item/CS_URS_2023_01/131251105 | [14 empty] | Online PSC | 2
| VV |  | stavební jáma | [14 empty] | VV | 2 | 1 | True | 0 | ROZPOCET
| VV |  | pod halou | [14 empty] | VV | 2 | 1 | True | 0 | ROZPOCET
| VV |  | (1)*((21,7*36,9)+(1,1*7,5)+(5,9*10,35)+(6,7*2,3)) |  | 885.455 | [12 empty] | VV | 2 | 2 | True | 0 | ROZPOCET
| VV |  | šikminy okolo objektu | [14 empty] | VV | 2 | 1 | True | 0 | ROZPOCET
| VV |  | okolo prefa prahy | [14 empty] | VV | 2 | 1 | True | 0 | ROZPOCET
| VV |  | 1*1*(6*6+6,2*2+5,7*4+5,2*4+2+1,1) |  | 95.1 | [12 empty] | VV | 2 | 2 | True | 0 | ROZPOCET
| VV |  | Součet |  | 980.555 | [12 empty] | VV | 2 | 4 | True | 1 | ROZPOCET
3 | K | 132251251 | Hloubení nezapažených rýh šířky přes 800 do 2 000 mm strojně s urovnáním dna do předepsaného profilu a spádu v hornině třídy těžitelnosti I skupiny 3 do 20 m3 | m3 | 49.431 |  | 0 | CS ÚRS 2023 01 |  | základní |  | 0 | 0 | 0 | 0 | 0 | 4 | K | 2 |  |  |  | ROZPOCET | 0 | 0 | 0 | 0 | 0 | 1 | 0 | 4 | 1734114691
| Online PSC |  | https://podminky.urs.cz/item/CS_URS_2023_01/132251251 | [14 empty] | Online PSC | 2
| VV |  | Beton C30/37 - XC4, XA1, XF2 | [14 empty] | VV | 2 | 1 | True | 0 | ROZPOCET
| VV |  | Základový pas nového štítu ZP3 | [14 empty] | VV | 2 | 1 | True | 0 | ROZPOCET
| VV |  | pas skladu 118 | [14 empty] | VV | 2 | 1 | True | 0 | ROZPOCET
| VV |  | 0,5*1,6*(2,9+2,4+2,9) "pas ZP3 |  | 6.56 | [12 empty] | VV | 2 | 2 | True | 0 | ROZPOCET
| VV |  | 0,5*0,38*(1,2*2) "pas ZP3 nad patkou |  | 0.456 | [12 empty] | VV | 2 | 2 | True | 0 | ROZPOCET
| VV |  | Základový pas ZP4 | [14 empty] | VV | 2 | 1 | True | 0 | ROZPOCET
| VV |  | (podepření sendvič.prefa stěny) | [14 empty] | VV | 2 | 1 | True | 0 | ROZPOCET
| VV |  | 0,7*0,4*(2) "ZP4 |  | 0.56 | [12 empty] | VV | 2 | 2 | True | 0 | ROZPOCET
| VV |  | podepření zákl.desky kolem okrajů - zákl.pasy | [14 empty] | VV | 2 | 1 | True | 0 | ROZPOCET
| VV |  | z prostého betonu š.500mm, h.600mm - | [14 empty] | VV | 2 | 1 | True | 0 | ROZPOCET
| VV |  | - HH -1,500, ZS -2,100 | [14 empty] | VV | 2 | 1 | True | 0 | ROZPOCET
| VV |  | základ.deska ZD2 - tl.300mm | [14 empty] | VV | 2 | 1 | True | 0 | ROZPOCET
| VV |  | pasy | [14 empty] | VV | 2 | 1 | True | 0 | ROZPOCET
| VV |  | 0,5*0,6*(5*2+2*4) "ZD2 |  | 5.4 | [12 empty] | VV | 2 | 2 | True | 0 | ROZPOCET
| VV |  | Beton C30/37 - XC4, XA1, XF2 | [14 empty] | VV | 2 | 1 | True | 0 | ROZPOCET
| VV |  | Základ.pas ZP1 - celkem 2ks | [14 empty] | VV | 2 | 1 | True | 0 | ROZPOCET
| VV |  | pasy skladu | [14 empty] | VV | 2 | 1 | True | 0 | ROZPOCET
| VV |  | 0,45*2,45*1,115*2 "ZP1 |  | 2.459 | [12 empty] | VV | 2 | 2 | True | 0 | ROZPOCET
| VV |  | 0,45*1,8*0,85*2 "ZP1 |  | 1.377 | [12 empty] | VV | 2 | 2 | True | 0 | ROZPOCET
| VV |  | 0,45*1,1*0,85*2 "ZP1 |  | 0.842 | [12 empty] | VV | 2 | 2 | True | 0 | ROZPOCET
| VV |  | Mezisoučet |  | 17.654 | [12 empty] | VV | 2 | 3 | True | 0 | ROZPOCET
| VV |  | šikminy - indexem - zpětný zásyp | [14 empty] | VV | 2 | 1 | True | 0 | ROZPOCET
| VV |  | 17,654*1,8 |  | 31.777 | [12 empty] | VV | 2 | 2 | True | 0 | ROZPOCET
| VV |  | Součet |  | 49.431 | [12 empty] | VV | 2 | 4 | True | 1 | ROZPOCET
4 | K | 132254101 | Hloubení zapažených rýh šířky do 800 mm strojně s urovnáním dna do předepsaného profilu a spádu v hornině třídy těžitelnosti I skupiny 3 do 20 m3 | m3 | 15.216 |  | 0 | CS ÚRS 2023 01 |  | základní |  | 0 | 0 | 0 | 0 | 0 | 4 | K | 2 |  |  |  | ROZPOCET | 0 | 0 | 0 | 0 | 0 | 1 | 0 | 4 | 683564552
| Online PSC |  | https://podminky.urs.cz/item/CS_URS_2023_01/132254101 | [14 empty] | Online PSC | 2
| VV |  | rýhy | [14 empty] | VV | 2 | 1 | True | 0 | ROZPOCET
| VV |  | pod prefa prahy | [14 empty] | VV | 2 | 1 | True | 0 | ROZPOCET
| VV |  | 0,4*0,4*(6*6+6,2*2+5,7*4+5,2*4+2+1,1) |  | 15.216 | [12 empty] | VV | 2 | 2 | True | 0 | ROZPOCET
| VV |  | Součet |  | 15.216 | [12 empty] | VV | 2 | 4 | True | 1 | ROZPOCET
5 | K | 133251102 | Hloubení nezapažených šachet strojně v hornině třídy těžitelnosti I skupiny 3 přes 20 do 50 m3 | m3 | 141.582 |  | 0 | CS ÚRS 2023 01 |  | základní |  | 0 | 0 | 0 | 0 | 0 | 4 | K | 2 |  |  |  | ROZPOCET | 0 | 0 | 0 | 0 | 0 | 1 | 0 | 4 | 214563391
| Online PSC |  | https://podminky.urs.cz/item/CS_URS_2023_01/133251102 | [14 empty] | Online PSC | 2
| VV |  | výkop patek a kalichů | [14 empty] | VV | 2 | 1 | True | 0 | ROZPOCET
| VV |  | Beton C30/37 - XC4, XA1, XF2 | [14 empty] | VV | 2 | 1 | True | 0 | ROZPOCET
| VV |  | Základ pod komín.těleso ZP2 | [14 empty] | VV | 2 | 1 | True | 0 | ROZPOCET
| VV |  | patka | [14 empty] | VV | 2 | 1 | True | 0 | ROZPOCET
| VV |  | 1*(2*1) "ZP2 |  | 2 | [12 empty] | VV | 2 | 2 | True | 0 | ROZPOCET
| VV |  | Základový pas nového štítu ZP3 | [14 empty] | VV | 2 | 1 | True | 0 | ROZPOCET
| VV |  | patky skladu 118 | [14 empty] | VV | 2 | 1 | True | 0 | ROZPOCET
| VV |  | 1,1*(1,2*1,8)*2 "patka ZP3 |  | 4.752 | [12 empty] | VV | 2 | 2 | True | 0 | ROZPOCET
| VV |  | přibetonování patky: u Pi06 | [14 empty] | VV | 2 | 1 | True | 0 | ROZPOCET
| VV |  | h.ú. -0,320, d.ú. -1,820 | [14 empty] | VV | 2 | 1 | True | 0 | ROZPOCET
| VV |  | 1,5*(1*1,3) |  | 1.95 | [12 empty] | VV | 2 | 2 | True | 0 | ROZPOCET
| VV |  | ŽB kalichy pilot | [14 empty] | VV | 2 | 1 | True | 0 | ROZPOCET
| VV |  | Piloty Pi01 - 05, Pi07, Pi10, Pi12, Pi15, Pi17, Pi22 | [14 empty] | VV | 2 | 1 | True | 0 | ROZPOCET
| VV |  | Piloty Pi09, Pi14 | [14 empty] | VV | 2 | 1 | True | 0 | ROZPOCET
| VV |  | Piloty Pi08, Pi11, Pi13, Pi16, Pi18 - Pi21 | [14 empty] | VV | 2 | 1 | True | 0 | ROZPOCET
| VV |  | (PI*0,625*0,625*1,5)*21 |  | 38.656 | [12 empty] | VV | 2 | 2 | True | 0 | ROZPOCET
| VV |  | Pilota Pi06 | [14 empty] | VV | 2 | 1 | True | 0 | ROZPOCET
| VV |  | (PI*0,825*0,825*1,5)*1 |  | 3.207 | [12 empty] | VV | 2 | 2 | True | 0 | ROZPOCET
| VV |  | Mezisoučet |  | 50.565 | [12 empty] | VV | 2 | 3 | True | 0 | ROZPOCET
| VV |  | šikminy - indexem - zpětný zásyp | [14 empty] | VV | 2 | 1 | True | 0 | ROZPOCET
| VV |  | 50,565*1,8 |  | 91.017 | [12 empty] | VV | 2 | 2 | True | 0 | ROZPOCET
| VV |  | Součet |  | 141.582 | [12 empty] | VV | 2 | 4 | True | 1 | ROZPOCET
6 | K | 162351103 | Vodorovné přemístění výkopku nebo sypaniny po suchu na obvyklém dopravním prostředku, bez naložení výkopku, avšak se složením bez rozhrnutí z horniny třídy těžitelnosti I skupiny 1 až 3 na vzdálenost přes 50 do 500 m | m3 | 299.35 |  | 0 | CS ÚRS 2023 01 |  | základní |  | 0 | 0 | 0 | 0 | 0 | 4 | K | 2 |  |  |  | ROZPOCET | 0 | 0 | 0 | 0 | 0 | 1 | 0 | 4 | 161725009
| Online PSC |  | https://podminky.urs.cz/item/CS_URS_2023_01/162351103 | [14 empty] | Online PSC | 2
| VV |  | zpětné obsypy - tam a zpět | [14 empty] | VV | 2 | 1 | True | 0 | ROZPOCET
| VV |  | 149,675*2 |  | 299.35 | [12 empty] | VV | 2 | 2 | True | 1 | ROZPOCET
7 | K | 162751117 | Vodorovné přemístění výkopku nebo sypaniny po suchu na obvyklém dopravním prostředku, bez naložení výkopku, avšak se složením bez rozhrnutí z horniny třídy těžitelnosti I skupiny 1 až 3 na vzdálenost přes 9 000 do 10 000 m | m3 | 1056.009 |  | 0 | CS ÚRS 2023 01 |  | základní |  | 0 | 0 | 0 | 0 | 0 | 4 | K | 2 |  |  |  | ROZPOCET | 0 | 0 | 0 | 0 | 0 | 1 | 0 | 4 | 1495849807
| Online PSC |  | https://podminky.urs.cz/item/CS_URS_2023_01/162751117 | [14 empty] | Online PSC | 2
| VV |  | odvoz na skládku | [14 empty] | VV | 2 | 1 | True | 0 | ROZPOCET
| VV |  | 18,9 |  | 18.9 | [12 empty] | VV | 2 | 2 | True | 0 | ROZPOCET
| VV |  | 980,555 |  | 980.555 | [12 empty] | VV | 2 | 2 | True | 0 | ROZPOCET
| VV |  | 49,431 |  | 49.431 | [12 empty] | VV | 2 | 2 | True | 0 | ROZPOCET
| VV |  | 15,216 |  | 15.216 | [12 empty] | VV | 2 | 2 | True | 0 | ROZPOCET
| VV |  | 141,582 |  | 141.582 | [12 empty] | VV | 2 | 2 | True | 0 | ROZPOCET
| VV |  | zpětné obsypy | [14 empty] | VV | 2 | 1 | True | 0 | ROZPOCET
| VV |  | -149,675 |  | -149.675 | [12 empty] | VV | 2 | 2 | True | 0 | ROZPOCET
| VV |  | Součet |  | 1056.009 | [12 empty] | VV | 2 | 4 | True | 1 | ROZPOCET
8 | K | 162751119 | Vodorovné přemístění výkopku nebo sypaniny po suchu na obvyklém dopravním prostředku, bez naložení výkopku, avšak se složením bez rozhrnutí z horniny třídy těžitelnosti I skupiny 1 až 3 na vzdálenost Příplatek k ceně za každých dalších i započatých 1 000 m | m3 | 10560.09 |  | 0 | CS ÚRS 2023 01 |  | základní |  | 0 | 0 | 0 | 0 | 0 | 4 | K | 2 |  |  |  | ROZPOCET | 0 | 0 | 0 | 0 | 0 | 1 | 0 | 4 | -2141203662
| Online PSC |  | https://podminky.urs.cz/item/CS_URS_2023_01/162751119 | [14 empty] | Online PSC | 2
| VV |  | 1056,009*10 'Přepočtené koeficientem množství |  | 10560.09 | [12 empty] | VV | 2 | 2 | False | 1 | ROZPOCET
9 | K | 167151101 | Nakládání, skládání a překládání neulehlého výkopku nebo sypaniny strojně nakládání, množství do 100 m3, z horniny třídy těžitelnosti I, skupiny 1 až 3 | m3 | 149.675 |  | 0 | CS ÚRS 2023 01 |  | základní |  | 0 | 0 | 0 | 0 | 0 | 4 | K | 2 |  |  |  | ROZPOCET | 0 | 0 | 0 | 0 | 0 | 1 | 0 | 4 | 126640507
| Online PSC |  | https://podminky.urs.cz/item/CS_URS_2023_01/167151101 | [14 empty] | Online PSC | 2
| VV |  | zpětné obsypy - tam a zpět | [14 empty] | VV | 2 | 1 | True | 0 | ROZPOCET
| VV |  | 149,675 |  | 149.675 | [12 empty] | VV | 2 | 2 | True | 1 | ROZPOCET
10 | K | 171152501 | Zhutnění podloží pod násypy z rostlé horniny třídy těžitelnosti I a II, skupiny 1 až 4 z hornin soudružných a nesoudržných | m2 | 1577 |  | 0 | CS ÚRS 2023 01 |  | základní |  | 0 | 0 | 0 | 0 | 0 | 4 | K | 2 |  |  |  | ROZPOCET | 0 | 0 | 0 | 0 | 0 | 1 | 0 | 4 | 1926684919
| Online PSC |  | https://podminky.urs.cz/item/CS_URS_2023_01/171152501 | [14 empty] | Online PSC | 2
| VV |  | Plocha navrženého objektu 1577 m2 | [14 empty] | VV | 2 | 1 | True | 0 | ROZPOCET
| VV |  | 1577 |  | 1577 | [12 empty] | VV | 2 | 2 | True | 1 | ROZPOCET
11 | K | 171201231 | Poplatek za uložení stavebního odpadu na recyklační skládce (skládkovné) zeminy a kamení zatříděného do Katalogu odpadů pod kódem 17 05 04 | t | 2006.417 |  | 0 | CS ÚRS 2023 01 |  | základní |  | 0 | 0 | 0 | 0 | 0 | 4 | K | 2 |  |  |  | ROZPOCET | 0 | 0 | 0 | 0 | 0 | 1 | 0 | 4 | -1436987635
| Online PSC |  | https://podminky.urs.cz/item/CS_URS_2023_01/171201231 | [14 empty] | Online PSC | 2
| VV |  | 1056,009*1,9 'Přepočtené koeficientem množství |  | 2006.417 | [12 empty] | VV | 2 | 2 | False | 1 | ROZPOCET
12 | K | 171251201 | Uložení sypaniny na skládky nebo meziskládky bez hutnění s upravením uložené sypaniny do předepsaného tvaru | m3 | 149.675 |  | 0 | CS ÚRS 2023 01 |  | základní |  | 0 | 0 | 0 | 0 | 0 | 4 | K | 2 |  |  |  | ROZPOCET | 0 | 0 | 0 | 0 | 0 | 1 | 0 | 4 | -1082831052
| Online PSC |  | https://podminky.urs.cz/item/CS_URS_2023_01/171251201 | [14 empty] | Online PSC | 2
| VV |  | zpětné obsypy | [14 empty] | VV | 2 | 1 | True | 0 | ROZPOCET
| VV |  | 149,675 |  | 149.675 | [12 empty] | VV | 2 | 2 | True | 1 | ROZPOCET
13 | K | 174111101 | Zásyp sypaninou z jakékoliv horniny ručně s uložením výkopku ve vrstvách se zhutněním jam, šachet, rýh nebo kolem objektů v těchto vykopávkách | m3 | 149.675 |  | 0 | CS ÚRS 2023 01 |  | základní |  | 0 | 0 | 0 | 0 | 0 | 4 | K | 2 |  |  |  | ROZPOCET | 0 | 0 | 0 | 0 | 0 | 1 | 0 | 4 | 1016003417
| Online PSC |  | https://podminky.urs.cz/item/CS_URS_2023_01/174111101 | [14 empty] | Online PSC | 2
| VV |  | obsyp okolo objektu | [14 empty] | VV | 2 | 1 | True | 0 | ROZPOCET
| VV |  | zpětný obsyp - předpoklad použití vykopané zeminy | [14 empty] | VV | 2 | 1 | True | 0 | ROZPOCET
| VV |  | šikminy okolo objektu | [14 empty] | VV | 2 | 1 | True | 0 | ROZPOCET
| VV |  | okolo prefa prahy | [14 empty] | VV | 2 | 1 | True | 0 | ROZPOCET
| VV |  | 1*1*(6*6+6,2*2+5,7*4+5,2*4+2+1,1) |  | 95.1 | [12 empty] | VV | 2 | 2 | True | 0 | ROZPOCET
| VV |  | rýhy | [14 empty] | VV | 2 | 1 | True | 0 | ROZPOCET
| VV |  | šikminy - indexem - zpětný zásyp | [14 empty] | VV | 2 | 1 | True | 0 | ROZPOCET
| VV |  | 17,654*0,8 |  | 14.123 | [12 empty] | VV | 2 | 2 | True | 0 | ROZPOCET
| VV |  | výkop patek a kalichů | [14 empty] | VV | 2 | 1 | True | 0 | ROZPOCET
| VV |  | šikminy - indexem - zpětný zásyp | [14 empty] | VV | 2 | 1 | True | 0 | ROZPOCET
| VV |  | 50,565*0,8 |  | 40.452 | [12 empty] | VV | 2 | 2 | True | 0 | ROZPOCET
| VV |  | Součet |  | 149.675 | [12 empty] | VV | 2 | 4 | True | 1 | ROZPOCET
| D | 3 | Svislé a kompletní konstrukce |  |  |  | 0 |  |  |  |  | 0 |  | 16.82 |  | 0 | 1 | D | 1 |  |  |  | ROZPOCET | [6 empty] | 0
14 | K | 310235241 | Zazdívka otvorů ve zdivu nadzákladovém cihlami pálenými plochy do 0,0225 m2, ve zdi tl. do 300 mm | kus | 6 |  | 0 | CS ÚRS 2023 01 |  | základní |  | 0 | 0.01262 | 0.07572 | 0 | 0 | 4 | K | 2 |  |  |  | ROZPOCET | 0 | 0 | 0 | 0 | 0 | 1 | 0 | 4 | -1368515453
| Online PSC |  | https://podminky.urs.cz/item/CS_URS_2023_01/310235241 | [14 empty] | Online PSC | 2
| VV |  | vybourání otvoru s osazením | [14 empty] | VV | 2 | 1 | True | 0 | ROZPOCET
| VV |  | nových nosných překladů | [14 empty] | VV | 2 | 1 | True | 0 | ROZPOCET
| VV |  | z valcovaných profilů 3x IPE100, | [14 empty] | VV | 2 | 1 | True | 0 | ROZPOCET
| VV |  | napraží otvoru bude v úrovni | [14 empty] | VV | 2 | 1 | True | 0 | ROZPOCET
| VV |  | +2,050 m | [14 empty] | VV | 2 | 1 | True | 0 | ROZPOCET
| VV |  | 8,1 kg/m | [14 empty] | VV | 2 | 1 | True | 0 | ROZPOCET
| VV |  | U | [14 empty] | VV | 2 | 1 | True | 0 | ROZPOCET
| VV |  | 0,400 m2/m | [14 empty] | VV | 2 | 1 | True | 0 | ROZPOCET
| VV |  | m.č.107 | [14 empty] | VV | 2 | 1 | True | 0 | ROZPOCET
| VV |  | 3*2 |  | 6 | [12 empty] | VV | 2 | 2 | True | 0 | ROZPOCET
| VV |  | Součet |  | 6 | [12 empty] | VV | 2 | 4 | True | 1 | ROZPOCET
15 | K | 310279842 | Zazdívka otvorů ve zdivu nadzákladovém nepálenými tvárnicemi plochy přes 1 m2 do 4 m2 , ve zdi tl. do 300 mm | m3 | 4.293 |  | 0 | CS ÚRS 2023 01 |  | základní |  | 0 | 1.3272 | 5.6975 | 0 | 0 | 4 | K | 2 |  |  |  | ROZPOCET | 0 | 0 | 0 | 0 | 0 | 1 | 0 | 4 | -1171853916
| Online PSC |  | https://podminky.urs.cz/item/CS_URS_2023_01/310279842 | [14 empty] | Online PSC | 2
| VV |  | St12 | [14 empty] | VV | 2 | 1 | True | 0 | ROZPOCET
| VV |  | dozdívky | [14 empty] | VV | 2 | 1 | True | 0 | ROZPOCET
| VV |  | Dozdívky otvorů | [14 empty] | VV | 2 | 1 | True | 0 | ROZPOCET
| VV |  | • výmalba | [14 empty] | VV | 2 | 1 | True | 0 | ROZPOCET
| VV |  | • vnitřní stěrka hlazená tl. 5 mm | [14 empty] | VV | 2 | 1 | True | 0 | ROZPOCET
| VV |  | • vnitřní omítka tepelněizolační + výztužná tkanina (160 g/m2, velikost ok 3,5x3,8 mm), tl. 10 mm | [14 empty] | VV | 2 | 1 | True | 0 | ROZPOCET
| VV |  | • tvárnice z autoklávovaného pórobetonu kategorie I, tl. 50-500 mm | [14 empty] | VV | 2 | 1 | True | 0 | ROZPOCET
| VV |  | • vnitřní omítka tepelněizolační + výztužná tkanina (160 g/m2, velikost ok 3,5x3,8 mm), tl. 10 mm | [14 empty] | VV | 2 | 1 | True | 0 | ROZPOCET
| VV |  | • vnitřní stěrka hlazená tl. 5 mm | [14 empty] | VV | 2 | 1 | True | 0 | ROZPOCET
| VV |  | • výmalba | [14 empty] | VV | 2 | 1 | True | 0 | ROZPOCET
| VV |  | m.č.101, 106, 107,121, 125,126,129,13 | [14 empty] | VV | 2 | 1 | True | 0 | ROZPOCET
| VV |  | 0,515*(0,8*2,01) "106 |  | 0.828 | [12 empty] | VV | 2 | 2 | True | 0 | ROZPOCET
| VV |  | 0,49*(1,55*2,03) "107 |  | 1.542 | [12 empty] | VV | 2 | 2 | True | 0 | ROZPOCET
| VV |  | 0,48*(0,9*1,2*2) "107 |  | 1.037 | [12 empty] | VV | 2 | 2 | True | 0 | ROZPOCET
| VV |  | 0,48*(0,9*2,05) "126 |  | 0.886 | [12 empty] | VV | 2 | 2 | True | 0 | ROZPOCET
| VV |  | Součet |  | 4.293 | [12 empty] | VV | 2 | 4 | True | 1 | ROZPOCET
16 | K | 311272225 | Zdivo z pórobetonových tvárnic na tenké maltové lože, tl. zdiva 300 mm pevnost tvárnic přes P2 do P4, objemová hmotnost do 450 kg/m3 hladkých | m2 | 11.4 |  | 0 | CS ÚRS 2023 01 |  | základní |  | 0 | 0.17112 | 1.9508 | 0 | 0 | 4 | K | 2 |  |  |  | ROZPOCET | 0 | 0 | 0 | 0 | 0 | 1 | 0 | 4 | 1804540497
| Online PSC |  | https://podminky.urs.cz/item/CS_URS_2023_01/311272225 | [14 empty] | Online PSC | 2
| VV |  | St06 | [14 empty] | VV | 2 | 1 | True | 0 | ROZPOCET
| VV |  | stěna | [14 empty] | VV | 2 | 1 | True | 0 | ROZPOCET
| VV |  | Stěna sklad - nová zeď | [14 empty] | VV | 2 | 1 | True | 0 | ROZPOCET
| VV |  | • venkovní výmalba | [14 empty] | VV | 2 | 1 | True | 0 | ROZPOCET
| VV |  | • venkovní vápenocementová omítka tl. 10 mm | [14 empty] | VV | 2 | 1 | True | 0 | ROZPOCET
| VV |  | "• lepící stěrka + výztužná tkanina (160 g/m2, velikost ok 3,5x3,8 mm), tl. 5 mm" | [14 empty] | VV | 2 | 1 | True | 0 | ROZPOCET
| VV |  | • tepelná izolace - EPS pro kontaktní fasádní zateplovacví systém, tl. 100 mm | [14 empty] | VV | 2 | 1 | True | 0 | ROZPOCET
| VV |  | • lepící hmota na bázi cementu tl.10 mm | [14 empty] | VV | 2 | 1 | True | 0 | ROZPOCET
| VV |  | • nosné tvárnice z autoklávovaného pórobetonu kategorie I, tl. 300 mm | [14 empty] | VV | 2 | 1 | True | 0 | ROZPOCET
| VV |  | • vnitřní omítka tepelněizolační + výztužná tkanina (160 g/m2, velikost ok 3,5x3,8 mm), tl. 10 mm | [14 empty] | VV | 2 | 1 | True | 0 | ROZPOCET
| VV |  | • vnitřní stěrka hlazená tl. 5 mm | [14 empty] | VV | 2 | 1 | True | 0 | ROZPOCET
| VV |  | • výmalba | [14 empty] | VV | 2 | 1 | True | 0 | ROZPOCET
| VV |  | 1.NP - zdivo porobeton tl.300mm | [14 empty] | VV | 2 | 1 | True | 0 | ROZPOCET
| VV |  | 2,7*(3,47+3,56+3,47) |  | 28.35 | [12 empty] | VV | 2 | 2 | True | 0 | ROZPOCET
| VV |  | 2*10,5/2 "trojúhelník štít |  | 10.5 | [12 empty] | VV | 2 | 2 | True | 0 | ROZPOCET
| VV |  | -(2,6*2,55) |  | -6.63 | [12 empty] | VV | 2 | 2 | True | 0 | ROZPOCET
| VV |  | Součet |  | 32.22 | [12 empty] | VV | 2 | 4 | True | 0 | ROZPOCET
| VV |  | St09 | [14 empty] | VV | 2 | 1 | True | 0 | ROZPOCET
| VV |  | stěna | [14 empty] | VV | 2 | 1 | True | 0 | ROZPOCET
| VV |  | Stěna - nadezdívka mezi halou a kotelnou | [14 empty] | VV | 2 | 1 | True | 0 | ROZPOCET
| VV |  | U = 0,192 W/m2K | [14 empty] | VV | 2 | 1 | True | 0 | ROZPOCET
| VV |  | • venkovní výmalba | [14 empty] | VV | 2 | 1 | True | 0 | ROZPOCET
| VV |  | • venkovní vápenocementová omítka tl. 10 mm | [14 empty] | VV | 2 | 1 | True | 0 | ROZPOCET
| VV |  | "• lepící stěrka + výztužná tkanina (160 g/m2, velikost ok 3,5x3,8 mm), tl. 5 mm" | [14 empty] | VV | 2 | 1 | True | 0 | ROZPOCET
| VV |  | • tepelná izolace - EPS pro kontaktní fasádní zateplovacví systém, tl. 80 mm (150 mm) | [14 empty] | VV | 2 | 1 | True | 0 | ROZPOCET
| VV |  | • lepící hmota na bázi cementu pro ETICS, tl.10 mm | [14 empty] | VV | 2 | 1 | True | 0 | ROZPOCET
| VV |  | • nosné tvárnice z autoklávovaného pórobetonu kategorie I, tl. 300 mm | [14 empty] | VV | 2 | 1 | True | 0 | ROZPOCET
| VV |  | • vnitřní omítka tepelněizolační + výztužná tkanina (160 g/m2, velikost ok 3,5x3,8 mm), tl. 10 mm | [14 empty] | VV | 2 | 1 | True | 0 | ROZPOCET
| VV |  | • vnitřní stěrka hlazená tl. 5 mm | [14 empty] | VV | 2 | 1 | True | 0 | ROZPOCET
| VV |  | • výmalba | [14 empty] | VV | 2 | 1 | True | 0 | ROZPOCET
| VV |  | 2*5,7 |  | 11.4 | [12 empty] | VV | 2 | 2 | True | 0 | ROZPOCET
| VV |  | Součet |  | 11.4 | [12 empty] | VV | 2 | 4 | True | 1 | ROZPOCET
17 | K | 317234410 | Vyzdívka mezi nosníky cihlami pálenými na maltu cementovou | m3 | 0.54 |  | 0 | CS ÚRS 2023 01 |  | základní |  | 0 | 1.943 | 1.0492 | 0 | 0 | 4 | K | 2 |  |  |  | ROZPOCET | 0 | 0 | 0 | 0 | 0 | 1 | 0 | 4 | -1760362185
| Online PSC |  | https://podminky.urs.cz/item/CS_URS_2023_01/317234410 | [14 empty] | Online PSC | 2
| VV |  | vybourání otvoru s osazením | [14 empty] | VV | 2 | 1 | True | 0 | ROZPOCET
| VV |  | nových nosných překladů | [14 empty] | VV | 2 | 1 | True | 0 | ROZPOCET
| VV |  | z valcovaných profilů 3x IPE100, | [14 empty] | VV | 2 | 1 | True | 0 | ROZPOCET
| VV |  | napraží otvoru bude v úrovni | [14 empty] | VV | 2 | 1 | True | 0 | ROZPOCET
| VV |  | +2,050 m | [14 empty] | VV | 2 | 1 | True | 0 | ROZPOCET
| VV |  | 8,1 kg/m | [14 empty] | VV | 2 | 1 | True | 0 | ROZPOCET
| VV |  | U | [14 empty] | VV | 2 | 1 | True | 0 | ROZPOCET
| VV |  | 0,400 m2/m | [14 empty] | VV | 2 | 1 | True | 0 | ROZPOCET
| VV |  | m.č.107 | [14 empty] | VV | 2 | 1 | True | 0 | ROZPOCET
| VV |  | 0,5*0,2*(1,8*3) |  | 0.54 | [12 empty] | VV | 2 | 2 | True | 0 | ROZPOCET
| VV |  | Součet |  | 0.54 | [12 empty] | VV | 2 | 4 | True | 1 | ROZPOCET
18 | K | 317318141 | Tlaková zóna plochých keramických překladů z betonu tř. C 16/20, včetně bednění a odbednění, o výšce 16,7 cm šířky 30 cm | m | 0.6 |  | 0 | CS ÚRS 2023 01 |  | základní |  | 0 | 0.15611 | 0.093666 | 0 | 0 | 4 | K | 2 |  |  |  | ROZPOCET | 0 | 0 | 0 | 0 | 0 | 1 | 0 | 4 | 1865079318
| Online PSC |  | https://podminky.urs.cz/item/CS_URS_2023_01/317318141 | [14 empty] | Online PSC | 2
| VV |  | osazení OK do kapes | [14 empty] | VV | 2 | 1 | True | 0 | ROZPOCET
| VV |  | ve stávajícím zdivu | [14 empty] | VV | 2 | 1 | True | 0 | ROZPOCET
| VV |  | s podbetonávkou | [14 empty] | VV | 2 | 1 | True | 0 | ROZPOCET
| VV |  | 1*0,3 "pro OK23 |  | 0.3 | [12 empty] | VV | 2 | 2 | True | 0 | ROZPOCET
| VV |  | 1*0,3 "pro OK22 |  | 0.3 | [12 empty] | VV | 2 | 2 | True | 0 | ROZPOCET
| VV |  | Součet |  | 0.6 | [12 empty] | VV | 2 | 4 | True | 1 | ROZPOCET
19 | K | 317944321 | Válcované nosníky dodatečně osazované do připravených otvorů bez zazdění hlav do č. 12 | t | 0.044 |  | 0 | CS ÚRS 2023 01 |  | základní |  | 0 | 1.09 | 0.04796 | 0 | 0 | 4 | K | 2 |  |  |  | ROZPOCET | 0 | 0 | 0 | 0 | 0 | 1 | 0 | 4 | 668312230
| Online PSC |  | https://podminky.urs.cz/item/CS_URS_2023_01/317944321 | [14 empty] | Online PSC | 2
| VV |  | vybourání otvoru s osazením | [14 empty] | VV | 2 | 1 | True | 0 | ROZPOCET
| VV |  | nových nosných překladů | [14 empty] | VV | 2 | 1 | True | 0 | ROZPOCET
| VV |  | z valcovaných profilů 3x IPE100, | [14 empty] | VV | 2 | 1 | True | 0 | ROZPOCET
| VV |  | napraží otvoru bude v úrovni | [14 empty] | VV | 2 | 1 | True | 0 | ROZPOCET
| VV |  | +2,050 m | [14 empty] | VV | 2 | 1 | True | 0 | ROZPOCET
| VV |  | 8,1 kg/m | [14 empty] | VV | 2 | 1 | True | 0 | ROZPOCET
| VV |  | U | [14 empty] | VV | 2 | 1 | True | 0 | ROZPOCET
| VV |  | 0,400 m2/m | [14 empty] | VV | 2 | 1 | True | 0 | ROZPOCET
| VV |  | m.č.107 | [14 empty] | VV | 2 | 1 | True | 0 | ROZPOCET
| VV |  | 8,1*(1,8*3)/1000 |  | 0.044 | [12 empty] | VV | 2 | 2 | True | 0 | ROZPOCET
| VV |  | Součet |  | 0.044 | [12 empty] | VV | 2 | 4 | True | 1 | ROZPOCET
20 | K | 342151111 | Montáž opláštění stěn ocelové konstrukce ze sendvičových panelů šroubovaných, výšky budovy do 6 m | m2 | 221.16 |  | 0 | CS ÚRS 2023 01 |  | základní |  | 0 | 0 | 0 | 0 | 0 | 4 | K | 2 |  |  |  | ROZPOCET | 0 | 0 | 0 | 0 | 0 | 1 | 0 | 4 | 1222671591
| Online PSC |  | https://podminky.urs.cz/item/CS_URS_2023_01/342151111 | [14 empty] | Online PSC | 2
| VV |  | St02 | [14 empty] | VV | 2 | 1 | True | 0 | ROZPOCET
| VV |  | stěna | [14 empty] | VV | 2 | 1 | True | 0 | ROZPOCET
| VV |  | Stěna nové haly | [14 empty] | VV | 2 | 1 | True | 0 | ROZPOCET
| VV |  | U = 0,208 W/m2K | [14 empty] | VV | 2 | 1 | True | 0 | ROZPOCET
| VV |  | • sendvičové panely plech/minerální vata/plech, horizontální uložení se skrytým kotvením, U = max 0,20 W/m2K, tl. 200 mm | [14 empty] | VV | 2 | 1 | True | 0 | ROZPOCET
| VV |  | - exteriér: vodorovná profilace 100-200mm, RAL 9010 | [14 empty] | VV | 2 | 1 | True | 0 | ROZPOCET
| VV |  | - interiér: hladký povrch, RAL 9010 | [14 empty] | VV | 2 | 1 | True | 0 | ROZPOCET
| VV |  | P01 | [14 empty] | VV | 2 | 1 | True | 0 | ROZPOCET
| VV |  | 3,3*(21,6) |  | 71.28 | [12 empty] | VV | 2 | 2 | True | 0 | ROZPOCET
| VV |  | 2,1*21,6/2 "štít |  | 22.68 | [12 empty] | VV | 2 | 2 | True | 0 | ROZPOCET
| VV |  | -(2*15,6+3*2,7) |  | -39.3 | [12 empty] | VV | 2 | 2 | True | 0 | ROZPOCET
| VV |  | P02 | [14 empty] | VV | 2 | 1 | True | 0 | ROZPOCET
| VV |  | 3,3*(21,6) |  | 71.28 | [12 empty] | VV | 2 | 2 | True | 0 | ROZPOCET
| VV |  | 2,1*21,6/2 "štít |  | 22.68 | [12 empty] | VV | 2 | 2 | True | 0 | ROZPOCET
| VV |  | 3,32*2 |  | 6.64 | [12 empty] | VV | 2 | 2 | True | 0 | ROZPOCET
| VV |  | P03 | [14 empty] | VV | 2 | 1 | True | 0 | ROZPOCET
| VV |  | 3,3*(6)*2 |  | 39.6 | [12 empty] | VV | 2 | 2 | True | 0 | ROZPOCET
| VV |  | -(2*5,4)*2 |  | -21.6 | [12 empty] | VV | 2 | 2 | True | 0 | ROZPOCET
| VV |  | P05 | [14 empty] | VV | 2 | 1 | True | 0 | ROZPOCET
| VV |  | 3,3*(36,8) |  | 121.44 | [12 empty] | VV | 2 | 2 | True | 0 | ROZPOCET
| VV |  | -(2*(7+8*2)+2,8*2,7*2+2,3*2,7*2) |  | -73.54 | [12 empty] | VV | 2 | 2 | True | 0 | ROZPOCET
| VV |  | Součet |  | 221.16 | [12 empty] | VV | 2 | 4 | True | 1 | ROZPOCET
21 | M | 55324765 | panel sendvičový stěnový vnější, izolace minerální vlna, skryté kotvení, U 0,21W/m2K, modulová/celková š 1000/1054mm tl 200mm | m2 | 244.2 |  | 0 | CS ÚRS 2023 01 |  | základní |  | 0 | 0.0323 | 7.8877 | 0 | 0 | 8 | M | 2 |  |  |  | ROZPOCET | 0 | 0 | 0 | 0 | 0 | 1 | 0 | 4 | 633191645
| VV |  | 222*1,1 'Přepočtené koeficientem množství |  | 244.2 | [12 empty] | VV | 2 | 2 | False | 1 | ROZPOCET
22 | K | 346481112 | Zaplentování rýh, potrubí, válcovaných nosníků, výklenků nebo nik jakéhokoliv tvaru, na maltu ve stěnách nebo před stěnami keramickým a funkčně podobným pletivem | m2 | 1.98 |  | 0 | CS ÚRS 2023 01 |  | základní |  | 0 | 0.008837 | 0.017497 | 0 | 0 | 4 | K | 2 |  |  |  | ROZPOCET | 0 | 0 | 0 | 0 | 0 | 1 | 0 | 4 | 79387081
| Online PSC |  | https://podminky.urs.cz/item/CS_URS_2023_01/346481112 | [14 empty] | Online PSC | 2
| VV |  | vybourání otvoru s osazením | [14 empty] | VV | 2 | 1 | True | 0 | ROZPOCET
| VV |  | nových nosných překladů | [14 empty] | VV | 2 | 1 | True | 0 | ROZPOCET
| VV |  | z valcovaných profilů 3x IPE100, | [14 empty] | VV | 2 | 1 | True | 0 | ROZPOCET
| VV |  | napraží otvoru bude v úrovni | [14 empty] | VV | 2 | 1 | True | 0 | ROZPOCET
| VV |  | +2,050 m | [14 empty] | VV | 2 | 1 | True | 0 | ROZPOCET
| VV |  | 8,1 kg/m | [14 empty] | VV | 2 | 1 | True | 0 | ROZPOCET
| VV |  | U | [14 empty] | VV | 2 | 1 | True | 0 | ROZPOCET
| VV |  | 0,400 m2/m | [14 empty] | VV | 2 | 1 | True | 0 | ROZPOCET
| VV |  | m.č.107 | [14 empty] | VV | 2 | 1 | True | 0 | ROZPOCET
| VV |  | (0,5+0,3*2)*1,8 |  | 1.98 | [12 empty] | VV | 2 | 2 | True | 0 | ROZPOCET
| VV |  | Součet |  | 1.98 | [12 empty] | VV | 2 | 4 | True | 1 | ROZPOCET
| D | 4 | Vodorovné konstrukce |  |  |  | 0 |  |  |  |  | 0 |  | 0 |  | 0 | 1 | D | 1 |  |  |  | ROZPOCET | [6 empty] | 0
23 | K | 451577777 | Podklad nebo lože pod dlažbu (přídlažbu) v ploše vodorovné nebo ve sklonu do 1:5, tloušťky od 30 do 100 mm z kameniva těženého | m2 | 12.6 |  | 0 | CS ÚRS 2023 01 |  | základní |  | 0 | 0 | 0 | 0 | 0 | 4 | K | 2 |  |  |  | ROZPOCET | 0 | 0 | 0 | 0 | 0 | 1 | 0 | 4 | 1117201038
| Online PSC |  | https://podminky.urs.cz/item/CS_URS_2023_01/451577777 | [14 empty] | Online PSC | 2
| VV |  | • vyrovnání štěrkodrtí 4-8, tl. 50 mm | [14 empty] | VV | 2 | 1 | True | 0 | ROZPOCET
| VV |  | P11 12,6 | [14 empty] | VV | 2 | 1 | True | 0 | ROZPOCET
| VV |  | nová skladba | [14 empty] | VV | 2 | 1 | True | 0 | ROZPOCET
| VV |  | Podlaha 1.NP - šachta | [14 empty] | VV | 2 | 1 | True | 0 | ROZPOCET
| VV |  | 12,6 |  | 12.6 | [12 empty] | VV | 2 | 2 | True | 0 | ROZPOCET
| VV |  | Součet |  | 12.6 | [12 empty] | VV | 2 | 4 | True | 1 | ROZPOCET
24 | K | 451577877 | Podklad nebo lože pod dlažbu (přídlažbu) v ploše vodorovné nebo ve sklonu do 1:5, tloušťky od 30 do 100 mm ze štěrkopísku | m2 | 850.21 |  | 0 | CS ÚRS 2023 01 |  | základní |  | 0 | 0 | 0 | 0 | 0 | 4 | K | 2 |  |  |  | ROZPOCET | 0 | 0 | 0 | 0 | 0 | 1 | 0 | 4 | 744082357
| Online PSC |  | https://podminky.urs.cz/item/CS_URS_2023_01/451577877 | [14 empty] | Online PSC | 2
| VV |  | • vyrovnání štěrkodrtí 0-22 tl. 50 mm | [14 empty] | VV | 2 | 1 | True | 0 | ROZPOCET
| VV |  | P06 724,07 | [14 empty] | VV | 2 | 1 | True | 0 | ROZPOCET
| VV |  | nová skladba | [14 empty] | VV | 2 | 1 | True | 0 | ROZPOCET
| VV |  | Podlaha nová hala m.121, 122, 123, 125 a 126 | [14 empty] | VV | 2 | 1 | True | 0 | ROZPOCET
| VV |  | 724,07 |  | 724.07 | [12 empty] | VV | 2 | 2 | True | 0 | ROZPOCET
| VV |  | P07 89,48 | [14 empty] | VV | 2 | 1 | True | 0 | ROZPOCET
| VV |  | nová skladba | [14 empty] | VV | 2 | 1 | True | 0 | ROZPOCET
| VV |  | Podlaha nová hala m.124 | [14 empty] | VV | 2 | 1 | True | 0 | ROZPOCET
| VV |  | 89,48 |  | 89.48 | [12 empty] | VV | 2 | 2 | True | 0 | ROZPOCET
| VV |  | P08 15,06 | [14 empty] | VV | 2 | 1 | True | 0 | ROZPOCET
| VV |  | nová skladba | [14 empty] | VV | 2 | 1 | True | 0 | ROZPOCET
| VV |  | Podlaha nová hala m.127, 128, 129 a 130 | [14 empty] | VV | 2 | 1 | True | 0 | ROZPOCET
| VV |  | 15,06 |  | 15.06 | [12 empty] | VV | 2 | 2 | True | 0 | ROZPOCET
| VV |  | P09 9 | [14 empty] | VV | 2 | 1 | True | 0 | ROZPOCET
| VV |  | nová skladba | [14 empty] | VV | 2 | 1 | True | 0 | ROZPOCET
| VV |  | Podlaha sklad uhlí m.131 | [14 empty] | VV | 2 | 1 | True | 0 | ROZPOCET
| VV |  | 9 |  | 9 | [12 empty] | VV | 2 | 2 | True | 0 | ROZPOCET
| VV |  | P10 12,6 | [14 empty] | VV | 2 | 1 | True | 0 | ROZPOCET
| VV |  | nová skladba | [14 empty] | VV | 2 | 1 | True | 0 | ROZPOCET
| VV |  | Podlaha 1.NP - m.118 | [14 empty] | VV | 2 | 1 | True | 0 | ROZPOCET
| VV |  | 12,6 |  | 12.6 | [12 empty] | VV | 2 | 2 | True | 0 | ROZPOCET
| VV |  | Součet |  | 850.21 | [12 empty] | VV | 2 | 4 | True | 1 | ROZPOCET
25 | K | 452312141 | Podkladní a zajišťovací konstrukce z betonu prostého v otevřeném výkopu bez zvýšených nároků na prostředí sedlové lože pod potrubí z betonu tř. C 16/20 | m3 | 3.77 |  | 0 | CS ÚRS 2023 01 |  | základní |  | 0 | 0 | 0 | 0 | 0 | 4 | K | 2 |  |  |  | ROZPOCET | 0 | 0 | 0 | 0 | 0 | 1 | 0 | 4 | 731132632
| Online PSC |  | https://podminky.urs.cz/item/CS_URS_2023_01/452312141 | [14 empty] | Online PSC | 2
| VV |  | přebetonování | [14 empty] | VV | 2 | 1 | True | 0 | ROZPOCET
| VV |  | těsného potrubí pro | [14 empty] | VV | 2 | 1 | True | 0 | ROZPOCET
| VV |  | ovětrání podloží | [14 empty] | VV | 2 | 1 | True | 0 | ROZPOCET
| VV |  | h.ú. = -0,520 | [14 empty] | VV | 2 | 1 | True | 0 | ROZPOCET
| VV |  | d.ú. = -0,570 | [14 empty] | VV | 2 | 1 | True | 0 | ROZPOCET
| VV |  | 0,1*1*(7,8*2+10,35+7,55+4,2) |  | 3.77 | [12 empty] | VV | 2 | 2 | True | 1 | ROZPOCET
| D | 5 | Komunikace pozemní |  |  |  | 0 |  |  |  |  | 0 |  | 0 |  | 0 | 1 | D | 1 |  |  |  | ROZPOCET | [6 empty] | 0
26 | K | 564861011 | Podklad ze štěrkodrti ŠD s rozprostřením a zhutněním plochy jednotlivě do 100 m2, po zhutnění tl. 200 mm | m2 | 12.6 |  | 0 | CS ÚRS 2023 01 |  | základní |  | 0 | 0 | 0 | 0 | 0 | 4 | K | 2 |  |  |  | ROZPOCET | 0 | 0 | 0 | 0 | 0 | 1 | 0 | 4 | -693177517
| Online PSC |  | https://podminky.urs.cz/item/CS_URS_2023_01/564861011 | [14 empty] | Online PSC | 2
| VV |  | • vyrovnání štěrkodrtí 0-63, tl. 200 mm | [14 empty] | VV | 2 | 1 | True | 0 | ROZPOCET
| VV |  | P11 12,6 | [14 empty] | VV | 2 | 1 | True | 0 | ROZPOCET
| VV |  | nová skladba | [14 empty] | VV | 2 | 1 | True | 0 | ROZPOCET
| VV |  | Podlaha 1.NP - šachta | [14 empty] | VV | 2 | 1 | True | 0 | ROZPOCET
| VV |  | 12,6 |  | 12.6 | [12 empty] | VV | 2 | 2 | True | 0 | ROZPOCET
| VV |  | Součet |  | 12.6 | [12 empty] | VV | 2 | 4 | True | 1 | ROZPOCET
27 | K | 564962111 | Podklad z mechanicky zpevněného kameniva MZK (minerální beton) s rozprostřením a s hutněním, po zhutnění tl. 200 mm | m2 | 837.61 |  | 0 | CS ÚRS 2023 01 |  | základní |  | 0 | 0 | 0 | 0 | 0 | 4 | K | 2 |  |  |  | ROZPOCET | 0 | 0 | 0 | 0 | 0 | 1 | 0 | 4 | -246617738
| Online PSC |  | https://podminky.urs.cz/item/CS_URS_2023_01/564962111 | [14 empty] | Online PSC | 2
| VV |  | • mechanicky zpevněné kamenivo 0-32 (MZK ČSN 73 6126-1), tl. 200 mm- nad těsným potrubím pro odvětrání radonu z podloží bude provedena | [14 empty] | VV | 2 | 1 | True | 0 | ROZPOCET
| VV |  | přebetnávka z betonové mazaniny tl. 50 mm šířky 1 m, umístění ve spodní části tl.200mm | [14 empty] | VV | 2 | 1 | True | 0 | ROZPOCET
| VV |  | P06 724,07 | [14 empty] | VV | 2 | 1 | True | 0 | ROZPOCET
| VV |  | nová skladba | [14 empty] | VV | 2 | 1 | True | 0 | ROZPOCET
| VV |  | Podlaha nová hala m.121, 122, 123, 125 a 126 | [14 empty] | VV | 2 | 1 | True | 0 | ROZPOCET
| VV |  | 724,07 |  | 724.07 | [12 empty] | VV | 2 | 2 | True | 0 | ROZPOCET
| VV |  | P07 89,48 | [14 empty] | VV | 2 | 1 | True | 0 | ROZPOCET
| VV |  | nová skladba | [14 empty] | VV | 2 | 1 | True | 0 | ROZPOCET
| VV |  | Podlaha nová hala m.124 | [14 empty] | VV | 2 | 1 | True | 0 | ROZPOCET
| VV |  | 89,48 |  | 89.48 | [12 empty] | VV | 2 | 2 | True | 0 | ROZPOCET
| VV |  | P08 15,06 | [14 empty] | VV | 2 | 1 | True | 0 | ROZPOCET
| VV |  | nová skladba | [14 empty] | VV | 2 | 1 | True | 0 | ROZPOCET
| VV |  | Podlaha nová hala m.127, 128, 129 a 130 | [14 empty] | VV | 2 | 1 | True | 0 | ROZPOCET
| VV |  | 15,06 |  | 15.06 | [12 empty] | VV | 2 | 2 | True | 0 | ROZPOCET
| VV |  | P09 9 | [14 empty] | VV | 2 | 1 | True | 0 | ROZPOCET
| VV |  | nová skladba | [14 empty] | VV | 2 | 1 | True | 0 | ROZPOCET
| VV |  | Podlaha sklad uhlí m.131 | [14 empty] | VV | 2 | 1 | True | 0 | ROZPOCET
| VV |  | 9 |  | 9 | [12 empty] | VV | 2 | 2 | True | 0 | ROZPOCET
| VV |  | Součet |  | 837.61 | [12 empty] | VV | 2 | 4 | True | 1 | ROZPOCET
| D | 6 | Úpravy povrchů, podlahy a osazování výplní |  |  |  | 0 |  |  |  |  | 0 |  | 429.2732 |  | 0 | 1 | D | 1 |  |  |  | ROZPOCET | [6 empty] | 0
28 | K | 612131121 | Podkladní a spojovací vrstva vnitřních omítaných ploch penetrace disperzní nanášená ručně stěn | m2 | 74.379 |  | 0 | CS ÚRS 2023 01 |  | základní |  | 0 | 0.000263 | 0.019562 | 0 | 0 | 4 | K | 2 |  |  |  | ROZPOCET | 0 | 0 | 0 | 0 | 0 | 1 | 0 | 4 | -1856323329
| Online PSC |  | https://podminky.urs.cz/item/CS_URS_2023_01/612131121 | [14 empty] | Online PSC | 2
| VV |  | St06 | [14 empty] | VV | 2 | 1 | True | 0 | ROZPOCET
| VV |  | stěna | [14 empty] | VV | 2 | 1 | True | 0 | ROZPOCET
| VV |  | Stěna sklad - nová zeď | [14 empty] | VV | 2 | 1 | True | 0 | ROZPOCET
| VV |  | • venkovní výmalba | [14 empty] | VV | 2 | 1 | True | 0 | ROZPOCET
| VV |  | • venkovní vápenocementová omítka tl. 10 mm | [14 empty] | VV | 2 | 1 | True | 0 | ROZPOCET
| VV |  | "• lepící stěrka + výztužná tkanina (160 g/m2, velikost ok 3,5x3,8 mm), tl. 5 mm" | [14 empty] | VV | 2 | 1 | True | 0 | ROZPOCET
| VV |  | • tepelná izolace - EPS pro kontaktní fasádní zateplovacví systém, tl. 100 mm | [14 empty] | VV | 2 | 1 | True | 0 | ROZPOCET
| VV |  | • lepící hmota na bázi cementu tl.10 mm | [14 empty] | VV | 2 | 1 | True | 0 | ROZPOCET
| VV |  | • nosné tvárnice z autoklávovaného pórobetonu kategorie I, tl. 300 mm | [14 empty] | VV | 2 | 1 | True | 0 | ROZPOCET
| VV |  | • vnitřní omítka tepelněizolační + výztužná tkanina (160 g/m2, velikost ok 3,5x3,8 mm), tl. 10 mm | [14 empty] | VV | 2 | 1 | True | 0 | ROZPOCET
| VV |  | • vnitřní stěrka hlazená tl. 5 mm | [14 empty] | VV | 2 | 1 | True | 0 | ROZPOCET
| VV |  | • výmalba | [14 empty] | VV | 2 | 1 | True | 0 | ROZPOCET
| VV |  | 1.NP - zdivo porobeton tl.300mm - vni omítka | [14 empty] | VV | 2 | 1 | True | 0 | ROZPOCET
| VV |  | 2,9*(10,5) |  | 30.45 | [12 empty] | VV | 2 | 2 | True | 0 | ROZPOCET
| VV |  | 2*10,5/2 "trojúhelník štít |  | 10.5 | [12 empty] | VV | 2 | 2 | True | 0 | ROZPOCET
| VV |  | -(2,6*2,55) |  | -6.63 | [12 empty] | VV | 2 | 2 | True | 0 | ROZPOCET
| VV |  | ostění | [14 empty] | VV | 2 | 1 | True | 0 | ROZPOCET
| VV |  | 0,3*(2,6+2,55*2) |  | 2.31 | [12 empty] | VV | 2 | 2 | True | 0 | ROZPOCET
| VV |  | Součet |  | 36.63 | [12 empty] | VV | 2 | 4 | True | 0 | ROZPOCET
| VV |  | Začištění stávající omítky. | [14 empty] | VV | 2 | 1 | True | 0 | ROZPOCET
| VV |  | 0,5 m od nových konstrukcí | [14 empty] | VV | 2 | 1 | True | 0 | ROZPOCET
| VV |  | 2,9*0,5*2 |  | 2.9 | [12 empty] | VV | 2 | 2 | True | 0 | ROZPOCET
| VV |  | 2*0,5*2 |  | 2 | [12 empty] | VV | 2 | 2 | True | 0 | ROZPOCET
| VV |  | St09 | [14 empty] | VV | 2 | 1 | True | 0 | ROZPOCET
| VV |  | stěna | [14 empty] | VV | 2 | 1 | True | 0 | ROZPOCET
| VV |  | Stěna - nadezdívka mezi halou a kotelnou | [14 empty] | VV | 2 | 1 | True | 0 | ROZPOCET
| VV |  | U = 0,192 W/m2K | [14 empty] | VV | 2 | 1 | True | 0 | ROZPOCET
| VV |  | • venkovní výmalba | [14 empty] | VV | 2 | 1 | True | 0 | ROZPOCET
| VV |  | • venkovní vápenocementová omítka tl. 10 mm | [14 empty] | VV | 2 | 1 | True | 0 | ROZPOCET
| VV |  | "• lepící stěrka + výztužná tkanina (160 g/m2, velikost ok 3,5x3,8 mm), tl. 5 mm" | [14 empty] | VV | 2 | 1 | True | 0 | ROZPOCET
| VV |  | • tepelná izolace - EPS pro kontaktní fasádní zateplovacví systém, tl. 80 mm (150 mm) | [14 empty] | VV | 2 | 1 | True | 0 | ROZPOCET
| VV |  | • lepící hmota na bázi cementu pro ETICS, tl.10 mm | [14 empty] | VV | 2 | 1 | True | 0 | ROZPOCET
| VV |  | • nosné tvárnice z autoklávovaného pórobetonu kategorie I, tl. 300 mm | [14 empty] | VV | 2 | 1 | True | 0 | ROZPOCET
| VV |  | • vnitřní omítka tepelněizolační + výztužná tkanina (160 g/m2, velikost ok 3,5x3,8 mm), tl. 10 mm | [14 empty] | VV | 2 | 1 | True | 0 | ROZPOCET
| VV |  | • vnitřní stěrka hlazená tl. 5 mm | [14 empty] | VV | 2 | 1 | True | 0 | ROZPOCET
| VV |  | • výmalba | [14 empty] | VV | 2 | 1 | True | 0 | ROZPOCET
| VV |  | 2*5,7 |  | 11.4 | [12 empty] | VV | 2 | 2 | True | 0 | ROZPOCET
| VV |  | St10 | [14 empty] | VV | 2 | 1 | True | 0 | ROZPOCET
| VV |  | předstěna | [14 empty] | VV | 2 | 1 | True | 0 | ROZPOCET
| VV |  | Předstěna - předstěna kolem komínového tělesa | [14 empty] | VV | 2 | 1 | True | 0 | ROZPOCET
| VV |  | • komínové tvárnice | [14 empty] | VV | 2 | 1 | True | 0 | ROZPOCET
| VV |  | • cihelné bloky broušené, pevnost v tlaku: 12,5 MPa, hmotnost: 13,1 kg, tl. 300 mm | [14 empty] | VV | 2 | 1 | True | 0 | ROZPOCET
| VV |  | • lepící stěrka + výztužná tkanina (160 g/m2, velikost ok 3,5x3,8 mm), tl. 5 mm | [14 empty] | VV | 2 | 1 | True | 0 | ROZPOCET
| VV |  | • vnitřní hlazená omítka tl. 10 mm | [14 empty] | VV | 2 | 1 | True | 0 | ROZPOCET
| VV |  | • výmalba | [14 empty] | VV | 2 | 1 | True | 0 | ROZPOCET
| VV |  | KT01 - celková výška: 6930 mm,výška pod střešním pláštěm: 5280 mm | [14 empty] | VV | 2 | 1 | True | 0 | ROZPOCET
| VV |  | 5,3*(2*2+1*2) |  | 31.8 | [12 empty] | VV | 2 | 2 | True | 0 | ROZPOCET
| VV |  | Mezisoučet |  | 48.1 | [12 empty] | VV | 2 | 3 | True | 0 | ROZPOCET
| VV |  | St12 | [14 empty] | VV | 2 | 1 | True | 0 | ROZPOCET
| VV |  | dozdívky | [14 empty] | VV | 2 | 1 | True | 0 | ROZPOCET
| VV |  | Dozdívky otvorů | [14 empty] | VV | 2 | 1 | True | 0 | ROZPOCET
| VV |  | • výmalba | [14 empty] | VV | 2 | 1 | True | 0 | ROZPOCET
| VV |  | • vnitřní stěrka hlazená tl. 5 mm | [14 empty] | VV | 2 | 1 | True | 0 | ROZPOCET
| VV |  | • vnitřní omítka tepelněizolační + výztužná tkanina (160 g/m2, velikost ok 3,5x3,8 mm), tl. 10 mm | [14 empty] | VV | 2 | 1 | True | 0 | ROZPOCET
| VV |  | • tvárnice z autoklávovaného pórobetonu kategorie I, tl. 50-500 mm | [14 empty] | VV | 2 | 1 | True | 0 | ROZPOCET
| VV |  | • vnitřní omítka tepelněizolační + výztužná tkanina (160 g/m2, velikost ok 3,5x3,8 mm), tl. 10 mm | [14 empty] | VV | 2 | 1 | True | 0 | ROZPOCET
| VV |  | • vnitřní stěrka hlazená tl. 5 mm | [14 empty] | VV | 2 | 1 | True | 0 | ROZPOCET
| VV |  | • výmalba | [14 empty] | VV | 2 | 1 | True | 0 | ROZPOCET
| VV |  | m.č.101, 106, 107,121, 125,126,129,13 | [14 empty] | VV | 2 | 1 | True | 0 | ROZPOCET
| VV |  | 1,5*(0,8*2,01)*2 "106 |  | 4.824 | [12 empty] | VV | 2 | 2 | True | 0 | ROZPOCET
| VV |  | 1,5*(1,55*2,03)*2 "107 |  | 9.44 | [12 empty] | VV | 2 | 2 | True | 0 | ROZPOCET
| VV |  | 1,5*(0,9*1,2*2)*2 "107 |  | 6.48 | [12 empty] | VV | 2 | 2 | True | 0 | ROZPOCET
| VV |  | 1,5*(0,9*2,05)*2 "126 |  | 5.535 | [12 empty] | VV | 2 | 2 | True | 0 | ROZPOCET
| VV |  | Mezisoučet |  | 26.279 | [12 empty] | VV | 2 | 3 | True | 0 | ROZPOCET
| VV |  | Součet |  | 74.379 | [12 empty] | VV | 2 | 4 | True | 1 | ROZPOCET
29 | K | 612142001 | Potažení vnitřních ploch pletivem v ploše nebo pruzích, na plném podkladu sklovláknitým vtlačením do tmelu stěn | m2 | 74.379 |  | 0 | CS ÚRS 2023 01 |  | základní |  | 0 | 0.004384 | 0.32608 | 0 | 0 | 4 | K | 2 |  |  |  | ROZPOCET | 0 | 0 | 0 | 0 | 0 | 1 | 0 | 4 | 2016721616
| Online PSC |  | https://podminky.urs.cz/item/CS_URS_2023_01/612142001 | [14 empty] | Online PSC | 2
| VV |  | St06 | [14 empty] | VV | 2 | 1 | True | 0 | ROZPOCET
| VV |  | stěna | [14 empty] | VV | 2 | 1 | True | 0 | ROZPOCET
| VV |  | Stěna sklad - nová zeď | [14 empty] | VV | 2 | 1 | True | 0 | ROZPOCET
| VV |  | • venkovní výmalba | [14 empty] | VV | 2 | 1 | True | 0 | ROZPOCET
| VV |  | • venkovní vápenocementová omítka tl. 10 mm | [14 empty] | VV | 2 | 1 | True | 0 | ROZPOCET
| VV |  | "• lepící stěrka + výztužná tkanina (160 g/m2, velikost ok 3,5x3,8 mm), tl. 5 mm" | [14 empty] | VV | 2 | 1 | True | 0 | ROZPOCET
| VV |  | • tepelná izolace - EPS pro kontaktní fasádní zateplovacví systém, tl. 100 mm | [14 empty] | VV | 2 | 1 | True | 0 | ROZPOCET
| VV |  | • lepící hmota na bázi cementu tl.10 mm | [14 empty] | VV | 2 | 1 | True | 0 | ROZPOCET
| VV |  | • nosné tvárnice z autoklávovaného pórobetonu kategorie I, tl. 300 mm | [14 empty] | VV | 2 | 1 | True | 0 | ROZPOCET
| VV |  | • vnitřní omítka tepelněizolační + výztužná tkanina (160 g/m2, velikost ok 3,5x3,8 mm), tl. 10 mm | [14 empty] | VV | 2 | 1 | True | 0 | ROZPOCET
| VV |  | • vnitřní stěrka hlazená tl. 5 mm | [14 empty] | VV | 2 | 1 | True | 0 | ROZPOCET
| VV |  | • výmalba | [14 empty] | VV | 2 | 1 | True | 0 | ROZPOCET
| VV |  | 1.NP - zdivo porobeton tl.300mm - vni omítka | [14 empty] | VV | 2 | 1 | True | 0 | ROZPOCET
| VV |  | 2,9*(10,5) |  | 30.45 | [12 empty] | VV | 2 | 2 | True | 0 | ROZPOCET
| VV |  | 2*10,5/2 "trojúhelník štít |  | 10.5 | [12 empty] | VV | 2 | 2 | True | 0 | ROZPOCET
| VV |  | -(2,6*2,55) |  | -6.63 | [12 empty] | VV | 2 | 2 | True | 0 | ROZPOCET
| VV |  | ostění | [14 empty] | VV | 2 | 1 | True | 0 | ROZPOCET
| VV |  | 0,3*(2,6+2,55*2) |  | 2.31 | [12 empty] | VV | 2 | 2 | True | 0 | ROZPOCET
| VV |  | Součet |  | 36.63 | [12 empty] | VV | 2 | 4 | True | 0 | ROZPOCET
| VV |  | Začištění stávající omítky. | [14 empty] | VV | 2 | 1 | True | 0 | ROZPOCET
| VV |  | 0,5 m od nových konstrukcí | [14 empty] | VV | 2 | 1 | True | 0 | ROZPOCET
| VV |  | 2,9*0,5*2 |  | 2.9 | [12 empty] | VV | 2 | 2 | True | 0 | ROZPOCET
| VV |  | 2*0,5*2 |  | 2 | [12 empty] | VV | 2 | 2 | True | 0 | ROZPOCET
| VV |  | St09 | [14 empty] | VV | 2 | 1 | True | 0 | ROZPOCET
| VV |  | stěna | [14 empty] | VV | 2 | 1 | True | 0 | ROZPOCET
| VV |  | Stěna - nadezdívka mezi halou a kotelnou | [14 empty] | VV | 2 | 1 | True | 0 | ROZPOCET
| VV |  | U = 0,192 W/m2K | [14 empty] | VV | 2 | 1 | True | 0 | ROZPOCET
| VV |  | • venkovní výmalba | [14 empty] | VV | 2 | 1 | True | 0 | ROZPOCET
| VV |  | • venkovní vápenocementová omítka tl. 10 mm | [14 empty] | VV | 2 | 1 | True | 0 | ROZPOCET
| VV |  | "• lepící stěrka + výztužná tkanina (160 g/m2, velikost ok 3,5x3,8 mm), tl. 5 mm" | [14 empty] | VV | 2 | 1 | True | 0 | ROZPOCET
| VV |  | • tepelná izolace - EPS pro kontaktní fasádní zateplovacví systém, tl. 80 mm (150 mm) | [14 empty] | VV | 2 | 1 | True | 0 | ROZPOCET
| VV |  | • lepící hmota na bázi cementu pro ETICS, tl.10 mm | [14 empty] | VV | 2 | 1 | True | 0 | ROZPOCET
| VV |  | • nosné tvárnice z autoklávovaného pórobetonu kategorie I, tl. 300 mm | [14 empty] | VV | 2 | 1 | True | 0 | ROZPOCET
| VV |  | • vnitřní omítka tepelněizolační + výztužná tkanina (160 g/m2, velikost ok 3,5x3,8 mm), tl. 10 mm | [14 empty] | VV | 2 | 1 | True | 0 | ROZPOCET
| VV |  | • vnitřní stěrka hlazená tl. 5 mm | [14 empty] | VV | 2 | 1 | True | 0 | ROZPOCET
| VV |  | • výmalba | [14 empty] | VV | 2 | 1 | True | 0 | ROZPOCET
| VV |  | 2*5,7 |  | 11.4 | [12 empty] | VV | 2 | 2 | True | 0 | ROZPOCET
| VV |  | St10 | [14 empty] | VV | 2 | 1 | True | 0 | ROZPOCET
| VV |  | předstěna | [14 empty] | VV | 2 | 1 | True | 0 | ROZPOCET
| VV |  | Předstěna - předstěna kolem komínového tělesa | [14 empty] | VV | 2 | 1 | True | 0 | ROZPOCET
| VV |  | • komínové tvárnice | [14 empty] | VV | 2 | 1 | True | 0 | ROZPOCET
| VV |  | • cihelné bloky broušené, pevnost v tlaku: 12,5 MPa, hmotnost: 13,1 kg, tl. 300 mm | [14 empty] | VV | 2 | 1 | True | 0 | ROZPOCET
| VV |  | • lepící stěrka + výztužná tkanina (160 g/m2, velikost ok 3,5x3,8 mm), tl. 5 mm | [14 empty] | VV | 2 | 1 | True | 0 | ROZPOCET
| VV |  | • vnitřní hlazená omítka tl. 10 mm | [14 empty] | VV | 2 | 1 | True | 0 | ROZPOCET
| VV |  | • výmalba | [14 empty] | VV | 2 | 1 | True | 0 | ROZPOCET
| VV |  | KT01 - celková výška: 6930 mm,výška pod střešním pláštěm: 5280 mm | [14 empty] | VV | 2 | 1 | True | 0 | ROZPOCET
| VV |  | 5,3*(2*2+1*2) |  | 31.8 | [12 empty] | VV | 2 | 2 | True | 0 | ROZPOCET
| VV |  | Mezisoučet |  | 48.1 | [12 empty] | VV | 2 | 3 | True | 0 | ROZPOCET
| VV |  | St12 | [14 empty] | VV | 2 | 1 | True | 0 | ROZPOCET
| VV |  | dozdívky | [14 empty] | VV | 2 | 1 | True | 0 | ROZPOCET
| VV |  | Dozdívky otvorů | [14 empty] | VV | 2 | 1 | True | 0 | ROZPOCET
| VV |  | • výmalba | [14 empty] | VV | 2 | 1 | True | 0 | ROZPOCET
| VV |  | • vnitřní stěrka hlazená tl. 5 mm | [14 empty] | VV | 2 | 1 | True | 0 | ROZPOCET
| VV |  | • vnitřní omítka tepelněizolační + výztužná tkanina (160 g/m2, velikost ok 3,5x3,8 mm), tl. 10 mm | [14 empty] | VV | 2 | 1 | True | 0 | ROZPOCET
| VV |  | • tvárnice z autoklávovaného pórobetonu kategorie I, tl. 50-500 mm | [14 empty] | VV | 2 | 1 | True | 0 | ROZPOCET
| VV |  | • vnitřní omítka tepelněizolační + výztužná tkanina (160 g/m2, velikost ok 3,5x3,8 mm), tl. 10 mm | [14 empty] | VV | 2 | 1 | True | 0 | ROZPOCET
| VV |  | • vnitřní stěrka hlazená tl. 5 mm | [14 empty] | VV | 2 | 1 | True | 0 | ROZPOCET
| VV |  | • výmalba | [14 empty] | VV | 2 | 1 | True | 0 | ROZPOCET
| VV |  | m.č.101, 106, 107,121, 125,126,129,13 | [14 empty] | VV | 2 | 1 | True | 0 | ROZPOCET
| VV |  | 1,5*(0,8*2,01)*2 "106 |  | 4.824 | [12 empty] | VV | 2 | 2 | True | 0 | ROZPOCET
| VV |  | 1,5*(1,55*2,03)*2 "107 |  | 9.44 | [12 empty] | VV | 2 | 2 | True | 0 | ROZPOCET
| VV |  | 1,5*(0,9*1,2*2)*2 "107 |  | 6.48 | [12 empty] | VV | 2 | 2 | True | 0 | ROZPOCET
| VV |  | 1,5*(0,9*2,05)*2 "126 |  | 5.535 | [12 empty] | VV | 2 | 2 | True | 0 | ROZPOCET
| VV |  | Mezisoučet |  | 26.279 | [12 empty] | VV | 2 | 3 | True | 0 | ROZPOCET
| VV |  | Součet |  | 74.379 | [12 empty] | VV | 2 | 4 | True | 1 | ROZPOCET
30 | K | 612181001 | Sádrová stěrka vnitřních povrchů tloušťky do 3 mm bez penetrace, včetně následného přebroušení svislých konstrukcí stěn v podlaží i na schodišti | m2 | 74.379 |  | 0 | CS ÚRS 2023 01 |  | základní |  | 0 | 0.0039054 | 0.29048 | 0 | 0 | 4 | K | 2 |  |  |  | ROZPOCET | 0 | 0 | 0 | 0 | 0 | 1 | 0 | 4 | -675737954
| Online PSC |  | https://podminky.urs.cz/item/CS_URS_2023_01/612181001 | [14 empty] | Online PSC | 2
| VV |  | St06 | [14 empty] | VV | 2 | 1 | True | 0 | ROZPOCET
| VV |  | stěna | [14 empty] | VV | 2 | 1 | True | 0 | ROZPOCET
| VV |  | Stěna sklad - nová zeď | [14 empty] | VV | 2 | 1 | True | 0 | ROZPOCET
| VV |  | • venkovní výmalba | [14 empty] | VV | 2 | 1 | True | 0 | ROZPOCET
| VV |  | • venkovní vápenocementová omítka tl. 10 mm | [14 empty] | VV | 2 | 1 | True | 0 | ROZPOCET
| VV |  | "• lepící stěrka + výztužná tkanina (160 g/m2, velikost ok 3,5x3,8 mm), tl. 5 mm" | [14 empty] | VV | 2 | 1 | True | 0 | ROZPOCET
| VV |  | • tepelná izolace - EPS pro kontaktní fasádní zateplovacví systém, tl. 100 mm | [14 empty] | VV | 2 | 1 | True | 0 | ROZPOCET
| VV |  | • lepící hmota na bázi cementu tl.10 mm | [14 empty] | VV | 2 | 1 | True | 0 | ROZPOCET
| VV |  | • nosné tvárnice z autoklávovaného pórobetonu kategorie I, tl. 300 mm | [14 empty] | VV | 2 | 1 | True | 0 | ROZPOCET
| VV |  | • vnitřní omítka tepelněizolační + výztužná tkanina (160 g/m2, velikost ok 3,5x3,8 mm), tl. 10 mm | [14 empty] | VV | 2 | 1 | True | 0 | ROZPOCET
| VV |  | • vnitřní stěrka hlazená tl. 5 mm | [14 empty] | VV | 2 | 1 | True | 0 | ROZPOCET
| VV |  | • výmalba | [14 empty] | VV | 2 | 1 | True | 0 | ROZPOCET
| VV |  | 1.NP - zdivo porobeton tl.300mm - vni omítka | [14 empty] | VV | 2 | 1 | True | 0 | ROZPOCET
| VV |  | 2,9*(10,5) |  | 30.45 | [12 empty] | VV | 2 | 2 | True | 0 | ROZPOCET
| VV |  | 2*10,5/2 "trojúhelník štít |  | 10.5 | [12 empty] | VV | 2 | 2 | True | 0 | ROZPOCET
| VV |  | -(2,6*2,55) |  | -6.63 | [12 empty] | VV | 2 | 2 | True | 0 | ROZPOCET
| VV |  | ostění | [14 empty] | VV | 2 | 1 | True | 0 | ROZPOCET
| VV |  | 0,3*(2,6+2,55*2) |  | 2.31 | [12 empty] | VV | 2 | 2 | True | 0 | ROZPOCET
| VV |  | Součet |  | 36.63 | [12 empty] | VV | 2 | 4 | True | 0 | ROZPOCET
| VV |  | Začištění stávající omítky. | [14 empty] | VV | 2 | 1 | True | 0 | ROZPOCET
| VV |  | 0,5 m od nových konstrukcí | [14 empty] | VV | 2 | 1 | True | 0 | ROZPOCET
| VV |  | 2,9*0,5*2 |  | 2.9 | [12 empty] | VV | 2 | 2 | True | 0 | ROZPOCET
| VV |  | 2*0,5*2 |  | 2 | [12 empty] | VV | 2 | 2 | True | 0 | ROZPOCET
| VV |  | St09 | [14 empty] | VV | 2 | 1 | True | 0 | ROZPOCET
| VV |  | stěna | [14 empty] | VV | 2 | 1 | True | 0 | ROZPOCET
| VV |  | Stěna - nadezdívka mezi halou a kotelnou | [14 empty] | VV | 2 | 1 | True | 0 | ROZPOCET
| VV |  | U = 0,192 W/m2K | [14 empty] | VV | 2 | 1 | True | 0 | ROZPOCET
| VV |  | • venkovní výmalba | [14 empty] | VV | 2 | 1 | True | 0 | ROZPOCET
| VV |  | • venkovní vápenocementová omítka tl. 10 mm | [14 empty] | VV | 2 | 1 | True | 0 | ROZPOCET
| VV |  | "• lepící stěrka + výztužná tkanina (160 g/m2, velikost ok 3,5x3,8 mm), tl. 5 mm" | [14 empty] | VV | 2 | 1 | True | 0 | ROZPOCET
| VV |  | • tepelná izolace - EPS pro kontaktní fasádní zateplovacví systém, tl. 80 mm (150 mm) | [14 empty] | VV | 2 | 1 | True | 0 | ROZPOCET
| VV |  | • lepící hmota na bázi cementu pro ETICS, tl.10 mm | [14 empty] | VV | 2 | 1 | True | 0 | ROZPOCET
| VV |  | • nosné tvárnice z autoklávovaného pórobetonu kategorie I, tl. 300 mm | [14 empty] | VV | 2 | 1 | True | 0 | ROZPOCET
| VV |  | • vnitřní omítka tepelněizolační + výztužná tkanina (160 g/m2, velikost ok 3,5x3,8 mm), tl. 10 mm | [14 empty] | VV | 2 | 1 | True | 0 | ROZPOCET
| VV |  | • vnitřní stěrka hlazená tl. 5 mm | [14 empty] | VV | 2 | 1 | True | 0 | ROZPOCET
| VV |  | • výmalba | [14 empty] | VV | 2 | 1 | True | 0 | ROZPOCET
| VV |  | 2*5,7 |  | 11.4 | [12 empty] | VV | 2 | 2 | True | 0 | ROZPOCET
| VV |  | St10 | [14 empty] | VV | 2 | 1 | True | 0 | ROZPOCET
| VV |  | předstěna | [14 empty] | VV | 2 | 1 | True | 0 | ROZPOCET
| VV |  | Předstěna - předstěna kolem komínového tělesa | [14 empty] | VV | 2 | 1 | True | 0 | ROZPOCET
| VV |  | • komínové tvárnice | [14 empty] | VV | 2 | 1 | True | 0 | ROZPOCET
| VV |  | • cihelné bloky broušené, pevnost v tlaku: 12,5 MPa, hmotnost: 13,1 kg, tl. 300 mm | [14 empty] | VV | 2 | 1 | True | 0 | ROZPOCET
| VV |  | • lepící stěrka + výztužná tkanina (160 g/m2, velikost ok 3,5x3,8 mm), tl. 5 mm | [14 empty] | VV | 2 | 1 | True | 0 | ROZPOCET
| VV |  | • vnitřní hlazená omítka tl. 10 mm | [14 empty] | VV | 2 | 1 | True | 0 | ROZPOCET
| VV |  | • výmalba | [14 empty] | VV | 2 | 1 | True | 0 | ROZPOCET
| VV |  | KT01 - celková výška: 6930 mm,výška pod střešním pláštěm: 5280 mm | [14 empty] | VV | 2 | 1 | True | 0 | ROZPOCET
| VV |  | 5,3*(2*2+1*2) |  | 31.8 | [12 empty] | VV | 2 | 2 | True | 0 | ROZPOCET
| VV |  | Mezisoučet |  | 48.1 | [12 empty] | VV | 2 | 3 | True | 0 | ROZPOCET
| VV |  | St12 | [14 empty] | VV | 2 | 1 | True | 0 | ROZPOCET
| VV |  | dozdívky | [14 empty] | VV | 2 | 1 | True | 0 | ROZPOCET
| VV |  | Dozdívky otvorů | [14 empty] | VV | 2 | 1 | True | 0 | ROZPOCET
| VV |  | • výmalba | [14 empty] | VV | 2 | 1 | True | 0 | ROZPOCET
| VV |  | • vnitřní stěrka hlazená tl. 5 mm | [14 empty] | VV | 2 | 1 | True | 0 | ROZPOCET
| VV |  | • vnitřní omítka tepelněizolační + výztužná tkanina (160 g/m2, velikost ok 3,5x3,8 mm), tl. 10 mm | [14 empty] | VV | 2 | 1 | True | 0 | ROZPOCET
| VV |  | • tvárnice z autoklávovaného pórobetonu kategorie I, tl. 50-500 mm | [14 empty] | VV | 2 | 1 | True | 0 | ROZPOCET
| VV |  | • vnitřní omítka tepelněizolační + výztužná tkanina (160 g/m2, velikost ok 3,5x3,8 mm), tl. 10 mm | [14 empty] | VV | 2 | 1 | True | 0 | ROZPOCET
| VV |  | • vnitřní stěrka hlazená tl. 5 mm | [14 empty] | VV | 2 | 1 | True | 0 | ROZPOCET
| VV |  | • výmalba | [14 empty] | VV | 2 | 1 | True | 0 | ROZPOCET
| VV |  | m.č.101, 106, 107,121, 125,126,129,13 | [14 empty] | VV | 2 | 1 | True | 0 | ROZPOCET
| VV |  | 1,5*(0,8*2,01)*2 "106 |  | 4.824 | [12 empty] | VV | 2 | 2 | True | 0 | ROZPOCET
| VV |  | 1,5*(1,55*2,03)*2 "107 |  | 9.44 | [12 empty] | VV | 2 | 2 | True | 0 | ROZPOCET
| VV |  | 1,5*(0,9*1,2*2)*2 "107 |  | 6.48 | [12 empty] | VV | 2 | 2 | True | 0 | ROZPOCET
| VV |  | 1,5*(0,9*2,05)*2 "126 |  | 5.535 | [12 empty] | VV | 2 | 2 | True | 0 | ROZPOCET
| VV |  | Mezisoučet |  | 26.279 | [12 empty] | VV | 2 | 3 | True | 0 | ROZPOCET
| VV |  | Součet |  | 74.379 | [12 empty] | VV | 2 | 4 | True | 1 | ROZPOCET
31 | K | 612181011 | Sádrová stěrka vnitřních povrchů Příplatek k cenám za každý další 1 mm stěrky stěn v podlaží i na schodišti | m2 | 148.758 |  | 0 | CS ÚRS 2023 01 |  | základní |  | 0 | 0.0013 | 0.19339 | 0 | 0 | 4 | K | 2 |  |  |  | ROZPOCET | 0 | 0 | 0 | 0 | 0 | 1 | 0 | 4 | -38298347
| Online PSC |  | https://podminky.urs.cz/item/CS_URS_2023_01/612181011 | [14 empty] | Online PSC | 2
| VV |  | 74,379*2 'Přepočtené koeficientem množství |  | 148.758 | [12 empty] | VV | 2 | 2 | False | 1 | ROZPOCET
32 | K | 612327121R | Omítka tepelněizolační vnitřních ploch tloušťky do 20 mm nanášená ručně svislých konstrukcí stěn | m2 | 42.579 |  | 0 |  |  | základní |  | 0 | 0.0108 | 0.45985 | 0 | 0 | 4 | K | 2 |  |  |  | ROZPOCET | 0 | 0 | 0 | 0 | 0 | 1 | 0 | 4 | -544501037
| VV |  | St06 | [14 empty] | VV | 2 | 1 | True | 0 | ROZPOCET
| VV |  | stěna | [14 empty] | VV | 2 | 1 | True | 0 | ROZPOCET
| VV |  | Stěna sklad - nová zeď | [14 empty] | VV | 2 | 1 | True | 0 | ROZPOCET
| VV |  | • venkovní výmalba | [14 empty] | VV | 2 | 1 | True | 0 | ROZPOCET
| VV |  | • venkovní vápenocementová omítka tl. 10 mm | [14 empty] | VV | 2 | 1 | True | 0 | ROZPOCET
| VV |  | "• lepící stěrka + výztužná tkanina (160 g/m2, velikost ok 3,5x3,8 mm), tl. 5 mm" | [14 empty] | VV | 2 | 1 | True | 0 | ROZPOCET
| VV |  | • tepelná izolace - EPS pro kontaktní fasádní zateplovacví systém, tl. 100 mm | [14 empty] | VV | 2 | 1 | True | 0 | ROZPOCET
| VV |  | • lepící hmota na bázi cementu tl.10 mm | [14 empty] | VV | 2 | 1 | True | 0 | ROZPOCET
| VV |  | • nosné tvárnice z autoklávovaného pórobetonu kategorie I, tl. 300 mm | [14 empty] | VV | 2 | 1 | True | 0 | ROZPOCET
| VV |  | • vnitřní omítka tepelněizolační + výztužná tkanina (160 g/m2, velikost ok 3,5x3,8 mm), tl. 10 mm | [14 empty] | VV | 2 | 1 | True | 0 | ROZPOCET
| VV |  | • vnitřní stěrka hlazená tl. 5 mm | [14 empty] | VV | 2 | 1 | True | 0 | ROZPOCET
| VV |  | • výmalba | [14 empty] | VV | 2 | 1 | True | 0 | ROZPOCET
| VV |  | 1.NP - zdivo porobeton tl.300mm - vni omítka | [14 empty] | VV | 2 | 1 | True | 0 | ROZPOCET
| VV |  | 2,9*(10,5) |  | 30.45 | [12 empty] | VV | 2 | 2 | True | 0 | ROZPOCET
| VV |  | 2*10,5/2 "trojúhelník štít |  | 10.5 | [12 empty] | VV | 2 | 2 | True | 0 | ROZPOCET
| VV |  | -(2,6*2,55) |  | -6.63 | [12 empty] | VV | 2 | 2 | True | 0 | ROZPOCET
| VV |  | ostění | [14 empty] | VV | 2 | 1 | True | 0 | ROZPOCET
| VV |  | 0,3*(2,6+2,55*2) |  | 2.31 | [12 empty] | VV | 2 | 2 | True | 0 | ROZPOCET
| VV |  | Součet |  | 36.63 | [12 empty] | VV | 2 | 4 | True | 0 | ROZPOCET
| VV |  | Začištění stávající omítky. | [14 empty] | VV | 2 | 1 | True | 0 | ROZPOCET
| VV |  | 0,5 m od nových konstrukcí | [14 empty] | VV | 2 | 1 | True | 0 | ROZPOCET
| VV |  | 2,9*0,5*2 |  | 2.9 | [12 empty] | VV | 2 | 2 | True | 0 | ROZPOCET
| VV |  | 2*0,5*2 |  | 2 | [12 empty] | VV | 2 | 2 | True | 0 | ROZPOCET
| VV |  | St09 | [14 empty] | VV | 2 | 1 | True | 0 | ROZPOCET
| VV |  | stěna | [14 empty] | VV | 2 | 1 | True | 0 | ROZPOCET
| VV |  | Stěna - nadezdívka mezi halou a kotelnou | [14 empty] | VV | 2 | 1 | True | 0 | ROZPOCET
| VV |  | U = 0,192 W/m2K | [14 empty] | VV | 2 | 1 | True | 0 | ROZPOCET
| VV |  | • venkovní výmalba | [14 empty] | VV | 2 | 1 | True | 0 | ROZPOCET
| VV |  | • venkovní vápenocementová omítka tl. 10 mm | [14 empty] | VV | 2 | 1 | True | 0 | ROZPOCET
| VV |  | "• lepící stěrka + výztužná tkanina (160 g/m2, velikost ok 3,5x3,8 mm), tl. 5 mm" | [14 empty] | VV | 2 | 1 | True | 0 | ROZPOCET
| VV |  | • tepelná izolace - EPS pro kontaktní fasádní zateplovacví systém, tl. 80 mm (150 mm) | [14 empty] | VV | 2 | 1 | True | 0 | ROZPOCET
| VV |  | • lepící hmota na bázi cementu pro ETICS, tl.10 mm | [14 empty] | VV | 2 | 1 | True | 0 | ROZPOCET
| VV |  | • nosné tvárnice z autoklávovaného pórobetonu kategorie I, tl. 300 mm | [14 empty] | VV | 2 | 1 | True | 0 | ROZPOCET
| VV |  | • vnitřní omítka tepelněizolační + výztužná tkanina (160 g/m2, velikost ok 3,5x3,8 mm), tl. 10 mm | [14 empty] | VV | 2 | 1 | True | 0 | ROZPOCET
| VV |  | • vnitřní stěrka hlazená tl. 5 mm | [14 empty] | VV | 2 | 1 | True | 0 | ROZPOCET
| VV |  | • výmalba | [14 empty] | VV | 2 | 1 | True | 0 | ROZPOCET
| VV |  | 2*5,7 |  | 11.4 | [12 empty] | VV | 2 | 2 | True | 0 | ROZPOCET
| VV |  | Mezisoučet |  | 16.3 | [12 empty] | VV | 2 | 3 | True | 0 | ROZPOCET
| VV |  | St12 | [14 empty] | VV | 2 | 1 | True | 0 | ROZPOCET
| VV |  | dozdívky | [14 empty] | VV | 2 | 1 | True | 0 | ROZPOCET
| VV |  | Dozdívky otvorů | [14 empty] | VV | 2 | 1 | True | 0 | ROZPOCET
| VV |  | • výmalba | [14 empty] | VV | 2 | 1 | True | 0 | ROZPOCET
| VV |  | • vnitřní stěrka hlazená tl. 5 mm | [14 empty] | VV | 2 | 1 | True | 0 | ROZPOCET
| VV |  | • vnitřní omítka tepelněizolační + výztužná tkanina (160 g/m2, velikost ok 3,5x3,8 mm), tl. 10 mm | [14 empty] | VV | 2 | 1 | True | 0 | ROZPOCET
| VV |  | • tvárnice z autoklávovaného pórobetonu kategorie I, tl. 50-500 mm | [14 empty] | VV | 2 | 1 | True | 0 | ROZPOCET
| VV |  | • vnitřní omítka tepelněizolační + výztužná tkanina (160 g/m2, velikost ok 3,5x3,8 mm), tl. 10 mm | [14 empty] | VV | 2 | 1 | True | 0 | ROZPOCET
| VV |  | • vnitřní stěrka hlazená tl. 5 mm | [14 empty] | VV | 2 | 1 | True | 0 | ROZPOCET
| VV |  | • výmalba | [14 empty] | VV | 2 | 1 | True | 0 | ROZPOCET
| VV |  | m.č.101, 106, 107,121, 125,126,129,13 | [14 empty] | VV | 2 | 1 | True | 0 | ROZPOCET
| VV |  | 1,5*(0,8*2,01)*2 "106 |  | 4.824 | [12 empty] | VV | 2 | 2 | True | 0 | ROZPOCET
| VV |  | 1,5*(1,55*2,03)*2 "107 |  | 9.44 | [12 empty] | VV | 2 | 2 | True | 0 | ROZPOCET
| VV |  | 1,5*(0,9*1,2*2)*2 "107 |  | 6.48 | [12 empty] | VV | 2 | 2 | True | 0 | ROZPOCET
| VV |  | 1,5*(0,9*2,05)*2 "126 |  | 5.535 | [12 empty] | VV | 2 | 2 | True | 0 | ROZPOCET
| VV |  | Mezisoučet |  | 26.279 | [12 empty] | VV | 2 | 3 | True | 0 | ROZPOCET
| VV |  | Součet |  | 42.579 | [12 empty] | VV | 2 | 4 | True | 1 | ROZPOCET
33 | K | 622131121 | Podkladní a spojovací vrstva vnějších omítaných ploch penetrace nanášená ručně stěn | m2 | 62.98 |  | 0 | CS ÚRS 2023 01 |  | základní |  | 0 | 0.000263 | 0.016564 | 0 | 0 | 4 | K | 2 |  |  |  | ROZPOCET | 0 | 0 | 0 | 0 | 0 | 1 | 0 | 4 | -1079107451
| Online PSC |  | https://podminky.urs.cz/item/CS_URS_2023_01/622131121 | [14 empty] | Online PSC | 2
| VV |  | St05 | [14 empty] | VV | 2 | 1 | True | 0 | ROZPOCET
| VV |  | stěna | [14 empty] | VV | 2 | 1 | True | 0 | ROZPOCET
| VV |  | Stěna sklad uhlí | [14 empty] | VV | 2 | 1 | True | 0 | ROZPOCET
| VV |  | • venkovní výmalba | [14 empty] | VV | 2 | 1 | True | 0 | ROZPOCET
| VV |  | • venkovní vápenocementová omítka tl. 10 mm | [14 empty] | VV | 2 | 1 | True | 0 | ROZPOCET
| VV |  | "• lepící stěrka + výztužná tkanina (160 g/m2, velikost ok 3,5x3,8 mm), tl. 5 mm" | [14 empty] | VV | 2 | 1 | True | 0 | ROZPOCET
| VV |  | • penetrační nátěr | [14 empty] | VV | 2 | 1 | True | 0 | ROZPOCET
| VV |  | • železobetonová stěna ze ztraceného bednění, tl. 300 mm | [14 empty] | VV | 2 | 1 | True | 0 | ROZPOCET
| VV |  | • penetrační nátěr | [14 empty] | VV | 2 | 1 | True | 0 | ROZPOCET
| VV |  | "• lepící stěrka + výztužná tkanina (160 g/m2, velikost ok 3,5x3,8 mm), tl. 5 mm" | [14 empty] | VV | 2 | 1 | True | 0 | ROZPOCET
| VV |  | • venkovní vápenocementová omítka tl. 10 mm | [14 empty] | VV | 2 | 1 | True | 0 | ROZPOCET
| VV |  | • venkovní výmalba | [14 empty] | VV | 2 | 1 | True | 0 | ROZPOCET
| VV |  | P03 | [14 empty] | VV | 2 | 1 | True | 0 | ROZPOCET
| VV |  | (3+2,5)/2*3*4 "z venku i ze vnitř |  | 33 | [12 empty] | VV | 2 | 2 | True | 0 | ROZPOCET
| VV |  | 2,5*0,32*2 "čelo zdiva |  | 1.6 | [12 empty] | VV | 2 | 2 | True | 0 | ROZPOCET
| VV |  | 3*3 "stávající zdivo - zadní těna skladu |  | 9 | [12 empty] | VV | 2 | 2 | True | 0 | ROZPOCET
| VV |  | St06 | [14 empty] | VV | 2 | 1 | True | 0 | ROZPOCET
| VV |  | stěna | [14 empty] | VV | 2 | 1 | True | 0 | ROZPOCET
| VV |  | Stěna sklad - nová zeď | [14 empty] | VV | 2 | 1 | True | 0 | ROZPOCET
| VV |  | Začištění stávající omítky. | [14 empty] | VV | 2 | 1 | True | 0 | ROZPOCET
| VV |  | 0,5 m od nových konstrukcí | [14 empty] | VV | 2 | 1 | True | 0 | ROZPOCET
| VV |  | *5,2*0,5*2 "vně | [14 empty] | VV | 2 | 1 | True | 0 | ROZPOCET
| VV |  | St07 | [14 empty] | VV | 2 | 1 | True | 0 | ROZPOCET
| VV |  | sokl | [14 empty] | VV | 2 | 1 | True | 0 | ROZPOCET
| VV |  | Stěna sklad - nová zeď - sokl | [14 empty] | VV | 2 | 1 | True | 0 | ROZPOCET
| VV |  | • venkovní probarvená soklová omítka tl. 10 mm | [14 empty] | VV | 2 | 1 | True | 0 | ROZPOCET
| VV |  | • soklová lepící stěrka + výztužná tkanina (160 g/m2, velikost ok 3,5x3,8 mm), tl. 5 mm | [14 empty] | VV | 2 | 1 | True | 0 | ROZPOCET
| VV |  | • tepelná izolace - XPS pro soklový kontaktní zateplovací systém, tl. 100 mm | [14 empty] | VV | 2 | 1 | True | 0 | ROZPOCET
| VV |  | • lepící hmota na bázi cementu pro ETICS, tl.10 mm | [14 empty] | VV | 2 | 1 | True | 0 | ROZPOCET
| VV |  | "• RADONOVÁ izolace • HYDROIZOLACE proti zemní vlhkosti na bázi měkčeného PVC-P, součinitel difuze Rn v izolaci D: 2,10E-11 m2/s, radonový odpor izo | [14 empty] | VV | 2 | 1 | True | 0 | ROZPOCET
| VV |  | • porobetonové tvárnice (místy železobetonové sloupy), tl. 300 mm | [14 empty] | VV | 2 | 1 | True | 0 | ROZPOCET
| VV |  | • vnitřní omítka tepelněizolační + výztužná tkanina (160 g/m2, velikost ok 3,5x3,8 mm), tl. 10 mm | [14 empty] | VV | 2 | 1 | True | 0 | ROZPOCET
| VV |  | • vnitřní stěrka hlazená tl. 5 mm | [14 empty] | VV | 2 | 1 | True | 0 | ROZPOCET
| VV |  | • výmalba | [14 empty] | VV | 2 | 1 | True | 0 | ROZPOCET
| VV |  | 0,7*11,4 |  | 7.98 | [12 empty] | VV | 2 | 2 | True | 0 | ROZPOCET
| VV |  | St09 | [14 empty] | VV | 2 | 1 | True | 0 | ROZPOCET
| VV |  | stěna | [14 empty] | VV | 2 | 1 | True | 0 | ROZPOCET
| VV |  | Stěna - nadezdívka mezi halou a kotelnou | [14 empty] | VV | 2 | 1 | True | 0 | ROZPOCET
| VV |  | U = 0,192 W/m2K | [14 empty] | VV | 2 | 1 | True | 0 | ROZPOCET
| VV |  | • venkovní výmalba | [14 empty] | VV | 2 | 1 | True | 0 | ROZPOCET
| VV |  | • venkovní vápenocementová omítka tl. 10 mm | [14 empty] | VV | 2 | 1 | True | 0 | ROZPOCET
| VV |  | "• lepící stěrka + výztužná tkanina (160 g/m2, velikost ok 3,5x3,8 mm), tl. 5 mm" | [14 empty] | VV | 2 | 1 | True | 0 | ROZPOCET
| VV |  | • tepelná izolace - EPS pro kontaktní fasádní zateplovacví systém, tl. 80 mm (150 mm) | [14 empty] | VV | 2 | 1 | True | 0 | ROZPOCET
| VV |  | • lepící hmota na bázi cementu pro ETICS, tl.10 mm | [14 empty] | VV | 2 | 1 | True | 0 | ROZPOCET
| VV |  | • nosné tvárnice z autoklávovaného pórobetonu kategorie I, tl. 300 mm | [14 empty] | VV | 2 | 1 | True | 0 | ROZPOCET
| VV |  | • vnitřní omítka tepelněizolační + výztužná tkanina (160 g/m2, velikost ok 3,5x3,8 mm), tl. 10 mm | [14 empty] | VV | 2 | 1 | True | 0 | ROZPOCET
| VV |  | • vnitřní stěrka hlazená tl. 5 mm | [14 empty] | VV | 2 | 1 | True | 0 | ROZPOCET
| VV |  | • výmalba | [14 empty] | VV | 2 | 1 | True | 0 | ROZPOCET
| VV |  | 2*5,7 |  | 11.4 | [12 empty] | VV | 2 | 2 | True | 0 | ROZPOCET
| VV |  | Součet |  | 62.98 | [12 empty] | VV | 2 | 4 | True | 1 | ROZPOCET
34 | K | 622142001 | Potažení vnějších ploch pletivem v ploše nebo pruzích, na plném podkladu sklovláknitým vtlačením do tmelu stěn | m2 | 43.6 |  | 0 | CS ÚRS 2023 01 |  | základní |  | 0 | 0.004384 | 0.19114 | 0 | 0 | 4 | K | 2 |  |  |  | ROZPOCET | 0 | 0 | 0 | 0 | 0 | 1 | 0 | 4 | 206746689
| Online PSC |  | https://podminky.urs.cz/item/CS_URS_2023_01/622142001 | [14 empty] | Online PSC | 2
| VV |  | St05 | [14 empty] | VV | 2 | 1 | True | 0 | ROZPOCET
| VV |  | stěna | [14 empty] | VV | 2 | 1 | True | 0 | ROZPOCET
| VV |  | Stěna sklad uhlí | [14 empty] | VV | 2 | 1 | True | 0 | ROZPOCET
| VV |  | • venkovní výmalba | [14 empty] | VV | 2 | 1 | True | 0 | ROZPOCET
| VV |  | • venkovní vápenocementová omítka tl. 10 mm | [14 empty] | VV | 2 | 1 | True | 0 | ROZPOCET
| VV |  | "• lepící stěrka + výztužná tkanina (160 g/m2, velikost ok 3,5x3,8 mm), tl. 5 mm" | [14 empty] | VV | 2 | 1 | True | 0 | ROZPOCET
| VV |  | • penetrační nátěr | [14 empty] | VV | 2 | 1 | True | 0 | ROZPOCET
| VV |  | • železobetonová stěna ze ztraceného bednění, tl. 300 mm | [14 empty] | VV | 2 | 1 | True | 0 | ROZPOCET
| VV |  | • penetrační nátěr | [14 empty] | VV | 2 | 1 | True | 0 | ROZPOCET
| VV |  | "• lepící stěrka + výztužná tkanina (160 g/m2, velikost ok 3,5x3,8 mm), tl. 5 mm" | [14 empty] | VV | 2 | 1 | True | 0 | ROZPOCET
| VV |  | • venkovní vápenocementová omítka tl. 10 mm | [14 empty] | VV | 2 | 1 | True | 0 | ROZPOCET
| VV |  | • venkovní výmalba | [14 empty] | VV | 2 | 1 | True | 0 | ROZPOCET
| VV |  | P03 | [14 empty] | VV | 2 | 1 | True | 0 | ROZPOCET
| VV |  | (3+2,5)/2*3*4 "z venku i ze vnitř |  | 33 | [12 empty] | VV | 2 | 2 | True | 0 | ROZPOCET
| VV |  | 2,5*0,32*2 "čelo zdiva |  | 1.6 | [12 empty] | VV | 2 | 2 | True | 0 | ROZPOCET
| VV |  | 3*3 "stávající zdivo - zadní těna skladu |  | 9 | [12 empty] | VV | 2 | 2 | True | 0 | ROZPOCET
| VV |  | Součet |  | 43.6 | [12 empty] | VV | 2 | 4 | True | 1 | ROZPOCET
| VV |  | St06 | [14 empty] | VV | 2 | 1 | True | 0 | ROZPOCET
| VV |  | stěna | [14 empty] | VV | 2 | 1 | True | 0 | ROZPOCET
| VV |  | Stěna sklad - nová zeď | [14 empty] | VV | 2 | 1 | True | 0 | ROZPOCET
| VV |  | Začištění stávající omítky. | [14 empty] | VV | 2 | 1 | True | 0 | ROZPOCET
| VV |  | 0,5 m od nových konstrukcí | [14 empty] | VV | 2 | 1 | True | 0 | ROZPOCET
| VV |  | 5,2*0,5*2 "vně |  | 5.2 | [12 empty] | VV | 2 | 2 | True | 0 | ROZPOCET
| VV |  | Součet |  | 5.2 | [12 empty] | VV | 2 | 4 | True | 0 | ROZPOCET
35 | K | 622151011 | Penetrační nátěr vnějších pastovitých tenkovrstvých omítek silikátový stěn | m2 | 3.42 |  | 0 | CS ÚRS 2023 01 |  | základní |  | 0 | 0.0002 | 0.000684 | 0 | 0 | 4 | K | 2 |  |  |  | ROZPOCET | 0 | 0 | 0 | 0 | 0 | 1 | 0 | 4 | 1222734209
| Online PSC |  | https://podminky.urs.cz/item/CS_URS_2023_01/622151011 | [14 empty] | Online PSC | 2
| VV |  | St07 | [14 empty] | VV | 2 | 1 | True | 0 | ROZPOCET
| VV |  | sokl | [14 empty] | VV | 2 | 1 | True | 0 | ROZPOCET
| VV |  | Stěna sklad - nová zeď - sokl | [14 empty] | VV | 2 | 1 | True | 0 | ROZPOCET
| VV |  | • venkovní probarvená soklová omítka tl. 10 mm | [14 empty] | VV | 2 | 1 | True | 0 | ROZPOCET
| VV |  | • soklová lepící stěrka + výztužná tkanina (160 g/m2, velikost ok 3,5x3,8 mm), tl. 5 mm | [14 empty] | VV | 2 | 1 | True | 0 | ROZPOCET
| VV |  | • tepelná izolace - XPS pro soklový kontaktní zateplovací systém, tl. 100 mm | [14 empty] | VV | 2 | 1 | True | 0 | ROZPOCET
| VV |  | • lepící hmota na bázi cementu pro ETICS, tl.10 mm | [14 empty] | VV | 2 | 1 | True | 0 | ROZPOCET
| VV |  | "• RADONOVÁ izolace • HYDROIZOLACE proti zemní vlhkosti na bázi měkčeného PVC-P, součinitel difuze Rn v izolaci D: 2,10E-11 m2/s, radonový odpor izo | [14 empty] | VV | 2 | 1 | True | 0 | ROZPOCET
| VV |  | • porobetonové tvárnice (místy železobetonové sloupy), tl. 300 mm | [14 empty] | VV | 2 | 1 | True | 0 | ROZPOCET
| VV |  | • vnitřní omítka tepelněizolační + výztužná tkanina (160 g/m2, velikost ok 3,5x3,8 mm), tl. 10 mm | [14 empty] | VV | 2 | 1 | True | 0 | ROZPOCET
| VV |  | • vnitřní stěrka hlazená tl. 5 mm | [14 empty] | VV | 2 | 1 | True | 0 | ROZPOCET
| VV |  | • výmalba | [14 empty] | VV | 2 | 1 | True | 0 | ROZPOCET
| VV |  | 0,3*11,4 |  | 3.42 | [12 empty] | VV | 2 | 2 | True | 0 | ROZPOCET
| VV |  | Součet |  | 3.42 | [12 empty] | VV | 2 | 4 | True | 1 | ROZPOCET
36 | K | 622211011 | Montáž kontaktního zateplení lepením a mechanickým kotvením z polystyrenových desek na vnější stěny, na podklad betonový nebo z lehčeného betonu, z tvárnic keramických nebo vápenopískových, tloušťky desek přes 40 do 80 mm | m2 | 4.56 |  | 0 | CS ÚRS 2023 01 |  | základní |  | 0 | 0.0083541 | 0.038095 | 0 | 0 | 4 | K | 2 |  |  |  | ROZPOCET | 0 | 0 | 0 | 0 | 0 | 1 | 0 | 4 | 731131120
| Online PSC |  | https://podminky.urs.cz/item/CS_URS_2023_01/622211011 | [14 empty] | Online PSC | 2
| VV |  | St08 | [14 empty] | VV | 2 | 1 | True | 0 | ROZPOCET
| VV |  | základ | [14 empty] | VV | 2 | 1 | True | 0 | ROZPOCET
| VV |  | Stěna sklad - nová zeď - zateplení základové konstrukce | [14 empty] | VV | 2 | 1 | True | 0 | ROZPOCET
| VV |  | • nopová fólie | [14 empty] | VV | 2 | 1 | True | 0 | ROZPOCET
| VV |  | • tepelná izolace - XPS pro soklový kontaktní zateplovací systém, tl. 50 mm | [14 empty] | VV | 2 | 1 | True | 0 | ROZPOCET
| VV |  | • ochranná geotextilie 500 g/m2 | [14 empty] | VV | 2 | 1 | True | 0 | ROZPOCET
| VV |  | "• RADONOVÁ izolace • HYDROIZOLACE proti zemní vlhkosti na bázi měkčeného PVC-P, součinitel difuze Rn v izolaci D: 2,10E-11 m2/s, radonový odpor izo | [14 empty] | VV | 2 | 1 | True | 0 | ROZPOCET
| VV |  | • ochranná geotextilie 1000 g/m2 | [14 empty] | VV | 2 | 1 | True | 0 | ROZPOCET
| VV |  | • železobetonový základ tl. 500 mm | [14 empty] | VV | 2 | 1 | True | 0 | ROZPOCET
| VV |  | 0,4*11,4 |  | 4.56 | [12 empty] | VV | 2 | 2 | True | 0 | ROZPOCET
| VV |  | Součet |  | 4.56 | [12 empty] | VV | 2 | 4 | True | 1 | ROZPOCET
37 | M | 28376417 | deska XPS hrana polodrážková a hladký povrch 300kPA tl 50mm | m2 | 4.83 |  | 0 | CS ÚRS 2023 01 |  | základní |  | 0 | 0.0015 | 0.007245 | 0 | 0 | 8 | M | 2 |  |  |  | ROZPOCET | 0 | 0 | 0 | 0 | 0 | 1 | 0 | 4 | -786036280
| VV |  | 4,6*1,05 'Přepočtené koeficientem množství |  | 4.83 | [12 empty] | VV | 2 | 2 | False | 1 | ROZPOCET
40 | K | 622211022 | Montáž kontaktního zateplení lepením a mechanickým kotvením z polystyrenových desek na vnější stěny, na podklad z pórobetonu, tloušťky desek přes 80 do 120 mm | m2 | 3.42 |  | 0 | CS ÚRS 2023 01 |  | základní |  | 0 | 0.0085924 | 0.029386 | 0 | 0 | 4 | K | 2 |  |  |  | ROZPOCET | 0 | 0 | 0 | 0 | 0 | 1 | 0 | 4 | 651140167
| Online PSC |  | https://podminky.urs.cz/item/CS_URS_2023_01/622211022 | [14 empty] | Online PSC | 2
| VV |  | St07 | [14 empty] | VV | 2 | 1 | True | 0 | ROZPOCET
| VV |  | sokl | [14 empty] | VV | 2 | 1 | True | 0 | ROZPOCET
| VV |  | Stěna sklad - nová zeď - sokl | [14 empty] | VV | 2 | 1 | True | 0 | ROZPOCET
| VV |  | • venkovní probarvená soklová omítka tl. 10 mm | [14 empty] | VV | 2 | 1 | True | 0 | ROZPOCET
| VV |  | • soklová lepící stěrka + výztužná tkanina (160 g/m2, velikost ok 3,5x3,8 mm), tl. 5 mm | [14 empty] | VV | 2 | 1 | True | 0 | ROZPOCET
| VV |  | • tepelná izolace - XPS pro soklový kontaktní zateplovací systém, tl. 100 mm | [14 empty] | VV | 2 | 1 | True | 0 | ROZPOCET
| VV |  | • lepící hmota na bázi cementu pro ETICS, tl.10 mm | [14 empty] | VV | 2 | 1 | True | 0 | ROZPOCET
| VV |  | "• RADONOVÁ izolace • HYDROIZOLACE proti zemní vlhkosti na bázi měkčeného PVC-P, součinitel difuze Rn v izolaci D: 2,10E-11 m2/s, radonový odpor izo | [14 empty] | VV | 2 | 1 | True | 0 | ROZPOCET
| VV |  | • porobetonové tvárnice (místy železobetonové sloupy), tl. 300 mm | [14 empty] | VV | 2 | 1 | True | 0 | ROZPOCET
| VV |  | • vnitřní omítka tepelněizolační + výztužná tkanina (160 g/m2, velikost ok 3,5x3,8 mm), tl. 10 mm | [14 empty] | VV | 2 | 1 | True | 0 | ROZPOCET
| VV |  | • vnitřní stěrka hlazená tl. 5 mm | [14 empty] | VV | 2 | 1 | True | 0 | ROZPOCET
| VV |  | • výmalba | [14 empty] | VV | 2 | 1 | True | 0 | ROZPOCET
| VV |  | 0,3*11,4 |  | 3.42 | [12 empty] | VV | 2 | 2 | True | 0 | ROZPOCET
| VV |  | Součet |  | 3.42 | [12 empty] | VV | 2 | 4 | True | 1 | ROZPOCET
41 | M | 28376422 | deska XPS hrana polodrážková a hladký povrch 300kPA tl 100mm | m2 | 3.675 |  | 0 | CS ÚRS 2023 01 |  | základní |  | 0 | 0.003 | 0.011025 | 0 | 0 | 8 | M | 2 |  |  |  | ROZPOCET | 0 | 0 | 0 | 0 | 0 | 1 | 0 | 4 | 857857028
| VV |  | 3,5*1,05 'Přepočtené koeficientem množství |  | 3.675 | [12 empty] | VV | 2 | 2 | False | 1 | ROZPOCET
42 | K | 622211032 | Montáž kontaktního zateplení lepením a mechanickým kotvením z polystyrenových desek na vnější stěny, na podklad z pórobetonu, tloušťky desek přes 120 do 160 mm | m2 | 11.4 |  | 0 | CS ÚRS 2023 01 |  | základní |  | 0 | 0.0086724 | 0.098866 | 0 | 0 | 4 | K | 2 |  |  |  | ROZPOCET | 0 | 0 | 0 | 0 | 0 | 1 | 0 | 4 | -1225985030
| Online PSC |  | https://podminky.urs.cz/item/CS_URS_2023_01/622211032 | [14 empty] | Online PSC | 2
| VV |  | St09 | [14 empty] | VV | 2 | 1 | True | 0 | ROZPOCET
| VV |  | stěna | [14 empty] | VV | 2 | 1 | True | 0 | ROZPOCET
| VV |  | Stěna - nadezdívka mezi halou a kotelnou | [14 empty] | VV | 2 | 1 | True | 0 | ROZPOCET
| VV |  | U = 0,192 W/m2K | [14 empty] | VV | 2 | 1 | True | 0 | ROZPOCET
| VV |  | • venkovní výmalba | [14 empty] | VV | 2 | 1 | True | 0 | ROZPOCET
| VV |  | • venkovní vápenocementová omítka tl. 10 mm | [14 empty] | VV | 2 | 1 | True | 0 | ROZPOCET
| VV |  | "• lepící stěrka + výztužná tkanina (160 g/m2, velikost ok 3,5x3,8 mm), tl. 5 mm" | [14 empty] | VV | 2 | 1 | True | 0 | ROZPOCET
| VV |  | • tepelná izolace - EPS pro kontaktní fasádní zateplovacví systém, tl. 80 mm (150 mm) | [14 empty] | VV | 2 | 1 | True | 0 | ROZPOCET
| VV |  | • lepící hmota na bázi cementu pro ETICS, tl.10 mm | [14 empty] | VV | 2 | 1 | True | 0 | ROZPOCET
| VV |  | • nosné tvárnice z autoklávovaného pórobetonu kategorie I, tl. 300 mm | [14 empty] | VV | 2 | 1 | True | 0 | ROZPOCET
| VV |  | • vnitřní omítka tepelněizolační + výztužná tkanina (160 g/m2, velikost ok 3,5x3,8 mm), tl. 10 mm | [14 empty] | VV | 2 | 1 | True | 0 | ROZPOCET
| VV |  | • vnitřní stěrka hlazená tl. 5 mm | [14 empty] | VV | 2 | 1 | True | 0 | ROZPOCET
| VV |  | • výmalba | [14 empty] | VV | 2 | 1 | True | 0 | ROZPOCET
| VV |  | 2*5,7 |  | 11.4 | [12 empty] | VV | 2 | 2 | True | 0 | ROZPOCET
| VV |  | Součet |  | 11.4 | [12 empty] | VV | 2 | 4 | True | 1 | ROZPOCET
43 | M | 28375984 | deska EPS 100 fasádní λ=0,037 tl 150mm | m2 | 11.97 |  | 0 | CS ÚRS 2023 01 |  | základní |  | 0 | 0.00345 | 0.041296 | 0 | 0 | 8 | M | 2 |  |  |  | ROZPOCET | 0 | 0 | 0 | 0 | 0 | 1 | 0 | 4 | -618558788
| VV |  | 11,4*1,05 'Přepočtené koeficientem množství |  | 11.97 | [12 empty] | VV | 2 | 2 | False | 1 | ROZPOCET
44 | K | 622252001 | Montáž profilů kontaktního zateplení zakládacích soklových připevněných hmoždinkami | m | 5.7 |  | 0 | CS ÚRS 2023 01 |  | základní |  | 0 | 3e-05 | 0.000171 | 0 | 0 | 4 | K | 2 |  |  |  | ROZPOCET | 0 | 0 | 0 | 0 | 0 | 1 | 0 | 4 | -419526143
| Online PSC |  | https://podminky.urs.cz/item/CS_URS_2023_01/622252001 | [14 empty] | Online PSC | 2
| VV |  | St06 | [14 empty] | VV | 2 | 1 | True | 0 | ROZPOCET
| VV |  | stěna | [14 empty] | VV | 2 | 1 | True | 0 | ROZPOCET
| VV |  | Stěna sklad - nová zeď | [14 empty] | VV | 2 | 1 | True | 0 | ROZPOCET
| VV |  | • tepelná izolace - EPS pro kontaktní fasádní zateplovacví systém, tl. 100 mm | [14 empty] | VV | 2 | 1 | True | 0 | ROZPOCET
| VV |  | 11,4 "profil zakládací tl 100mm |  | 11.4 | [12 empty] | VV | 2 | 2 | True | 0 | ROZPOCET
| VV |  | Součet |  | 11.4 | [12 empty] | VV | 2 | 4 | True | 0 | ROZPOCET
| VV |  | St09 | [14 empty] | VV | 2 | 1 | True | 0 | ROZPOCET
| VV |  | stěna | [14 empty] | VV | 2 | 1 | True | 0 | ROZPOCET
| VV |  | Stěna - nadezdívka mezi halou a kotelnou | [14 empty] | VV | 2 | 1 | True | 0 | ROZPOCET
| VV |  | • tepelná izolace - EPS pro kontaktní fasádní zateplovacví systém, tl. 80 mm (150 mm) | [14 empty] | VV | 2 | 1 | True | 0 | ROZPOCET
| VV |  | 5,7 "profil zakládací tl 150mm |  | 5.7 | [12 empty] | VV | 2 | 2 | True | 0 | ROZPOCET
| VV |  | Součet |  | 5.7 | [12 empty] | VV | 2 | 4 | True | 1 | ROZPOCET
46 | M | 59051638 | profil zakládací Al tl 1,0mm pro ETICS pro izolant tl 160mm | m | 5.985 |  | 0 | CS ÚRS 2023 01 |  | základní |  | 0 | 0.00056 | 0.0033516 | 0 | 0 | 8 | M | 2 |  |  |  | ROZPOCET | 0 | 0 | 0 | 0 | 0 | 1 | 0 | 4 | 1968323352
| VV |  | St09 | [14 empty] | VV | 2 | 1 | True | 0 | ROZPOCET
| VV |  | stěna | [14 empty] | VV | 2 | 1 | True | 0 | ROZPOCET
| VV |  | Stěna - nadezdívka mezi halou a kotelnou | [14 empty] | VV | 2 | 1 | True | 0 | ROZPOCET
| VV |  | • tepelná izolace - EPS pro kontaktní fasádní zateplovacví systém, tl. 80 mm (150 mm) | [14 empty] | VV | 2 | 1 | True | 0 | ROZPOCET
| VV |  | 5,7 "profil zakládací tl 150mm |  | 5.7 | [12 empty] | VV | 2 | 2 | True | 0 | ROZPOCET
| VV |  | Součet |  | 5.7 | [12 empty] | VV | 2 | 4 | True | 1 | ROZPOCET
| VV |  | 5,7*1,05 'Přepočtené koeficientem množství |  | 5.985 | [12 empty] | VV | 2 | 2 | False | 1 | ROZPOCET
47 | K | 622252002 | Montáž profilů kontaktního zateplení ostatních stěnových, dilatačních apod. lepených do tmelu | m | 4 |  | 0 | CS ÚRS 2023 01 |  | základní |  | 0 | 0 | 0 | 0 | 0 | 4 | K | 2 |  |  |  | ROZPOCET | 0 | 0 | 0 | 0 | 0 | 1 | 0 | 4 | -165880838
| Online PSC |  | https://podminky.urs.cz/item/CS_URS_2023_01/622252002 | [14 empty] | Online PSC | 2
| VV |  | 4 "rohy |  | 4 | [12 empty] | VV | 2 | 2 | True | 0 | ROZPOCET
| VV |  | Součet |  | 4 | [12 empty] | VV | 2 | 4 | True | 1 | ROZPOCET
| VV |  | 7,5 "apu lišty |  | 7.5 | [12 empty] | VV | 2 | 2 | True | 0 | ROZPOCET
| VV |  | Součet |  | 7.5 | [12 empty] | VV | 2 | 4 | True | 0 | ROZPOCET
48 | M | 59051502 | profil dilatační rohový PVC s výztužnou tkaninou pro ETICS | m | 4.2 |  | 0 | CS ÚRS 2023 01 |  | základní |  | 0 | 0.0005 | 0.0021 | 0 | 0 | 8 | M | 2 |  |  |  | ROZPOCET | 0 | 0 | 0 | 0 | 0 | 1 | 0 | 4 | -117783476
| VV |  | St06 | [14 empty] | VV | 2 | 1 | True | 0 | ROZPOCET
| VV |  | stěna | [14 empty] | VV | 2 | 1 | True | 0 | ROZPOCET
| VV |  | Stěna sklad - nová zeď | [14 empty] | VV | 2 | 1 | True | 0 | ROZPOCET
| VV |  | • tepelná izolace - EPS pro kontaktní fasádní zateplovacví systém, tl. 100 mm | [14 empty] | VV | 2 | 1 | True | 0 | ROZPOCET
| VV |  | 2,9*2 |  | 5.8 | [12 empty] | VV | 2 | 2 | True | 0 | ROZPOCET
| VV |  | Součet |  | 5.8 | [12 empty] | VV | 2 | 4 | True | 0 | ROZPOCET
| VV |  | St09 | [14 empty] | VV | 2 | 1 | True | 0 | ROZPOCET
| VV |  | stěna | [14 empty] | VV | 2 | 1 | True | 0 | ROZPOCET
| VV |  | Stěna - nadezdívka mezi halou a kotelnou | [14 empty] | VV | 2 | 1 | True | 0 | ROZPOCET
| VV |  | • tepelná izolace - EPS pro kontaktní fasádní zateplovacví systém, tl. 80 mm (150 mm) | [14 empty] | VV | 2 | 1 | True | 0 | ROZPOCET
| VV |  | 2*2 |  | 4 | [12 empty] | VV | 2 | 2 | True | 0 | ROZPOCET
| VV |  | Součet |  | 4 | [12 empty] | VV | 2 | 4 | True | 1 | ROZPOCET
| VV |  | 4*1,05 'Přepočtené koeficientem množství |  | 4.2 | [12 empty] | VV | 2 | 2 | False | 1 | ROZPOCET
50 | K | 622321121 | Omítka vápenocementová vnějších ploch nanášená ručně jednovrstvá, tloušťky do 15 mm hladká stěn | m2 | 95.135 |  | 0 | CS ÚRS 2023 01 |  | základní |  | 0 | 0.0231 | 2.1976 | 0 | 0 | 4 | K | 2 |  |  |  | ROZPOCET | 0 | 0 | 0 | 0 | 0 | 1 | 0 | 4 | 319297218
| Online PSC |  | https://podminky.urs.cz/item/CS_URS_2023_01/622321121 | [14 empty] | Online PSC | 2
| VV |  | St05 | [14 empty] | VV | 2 | 1 | True | 0 | ROZPOCET
| VV |  | stěna | [14 empty] | VV | 2 | 1 | True | 0 | ROZPOCET
| VV |  | Stěna sklad uhlí | [14 empty] | VV | 2 | 1 | True | 0 | ROZPOCET
| VV |  | • venkovní výmalba | [14 empty] | VV | 2 | 1 | True | 0 | ROZPOCET
| VV |  | • venkovní vápenocementová omítka tl. 10 mm | [14 empty] | VV | 2 | 1 | True | 0 | ROZPOCET
| VV |  | "• lepící stěrka + výztužná tkanina (160 g/m2, velikost ok 3,5x3,8 mm), tl. 5 mm" | [14 empty] | VV | 2 | 1 | True | 0 | ROZPOCET
| VV |  | • penetrační nátěr | [14 empty] | VV | 2 | 1 | True | 0 | ROZPOCET
| VV |  | • železobetonová stěna ze ztraceného bednění, tl. 300 mm | [14 empty] | VV | 2 | 1 | True | 0 | ROZPOCET
| VV |  | • penetrační nátěr | [14 empty] | VV | 2 | 1 | True | 0 | ROZPOCET
| VV |  | "• lepící stěrka + výztužná tkanina (160 g/m2, velikost ok 3,5x3,8 mm), tl. 5 mm" | [14 empty] | VV | 2 | 1 | True | 0 | ROZPOCET
| VV |  | • venkovní vápenocementová omítka tl. 10 mm | [14 empty] | VV | 2 | 1 | True | 0 | ROZPOCET
| VV |  | • venkovní výmalba | [14 empty] | VV | 2 | 1 | True | 0 | ROZPOCET
| VV |  | P03 | [14 empty] | VV | 2 | 1 | True | 0 | ROZPOCET
| VV |  | (3+2,5)/2*3*4 "z venku i ze vnitř |  | 33 | [12 empty] | VV | 2 | 2 | True | 0 | ROZPOCET
| VV |  | 2,5*0,32*2 "čelo zdiva |  | 1.6 | [12 empty] | VV | 2 | 2 | True | 0 | ROZPOCET
| VV |  | 3*3 "stávající zdivo - zadní těna skladu |  | 9 | [12 empty] | VV | 2 | 2 | True | 0 | ROZPOCET
| VV |  | Mezisoučet |  | 43.6 | [12 empty] | VV | 2 | 3 | True | 0 | ROZPOCET
| VV |  | St06 | [14 empty] | VV | 2 | 1 | True | 0 | ROZPOCET
| VV |  | stěna | [14 empty] | VV | 2 | 1 | True | 0 | ROZPOCET
| VV |  | Stěna sklad - nová zeď | [14 empty] | VV | 2 | 1 | True | 0 | ROZPOCET
| VV |  | • venkovní výmalba | [14 empty] | VV | 2 | 1 | True | 0 | ROZPOCET
| VV |  | • venkovní vápenocementová omítka tl. 10 mm | [14 empty] | VV | 2 | 1 | True | 0 | ROZPOCET
| VV |  | "• lepící stěrka + výztužná tkanina (160 g/m2, velikost ok 3,5x3,8 mm), tl. 5 mm" | [14 empty] | VV | 2 | 1 | True | 0 | ROZPOCET
| VV |  | • tepelná izolace - EPS pro kontaktní fasádní zateplovacví systém, tl. 100 mm | [14 empty] | VV | 2 | 1 | True | 0 | ROZPOCET
| VV |  | • lepící hmota na bázi cementu tl.10 mm | [14 empty] | VV | 2 | 1 | True | 0 | ROZPOCET
| VV |  | • nosné tvárnice z autoklávovaného pórobetonu kategorie I, tl. 300 mm | [14 empty] | VV | 2 | 1 | True | 0 | ROZPOCET
| VV |  | • vnitřní omítka tepelněizolační + výztužná tkanina (160 g/m2, velikost ok 3,5x3,8 mm), tl. 10 mm | [14 empty] | VV | 2 | 1 | True | 0 | ROZPOCET
| VV |  | • vnitřní stěrka hlazená tl. 5 mm | [14 empty] | VV | 2 | 1 | True | 0 | ROZPOCET
| VV |  | • výmalba | [14 empty] | VV | 2 | 1 | True | 0 | ROZPOCET
| VV |  | 2,9*11,4 |  | 33.06 | [12 empty] | VV | 2 | 2 | True | 0 | ROZPOCET
| VV |  | 2,25*11,4/2 "trojúhelník štít |  | 12.825 | [12 empty] | VV | 2 | 2 | True | 0 | ROZPOCET
| VV |  | -(2,5*2,3) |  | -5.75 | [12 empty] | VV | 2 | 2 | True | 0 | ROZPOCET
| VV |  | Mezisoučet |  | 40.135 | [12 empty] | VV | 2 | 3 | True | 0 | ROZPOCET
| VV |  | St06 | [14 empty] | VV | 2 | 1 | True | 0 | ROZPOCET
| VV |  | stěna | [14 empty] | VV | 2 | 1 | True | 0 | ROZPOCET
| VV |  | Stěna sklad - nová zeď | [14 empty] | VV | 2 | 1 | True | 0 | ROZPOCET
| VV |  | Začištění stávající omítky. | [14 empty] | VV | 2 | 1 | True | 0 | ROZPOCET
| VV |  | 0,5 m od nových konstrukcí | [14 empty] | VV | 2 | 1 | True | 0 | ROZPOCET
| VV |  | *5,2*0,5*2 "vně | [14 empty] | VV | 2 | 1 | True | 0 | ROZPOCET
| VV |  | Mezisoučet |  | 0 | [12 empty] | VV | 2 | 3 | True | 0 | ROZPOCET
| VV |  | St09 | [14 empty] | VV | 2 | 1 | True | 0 | ROZPOCET
| VV |  | stěna | [14 empty] | VV | 2 | 1 | True | 0 | ROZPOCET
| VV |  | Stěna - nadezdívka mezi halou a kotelnou | [14 empty] | VV | 2 | 1 | True | 0 | ROZPOCET
| VV |  | U = 0,192 W/m2K | [14 empty] | VV | 2 | 1 | True | 0 | ROZPOCET
| VV |  | • venkovní výmalba | [14 empty] | VV | 2 | 1 | True | 0 | ROZPOCET
| VV |  | • venkovní vápenocementová omítka tl. 10 mm | [14 empty] | VV | 2 | 1 | True | 0 | ROZPOCET
| VV |  | "• lepící stěrka + výztužná tkanina (160 g/m2, velikost ok 3,5x3,8 mm), tl. 5 mm" | [14 empty] | VV | 2 | 1 | True | 0 | ROZPOCET
| VV |  | • tepelná izolace - EPS pro kontaktní fasádní zateplovacví systém, tl. 80 mm (150 mm) | [14 empty] | VV | 2 | 1 | True | 0 | ROZPOCET
| VV |  | • lepící hmota na bázi cementu pro ETICS, tl.10 mm | [14 empty] | VV | 2 | 1 | True | 0 | ROZPOCET
| VV |  | • nosné tvárnice z autoklávovaného pórobetonu kategorie I, tl. 300 mm | [14 empty] | VV | 2 | 1 | True | 0 | ROZPOCET
| VV |  | • vnitřní omítka tepelněizolační + výztužná tkanina (160 g/m2, velikost ok 3,5x3,8 mm), tl. 10 mm | [14 empty] | VV | 2 | 1 | True | 0 | ROZPOCET
| VV |  | • vnitřní stěrka hlazená tl. 5 mm | [14 empty] | VV | 2 | 1 | True | 0 | ROZPOCET
| VV |  | • výmalba | [14 empty] | VV | 2 | 1 | True | 0 | ROZPOCET
| VV |  | 2*5,7 |  | 11.4 | [12 empty] | VV | 2 | 2 | True | 0 | ROZPOCET
| VV |  | Mezisoučet |  | 11.4 | [12 empty] | VV | 2 | 3 | True | 0 | ROZPOCET
| VV |  | Součet |  | 95.135 | [12 empty] | VV | 2 | 4 | True | 1 | ROZPOCET
51 | K | 622521022 | Omítka tenkovrstvá silikátová vnějších ploch probarvená bez penetrace zatíraná (škrábaná ), zrnitost 2,0 mm stěn | m2 | 3.42 |  | 0 | CS ÚRS 2023 01 |  | základní |  | 0 | 0.00338 | 0.01156 | 0 | 0 | 4 | K | 2 |  |  |  | ROZPOCET | 0 | 0 | 0 | 0 | 0 | 1 | 0 | 4 | 585503150
| Online PSC |  | https://podminky.urs.cz/item/CS_URS_2023_01/622521022 | [14 empty] | Online PSC | 2
| VV |  | St07 | [14 empty] | VV | 2 | 1 | True | 0 | ROZPOCET
| VV |  | sokl | [14 empty] | VV | 2 | 1 | True | 0 | ROZPOCET
| VV |  | Stěna sklad - nová zeď - sokl | [14 empty] | VV | 2 | 1 | True | 0 | ROZPOCET
| VV |  | • venkovní probarvená soklová omítka tl. 10 mm | [14 empty] | VV | 2 | 1 | True | 0 | ROZPOCET
| VV |  | • soklová lepící stěrka + výztužná tkanina (160 g/m2, velikost ok 3,5x3,8 mm), tl. 5 mm | [14 empty] | VV | 2 | 1 | True | 0 | ROZPOCET
| VV |  | • tepelná izolace - XPS pro soklový kontaktní zateplovací systém, tl. 100 mm | [14 empty] | VV | 2 | 1 | True | 0 | ROZPOCET
| VV |  | • lepící hmota na bázi cementu pro ETICS, tl.10 mm | [14 empty] | VV | 2 | 1 | True | 0 | ROZPOCET
| VV |  | "• RADONOVÁ izolace • HYDROIZOLACE proti zemní vlhkosti na bázi měkčeného PVC-P, součinitel difuze Rn v izolaci D: 2,10E-11 m2/s, radonový odpor izo | [14 empty] | VV | 2 | 1 | True | 0 | ROZPOCET
| VV |  | • porobetonové tvárnice (místy železobetonové sloupy), tl. 300 mm | [14 empty] | VV | 2 | 1 | True | 0 | ROZPOCET
| VV |  | • vnitřní omítka tepelněizolační + výztužná tkanina (160 g/m2, velikost ok 3,5x3,8 mm), tl. 10 mm | [14 empty] | VV | 2 | 1 | True | 0 | ROZPOCET
| VV |  | • vnitřní stěrka hlazená tl. 5 mm | [14 empty] | VV | 2 | 1 | True | 0 | ROZPOCET
| VV |  | • výmalba | [14 empty] | VV | 2 | 1 | True | 0 | ROZPOCET
| VV |  | 0,3*11,4 |  | 3.42 | [12 empty] | VV | 2 | 2 | True | 0 | ROZPOCET
| VV |  | Součet |  | 3.42 | [12 empty] | VV | 2 | 4 | True | 1 | ROZPOCET
52 | K | 629991011 | Zakrytí vnějších ploch před znečištěním včetně pozdějšího odkrytí výplní otvorů a svislých ploch fólií přilepenou lepící páskou | m2 | 6.25 |  | 0 | CS ÚRS 2023 01 |  | základní |  | 0 | 0 | 0 | 0 | 0 | 4 | K | 2 |  |  |  | ROZPOCET | 0 | 0 | 0 | 0 | 0 | 1 | 0 | 4 | -30687058
| Online PSC |  | https://podminky.urs.cz/item/CS_URS_2023_01/629991011 | [14 empty] | Online PSC | 2
| VV |  | (2,5*2,5) |  | 6.25 | [12 empty] | VV | 2 | 2 | True | 1 | ROZPOCET
53 | K | 629992111 | Zatmelení styčných spar mezi mostními prefabrikáty a konstrukcemi trvale pružným polyuretanovým tmelem včetně vyčištění spar, provedení penetračního nátěru a vyplnění spar pěnou pro spáry šířky do 10 mm | m | 262.816 |  | 0 | CS ÚRS 2023 01 |  | základní |  | 0 | 0.00020636 | 0.054235 | 0 | 0 | 4 | K | 2 |  |  |  | ROZPOCET | 0 | 0 | 0 | 0 | 0 | 1 | 0 | 4 | 377055568
| Online PSC |  | https://podminky.urs.cz/item/CS_URS_2023_01/629992111 | [14 empty] | Online PSC | 2
| VV |  | Pohledová deska v m.121-126 bude do výšky 1,5 m zaměněna za cementotřískovou desku tl. 12 mm, která bude opatřena základním nátěrem a finální | [14 empty] | VV | 2 | 1 | True | 0 | ROZPOCET
| VV |  | povrchovou barvou ve světle šedém odstínu (podobný odstín železobetzonovýách konstrukcí prefabrikovaných konstrukcí) spáry budou opatřeny trvale | [14 empty] | VV | 2 | 1 | True | 0 | ROZPOCET
| VV |  | pružným tmelem v odstínu povrchové úpravy | [14 empty] | VV | 2 | 1 | True | 0 | ROZPOCET
| VV |  | 131,408*2*(1) "1m na 1m2 |  | 262.816 | [12 empty] | VV | 2 | 2 | True | 0 | ROZPOCET
| VV |  | Součet |  | 262.816 | [12 empty] | VV | 2 | 4 | True | 1 | ROZPOCET
54 | K | 631311136 | Mazanina z betonu prostého bez zvýšených nároků na prostředí tl. přes 120 do 240 mm tř. C 25/30 | m3 | 165.722 |  | 0 | CS ÚRS 2023 01 |  | základní |  | 0 | 2.5019 | 414.6149 | 0 | 0 | 4 | K | 2 |  |  |  | ROZPOCET | 0 | 0 | 0 | 0 | 0 | 1 | 0 | 4 | 1360330085
| Online PSC |  | https://podminky.urs.cz/item/CS_URS_2023_01/631311136 | [14 empty] | Online PSC | 2
| VV |  | • drátkobeton C25/30 se vsypem s rozptýlenou výztuží se zaručeným obsahem vláken 25-30 kg/m3 (dilatační celky 6 x 6 m dle technického listu výrobce + | [14 empty] | VV | 2 | 1 | True | 0 | ROZPOCET
| VV |  | kosoúhelníkové prořezání desky u sloupů a ostrých rohů), tl. 200 mm | [14 empty] | VV | 2 | 1 | True | 0 | ROZPOCET
| VV |  | P06 724,07 | [14 empty] | VV | 2 | 1 | True | 0 | ROZPOCET
| VV |  | nová skladba | [14 empty] | VV | 2 | 1 | True | 0 | ROZPOCET
| VV |  | Podlaha nová hala m.121, 122, 123, 125 a 126 | [14 empty] | VV | 2 | 1 | True | 0 | ROZPOCET
| VV |  | 724,07*0,2 |  | 144.814 | [12 empty] | VV | 2 | 2 | True | 0 | ROZPOCET
| VV |  | P07 89,48 | [14 empty] | VV | 2 | 1 | True | 0 | ROZPOCET
| VV |  | nová skladba | [14 empty] | VV | 2 | 1 | True | 0 | ROZPOCET
| VV |  | Podlaha nová hala m.124 | [14 empty] | VV | 2 | 1 | True | 0 | ROZPOCET
| VV |  | 89,48*0,2 |  | 17.896 | [12 empty] | VV | 2 | 2 | True | 0 | ROZPOCET
| VV |  | P08 15,06 | [14 empty] | VV | 2 | 1 | True | 0 | ROZPOCET
| VV |  | nová skladba | [14 empty] | VV | 2 | 1 | True | 0 | ROZPOCET
| VV |  | Podlaha nová hala m.127, 128, 129 a 130 | [14 empty] | VV | 2 | 1 | True | 0 | ROZPOCET
| VV |  | 15,06*0,2 |  | 3.012 | [12 empty] | VV | 2 | 2 | True | 0 | ROZPOCET
| VV |  | Součet |  | 165.722 | [12 empty] | VV | 2 | 4 | True | 1 | ROZPOCET
55 | K | 631319013 | Příplatek k cenám mazanin za úpravu povrchu mazaniny přehlazením, mazanina tl. přes 120 do 240 mm | m3 | 165.722 |  | 0 | CS ÚRS 2023 01 |  | základní |  | 0 | 0 | 0 | 0 | 0 | 4 | K | 2 |  |  |  | ROZPOCET | 0 | 0 | 0 | 0 | 0 | 1 | 0 | 4 | 428802805
| Online PSC |  | https://podminky.urs.cz/item/CS_URS_2023_01/631319013 | [14 empty] | Online PSC | 2
56 | K | 631319181 | Příplatek k cenám mazanin za sklon přes 15° do 35° od vodorovné roviny mazanina tl. přes 50 do 80 mm | m3 | 0.405 |  | 0 | CS ÚRS 2023 01 |  | základní |  | 0 | 0 | 0 | 0 | 0 | 4 | K | 2 |  |  |  | ROZPOCET | 0 | 0 | 0 | 0 | 0 | 1 | 0 | 4 | -2071906851
| Online PSC |  | https://podminky.urs.cz/item/CS_URS_2023_01/631319181 | [14 empty] | Online PSC | 2
| VV |  | • uzavíratelný systémový impregnační nátěr včetně penetrace | [14 empty] | VV | 2 | 1 | True | 0 | ROZPOCET
| VV |  | • spádový potěr vyztužený vlákny vhodný pro provádění podlahových potěrů s proměnlivou tloušťkou vrstvy, pro exteriér, pevnost v tlaku po 28 dnech | [14 empty] | VV | 2 | 1 | True | 0 | ROZPOCET
| VV |  | min 30 N/mm2 | [14 empty] | VV | 2 | 1 | True | 0 | ROZPOCET
| VV |  | tl.15-75mm | [14 empty] | VV | 2 | 1 | True | 0 | ROZPOCET
| VV |  | P09 9 | [14 empty] | VV | 2 | 1 | True | 0 | ROZPOCET
| VV |  | nová skladba | [14 empty] | VV | 2 | 1 | True | 0 | ROZPOCET
| VV |  | Podlaha sklad uhlí m.131 | [14 empty] | VV | 2 | 1 | True | 0 | ROZPOCET
| VV |  | 9*(0,015+0,075)/2 |  | 0.405 | [12 empty] | VV | 2 | 2 | True | 0 | ROZPOCET
| VV |  | Součet |  | 0.405 | [12 empty] | VV | 2 | 4 | True | 1 | ROZPOCET
57 | K | 631319204 | Příplatek k cenám betonových mazanin za vyztužení ocelovými vlákny (drátkobeton) objemové vyztužení 30 kg/m3 | m3 | 165.722 |  | 0 | CS ÚRS 2023 01 |  | základní |  | 0 | 0.0303 | 5.0214 | 0 | 0 | 4 | K | 2 |  |  |  | ROZPOCET | 0 | 0 | 0 | 0 | 0 | 1 | 0 | 4 | 2110280792
| Online PSC |  | https://podminky.urs.cz/item/CS_URS_2023_01/631319204 | [14 empty] | Online PSC | 2
58 | K | 631319222 | Příplatek k cenám betonových mazanin za vyztužení polymerovými makrovlákny objemové vyztužení 3 kg/m3 | m3 | 0.405 |  | 0 | CS ÚRS 2023 01 |  | základní |  | 0 | 0.00303 | 0.0012272 | 0 | 0 | 4 | K | 2 |  |  |  | ROZPOCET | 0 | 0 | 0 | 0 | 0 | 1 | 0 | 4 | -946326226
| Online PSC |  | https://podminky.urs.cz/item/CS_URS_2023_01/631319222 | [14 empty] | Online PSC | 2
| VV |  | • uzavíratelný systémový impregnační nátěr včetně penetrace | [14 empty] | VV | 2 | 1 | True | 0 | ROZPOCET
| VV |  | • spádový potěr vyztužený vlákny vhodný pro provádění podlahových potěrů s proměnlivou tloušťkou vrstvy, pro exteriér, pevnost v tlaku po 28 dnech | [14 empty] | VV | 2 | 1 | True | 0 | ROZPOCET
| VV |  | min 30 N/mm2 | [14 empty] | VV | 2 | 1 | True | 0 | ROZPOCET
| VV |  | tl.15-75mm | [14 empty] | VV | 2 | 1 | True | 0 | ROZPOCET
| VV |  | P09 9 | [14 empty] | VV | 2 | 1 | True | 0 | ROZPOCET
| VV |  | nová skladba | [14 empty] | VV | 2 | 1 | True | 0 | ROZPOCET
| VV |  | Podlaha sklad uhlí m.131 | [14 empty] | VV | 2 | 1 | True | 0 | ROZPOCET
| VV |  | 9*((0,015+0,075)/2) |  | 0.405 | [12 empty] | VV | 2 | 2 | True | 0 | ROZPOCET
| VV |  | Součet |  | 0.405 | [12 empty] | VV | 2 | 4 | True | 1 | ROZPOCET
59 | K | 631319223R | Strojní broušení drátkobetonové podlahy | m2 | 828.61 |  | 0 |  |  | základní |  | 0 | 4e-05 | 0.033144 | 0 | 0 | 4 | K | 2 |  |  |  | ROZPOCET | 0 | 0 | 0 | 0 | 0 | 1 | 0 | 4 | -480123922
| VV |  | • drátkobeton C25/30 se vsypem s rozptýlenou výztuží se zaručeným obsahem vláken 25-30 kg/m3 (dilatační celky 6 x 6 m dle technického listu výrobce + | [14 empty] | VV | 2 | 1 | True | 0 | ROZPOCET
| VV |  | kosoúhelníkové prořezání desky u sloupů a ostrých rohů), tl. 200 mm | [14 empty] | VV | 2 | 1 | True | 0 | ROZPOCET
| VV |  | P06 724,07 | [14 empty] | VV | 2 | 1 | True | 0 | ROZPOCET
| VV |  | nová skladba | [14 empty] | VV | 2 | 1 | True | 0 | ROZPOCET
| VV |  | Podlaha nová hala m.121, 122, 123, 125 a 126 | [14 empty] | VV | 2 | 1 | True | 0 | ROZPOCET
| VV |  | 724,07 |  | 724.07 | [12 empty] | VV | 2 | 2 | True | 0 | ROZPOCET
| VV |  | P07 89,48 | [14 empty] | VV | 2 | 1 | True | 0 | ROZPOCET
| VV |  | nová skladba | [14 empty] | VV | 2 | 1 | True | 0 | ROZPOCET
| VV |  | Podlaha nová hala m.124 | [14 empty] | VV | 2 | 1 | True | 0 | ROZPOCET
| VV |  | 89,48 |  | 89.48 | [12 empty] | VV | 2 | 2 | True | 0 | ROZPOCET
| VV |  | P08 15,06 | [14 empty] | VV | 2 | 1 | True | 0 | ROZPOCET
| VV |  | nová skladba | [14 empty] | VV | 2 | 1 | True | 0 | ROZPOCET
| VV |  | Podlaha nová hala m.127, 128, 129 a 130 | [14 empty] | VV | 2 | 1 | True | 0 | ROZPOCET
| VV |  | 15,06 |  | 15.06 | [12 empty] | VV | 2 | 2 | True | 0 | ROZPOCET
| VV |  | Součet |  | 828.61 | [12 empty] | VV | 2 | 4 | True | 1 | ROZPOCET
60 | K | 632450134 | Potěr cementový vyrovnávací ze suchých směsí v ploše o průměrné (střední) tl. přes 40 do 50 mm | m2 | 9 |  | 0 | CS ÚRS 2023 01 |  | základní |  | 0 | 0.105 | 0.945 | 0 | 0 | 4 | K | 2 |  |  |  | ROZPOCET | 0 | 0 | 0 | 0 | 0 | 1 | 0 | 4 | -2086367243
| Online PSC |  | https://podminky.urs.cz/item/CS_URS_2023_01/632450134 | [14 empty] | Online PSC | 2
| VV |  | • uzavíratelný systémový impregnační nátěr včetně penetrace | [14 empty] | VV | 2 | 1 | True | 0 | ROZPOCET
| VV |  | • spádový potěr vyztužený vlákny vhodný pro provádění podlahových potěrů s proměnlivou tloušťkou vrstvy, pro exteriér, pevnost v tlaku po 28 dnech | [14 empty] | VV | 2 | 1 | True | 0 | ROZPOCET
| VV |  | min 30 N/mm2 | [14 empty] | VV | 2 | 1 | True | 0 | ROZPOCET
| VV |  | tl.15-75mm | [14 empty] | VV | 2 | 1 | True | 0 | ROZPOCET
| VV |  | P09 9 | [14 empty] | VV | 2 | 1 | True | 0 | ROZPOCET
| VV |  | nová skladba | [14 empty] | VV | 2 | 1 | True | 0 | ROZPOCET
| VV |  | Podlaha sklad uhlí m.131 | [14 empty] | VV | 2 | 1 | True | 0 | ROZPOCET
| VV |  | 9 |  | 9 | [12 empty] | VV | 2 | 2 | True | 0 | ROZPOCET
| VV |  | Součet |  | 9 | [12 empty] | VV | 2 | 4 | True | 1 | ROZPOCET
61 | K | 632451491 | Potěr pískocementový běžný Příplatek k cenám za úpravu povrchu přehlazením | m2 | 9 |  | 0 | CS ÚRS 2023 01 |  | základní |  | 0 | 0.001 | 0.009 | 0 | 0 | 4 | K | 2 |  |  |  | ROZPOCET | 0 | 0 | 0 | 0 | 0 | 1 | 0 | 4 | 1652966412
| Online PSC |  | https://podminky.urs.cz/item/CS_URS_2023_01/632451491 | [14 empty] | Online PSC | 2
| VV |  | • uzavíratelný systémový impregnační nátěr včetně penetrace | [14 empty] | VV | 2 | 1 | True | 0 | ROZPOCET
| VV |  | • spádový potěr vyztužený vlákny vhodný pro provádění podlahových potěrů s proměnlivou tloušťkou vrstvy, pro exteriér, pevnost v tlaku po 28 dnech | [14 empty] | VV | 2 | 1 | True | 0 | ROZPOCET
| VV |  | min 30 N/mm2 | [14 empty] | VV | 2 | 1 | True | 0 | ROZPOCET
| VV |  | tl.15-75mm | [14 empty] | VV | 2 | 1 | True | 0 | ROZPOCET
| VV |  | P09 9 | [14 empty] | VV | 2 | 1 | True | 0 | ROZPOCET
| VV |  | nová skladba | [14 empty] | VV | 2 | 1 | True | 0 | ROZPOCET
| VV |  | Podlaha sklad uhlí m.131 | [14 empty] | VV | 2 | 1 | True | 0 | ROZPOCET
| VV |  | 9 |  | 9 | [12 empty] | VV | 2 | 2 | True | 0 | ROZPOCET
| VV |  | Součet |  | 9 | [12 empty] | VV | 2 | 4 | True | 1 | ROZPOCET
62 | K | 632481213 | Separační vrstva k oddělení podlahových vrstev z polyetylénové fólie | m2 | 828.61 |  | 0 | CS ÚRS 2023 01 |  | základní |  | 0 | 0.000132 | 0.10938 | 0 | 0 | 4 | K | 2 |  |  |  | ROZPOCET | 0 | 0 | 0 | 0 | 0 | 1 | 0 | 4 | 314611028
| Online PSC |  | https://podminky.urs.cz/item/CS_URS_2023_01/632481213 | [14 empty] | Online PSC | 2
| VV |  | • separační PE fólie | [14 empty] | VV | 2 | 1 | True | 0 | ROZPOCET
| VV |  | P06 724,07 | [14 empty] | VV | 2 | 1 | True | 0 | ROZPOCET
| VV |  | nová skladba | [14 empty] | VV | 2 | 1 | True | 0 | ROZPOCET
| VV |  | Podlaha nová hala m.121, 122, 123, 125 a 126 | [14 empty] | VV | 2 | 1 | True | 0 | ROZPOCET
| VV |  | 724,07 |  | 724.07 | [12 empty] | VV | 2 | 2 | True | 0 | ROZPOCET
| VV |  | P07 89,48 | [14 empty] | VV | 2 | 1 | True | 0 | ROZPOCET
| VV |  | nová skladba | [14 empty] | VV | 2 | 1 | True | 0 | ROZPOCET
| VV |  | Podlaha nová hala m.124 | [14 empty] | VV | 2 | 1 | True | 0 | ROZPOCET
| VV |  | 89,48 |  | 89.48 | [12 empty] | VV | 2 | 2 | True | 0 | ROZPOCET
| VV |  | P08 15,06 | [14 empty] | VV | 2 | 1 | True | 0 | ROZPOCET
| VV |  | nová skladba | [14 empty] | VV | 2 | 1 | True | 0 | ROZPOCET
| VV |  | Podlaha nová hala m.127, 128, 129 a 130 | [14 empty] | VV | 2 | 1 | True | 0 | ROZPOCET
| VV |  | 15,06 |  | 15.06 | [12 empty] | VV | 2 | 2 | True | 0 | ROZPOCET
| VV |  | Součet |  | 828.61 | [12 empty] | VV | 2 | 4 | True | 1 | ROZPOCET
63 | K | 633121112 | Povrchová úprava vsypovou směsí průmyslových betonových podlah středně těžký provoz s přísadou korundu, tl. 3 mm | m2 | 828.61 |  | 0 | CS ÚRS 2023 01 |  | základní |  | 0 | 0.005244 | 4.3452 | 0 | 0 | 4 | K | 2 |  |  |  | ROZPOCET | 0 | 0 | 0 | 0 | 0 | 1 | 0 | 4 | -226679262
| Online PSC |  | https://podminky.urs.cz/item/CS_URS_2023_01/633121112 | [14 empty] | Online PSC | 2
| VV |  | • drátkobeton C25/30 se vsypem s rozptýlenou výztuží se zaručeným obsahem vláken 25-30 kg/m3 (dilatační celky 6 x 6 m dle technického listu výrobce + | [14 empty] | VV | 2 | 1 | True | 0 | ROZPOCET
| VV |  | kosoúhelníkové prořezání desky u sloupů a ostrých rohů), tl. 200 mm | [14 empty] | VV | 2 | 1 | True | 0 | ROZPOCET
| VV |  | P06 724,07 | [14 empty] | VV | 2 | 1 | True | 0 | ROZPOCET
| VV |  | nová skladba | [14 empty] | VV | 2 | 1 | True | 0 | ROZPOCET
| VV |  | Podlaha nová hala m.121, 122, 123, 125 a 126 | [14 empty] | VV | 2 | 1 | True | 0 | ROZPOCET
| VV |  | 724,07 |  | 724.07 | [12 empty] | VV | 2 | 2 | True | 0 | ROZPOCET
| VV |  | P07 89,48 | [14 empty] | VV | 2 | 1 | True | 0 | ROZPOCET
| VV |  | nová skladba | [14 empty] | VV | 2 | 1 | True | 0 | ROZPOCET
| VV |  | Podlaha nová hala m.124 | [14 empty] | VV | 2 | 1 | True | 0 | ROZPOCET
| VV |  | 89,48 |  | 89.48 | [12 empty] | VV | 2 | 2 | True | 0 | ROZPOCET
| VV |  | P08 15,06 | [14 empty] | VV | 2 | 1 | True | 0 | ROZPOCET
| VV |  | nová skladba | [14 empty] | VV | 2 | 1 | True | 0 | ROZPOCET
| VV |  | Podlaha nová hala m.127, 128, 129 a 130 | [14 empty] | VV | 2 | 1 | True | 0 | ROZPOCET
| VV |  | 15,06 |  | 15.06 | [12 empty] | VV | 2 | 2 | True | 0 | ROZPOCET
| VV |  | Součet |  | 828.61 | [12 empty] | VV | 2 | 4 | True | 1 | ROZPOCET
64 | K | 634663111 | Výplň dilatačních spar mazanin polyuretanovou samonivelační hmotou, šířka spáry do 10 mm | m | 10.5 |  | 0 | CS ÚRS 2023 01 |  | základní |  | 0 | 0.000233 | 0.0024465 | 0 | 0 | 4 | K | 2 |  |  |  | ROZPOCET | 0 | 0 | 0 | 0 | 0 | 1 | 0 | 4 | 1528387899
| Online PSC |  | https://podminky.urs.cz/item/CS_URS_2023_01/634663111 | [14 empty] | Online PSC | 2
| VV |  | Začištění | [14 empty] | VV | 2 | 1 | True | 0 | ROZPOCET
| VV |  | navázání | [14 empty] | VV | 2 | 1 | True | 0 | ROZPOCET
| VV |  | podlahy | [14 empty] | VV | 2 | 1 | True | 0 | ROZPOCET
| VV |  | Stěna sklad - 118 | [14 empty] | VV | 2 | 1 | True | 0 | ROZPOCET
| VV |  | 10,5 |  | 10.5 | [12 empty] | VV | 2 | 2 | True | 1 | ROZPOCET
65 | K | 634663113 | Výplň dilatačních spar mazanin polyuretanovou samonivelační hmotou, šířka spáry přes 15 do 20 mm | m | 226.2 |  | 0 | CS ÚRS 2023 01 |  | základní |  | 0 | 0.000852 | 0.19272 | 0 | 0 | 4 | K | 2 |  |  |  | ROZPOCET | 0 | 0 | 0 | 0 | 0 | 1 | 0 | 4 | -52466992
| Online PSC |  | https://podminky.urs.cz/item/CS_URS_2023_01/634663113 | [14 empty] | Online PSC | 2
| VV |  | • drátkobeton C25/30 se vsypem s rozptýlenou výztuží se zaručeným obsahem vláken 25-30 kg/m3 (dilatační celky 6 x 6 m dle technického listu výrobce + | [14 empty] | VV | 2 | 1 | True | 0 | ROZPOCET
| VV |  | kosoúhelníkové prořezání desky u sloupů a ostrých rohů), tl. 200 mm | [14 empty] | VV | 2 | 1 | True | 0 | ROZPOCET
| VV |  | dilatační celky 6 x 6 m | [14 empty] | VV | 2 | 1 | True | 0 | ROZPOCET
| VV |  | P06 724,07 | [14 empty] | VV | 2 | 1 | True | 0 | ROZPOCET
| VV |  | nová skladba | [14 empty] | VV | 2 | 1 | True | 0 | ROZPOCET
| VV |  | Podlaha nová hala m.121, 122, 123, 125 a 126 | [14 empty] | VV | 2 | 1 | True | 0 | ROZPOCET
| VV |  | P07 89,48 | [14 empty] | VV | 2 | 1 | True | 0 | ROZPOCET
| VV |  | nová skladba | [14 empty] | VV | 2 | 1 | True | 0 | ROZPOCET
| VV |  | Podlaha nová hala m.124 | [14 empty] | VV | 2 | 1 | True | 0 | ROZPOCET
| VV |  | P08 15,06 | [14 empty] | VV | 2 | 1 | True | 0 | ROZPOCET
| VV |  | nová skladba | [14 empty] | VV | 2 | 1 | True | 0 | ROZPOCET
| VV |  | Podlaha nová hala m.127, 128, 129 a 130 | [14 empty] | VV | 2 | 1 | True | 0 | ROZPOCET
| VV |  | 3*36,8 |  | 110.4 | [12 empty] | VV | 2 | 2 | True | 0 | ROZPOCET
| VV |  | 5*22 |  | 110 | [12 empty] | VV | 2 | 2 | True | 0 | ROZPOCET
| VV |  | 1*5,8 |  | 5.8 | [12 empty] | VV | 2 | 2 | True | 0 | ROZPOCET
| VV |  | Součet |  | 226.2 | [12 empty] | VV | 2 | 4 | True | 1 | ROZPOCET
66 | K | 634911133 | Řezání dilatačních nebo smršťovacích spár v čerstvé betonové mazanině nebo potěru šířky přes 10 do 20 mm, hloubky přes 20 do 50 mm | m | 226.2 |  | 0 | CS ÚRS 2023 01 |  | základní |  | 0 | 2.047e-05 | 0.0046303 | 0 | 0 | 4 | K | 2 |  |  |  | ROZPOCET | 0 | 0 | 0 | 0 | 0 | 1 | 0 | 4 | -1070976076
| Online PSC |  | https://podminky.urs.cz/item/CS_URS_2023_01/634911133 | [14 empty] | Online PSC | 2
| VV |  | • drátkobeton C25/30 se vsypem s rozptýlenou výztuží se zaručeným obsahem vláken 25-30 kg/m3 (dilatační celky 6 x 6 m dle technického listu výrobce + | [14 empty] | VV | 2 | 1 | True | 0 | ROZPOCET
| VV |  | kosoúhelníkové prořezání desky u sloupů a ostrých rohů), tl. 200 mm | [14 empty] | VV | 2 | 1 | True | 0 | ROZPOCET
| VV |  | dilatační celky 6 x 6 m | [14 empty] | VV | 2 | 1 | True | 0 | ROZPOCET
| VV |  | P06 724,07 | [14 empty] | VV | 2 | 1 | True | 0 | ROZPOCET
| VV |  | nová skladba | [14 empty] | VV | 2 | 1 | True | 0 | ROZPOCET
| VV |  | Podlaha nová hala m.121, 122, 123, 125 a 126 | [14 empty] | VV | 2 | 1 | True | 0 | ROZPOCET
| VV |  | P07 89,48 | [14 empty] | VV | 2 | 1 | True | 0 | ROZPOCET
| VV |  | nová skladba | [14 empty] | VV | 2 | 1 | True | 0 | ROZPOCET
| VV |  | Podlaha nová hala m.124 | [14 empty] | VV | 2 | 1 | True | 0 | ROZPOCET
| VV |  | P08 15,06 | [14 empty] | VV | 2 | 1 | True | 0 | ROZPOCET
| VV |  | nová skladba | [14 empty] | VV | 2 | 1 | True | 0 | ROZPOCET
| VV |  | Podlaha nová hala m.127, 128, 129 a 130 | [14 empty] | VV | 2 | 1 | True | 0 | ROZPOCET
| VV |  | 3*36,8 |  | 110.4 | [12 empty] | VV | 2 | 2 | True | 0 | ROZPOCET
| VV |  | 5*22 |  | 110 | [12 empty] | VV | 2 | 2 | True | 0 | ROZPOCET
| VV |  | 1*5,8 |  | 5.8 | [12 empty] | VV | 2 | 2 | True | 0 | ROZPOCET
| VV |  | Součet |  | 226.2 | [12 empty] | VV | 2 | 4 | True | 1 | ROZPOCET
67 | K | 634112112 | Obvodová dilatace mezi stěnou a mazaninou nebo potěrem podlahovým páskem z pěnového PE tl. do 10 mm, výšky 100 mm | m | 67.33 |  | 0 | CS ÚRS 2023 01 |  | základní |  | 0 | 2.1e-05 | 0.0014139 | 0 | 0 | 4 | K | 2 |  |  |  | ROZPOCET | 0 | 0 | 0 | 0 | 0 | 1 | 0 | 4 | -595621107
| Online PSC |  | https://podminky.urs.cz/item/CS_URS_2023_01/634112112 | [14 empty] | Online PSC | 2
| VV |  | obvod místností | [14 empty] | VV | 2 | 1 | True | 0 | ROZPOCET
| VV |  | 107 WC CHLAPCI KO v.1,8m SV 2,5m | [14 empty] | VV | 2 | 1 | True | 0 | ROZPOCET
| VV |  | (4,1*2+3,4*2) |  | 15 | [12 empty] | VV | 2 | 2 | True | 0 | ROZPOCET
| VV |  | (2*2+1,7*2) |  | 7.4 | [12 empty] | VV | 2 | 2 | True | 0 | ROZPOCET
| VV |  | 127 WC OOSPO + DÍVKY KO v.1,8m SV 2,5m | [14 empty] | VV | 2 | 1 | True | 0 | ROZPOCET
| VV |  | (2,21*2+2,305*2) |  | 9.03 | [12 empty] | VV | 2 | 2 | True | 0 | ROZPOCET
| VV |  | 128 WC UČITELÉ KO v.1,8m SV 2,5m | [14 empty] | VV | 2 | 1 | True | 0 | ROZPOCET
| VV |  | (2,5*2+2,2*2) |  | 9.4 | [12 empty] | VV | 2 | 2 | True | 0 | ROZPOCET
| VV |  | 129 ÚKLIDOVÁ MÍSTNOST KO v.1,8m SV 2,5m | [14 empty] | VV | 2 | 1 | True | 0 | ROZPOCET
| VV |  | (1*2+2,35*2) |  | 6.7 | [12 empty] | VV | 2 | 2 | True | 0 | ROZPOCET
| VV |  | 130 CHODBA KO v.1,8m SV 2,5m | [14 empty] | VV | 2 | 1 | True | 0 | ROZPOCET
| VV |  | (1,3*2+2,35*2) |  | 7.3 | [12 empty] | VV | 2 | 2 | True | 0 | ROZPOCET
| VV |  | Podlaha 1.NP - m.118 | [14 empty] | VV | 2 | 1 | True | 0 | ROZPOCET
| VV |  | 1*2+10,5 |  | 12.5 | [12 empty] | VV | 2 | 2 | True | 0 | ROZPOCET
| VV |  | Součet |  | 67.33 | [12 empty] | VV | 2 | 4 | True | 1 | ROZPOCET
| D | 8 | Trubní vedení |  |  |  | 0 |  |  |  |  | 0 |  | 0 |  | 4.8672 | 1 | D | 1 |  |  |  | ROZPOCET | [6 empty] | 0
68 | K | 890451851 | Bourání šachet a jímek strojně velikosti obestavěného prostoru přes 3 do 5 m3 z prefabrikovaných skruží | m3 | 13.52 |  | 0 | CS ÚRS 2023 01 |  | základní |  | 0 | 0 | 0 | 0.36 | 4.8672 | 4 | K | 2 |  |  |  | ROZPOCET | 0 | 0 | 0 | 0 | 0 | 1 | 0 | 4 | -908914001
| Online PSC |  | https://podminky.urs.cz/item/CS_URS_2023_01/890451851 | [14 empty] | Online PSC | 2
| VV |  | Jižně od objektu dílen bude vyčištěna a odstraněna žumpa. | [14 empty] | VV | 2 | 1 | True | 0 | ROZPOCET
| VV |  | m.č.120 | [14 empty] | VV | 2 | 1 | True | 0 | ROZPOCET
| VV |  | ŽUMPA | [14 empty] | VV | 2 | 1 | True | 0 | ROZPOCET
| VV |  | Plocha: 6,76 m2 | [14 empty] | VV | 2 | 1 | True | 0 | ROZPOCET
| VV |  | 6,76*2 |  | 13.52 | [12 empty] | VV | 2 | 2 | True | 1 | ROZPOCET
| D | 9 | Ostatní konstrukce a práce, bourání |  |  |  | 0 |  |  |  |  | 0 |  | 61.7494 |  | 17.6897 | 1 | D | 1 |  |  |  | ROZPOCET | [6 empty] | 0
69 | K | 919535555R | Obetonování betonem prostým bez zvýšených nároků na prostředí tř. C 12/15 vč.bednění a odbednění | m3 | 26.432 |  | 0 |  |  | základní |  | 0 | 2.3114 | 61.0949 | 0 | 0 | 4 | K | 2 |  |  |  | ROZPOCET | 0 | 0 | 0 | 0 | 0 | 1 | 0 | 4 | -210434880
| VV |  | obetonovat | [14 empty] | VV | 2 | 1 | True | 0 | ROZPOCET
| VV |  | hubeným | [14 empty] | VV | 2 | 1 | True | 0 | ROZPOCET
| VV |  | betonem | [14 empty] | VV | 2 | 1 | True | 0 | ROZPOCET
| VV |  | základ - Stěna sklad 118 - viz řez B01 | [14 empty] | VV | 2 | 1 | True | 0 | ROZPOCET
| VV |  | 1,2*1,6*10,5 |  | 20.16 | [12 empty] | VV | 2 | 2 | True | 0 | ROZPOCET
| VV |  | Mezisoučet |  | 20.16 | [12 empty] | VV | 2 | 3 | True | 0 | ROZPOCET
| VV |  | St11 | [14 empty] | VV | 2 | 1 | True | 0 | ROZPOCET
| VV |  | stěna šachty | [14 empty] | VV | 2 | 1 | True | 0 | ROZPOCET
| VV |  | Stěna šachty - obvodová stěna šachty | [14 empty] | VV | 2 | 1 | True | 0 | ROZPOCET
| VV |  | • prefabrikovaná železobetonová stěna, tl. 120 mm | [14 empty] | VV | 2 | 1 | True | 0 | ROZPOCET
| VV |  | • ochranná geotextilie 500 g/m2 | [14 empty] | VV | 2 | 1 | True | 0 | ROZPOCET
| VV |  | "• RADONOVÁ izolace • HYDROIZOLACE proti zemní vlhkosti na bázi měkčeného PVC-P, součinitel difuze Rn v izolaci D: 2,10E-11 m2/s, radonový odpor izo | [14 empty] | VV | 2 | 1 | True | 0 | ROZPOCET
| VV |  | • ochranná geotextilie 1000 g/m2 | [14 empty] | VV | 2 | 1 | True | 0 | ROZPOCET
| VV |  | • hubený beton, tl. 250-500 mm | [14 empty] | VV | 2 | 1 | True | 0 | ROZPOCET
| VV |  | 1,4*0,4*(1,5*2+1,3*2)*2 "svislé šachty |  | 6.272 | [12 empty] | VV | 2 | 2 | True | 0 | ROZPOCET
| VV |  | Mezisoučet |  | 6.272 | [12 empty] | VV | 2 | 3 | True | 0 | ROZPOCET
| VV |  | Součet |  | 26.432 | [12 empty] | VV | 2 | 4 | True | 1 | ROZPOCET
70 | K | 938902122 | Čištění nádrží, ploch dřevěných nebo betonových konstrukcí, potrubí ploch betonových konstrukcí tlakovou vodou | m2 | 27.56 |  | 0 | CS ÚRS 2023 01 |  | základní |  | 0 | 0 | 0 | 0 | 0 | 4 | K | 2 |  |  |  | ROZPOCET | 0 | 0 | 0 | 0 | 0 | 1 | 0 | 4 | -1147248822
| Online PSC |  | https://podminky.urs.cz/item/CS_URS_2023_01/938902122 | [14 empty] | Online PSC | 2
| VV |  | Jižně od objektu dílen bude vyčištěna a odstraněna žumpa. | [14 empty] | VV | 2 | 1 | True | 0 | ROZPOCET
| VV |  | m.č.120 | [14 empty] | VV | 2 | 1 | True | 0 | ROZPOCET
| VV |  | ŽUMPA | [14 empty] | VV | 2 | 1 | True | 0 | ROZPOCET
| VV |  | Plocha: 6,76 m2 | [14 empty] | VV | 2 | 1 | True | 0 | ROZPOCET
| VV |  | 6,76 "podlaha |  | 6.76 | [12 empty] | VV | 2 | 2 | True | 0 | ROZPOCET
| VV |  | 2*(2,6*4) "stěny |  | 20.8 | [12 empty] | VV | 2 | 2 | True | 0 | ROZPOCET
| VV |  | Součet |  | 27.56 | [12 empty] | VV | 2 | 4 | True | 1 | ROZPOCET
71 | K | 941211111 | Montáž lešení řadového rámového lehkého pracovního s podlahami s provozním zatížením tř. 3 do 200 kg/m2 šířky tř. SW06 od 0,6 do 0,9 m, výšky do 10 m | m2 | 46 |  | 0 | CS ÚRS 2023 01 |  | základní |  | 0 | 0 | 0 | 0 | 0 | 4 | K | 2 |  |  |  | ROZPOCET | 0 | 0 | 0 | 0 | 0 | 1 | 0 | 4 | -1944188244
| Online PSC |  | https://podminky.urs.cz/item/CS_URS_2023_01/941211111 | [14 empty] | Online PSC | 2
| VV |  | fasáda | [14 empty] | VV | 2 | 1 | True | 0 | ROZPOCET
| VV |  | St06 | [14 empty] | VV | 2 | 1 | True | 0 | ROZPOCET
| VV |  | stěna | [14 empty] | VV | 2 | 1 | True | 0 | ROZPOCET
| VV |  | Stěna sklad - nová zeď | [14 empty] | VV | 2 | 1 | True | 0 | ROZPOCET
| VV |  | • tepelná izolace - EPS pro kontaktní fasádní zateplovacví systém, tl. 100 mm | [14 empty] | VV | 2 | 1 | True | 0 | ROZPOCET
| VV |  | 2,9*11,4 |  | 33.06 | [12 empty] | VV | 2 | 2 | True | 0 | ROZPOCET
| VV |  | 2,25*11,4/2 "trojúhelník štít |  | 12.825 | [12 empty] | VV | 2 | 2 | True | 0 | ROZPOCET
| VV |  | Součet |  | 45.885 | [12 empty] | VV | 2 | 4 | True | 0 | ROZPOCET
| VV |  | 46 |  | 46 | [12 empty] | VV | 2 | 2 | True | 1 | ROZPOCET
72 | K | 941211211 | Montáž lešení řadového rámového lehkého pracovního s podlahami s provozním zatížením tř. 3 do 200 kg/m2 Příplatek za první a každý další den použití lešení k ceně -1111 nebo -1112 | m2 | 1380 |  | 0 | CS ÚRS 2023 01 |  | základní |  | 0 | 0 | 0 | 0 | 0 | 4 | K | 2 |  |  |  | ROZPOCET | 0 | 0 | 0 | 0 | 0 | 1 | 0 | 4 | 497241671
| Online PSC |  | https://podminky.urs.cz/item/CS_URS_2023_01/941211211 | [14 empty] | Online PSC | 2
| VV |  | 46*30 'Přepočtené koeficientem množství |  | 1380 | [12 empty] | VV | 2 | 2 | False | 1 | ROZPOCET
73 | K | 941211811 | Demontáž lešení řadového rámového lehkého pracovního s provozním zatížením tř. 3 do 200 kg/m2 šířky tř. SW06 od 0,6 do 0,9 m, výšky do 10 m | m2 | 46 |  | 0 | CS ÚRS 2023 01 |  | základní |  | 0 | 0 | 0 | 0 | 0 | 4 | K | 2 |  |  |  | ROZPOCET | 0 | 0 | 0 | 0 | 0 | 1 | 0 | 4 | -551945326
| Online PSC |  | https://podminky.urs.cz/item/CS_URS_2023_01/941211811 | [14 empty] | Online PSC | 2
74 | K | 946112117 | Montáž pojízdných věží trubkových nebo dílcových s maximálním zatížením podlahy do 200 kg/m2 šířky přes 0,9 do 1,6 m, délky do 3,2 m, výšky přes 6,6 m do 7,6 m | kus | 6 |  | 0 | CS ÚRS 2023 01 |  | základní |  | 0 | 0 | 0 | 0 | 0 | 4 | K | 2 |  |  |  | ROZPOCET | 0 | 0 | 0 | 0 | 0 | 1 | 0 | 4 | 1758224701
| Online PSC |  | https://podminky.urs.cz/item/CS_URS_2023_01/946112117 | [14 empty] | Online PSC | 2
| VV |  | lešení pro fasádu haly - sendvič.opláštění | [14 empty] | VV | 2 | 1 | True | 0 | ROZPOCET
| VV |  | 3 |  | 3 | [12 empty] | VV | 2 | 2 | True | 0 | ROZPOCET
| VV |  | lešení pro stavební práce v hale | [14 empty] | VV | 2 | 1 | True | 0 | ROZPOCET
| VV |  | 2 |  | 2 | [12 empty] | VV | 2 | 2 | True | 0 | ROZPOCET
| VV |  | lešení pro ostatní stavební práce | [14 empty] | VV | 2 | 1 | True | 0 | ROZPOCET
| VV |  | 1 |  | 1 | [12 empty] | VV | 2 | 2 | True | 0 | ROZPOCET
| VV |  | Součet |  | 6 | [12 empty] | VV | 2 | 4 | True | 1 | ROZPOCET
75 | K | 946112217 | Montáž pojízdných věží trubkových nebo dílcových s maximálním zatížením podlahy do 200 kg/m2 Příplatek za první a každý další den použití pojízdného lešení k ceně -2117 | kus | 360 |  | 0 | CS ÚRS 2023 01 |  | základní |  | 0 | 0 | 0 | 0 | 0 | 4 | K | 2 |  |  |  | ROZPOCET | 0 | 0 | 0 | 0 | 0 | 1 | 0 | 4 | 240540285
| Online PSC |  | https://podminky.urs.cz/item/CS_URS_2023_01/946112217 | [14 empty] | Online PSC | 2
| VV |  | 6*60 'Přepočtené koeficientem množství |  | 360 | [12 empty] | VV | 2 | 2 | False | 1 | ROZPOCET
76 | K | 946112817 | Demontáž pojízdných věží trubkových nebo dílcových s maximálním zatížením podlahy do 200 kg/m2 šířky přes 0,9 do 1,6 m, délky do 3,2 m, výšky přes 6,6 m do 7,6 m | kus | 6 |  | 0 | CS ÚRS 2023 01 |  | základní |  | 0 | 0 | 0 | 0 | 0 | 4 | K | 2 |  |  |  | ROZPOCET | 0 | 0 | 0 | 0 | 0 | 1 | 0 | 4 | -570864869
| Online PSC |  | https://podminky.urs.cz/item/CS_URS_2023_01/946112817 | [14 empty] | Online PSC | 2
77 | K | 949101112 | Lešení pomocné pracovní pro objekty pozemních staveb pro zatížení do 150 kg/m2, o výšce lešeňové podlahy přes 1,9 do 3,5 m | m2 | 371.1 |  | 0 | CS ÚRS 2023 01 |  | základní |  | 0 | 0.00021 | 0.077931 | 0 | 0 | 4 | K | 2 |  |  |  | ROZPOCET | 0 | 0 | 0 | 0 | 0 | 1 | 0 | 4 | 494202235
| Online PSC |  | https://podminky.urs.cz/item/CS_URS_2023_01/949101112 | [14 empty] | Online PSC | 2
| VV |  | lešení pro SDK podhledy | [14 empty] | VV | 2 | 1 | True | 0 | ROZPOCET
| VV |  | • tepelná izolace - minerální vata tl. 100 mm | [14 empty] | VV | 2 | 1 | True | 0 | ROZPOCET
| VV |  | Sp01 | [14 empty] | VV | 2 | 1 | True | 0 | ROZPOCET
| VV |  | podhled | [14 empty] | VV | 2 | 1 | True | 0 | ROZPOCET
| VV |  | Podhled v dílnách m.118 a 119 | [14 empty] | VV | 2 | 1 | True | 0 | ROZPOCET
| VV |  | 328,5 |  | 328.5 | [12 empty] | VV | 2 | 2 | True | 0 | ROZPOCET
| VV |  | Mezisoučet |  | 328.5 | [12 empty] | VV | 2 | 3 | True | 0 | ROZPOCET
| VV |  | • nosné prkenné profily - vzpěradla 2x 25/130 mm | [14 empty] | VV | 2 | 1 | True | 0 | ROZPOCET
| VV |  | • tepelná izolace - minerální vata tl. 100 mm | [14 empty] | VV | 2 | 1 | True | 0 | ROZPOCET
| VV |  | • tepelná izolace - minerální vata tl. 80 mm | [14 empty] | VV | 2 | 1 | True | 0 | ROZPOCET
| VV |  | • parotěsná zábrana | [14 empty] | VV | 2 | 1 | True | 0 | ROZPOCET
| VV |  | • systémové kovové profily 2x 60/27 mm | [14 empty] | VV | 2 | 1 | True | 0 | ROZPOCET
| VV |  | • SDK deska tl. 12,5 mm | [14 empty] | VV | 2 | 1 | True | 0 | ROZPOCET
| VV |  | Sp04 | [14 empty] | VV | 2 | 1 | True | 0 | ROZPOCET
| VV |  | podhled | [14 empty] | VV | 2 | 1 | True | 0 | ROZPOCET
| VV |  | Podhled v dílnách m.118 a 119 | [14 empty] | VV | 2 | 1 | True | 0 | ROZPOCET
| VV |  | 12,6 |  | 12.6 | [12 empty] | VV | 2 | 2 | True | 0 | ROZPOCET
| VV |  | Mezisoučet |  | 12.6 | [12 empty] | VV | 2 | 3 | True | 0 | ROZPOCET
| VV |  | Sp03 30 | [14 empty] | VV | 2 | 1 | True | 0 | ROZPOCET
| VV |  | podhled | [14 empty] | VV | 2 | 1 | True | 0 | ROZPOCET
| VV |  | Podhled kazetový m.107, 127, 128, 129 a 130 | [14 empty] | VV | 2 | 1 | True | 0 | ROZPOCET
| VV |  | • nosná konstrukce podhledu, hliníkový rošt viditelný tl. 15 mm | [14 empty] | VV | 2 | 1 | True | 0 | ROZPOCET
| VV |  | • kazetový minerální podhled, impregnovaný proti vlhkosti tl. 13 mm, barva bílá, struktura hladká | [14 empty] | VV | 2 | 1 | True | 0 | ROZPOCET
| VV |  | 30 |  | 30 | [12 empty] | VV | 2 | 2 | True | 0 | ROZPOCET
| VV |  | Mezisoučet |  | 30 | [12 empty] | VV | 2 | 3 | True | 0 | ROZPOCET
| VV |  | Součet |  | 371.1 | [12 empty] | VV | 2 | 4 | True | 1 | ROZPOCET
78 | K | 952901221 | Vyčištění budov nebo objektů před předáním do užívání průmyslových budov a objektů výrobních, skladovacích, garáží, dílen nebo hal apod. s nespalnou podlahou jakékoliv výšky podlaží | m2 | 1446 |  | 0 | CS ÚRS 2023 01 |  | základní |  | 0 | 3.3e-05 | 0.047718 | 0 | 0 | 4 | K | 2 |  |  |  | ROZPOCET | 0 | 0 | 0 | 0 | 0 | 1 | 0 | 4 | -1303981824
| Online PSC |  | https://podminky.urs.cz/item/CS_URS_2023_01/952901221 | [14 empty] | Online PSC | 2
| VV |  | Užitná plocha navrženého objektu 1446 m2 | [14 empty] | VV | 2 | 1 | True | 0 | ROZPOCET
| VV |  | 1446 |  | 1446 | [12 empty] | VV | 2 | 2 | True | 1 | ROZPOCET
79 | K | 965042141 | Bourání mazanin betonových nebo z litého asfaltu tl. do 100 mm, plochy přes 4 m2 | m3 | 3.001 |  | 0 | CS ÚRS 2023 01 |  | základní |  | 0 | 0 | 0 | 2.2 | 6.6022 | 4 | K | 2 |  |  |  | ROZPOCET | 0 | 0 | 0 | 0 | 0 | 1 | 0 | 4 | -449538173
| Online PSC |  | https://podminky.urs.cz/item/CS_URS_2023_01/965042141 | [14 empty] | Online PSC | 2
| VV |  | P01 464 | [14 empty] | VV | 2 | 1 | True | 0 | ROZPOCET
| VV |  | stávající skladba | [14 empty] | VV | 2 | 1 | True | 0 | ROZPOCET
| VV |  | Podlaha 1.NP | [14 empty] | VV | 2 | 1 | True | 0 | ROZPOCET
| VV |  | • cementový potěr tl.20mm | [14 empty] | VV | 2 | 1 | True | 0 | ROZPOCET
| VV |  | • betonová mazanina tl.100mm | [14 empty] | VV | 2 | 1 | True | 0 | ROZPOCET
| VV |  | • hydroizolace | [14 empty] | VV | 2 | 1 | True | 0 | ROZPOCET
| VV |  | • škvára tl.100mm | [14 empty] | VV | 2 | 1 | True | 0 | ROZPOCET
| VV |  | m.č.107 | [14 empty] | VV | 2 | 1 | True | 0 | ROZPOCET
| VV |  | 15,84*0,1 |  | 1.584 | [12 empty] | VV | 2 | 2 | True | 0 | ROZPOCET
| VV |  | vybourání podlahová konstrukce | [14 empty] | VV | 2 | 1 | True | 0 | ROZPOCET
| VV |  | pro betonáž nových základových | [14 empty] | VV | 2 | 1 | True | 0 | ROZPOCET
| VV |  | pasů a patek | [14 empty] | VV | 2 | 1 | True | 0 | ROZPOCET
| VV |  | m.č.118 | [14 empty] | VV | 2 | 1 | True | 0 | ROZPOCET
| VV |  | 14,17*0,1 |  | 1.417 | [12 empty] | VV | 2 | 2 | True | 0 | ROZPOCET
| VV |  | Součet |  | 3.001 | [12 empty] | VV | 2 | 4 | True | 1 | ROZPOCET
80 | K | 965045113 | Bourání potěrů tl. do 50 mm cementových nebo pískocementových, plochy přes 4 m2 | m2 | 30.01 |  | 0 | CS ÚRS 2023 01 |  | základní |  | 0 | 0 | 0 | 0.09 | 2.7009 | 4 | K | 2 |  |  |  | ROZPOCET | 0 | 0 | 0 | 0 | 0 | 1 | 0 | 4 | 1473654783
| Online PSC |  | https://podminky.urs.cz/item/CS_URS_2023_01/965045113 | [14 empty] | Online PSC | 2
| VV |  | P01 464 | [14 empty] | VV | 2 | 1 | True | 0 | ROZPOCET
| VV |  | stávající skladba | [14 empty] | VV | 2 | 1 | True | 0 | ROZPOCET
| VV |  | Podlaha 1.NP | [14 empty] | VV | 2 | 1 | True | 0 | ROZPOCET
| VV |  | • cementový potěr tl.20mm | [14 empty] | VV | 2 | 1 | True | 0 | ROZPOCET
| VV |  | • betonová mazanina tl.100mm | [14 empty] | VV | 2 | 1 | True | 0 | ROZPOCET
| VV |  | • hydroizolace | [14 empty] | VV | 2 | 1 | True | 0 | ROZPOCET
| VV |  | • škvára tl.100mm | [14 empty] | VV | 2 | 1 | True | 0 | ROZPOCET
| VV |  | m.č.107 | [14 empty] | VV | 2 | 1 | True | 0 | ROZPOCET
| VV |  | 15,84 |  | 15.84 | [12 empty] | VV | 2 | 2 | True | 0 | ROZPOCET
| VV |  | vybourání podlahová konstrukce | [14 empty] | VV | 2 | 1 | True | 0 | ROZPOCET
| VV |  | pro betonáž nových základových | [14 empty] | VV | 2 | 1 | True | 0 | ROZPOCET
| VV |  | pasů a patek | [14 empty] | VV | 2 | 1 | True | 0 | ROZPOCET
| VV |  | m.č.118 | [14 empty] | VV | 2 | 1 | True | 0 | ROZPOCET
| VV |  | 14,17 |  | 14.17 | [12 empty] | VV | 2 | 2 | True | 0 | ROZPOCET
| VV |  | Součet |  | 30.01 | [12 empty] | VV | 2 | 4 | True | 1 | ROZPOCET
81 | K | 965082923 | Odstranění násypu pod podlahami nebo ochranného násypu na střechách tl. do 100 mm, plochy přes 2 m2 | m3 | 3.001 |  | 0 | CS ÚRS 2023 01 |  | základní |  | 0 | 0 | 0 | 1.4 | 4.2014 | 4 | K | 2 |  |  |  | ROZPOCET | 0 | 0 | 0 | 0 | 0 | 1 | 0 | 4 | 655032954
| Online PSC |  | https://podminky.urs.cz/item/CS_URS_2023_01/965082923 | [14 empty] | Online PSC | 2
| VV |  | P01 464 | [14 empty] | VV | 2 | 1 | True | 0 | ROZPOCET
| VV |  | stávající skladba | [14 empty] | VV | 2 | 1 | True | 0 | ROZPOCET
| VV |  | Podlaha 1.NP | [14 empty] | VV | 2 | 1 | True | 0 | ROZPOCET
| VV |  | • cementový potěr tl.20mm | [14 empty] | VV | 2 | 1 | True | 0 | ROZPOCET
| VV |  | • betonová mazanina tl.100mm | [14 empty] | VV | 2 | 1 | True | 0 | ROZPOCET
| VV |  | • hydroizolace | [14 empty] | VV | 2 | 1 | True | 0 | ROZPOCET
| VV |  | • škvára tl.100mm | [14 empty] | VV | 2 | 1 | True | 0 | ROZPOCET
| VV |  | m.č.107 | [14 empty] | VV | 2 | 1 | True | 0 | ROZPOCET
| VV |  | 15,84*0,1 |  | 1.584 | [12 empty] | VV | 2 | 2 | True | 0 | ROZPOCET
| VV |  | vybourání podlahová konstrukce | [14 empty] | VV | 2 | 1 | True | 0 | ROZPOCET
| VV |  | pro betonáž nových základových | [14 empty] | VV | 2 | 1 | True | 0 | ROZPOCET
| VV |  | pasů a patek | [14 empty] | VV | 2 | 1 | True | 0 | ROZPOCET
| VV |  | m.č.118 | [14 empty] | VV | 2 | 1 | True | 0 | ROZPOCET
| VV |  | 14,17*0,1 |  | 1.417 | [12 empty] | VV | 2 | 2 | True | 0 | ROZPOCET
| VV |  | Součet |  | 3.001 | [12 empty] | VV | 2 | 4 | True | 1 | ROZPOCET
82 | K | 968062375 | Vybourání dřevěných rámů oken s křídly, dveřních zárubní, vrat, stěn, ostění nebo obkladů rámů oken s křídly zdvojených, plochy do 2 m2 | m2 | 2.48 |  | 0 | CS ÚRS 2023 01 |  | základní |  | 0 | 0 | 0 | 0.038 | 0.09424 | 4 | K | 2 |  |  |  | ROZPOCET | 0 | 0 | 0 | 0 | 0 | 1 | 0 | 4 | -1151839590
| Online PSC |  | https://podminky.urs.cz/item/CS_URS_2023_01/968062375 | [14 empty] | Online PSC | 2
| VV |  | O04 | [14 empty] | VV | 2 | 1 | True | 0 | ROZPOCET
| VV |  | 1550/800mm | [14 empty] | VV | 2 | 1 | True | 0 | ROZPOCET
| VV |  | Dřevěné okno - dvojkřídlové, výklopné | [14 empty] | VV | 2 | 1 | True | 0 | ROZPOCET
| VV |  | 2*1,55*0,8 "m.č.118 |  | 2.48 | [12 empty] | VV | 2 | 2 | True | 0 | ROZPOCET
| VV |  | černá | [14 empty] | VV | 2 | 1 | True | 0 | ROZPOCET
| VV |  | cihelné zdivo 200 mm | [14 empty] | VV | 2 | 1 | True | 0 | ROZPOCET
| VV |  | Součet |  | 2.48 | [12 empty] | VV | 2 | 4 | True | 1 | ROZPOCET
83 | K | 968072245 | Vybourání kovových rámů oken s křídly, dveřních zárubní, vrat, stěn, ostění nebo obkladů okenních rámů s křídly jednoduchých, plochy do 2 m2 | m2 | 2.16 |  | 0 | CS ÚRS 2023 01 |  | základní |  | 0 | 0 | 0 | 0.041 | 0.08856 | 4 | K | 2 |  |  |  | ROZPOCET | 0 | 0 | 0 | 0 | 0 | 1 | 0 | 4 | 568413056
| Online PSC |  | https://podminky.urs.cz/item/CS_URS_2023_01/968072245 | [14 empty] | Online PSC | 2
| VV |  | O10 | [14 empty] | VV | 2 | 1 | True | 0 | ROZPOCET
| VV |  | 900/1200mm | [14 empty] | VV | 2 | 1 | True | 0 | ROZPOCET
| VV |  | Ocelové okno - pevné | [14 empty] | VV | 2 | 1 | True | 0 | ROZPOCET
| VV |  | 2*0,9*1,2 |  | 2.16 | [12 empty] | VV | 2 | 2 | True | 0 | ROZPOCET
| VV |  | šedá | [14 empty] | VV | 2 | 1 | True | 0 | ROZPOCET
| VV |  | cihelné zdivo 480 mm | [14 empty] | VV | 2 | 1 | True | 0 | ROZPOCET
| VV |  | Součet |  | 2.16 | [12 empty] | VV | 2 | 4 | True | 1 | ROZPOCET
84 | K | 968072455 | Vybourání kovových rámů oken s křídly, dveřních zárubní, vrat, stěn, ostění nebo obkladů dveřních zárubní, plochy do 2 m2 | m2 | 4.62 |  | 0 | CS ÚRS 2023 01 |  | základní |  | 0 | 0 | 0 | 0.076 | 0.35112 | 4 | K | 2 |  |  |  | ROZPOCET | 0 | 0 | 0 | 0 | 0 | 1 | 0 | 4 | 384608529
| Online PSC |  | https://podminky.urs.cz/item/CS_URS_2023_01/968072455 | [14 empty] | Online PSC | 2
| VV |  | D12 | [14 empty] | VV | 2 | 1 | True | 0 | ROZPOCET
| VV |  | 850/1970mm | [14 empty] | VV | 2 | 1 | True | 0 | ROZPOCET
| VV |  | "Vnitřní oceloplechové jednokřídlové dveře - plné • kování klika - klika" | [14 empty] | VV | 2 | 1 | True | 0 | ROZPOCET
| VV |  | 1*0,85*2 |  | 1.7 | [12 empty] | VV | 2 | 2 | True | 0 | ROZPOCET
| VV |  | zelená | [14 empty] | VV | 2 | 1 | True | 0 | ROZPOCET
| VV |  | cihelné zdivo 490 mm | [14 empty] | VV | 2 | 1 | True | 0 | ROZPOCET
| VV |  | ocelová zárubeň | [14 empty] | VV | 2 | 1 | True | 0 | ROZPOCET
| VV |  | m.č.101 | [14 empty] | VV | 2 | 1 | True | 0 | ROZPOCET
| VV |  | D07 | [14 empty] | VV | 2 | 1 | True | 0 | ROZPOCET
| VV |  | 700/1970mm | [14 empty] | VV | 2 | 1 | True | 0 | ROZPOCET
| VV |  | "Vnitřní oceloplechové jednokřídlové dveře - plné• kování klika - klika" | [14 empty] | VV | 2 | 1 | True | 0 | ROZPOCET
| VV |  | 1*0,7*2 |  | 1.4 | [12 empty] | VV | 2 | 2 | True | 0 | ROZPOCET
| VV |  | zelená | [14 empty] | VV | 2 | 1 | True | 0 | ROZPOCET
| VV |  | cihelné zdivo 515 mm | [14 empty] | VV | 2 | 1 | True | 0 | ROZPOCET
| VV |  | ocelová zárubeň | [14 empty] | VV | 2 | 1 | True | 0 | ROZPOCET
| VV |  | m.č.106 | [14 empty] | VV | 2 | 1 | True | 0 | ROZPOCET
| VV |  | D13 | [14 empty] | VV | 2 | 1 | True | 0 | ROZPOCET
| VV |  | 800/1870mm | [14 empty] | VV | 2 | 1 | True | 0 | ROZPOCET
| VV |  | "Vnitřní oceloplechové jednokřídlové dveře - plné• kování klika - klika" | [14 empty] | VV | 2 | 1 | True | 0 | ROZPOCET
| VV |  | 1*0,8*1,9 |  | 1.52 | [12 empty] | VV | 2 | 2 | True | 0 | ROZPOCET
| VV |  | zelená | [14 empty] | VV | 2 | 1 | True | 0 | ROZPOCET
| VV |  | cihelné zdivo 475 mm | [14 empty] | VV | 2 | 1 | True | 0 | ROZPOCET
| VV |  | ocelová zárubeň | [14 empty] | VV | 2 | 1 | True | 0 | ROZPOCET
| VV |  | m.č.112 | [14 empty] | VV | 2 | 1 | True | 0 | ROZPOCET
| VV |  | Součet |  | 4.62 | [12 empty] | VV | 2 | 4 | True | 1 | ROZPOCET
85 | K | 968072456 | Vybourání kovových rámů oken s křídly, dveřních zárubní, vrat, stěn, ostění nebo obkladů dveřních zárubní, plochy přes 2 m2 | m2 | 9.15 |  | 0 | CS ÚRS 2023 01 |  | základní |  | 0 | 0 | 0 | 0.063 | 0.57645 | 4 | K | 2 |  |  |  | ROZPOCET | 0 | 0 | 0 | 0 | 0 | 1 | 0 | 4 | -784913838
| Online PSC |  | https://podminky.urs.cz/item/CS_URS_2023_01/968072456 | [14 empty] | Online PSC | 2
| VV |  | D11 | [14 empty] | VV | 2 | 1 | True | 0 | ROZPOCET
| VV |  | 2500/2500mm | [14 empty] | VV | 2 | 1 | True | 0 | ROZPOCET
| VV |  | "Vnitřní oceloplechové dveře hladké plné, • kování klika - klika" | [14 empty] | VV | 2 | 1 | True | 0 | ROZPOCET
| VV |  | 1*2,5*2,5 |  | 6.25 | [12 empty] | VV | 2 | 2 | True | 0 | ROZPOCET
| VV |  | tmavě šedá | [14 empty] | VV | 2 | 1 | True | 0 | ROZPOCET
| VV |  | cihelné zdivo 200 mm | [14 empty] | VV | 2 | 1 | True | 0 | ROZPOCET
| VV |  | ocelová zárubeň | [14 empty] | VV | 2 | 1 | True | 0 | ROZPOCET
| VV |  | m.č.118 | [14 empty] | VV | 2 | 1 | True | 0 | ROZPOCET
| VV |  | D06 | [14 empty] | VV | 2 | 1 | True | 0 | ROZPOCET
| VV |  | 1450/1980mm | [14 empty] | VV | 2 | 1 | True | 0 | ROZPOCET
| VV |  | "Vnitřní oceloplechové dvoukřídlové dveře - plné • kování klika - klika" | [14 empty] | VV | 2 | 1 | True | 0 | ROZPOCET
| VV |  | 1*1,45*2 |  | 2.9 | [12 empty] | VV | 2 | 2 | True | 0 | ROZPOCET
| VV |  | zelená | [14 empty] | VV | 2 | 1 | True | 0 | ROZPOCET
| VV |  | cihelné zdivo 490 mm | [14 empty] | VV | 2 | 1 | True | 0 | ROZPOCET
| VV |  | ocelová zárubeň | [14 empty] | VV | 2 | 1 | True | 0 | ROZPOCET
| VV |  | m.č.101 | [14 empty] | VV | 2 | 1 | True | 0 | ROZPOCET
| VV |  | Součet |  | 9.15 | [12 empty] | VV | 2 | 4 | True | 1 | ROZPOCET
86 | K | 971033461 | Vybourání otvorů ve zdivu základovém nebo nadzákladovém z cihel, tvárnic, příčkovek z cihel pálených na maltu vápennou nebo vápenocementovou plochy do 0,25 m2, tl. do 600 mm | kus | 1 |  | 0 | CS ÚRS 2023 01 |  | základní |  | 0 | 0 | 0 | 0.276 | 0.276 | 4 | K | 2 |  |  |  | ROZPOCET | 0 | 0 | 0 | 0 | 0 | 1 | 0 | 4 | 499305634
| Online PSC |  | https://podminky.urs.cz/item/CS_URS_2023_01/971033461 | [14 empty] | Online PSC | 2
| VV |  | vybourání otvoru ve fasádě | [14 empty] | VV | 2 | 1 | True | 0 | ROZPOCET
| VV |  | pro nové přívodní potrubí | [14 empty] | VV | 2 | 1 | True | 0 | ROZPOCET
| VV |  | VZT do kotelny, | [14 empty] | VV | 2 | 1 | True | 0 | ROZPOCET
| VV |  | d.ú. otvoru na úrovni +0,300 m | [14 empty] | VV | 2 | 1 | True | 0 | ROZPOCET
| VV |  | otvor 415/415mm | [14 empty] | VV | 2 | 1 | True | 0 | ROZPOCET
| VV |  | 1 |  | 1 | [12 empty] | VV | 2 | 2 | True | 1 | ROZPOCET
87 | K | 971033651 | Vybourání otvorů ve zdivu základovém nebo nadzákladovém z cihel, tvárnic, příčkovek z cihel pálených na maltu vápennou nebo vápenocementovou plochy do 4 m2, tl. do 600 mm | m3 | 1.32 |  | 0 | CS ÚRS 2023 01 |  | základní |  | 0 | 0 | 0 | 1.8 | 2.376 | 4 | K | 2 |  |  |  | ROZPOCET | 0 | 0 | 0 | 0 | 0 | 1 | 0 | 4 | 1459723214
| Online PSC |  | https://podminky.urs.cz/item/CS_URS_2023_01/971033651 | [14 empty] | Online PSC | 2
| VV |  | vybourání otvoru s osazením | [14 empty] | VV | 2 | 1 | True | 0 | ROZPOCET
| VV |  | nových nosných překladů | [14 empty] | VV | 2 | 1 | True | 0 | ROZPOCET
| VV |  | z valcovaných profilů 3x IPE100, | [14 empty] | VV | 2 | 1 | True | 0 | ROZPOCET
| VV |  | napraží otvoru bude v úrovni | [14 empty] | VV | 2 | 1 | True | 0 | ROZPOCET
| VV |  | +2,050 m | [14 empty] | VV | 2 | 1 | True | 0 | ROZPOCET
| VV |  | m.č.107 | [14 empty] | VV | 2 | 1 | True | 0 | ROZPOCET
| VV |  | 0,5*(1,2*2,2) |  | 1.32 | [12 empty] | VV | 2 | 2 | True | 0 | ROZPOCET
| VV |  | Součet |  | 1.32 | [12 empty] | VV | 2 | 4 | True | 1 | ROZPOCET
88 | K | 973031336 | Vysekání výklenků nebo kapes ve zdivu z cihel na maltu vápennou nebo vápenocementovou kapes, plochy do 0,16 m2, hl. do 450 mm | kus | 2 |  | 0 | CS ÚRS 2023 01 |  | základní |  | 0 | 0 | 0 | 0.098 | 0.196 | 4 | K | 2 |  |  |  | ROZPOCET | 0 | 0 | 0 | 0 | 0 | 1 | 0 | 4 | -1168375198
| Online PSC |  | https://podminky.urs.cz/item/CS_URS_2023_01/973031336 | [14 empty] | Online PSC | 2
| VV |  | osazení OK do kapes | [14 empty] | VV | 2 | 1 | True | 0 | ROZPOCET
| VV |  | ve stávajícím zdivu | [14 empty] | VV | 2 | 1 | True | 0 | ROZPOCET
| VV |  | s podbetonávkou | [14 empty] | VV | 2 | 1 | True | 0 | ROZPOCET
| VV |  | 1 "pro OK23 |  | 1 | [12 empty] | VV | 2 | 2 | True | 0 | ROZPOCET
| VV |  | 1 "pro OK22 |  | 1 | [12 empty] | VV | 2 | 2 | True | 0 | ROZPOCET
| VV |  | Součet |  | 2 | [12 empty] | VV | 2 | 4 | True | 1 | ROZPOCET
89 | K | 974031664 | Vysekání rýh ve zdivu cihelném na maltu vápennou nebo vápenocementovou pro vtahování nosníků do zdí, před vybouráním otvoru do hl. 150 mm, při v. nosníku do 150 mm | m | 5.4 |  | 0 | CS ÚRS 2023 01 |  | základní |  | 0 | 0 | 0 | 0.042 | 0.2268 | 4 | K | 2 |  |  |  | ROZPOCET | 0 | 0 | 0 | 0 | 0 | 1 | 0 | 4 | -34793154
| Online PSC |  | https://podminky.urs.cz/item/CS_URS_2023_01/974031664 | [14 empty] | Online PSC | 2
| VV |  | vybourání otvoru s osazením | [14 empty] | VV | 2 | 1 | True | 0 | ROZPOCET
| VV |  | nových nosných překladů | [14 empty] | VV | 2 | 1 | True | 0 | ROZPOCET
| VV |  | z valcovaných profilů 3x IPE100, | [14 empty] | VV | 2 | 1 | True | 0 | ROZPOCET
| VV |  | napraží otvoru bude v úrovni | [14 empty] | VV | 2 | 1 | True | 0 | ROZPOCET
| VV |  | +2,050 m | [14 empty] | VV | 2 | 1 | True | 0 | ROZPOCET
| VV |  | 8,1 kg/m | [14 empty] | VV | 2 | 1 | True | 0 | ROZPOCET
| VV |  | U | [14 empty] | VV | 2 | 1 | True | 0 | ROZPOCET
| VV |  | 0,400 m2/m | [14 empty] | VV | 2 | 1 | True | 0 | ROZPOCET
| VV |  | m.č.107 | [14 empty] | VV | 2 | 1 | True | 0 | ROZPOCET
| VV |  | (1,8*3) |  | 5.4 | [12 empty] | VV | 2 | 2 | True | 0 | ROZPOCET
| VV |  | Součet |  | 5.4 | [12 empty] | VV | 2 | 4 | True | 1 | ROZPOCET
90 | K | 975073121 | Jednostranné podchycení střešních vazníků dřevěnou výztuhou v. podchycení do 3,5 m a při zatížení hmotností přes 1000 do 1500 kg/m | m | 37.8 |  | 0 | CS ÚRS 2023 01 |  | základní |  | 0 | 0.013528 | 0.51135 | 0 | 0 | 4 | K | 2 |  |  |  | ROZPOCET | 0 | 0 | 0 | 0 | 0 | 1 | 0 | 4 | 905532423
| Online PSC |  | https://podminky.urs.cz/item/CS_URS_2023_01/975073121 | [14 empty] | Online PSC | 2
| VV |  | demontáž podhledové konstrukce | [14 empty] | VV | 2 | 1 | True | 0 | ROZPOCET
| VV |  | pro dočasné podepření nosné | [14 empty] | VV | 2 | 1 | True | 0 | ROZPOCET
| VV |  | konstrukce krovu - dočasné | [14 empty] | VV | 2 | 1 | True | 0 | ROZPOCET
| VV |  | podepření viz příloha D.1.2.2 | [14 empty] | VV | 2 | 1 | True | 0 | ROZPOCET
| VV |  | m.č.118 | [14 empty] | VV | 2 | 1 | True | 0 | ROZPOCET
| VV |  | 11,4*2 |  | 22.8 | [12 empty] | VV | 2 | 2 | True | 0 | ROZPOCET
| VV |  | 5*3 |  | 15 | [12 empty] | VV | 2 | 2 | True | 0 | ROZPOCET
| VV |  | Součet |  | 37.8 | [12 empty] | VV | 2 | 4 | True | 1 | ROZPOCET
91 | K | 977211114 | Řezání konstrukcí stěnovou pilou betonových nebo železobetonových průměru řezané výztuže do 16 mm hloubka řezu přes 420 do 520 mm | m | 3 |  | 0 | CS ÚRS 2023 01 |  | základní |  | 0 | 0.0004173 | 0.0012519 | 0 | 0 | 4 | K | 2 |  |  |  | ROZPOCET | 0 | 0 | 0 | 0 | 0 | 1 | 0 | 4 | -539090074
| Online PSC |  | https://podminky.urs.cz/item/CS_URS_2023_01/977211114 | [14 empty] | Online PSC | 2
| VV |  | řezání základů - bourané od ponechaného - m.č.118 | [14 empty] | VV | 2 | 1 | True | 0 | ROZPOCET
| VV |  | 1,5*2 |  | 3 | [12 empty] | VV | 2 | 2 | True | 1 | ROZPOCET
92 | K | 977211124 | Řezání konstrukcí stěnovou pilou z cihel nebo tvárnic hloubka řezu přes 420 do 520 mm | m | 6 |  | 0 | CS ÚRS 2023 01 |  | základní |  | 0 | 0.00045081 | 0.0027049 | 0 | 0 | 4 | K | 2 |  |  |  | ROZPOCET | 0 | 0 | 0 | 0 | 0 | 1 | 0 | 4 | -1390619383
| Online PSC |  | https://podminky.urs.cz/item/CS_URS_2023_01/977211124 | [14 empty] | Online PSC | 2
| VV |  | řezání zdiva - bourané od ponechaného - m.č.118 | [14 empty] | VV | 2 | 1 | True | 0 | ROZPOCET
| VV |  | 3*2 |  | 6 | [12 empty] | VV | 2 | 2 | True | 1 | ROZPOCET
93 | K | 977311113 | Řezání stávajících betonových mazanin bez vyztužení hloubky přes 100 do 150 mm | m | 10.5 |  | 0 | CS ÚRS 2023 01 |  | základní |  | 0 | 3.675e-06 | 3.8588e-05 | 0 | 0 | 4 | K | 2 |  |  |  | ROZPOCET | 0 | 0 | 0 | 0 | 0 | 1 | 0 | 4 | -1199411946
| Online PSC |  | https://podminky.urs.cz/item/CS_URS_2023_01/977311113 | [14 empty] | Online PSC | 2
| VV |  | vybourání podlahová konstrukce | [14 empty] | VV | 2 | 1 | True | 0 | ROZPOCET
| VV |  | pro betonáž nových základových | [14 empty] | VV | 2 | 1 | True | 0 | ROZPOCET
| VV |  | pasů a patek | [14 empty] | VV | 2 | 1 | True | 0 | ROZPOCET
| VV |  | m.č.118 | [14 empty] | VV | 2 | 1 | True | 0 | ROZPOCET
| VV |  | 10,5 |  | 10.5 | [12 empty] | VV | 2 | 2 | True | 0 | ROZPOCET
| VV |  | Součet |  | 10.5 | [12 empty] | VV | 2 | 4 | True | 1 | ROZPOCET
98 | K | 985323211 | Spojovací můstek reprofilovaného betonu na epoxidové bázi, tloušťky 1 mm | m2 | 9 |  | 0 | CS ÚRS 2023 01 |  | základní |  | 0 | 0.0015 | 0.0135 | 0 | 0 | 4 | K | 2 |  |  |  | ROZPOCET | 0 | 0 | 0 | 0 | 0 | 1 | 0 | 4 | 880645688
| Online PSC |  | https://podminky.urs.cz/item/CS_URS_2023_01/985323211 | [14 empty] | Online PSC | 2
| P |  | Poznámka k položce: • kontaktní můstek na nenasákavé a nasákavé podklady s obsahem křemičitého plniva | [14 empty] | P | 2
| VV |  | • kontaktní můstek na nenasákavé a nasákavé podklady s obsahem křemičitého plniva | [14 empty] | VV | 2 | 1 | True | 0 | ROZPOCET
| VV |  | P09 9 | [14 empty] | VV | 2 | 1 | True | 0 | ROZPOCET
| VV |  | nová skladba | [14 empty] | VV | 2 | 1 | True | 0 | ROZPOCET
| VV |  | Podlaha sklad uhlí m.131 | [14 empty] | VV | 2 | 1 | True | 0 | ROZPOCET
| VV |  | 9 |  | 9 | [12 empty] | VV | 2 | 2 | True | 1 | ROZPOCET
| D | 998 | Přesun hmot |  |  |  | 0 |  |  |  |  | 0 |  | 0 |  | 0 | 1 | D | 2 |  |  |  | ROZPOCET | [6 empty] | 0
99 | K | 998021021 | Přesun hmot pro haly občanské výstavby, výrobu a služby s nosnou svislou konstrukcí zděnou nebo betonovou monolitickou vodorovná dopravní vzdálenost do 100 m, pro haly výšky do 20 m | t | 507.843 |  | 0 | CS ÚRS 2023 01 |  | základní |  | 0 | 0 | 0 | 0 | 0 | 4 | K | 3 |  |  |  | ROZPOCET | 0 | 0 | 0 | 0 | 0 | 1 | 0 | 4 | 2124203292
| Online PSC |  | https://podminky.urs.cz/item/CS_URS_2023_01/998021021 | [14 empty] | Online PSC | 3
| D | 997 | Přesun sutě |  |  |  | 0 |  |  |  |  | 0 |  | 0 |  | 0 | 1 | D | 2 |  |  |  | ROZPOCET | [6 empty] | 0
100 | K | 997006511 | Vodorovná doprava suti na skládku s naložením na dopravní prostředek a složením do 100 m | t | 22.677 |  | 0 | CS ÚRS 2023 01 |  | základní |  | 0 | 0 | 0 | 0 | 0 | 4 | K | 3 |  |  |  | ROZPOCET | 0 | 0 | 0 | 0 | 0 | 1 | 0 | 4 | -319548641
| Online PSC |  | https://podminky.urs.cz/item/CS_URS_2023_01/997006511 | [14 empty] | Online PSC | 3
101 | K | 997006512 | Vodorovná doprava suti na skládku s naložením na dopravní prostředek a složením přes 100 m do 1 km | t | 22.677 |  | 0 | CS ÚRS 2023 01 |  | základní |  | 0 | 0 | 0 | 0 | 0 | 4 | K | 3 |  |  |  | ROZPOCET | 0 | 0 | 0 | 0 | 0 | 1 | 0 | 4 | -78212820
| Online PSC |  | https://podminky.urs.cz/item/CS_URS_2023_01/997006512 | [14 empty] | Online PSC | 3
102 | K | 997006519 | Vodorovná doprava suti na skládku Příplatek k ceně -6512 za každý další i započatý 1 km | t | 453.54 |  | 0 | CS ÚRS 2023 01 |  | základní |  | 0 | 0 | 0 | 0 | 0 | 4 | K | 3 |  |  |  | ROZPOCET | 0 | 0 | 0 | 0 | 0 | 1 | 0 | 4 | 965214981
| Online PSC |  | https://podminky.urs.cz/item/CS_URS_2023_01/997006519 | [14 empty] | Online PSC | 3
| VV |  | 22,677*20 'Přepočtené koeficientem množství |  | 453.54 | [12 empty] | VV | 3 | 2 | False | 1 | ROZPOCET
103 | K | 997013861 | Poplatek za uložení stavebního odpadu na recyklační skládce (skládkovné) z prostého betonu zatříděného do Katalogu odpadů pod kódem 17 01 01 | t | 0.002 |  | 0 | CS ÚRS 2023 01 |  | základní |  | 0 | 0 | 0 | 0 | 0 | 4 | K | 3 |  |  |  | ROZPOCET | 0 | 0 | 0 | 0 | 0 | 1 | 0 | 4 | 2020353679
| Online PSC |  | https://podminky.urs.cz/item/CS_URS_2023_01/997013861 | [14 empty] | Online PSC | 3
| P |  | Poznámka k položce: demolice stáv.haly | [14 empty] | P | 3
| VV |  | 39,8 |  | 39.8 | [12 empty] | VV | 3 | 2 | True | 0 | ROZPOCET
| VV |  | -39,78 |  | -39.78 | [12 empty] | VV | 3 | 2 | True | 0 | ROZPOCET
| VV |  | Součet |  | 0.02 | [12 empty] | VV | 3 | 4 | True | 1 | ROZPOCET
| VV |  | 0,02*0,1 'Přepočtené koeficientem množství |  | 0.002 | [12 empty] | VV | 3 | 2 | False | 1 | ROZPOCET
104 | K | 997013863 | Poplatek za uložení stavebního odpadu na recyklační skládce (skládkovné) cihelného zatříděného do Katalogu odpadů pod kódem 17 01 02 | t | 0.049 |  | 0 | CS ÚRS 2023 01 |  | základní |  | 0 | 0 | 0 | 0 | 0 | 4 | K | 3 |  |  |  | ROZPOCET | 0 | 0 | 0 | 0 | 0 | 1 | 0 | 4 | -2118704916
| Online PSC |  | https://podminky.urs.cz/item/CS_URS_2023_01/997013863 | [14 empty] | Online PSC | 3
| P |  | Poznámka k položce: demolice stáv.haly | [14 empty] | P | 3
| VV |  | 198,998 |  | 198.998 | [12 empty] | VV | 3 | 2 | True | 0 | ROZPOCET
| VV |  | -198,9 |  | -198.9 | [12 empty] | VV | 3 | 2 | True | 0 | ROZPOCET
| VV |  | Součet |  | 0.098 | [12 empty] | VV | 3 | 4 | True | 1 | ROZPOCET
| VV |  | 0,098*0,5 'Přepočtené koeficientem množství |  | 0.049 | [12 empty] | VV | 3 | 2 | False | 1 | ROZPOCET
105 | K | 997013869 | Poplatek za uložení stavebního odpadu na recyklační skládce (skládkovné) ze směsí nebo oddělených frakcí betonu, cihel a keramických výrobků zatříděného do Katalogu odpadů pod kódem 17 01 07 | t | 22.595 |  | 0 | CS ÚRS 2023 01 |  | základní |  | 0 | 0 | 0 | 0 | 0 | 4 | K | 3 |  |  |  | ROZPOCET | 0 | 0 | 0 | 0 | 0 | 1 | 0 | 4 | -1772445414
| Online PSC |  | https://podminky.urs.cz/item/CS_URS_2023_01/997013869 | [14 empty] | Online PSC | 3
| P |  | Poznámka k položce: bourací práce ve stáv.hale | [14 empty] | P | 3
| VV |  | 22,677 |  | 22.677 | [12 empty] | VV | 3 | 2 | True | 0 | ROZPOCET
| VV |  | -0,002 |  | -0.002 | [12 empty] | VV | 3 | 2 | True | 0 | ROZPOCET
| VV |  | -0,049 |  | -0.049 | [12 empty] | VV | 3 | 2 | True | 0 | ROZPOCET
| VV |  | -0,031 |  | -0.031 | [12 empty] | VV | 3 | 2 | True | 0 | ROZPOCET
| VV |  | Součet |  | 22.595 | [12 empty] | VV | 3 | 4 | True | 1 | ROZPOCET
106 | K | 997013871 | Poplatek za uložení stavebního odpadu na recyklační skládce (skládkovné) směsného stavebního a demoličního zatříděného do Katalogu odpadů pod kódem 17 09 04 | t | 0.031 |  | 0 | CS ÚRS 2023 01 |  | základní |  | 0 | 0 | 0 | 0 | 0 | 4 | K | 3 |  |  |  | ROZPOCET | 0 | 0 | 0 | 0 | 0 | 1 | 0 | 4 | 431635605
| Online PSC |  | https://podminky.urs.cz/item/CS_URS_2023_01/997013871 | [14 empty] | Online PSC | 3
| P |  | Poznámka k položce: demolice stáv.haly | [14 empty] | P | 3
| VV |  | 159,198 |  | 159.198 | [12 empty] | VV | 3 | 2 | True | 0 | ROZPOCET
| VV |  | -159,12 |  | -159.12 | [12 empty] | VV | 3 | 2 | True | 0 | ROZPOCET
| VV |  | Součet |  | 0.078 | [12 empty] | VV | 3 | 4 | True | 1 | ROZPOCET
| VV |  | 0,078*0,4 'Přepočtené koeficientem množství |  | 0.031 | [12 empty] | VV | 3 | 2 | False | 1 | ROZPOCET
| D | PSV | Práce a dodávky PSV |  |  |  | 0 |  |  |  |  | 0 |  | 146.3667 |  | 0.12004 | 2 | D | 0 |  |  |  | ROZPOCET | [6 empty] | 0
| D | 711 | Izolace proti vodě, vlhkosti a plynům |  |  |  | 0 |  |  |  |  | 0 |  | 3.7271 |  | 0.12004 | 2 | D | 1 |  |  |  | ROZPOCET | [6 empty] | 0
107 | K | 711131811 | Odstranění izolace proti zemní vlhkosti na ploše vodorovné V | m2 | 30.01 |  | 0 | CS ÚRS 2023 01 |  | základní |  | 0 | 0 | 0 | 0.004 | 0.12004 | 16 | K | 2 |  |  |  | ROZPOCET | 0 | 0 | 0 | 0 | 0 | 1 | 0 | 16 | -912213218
| Online PSC |  | https://podminky.urs.cz/item/CS_URS_2023_01/711131811 | [14 empty] | Online PSC | 2
| VV |  | P01 464 | [14 empty] | VV | 2 | 1 | True | 0 | ROZPOCET
| VV |  | stávající skladba | [14 empty] | VV | 2 | 1 | True | 0 | ROZPOCET
| VV |  | Podlaha 1.NP | [14 empty] | VV | 2 | 1 | True | 0 | ROZPOCET
| VV |  | • cementový potěr tl.20mm | [14 empty] | VV | 2 | 1 | True | 0 | ROZPOCET
| VV |  | • betonová mazanina tl.100mm | [14 empty] | VV | 2 | 1 | True | 0 | ROZPOCET
| VV |  | • hydroizolace | [14 empty] | VV | 2 | 1 | True | 0 | ROZPOCET
| VV |  | • škvára tl.100mm | [14 empty] | VV | 2 | 1 | True | 0 | ROZPOCET
| VV |  | m.č.107 | [14 empty] | VV | 2 | 1 | True | 0 | ROZPOCET
| VV |  | 15,84 |  | 15.84 | [12 empty] | VV | 2 | 2 | True | 0 | ROZPOCET
| VV |  | vybourání podlahová konstrukce | [14 empty] | VV | 2 | 1 | True | 0 | ROZPOCET
| VV |  | pro betonáž nových základových | [14 empty] | VV | 2 | 1 | True | 0 | ROZPOCET
| VV |  | pasů a patek | [14 empty] | VV | 2 | 1 | True | 0 | ROZPOCET
| VV |  | m.č.118 | [14 empty] | VV | 2 | 1 | True | 0 | ROZPOCET
| VV |  | 14,17 |  | 14.17 | [12 empty] | VV | 2 | 2 | True | 0 | ROZPOCET
| VV |  | Součet |  | 30.01 | [12 empty] | VV | 2 | 4 | True | 1 | ROZPOCET
108 | K | 711161215 | Izolace proti zemní vlhkosti a beztlakové vodě nopovými fóliemi na ploše svislé S vrstva ochranná, odvětrávací a drenážní výška nopku 20,0 mm, tl. fólie do 1,0 mm | m2 | 98.56 |  | 0 | CS ÚRS 2023 01 |  | základní |  | 0 | 0.0007975 | 0.078602 | 0 | 0 | 16 | K | 2 |  |  |  | ROZPOCET | 0 | 0 | 0 | 0 | 0 | 1 | 0 | 16 | 1592951675
| Online PSC |  | https://podminky.urs.cz/item/CS_URS_2023_01/711161215 | [14 empty] | Online PSC | 2
| VV |  | St04 | [14 empty] | VV | 2 | 1 | True | 0 | ROZPOCET
| VV |  | práh | [14 empty] | VV | 2 | 1 | True | 0 | ROZPOCET
| VV |  | Stěna nové haly - práh - pod terénem | [14 empty] | VV | 2 | 1 | True | 0 | ROZPOCET
| VV |  | • sendvičové prefabrikované panely tl. 390 mm | [14 empty] | VV | 2 | 1 | True | 0 | ROZPOCET
| VV |  | · nosný železobeton tl 160 mm | [14 empty] | VV | 2 | 1 | True | 0 | ROZPOCET
| VV |  | · tepelná izolace - XPS tl. 150 mm | [14 empty] | VV | 2 | 1 | True | 0 | ROZPOCET
| VV |  | · pohledový beton tl. 80 mm | [14 empty] | VV | 2 | 1 | True | 0 | ROZPOCET
| VV |  | · nopová fólie | [14 empty] | VV | 2 | 1 | True | 0 | ROZPOCET
| VV |  | obvod | [14 empty] | VV | 2 | 1 | True | 0 | ROZPOCET
| VV |  | 1*(21,6*2+2+6*2+36,8) |  | 94 | [12 empty] | VV | 2 | 2 | True | 0 | ROZPOCET
| VV |  | St08 | [14 empty] | VV | 2 | 1 | True | 0 | ROZPOCET
| VV |  | základ | [14 empty] | VV | 2 | 1 | True | 0 | ROZPOCET
| VV |  | Stěna sklad - nová zeď - zateplení základové konstrukce | [14 empty] | VV | 2 | 1 | True | 0 | ROZPOCET
| VV |  | • nopová fólie | [14 empty] | VV | 2 | 1 | True | 0 | ROZPOCET
| VV |  | • tepelná izolace - XPS pro soklový kontaktní zateplovací systém, tl. 50 mm | [14 empty] | VV | 2 | 1 | True | 0 | ROZPOCET
| VV |  | • ochranná geotextilie 500 g/m2 | [14 empty] | VV | 2 | 1 | True | 0 | ROZPOCET
| VV |  | "• RADONOVÁ izolace • HYDROIZOLACE proti zemní vlhkosti na bázi měkčeného PVC-P, součinitel difuze Rn v izolaci D: 2,10E-11 m2/s, radonový odpor izo | [14 empty] | VV | 2 | 1 | True | 0 | ROZPOCET
| VV |  | • ochranná geotextilie 1000 g/m2 | [14 empty] | VV | 2 | 1 | True | 0 | ROZPOCET
| VV |  | • železobetonový základ tl. 500 mm | [14 empty] | VV | 2 | 1 | True | 0 | ROZPOCET
| VV |  | 0,4*11,4 |  | 4.56 | [12 empty] | VV | 2 | 2 | True | 0 | ROZPOCET
| VV |  | Součet |  | 98.56 | [12 empty] | VV | 2 | 4 | True | 1 | ROZPOCET
109 | K | 711471051 | Provedení izolace proti povrchové a podpovrchové tlakové vodě termoplasty na ploše vodorovné V folií PVC lepenou | m2 | 862.81 |  | 0 | CS ÚRS 2023 01 |  | základní |  | 0 | 3.3088e-05 | 0.028549 | 0 | 0 | 16 | K | 2 |  |  |  | ROZPOCET | 0 | 0 | 0 | 0 | 0 | 1 | 0 | 16 | 906738939
| Online PSC |  | https://podminky.urs.cz/item/CS_URS_2023_01/711471051 | [14 empty] | Online PSC | 2
| VV |  | • RADONOVÁ izolace• HYDROIZOLACE proti zemní vlhkosti na bázi měkčeného PVC-P, součinitel difuze Rn v izolaci D: 2,10E-11 m2/s, radonový odpor izolace | [14 empty] | VV | 2 | 1 | True | 0 | ROZPOCET
| VV |  | R a Rn: 74,1 Ms/m, tl. 1,5 mm- opracování detailů se řídí montážními předpisy dodavatele, montáž provést výhradně autorizovanou stavební firmou, která | [14 empty] | VV | 2 | 1 | True | 0 | ROZPOCET
| VV |  | má speciálně proškolené pracovníky!Prostupy instalací budou ochráněny prostupovými manžetami s pojistným lepícím | [14 empty] | VV | 2 | 1 | True | 0 | ROZPOCET
| VV |  | P06 724,07 | [14 empty] | VV | 2 | 1 | True | 0 | ROZPOCET
| VV |  | nová skladba | [14 empty] | VV | 2 | 1 | True | 0 | ROZPOCET
| VV |  | Podlaha nová hala m.121, 122, 123, 125 a 126 | [14 empty] | VV | 2 | 1 | True | 0 | ROZPOCET
| VV |  | 724,07 |  | 724.07 | [12 empty] | VV | 2 | 2 | True | 0 | ROZPOCET
| VV |  | P07 89,48 | [14 empty] | VV | 2 | 1 | True | 0 | ROZPOCET
| VV |  | nová skladba | [14 empty] | VV | 2 | 1 | True | 0 | ROZPOCET
| VV |  | Podlaha nová hala m.124 | [14 empty] | VV | 2 | 1 | True | 0 | ROZPOCET
| VV |  | 89,48 |  | 89.48 | [12 empty] | VV | 2 | 2 | True | 0 | ROZPOCET
| VV |  | P08 15,06 | [14 empty] | VV | 2 | 1 | True | 0 | ROZPOCET
| VV |  | nová skladba | [14 empty] | VV | 2 | 1 | True | 0 | ROZPOCET
| VV |  | Podlaha nová hala m.127, 128, 129 a 130 | [14 empty] | VV | 2 | 1 | True | 0 | ROZPOCET
| VV |  | 15,06 |  | 15.06 | [12 empty] | VV | 2 | 2 | True | 0 | ROZPOCET
| VV |  | P09 9 | [14 empty] | VV | 2 | 1 | True | 0 | ROZPOCET
| VV |  | nová skladba | [14 empty] | VV | 2 | 1 | True | 0 | ROZPOCET
| VV |  | Podlaha sklad uhlí m.131 | [14 empty] | VV | 2 | 1 | True | 0 | ROZPOCET
| VV |  | 9 |  | 9 | [12 empty] | VV | 2 | 2 | True | 0 | ROZPOCET
| VV |  | P10 12,6 | [14 empty] | VV | 2 | 1 | True | 0 | ROZPOCET
| VV |  | nová skladba | [14 empty] | VV | 2 | 1 | True | 0 | ROZPOCET
| VV |  | Podlaha 1.NP - m.118 | [14 empty] | VV | 2 | 1 | True | 0 | ROZPOCET
| VV |  | 12,6 |  | 12.6 | [12 empty] | VV | 2 | 2 | True | 0 | ROZPOCET
| VV |  | P11 12,6 | [14 empty] | VV | 2 | 1 | True | 0 | ROZPOCET
| VV |  | nová skladba | [14 empty] | VV | 2 | 1 | True | 0 | ROZPOCET
| VV |  | Podlaha 1.NP - šachta | [14 empty] | VV | 2 | 1 | True | 0 | ROZPOCET
| VV |  | 12,6 |  | 12.6 | [12 empty] | VV | 2 | 2 | True | 0 | ROZPOCET
| VV |  | Součet |  | 862.81 | [12 empty] | VV | 2 | 4 | True | 1 | ROZPOCET
110 | M | 28322004 | fólie hydroizolační pro spodní stavbu mPVC tl 1,5mm | m2 | 1005.827 |  | 0 | CS ÚRS 2023 01 |  | základní |  | 0 | 0.0021 | 2.1122 | 0 | 0 | 32 | M | 2 |  |  |  | ROZPOCET | 0 | 0 | 0 | 0 | 0 | 1 | 0 | 16 | -1960638607
| VV |  | 863*1,1655 'Přepočtené koeficientem množství |  | 1005.827 | [12 empty] | VV | 2 | 2 | False | 1 | ROZPOCET
111 | K | 711472051 | Provedení izolace proti povrchové a podpovrchové tlakové vodě termoplasty na ploše svislé S folií PVC lepenou | m2 | 23.66 |  | 0 | CS ÚRS 2023 01 |  | základní |  | 0 | 5.3146e-05 | 0.0012574 | 0 | 0 | 16 | K | 2 |  |  |  | ROZPOCET | 0 | 0 | 0 | 0 | 0 | 1 | 0 | 16 | 2093463932
| Online PSC |  | https://podminky.urs.cz/item/CS_URS_2023_01/711472051 | [14 empty] | Online PSC | 2
| VV |  | St07 | [14 empty] | VV | 2 | 1 | True | 0 | ROZPOCET
| VV |  | sokl | [14 empty] | VV | 2 | 1 | True | 0 | ROZPOCET
| VV |  | Stěna sklad - nová zeď - sokl | [14 empty] | VV | 2 | 1 | True | 0 | ROZPOCET
| VV |  | "• RADONOVÁ izolace • HYDROIZOLACE proti zemní vlhkosti na bázi měkčeného PVC-P, součinitel difuze Rn v izolaci D: 2,10E-11 m2/s, radonový odpor izo | [14 empty] | VV | 2 | 1 | True | 0 | ROZPOCET
| VV |  | + | [14 empty] | VV | 2 | 1 | True | 0 | ROZPOCET
| VV |  | St08 | [14 empty] | VV | 2 | 1 | True | 0 | ROZPOCET
| VV |  | základ | [14 empty] | VV | 2 | 1 | True | 0 | ROZPOCET
| VV |  | Stěna sklad - nová zeď - zateplení základové konstrukce | [14 empty] | VV | 2 | 1 | True | 0 | ROZPOCET
| VV |  | • nopová fólie | [14 empty] | VV | 2 | 1 | True | 0 | ROZPOCET
| VV |  | • tepelná izolace - XPS pro soklový kontaktní zateplovací systém, tl. 50 mm | [14 empty] | VV | 2 | 1 | True | 0 | ROZPOCET
| VV |  | • ochranná geotextilie 500 g/m2 | [14 empty] | VV | 2 | 1 | True | 0 | ROZPOCET
| VV |  | "• RADONOVÁ izolace • HYDROIZOLACE proti zemní vlhkosti na bázi měkčeného PVC-P, součinitel difuze Rn v izolaci D: 2,10E-11 m2/s, radonový odpor izo | [14 empty] | VV | 2 | 1 | True | 0 | ROZPOCET
| VV |  | • ochranná geotextilie 1000 g/m2 | [14 empty] | VV | 2 | 1 | True | 0 | ROZPOCET
| VV |  | • železobetonový základ tl. 500 mm | [14 empty] | VV | 2 | 1 | True | 0 | ROZPOCET
| VV |  | svislá | [14 empty] | VV | 2 | 1 | True | 0 | ROZPOCET
| VV |  | (0,3+0,4)*11,4 |  | 7.98 | [12 empty] | VV | 2 | 2 | True | 0 | ROZPOCET
| VV |  | Mezisoučet |  | 7.98 | [12 empty] | VV | 2 | 3 | True | 0 | ROZPOCET
| VV |  | St11 | [14 empty] | VV | 2 | 1 | True | 0 | ROZPOCET
| VV |  | stěna šachty | [14 empty] | VV | 2 | 1 | True | 0 | ROZPOCET
| VV |  | Stěna šachty - obvodová stěna šachty | [14 empty] | VV | 2 | 1 | True | 0 | ROZPOCET
| VV |  | • prefabrikovaná železobetonová stěna, tl. 120 mm | [14 empty] | VV | 2 | 1 | True | 0 | ROZPOCET
| VV |  | • ochranná geotextilie 500 g/m2 | [14 empty] | VV | 2 | 1 | True | 0 | ROZPOCET
| VV |  | "• RADONOVÁ izolace • HYDROIZOLACE proti zemní vlhkosti na bázi měkčeného PVC-P, součinitel difuze Rn v izolaci D: 2,10E-11 m2/s, radonový odpor izo | [14 empty] | VV | 2 | 1 | True | 0 | ROZPOCET
| VV |  | • ochranná geotextilie 1000 g/m2 | [14 empty] | VV | 2 | 1 | True | 0 | ROZPOCET
| VV |  | • hubený beton, tl. 250-500 mm | [14 empty] | VV | 2 | 1 | True | 0 | ROZPOCET
| VV |  | 1,4*(1,5*2+1,3*2)*2 "svislé šachty |  | 15.68 | [12 empty] | VV | 2 | 2 | True | 0 | ROZPOCET
| VV |  | Mezisoučet |  | 15.68 | [12 empty] | VV | 2 | 3 | True | 0 | ROZPOCET
| VV |  | Součet |  | 23.66 | [12 empty] | VV | 2 | 4 | True | 1 | ROZPOCET
112 | M | 28322004 | fólie hydroizolační pro spodní stavbu mPVC tl 1,5mm | m2 | 29.304 |  | 0 | CS ÚRS 2023 01 |  | základní |  | 0 | 0.0021 | 0.061538 | 0 | 0 | 32 | M | 2 |  |  |  | ROZPOCET | 0 | 0 | 0 | 0 | 0 | 1 | 0 | 16 | 1126202951
| VV |  | 24*1,221 'Přepočtené koeficientem množství |  | 29.304 | [12 empty] | VV | 2 | 2 | False | 1 | ROZPOCET
113 | K | 711491171 | Provedení doplňků izolace proti vodě textilií na ploše vodorovné V vrstva podkladní | m2 | 862.81 |  | 0 | CS ÚRS 2023 01 |  | základní |  | 0 | 0 | 0 | 0 | 0 | 16 | K | 2 |  |  |  | ROZPOCET | 0 | 0 | 0 | 0 | 0 | 1 | 0 | 16 | 1499668246
| Online PSC |  | https://podminky.urs.cz/item/CS_URS_2023_01/711491171 | [14 empty] | Online PSC | 2
| VV |  | ochranná geotextilie 1000 g/m2 | [14 empty] | VV | 2 | 1 | True | 0 | ROZPOCET
| VV |  | P06 724,07 | [14 empty] | VV | 2 | 1 | True | 0 | ROZPOCET
| VV |  | nová skladba | [14 empty] | VV | 2 | 1 | True | 0 | ROZPOCET
| VV |  | Podlaha nová hala m.121, 122, 123, 125 a 126 | [14 empty] | VV | 2 | 1 | True | 0 | ROZPOCET
| VV |  | 724,07 |  | 724.07 | [12 empty] | VV | 2 | 2 | True | 0 | ROZPOCET
| VV |  | P07 89,48 | [14 empty] | VV | 2 | 1 | True | 0 | ROZPOCET
| VV |  | nová skladba | [14 empty] | VV | 2 | 1 | True | 0 | ROZPOCET
| VV |  | Podlaha nová hala m.124 | [14 empty] | VV | 2 | 1 | True | 0 | ROZPOCET
| VV |  | 89,48 |  | 89.48 | [12 empty] | VV | 2 | 2 | True | 0 | ROZPOCET
| VV |  | P08 15,06 | [14 empty] | VV | 2 | 1 | True | 0 | ROZPOCET
| VV |  | nová skladba | [14 empty] | VV | 2 | 1 | True | 0 | ROZPOCET
| VV |  | Podlaha nová hala m.127, 128, 129 a 130 | [14 empty] | VV | 2 | 1 | True | 0 | ROZPOCET
| VV |  | 15,06 |  | 15.06 | [12 empty] | VV | 2 | 2 | True | 0 | ROZPOCET
| VV |  | P09 9 | [14 empty] | VV | 2 | 1 | True | 0 | ROZPOCET
| VV |  | nová skladba | [14 empty] | VV | 2 | 1 | True | 0 | ROZPOCET
| VV |  | Podlaha sklad uhlí m.131 | [14 empty] | VV | 2 | 1 | True | 0 | ROZPOCET
| VV |  | 9 |  | 9 | [12 empty] | VV | 2 | 2 | True | 0 | ROZPOCET
| VV |  | P10 12,6 | [14 empty] | VV | 2 | 1 | True | 0 | ROZPOCET
| VV |  | nová skladba | [14 empty] | VV | 2 | 1 | True | 0 | ROZPOCET
| VV |  | Podlaha 1.NP - m.118 | [14 empty] | VV | 2 | 1 | True | 0 | ROZPOCET
| VV |  | 12,6 |  | 12.6 | [12 empty] | VV | 2 | 2 | True | 0 | ROZPOCET
| VV |  | P11 12,6 | [14 empty] | VV | 2 | 1 | True | 0 | ROZPOCET
| VV |  | nová skladba | [14 empty] | VV | 2 | 1 | True | 0 | ROZPOCET
| VV |  | Podlaha 1.NP - šachta | [14 empty] | VV | 2 | 1 | True | 0 | ROZPOCET
| VV |  | 12,6 |  | 12.6 | [12 empty] | VV | 2 | 2 | True | 0 | ROZPOCET
| VV |  | Součet |  | 862.81 | [12 empty] | VV | 2 | 4 | True | 1 | ROZPOCET
114 | M | 69311184 | geotextilie PP s ÚV stabilizací 1000g/m2 | m2 | 906.15 |  | 0 | CS ÚRS 2023 01 |  | základní |  | 0 | 0.001 | 0.90615 | 0 | 0 | 32 | M | 2 |  |  |  | ROZPOCET | 0 | 0 | 0 | 0 | 0 | 1 | 0 | 16 | 739795653
| VV |  | 863*1,05 'Přepočtené koeficientem množství |  | 906.15 | [12 empty] | VV | 2 | 2 | False | 1 | ROZPOCET
115 | K | 711491172 | Provedení doplňků izolace proti vodě textilií na ploše vodorovné V vrstva ochranná | m2 | 862.81 |  | 0 | CS ÚRS 2023 01 |  | základní |  | 0 | 0 | 0 | 0 | 0 | 16 | K | 2 |  |  |  | ROZPOCET | 0 | 0 | 0 | 0 | 0 | 1 | 0 | 16 | -77571588
| Online PSC |  | https://podminky.urs.cz/item/CS_URS_2023_01/711491172 | [14 empty] | Online PSC | 2
| VV |  | • ochranná geotextilie 500 g/m2 | [14 empty] | VV | 2 | 1 | True | 0 | ROZPOCET
| VV |  | P06 724,07 | [14 empty] | VV | 2 | 1 | True | 0 | ROZPOCET
| VV |  | nová skladba | [14 empty] | VV | 2 | 1 | True | 0 | ROZPOCET
| VV |  | Podlaha nová hala m.121, 122, 123, 125 a 126 | [14 empty] | VV | 2 | 1 | True | 0 | ROZPOCET
| VV |  | 724,07 |  | 724.07 | [12 empty] | VV | 2 | 2 | True | 0 | ROZPOCET
| VV |  | P07 89,48 | [14 empty] | VV | 2 | 1 | True | 0 | ROZPOCET
| VV |  | nová skladba | [14 empty] | VV | 2 | 1 | True | 0 | ROZPOCET
| VV |  | Podlaha nová hala m.124 | [14 empty] | VV | 2 | 1 | True | 0 | ROZPOCET
| VV |  | 89,48 |  | 89.48 | [12 empty] | VV | 2 | 2 | True | 0 | ROZPOCET
| VV |  | P08 15,06 | [14 empty] | VV | 2 | 1 | True | 0 | ROZPOCET
| VV |  | nová skladba | [14 empty] | VV | 2 | 1 | True | 0 | ROZPOCET
| VV |  | Podlaha nová hala m.127, 128, 129 a 130 | [14 empty] | VV | 2 | 1 | True | 0 | ROZPOCET
| VV |  | 15,06 |  | 15.06 | [12 empty] | VV | 2 | 2 | True | 0 | ROZPOCET
| VV |  | P09 9 | [14 empty] | VV | 2 | 1 | True | 0 | ROZPOCET
| VV |  | nová skladba | [14 empty] | VV | 2 | 1 | True | 0 | ROZPOCET
| VV |  | Podlaha sklad uhlí m.131 | [14 empty] | VV | 2 | 1 | True | 0 | ROZPOCET
| VV |  | 9 |  | 9 | [12 empty] | VV | 2 | 2 | True | 0 | ROZPOCET
| VV |  | P10 12,6 | [14 empty] | VV | 2 | 1 | True | 0 | ROZPOCET
| VV |  | nová skladba | [14 empty] | VV | 2 | 1 | True | 0 | ROZPOCET
| VV |  | Podlaha 1.NP - m.118 | [14 empty] | VV | 2 | 1 | True | 0 | ROZPOCET
| VV |  | 12,6 |  | 12.6 | [12 empty] | VV | 2 | 2 | True | 0 | ROZPOCET
| VV |  | P11 12,6 | [14 empty] | VV | 2 | 1 | True | 0 | ROZPOCET
| VV |  | nová skladba | [14 empty] | VV | 2 | 1 | True | 0 | ROZPOCET
| VV |  | Podlaha 1.NP - šachta | [14 empty] | VV | 2 | 1 | True | 0 | ROZPOCET
| VV |  | 12,6 |  | 12.6 | [12 empty] | VV | 2 | 2 | True | 0 | ROZPOCET
| VV |  | Součet |  | 862.81 | [12 empty] | VV | 2 | 4 | True | 1 | ROZPOCET
116 | M | 69311175 | geotextilie PP s ÚV stabilizací 500g/m2 | m2 | 906.15 |  | 0 | CS ÚRS 2023 01 |  | základní |  | 0 | 0.0005 | 0.45308 | 0 | 0 | 32 | M | 2 |  |  |  | ROZPOCET | 0 | 0 | 0 | 0 | 0 | 1 | 0 | 16 | -300175160
| VV |  | 863*1,05 'Přepočtené koeficientem množství |  | 906.15 | [12 empty] | VV | 2 | 2 | False | 1 | ROZPOCET
117 | K | 711491271 | Provedení doplňků izolace proti vodě textilií na ploše svislé S vrstva podkladní | m2 | 20.24 |  | 0 | CS ÚRS 2023 01 |  | základní |  | 0 | 0 | 0 | 0 | 0 | 16 | K | 2 |  |  |  | ROZPOCET | 0 | 0 | 0 | 0 | 0 | 1 | 0 | 16 | 273004263
| Online PSC |  | https://podminky.urs.cz/item/CS_URS_2023_01/711491271 | [14 empty] | Online PSC | 2
| VV |  | St08 | [14 empty] | VV | 2 | 1 | True | 0 | ROZPOCET
| VV |  | základ | [14 empty] | VV | 2 | 1 | True | 0 | ROZPOCET
| VV |  | Stěna sklad - nová zeď - zateplení základové konstrukce | [14 empty] | VV | 2 | 1 | True | 0 | ROZPOCET
| VV |  | • nopová fólie | [14 empty] | VV | 2 | 1 | True | 0 | ROZPOCET
| VV |  | • tepelná izolace - XPS pro soklový kontaktní zateplovací systém, tl. 50 mm | [14 empty] | VV | 2 | 1 | True | 0 | ROZPOCET
| VV |  | • ochranná geotextilie 500 g/m2 | [14 empty] | VV | 2 | 1 | True | 0 | ROZPOCET
| VV |  | "• RADONOVÁ izolace • HYDROIZOLACE proti zemní vlhkosti na bázi měkčeného PVC-P, součinitel difuze Rn v izolaci D: 2,10E-11 m2/s, radonový odpor izo | [14 empty] | VV | 2 | 1 | True | 0 | ROZPOCET
| VV |  | • ochranná geotextilie 1000 g/m2 | [14 empty] | VV | 2 | 1 | True | 0 | ROZPOCET
| VV |  | • železobetonový základ tl. 500 mm | [14 empty] | VV | 2 | 1 | True | 0 | ROZPOCET
| VV |  | 0,4*11,4 |  | 4.56 | [12 empty] | VV | 2 | 2 | True | 0 | ROZPOCET
| VV |  | Mezisoučet |  | 4.56 | [12 empty] | VV | 2 | 3 | True | 0 | ROZPOCET
| VV |  | St11 | [14 empty] | VV | 2 | 1 | True | 0 | ROZPOCET
| VV |  | stěna šachty | [14 empty] | VV | 2 | 1 | True | 0 | ROZPOCET
| VV |  | Stěna šachty - obvodová stěna šachty | [14 empty] | VV | 2 | 1 | True | 0 | ROZPOCET
| VV |  | • prefabrikovaná železobetonová stěna, tl. 120 mm | [14 empty] | VV | 2 | 1 | True | 0 | ROZPOCET
| VV |  | • ochranná geotextilie 500 g/m2 | [14 empty] | VV | 2 | 1 | True | 0 | ROZPOCET
| VV |  | "• RADONOVÁ izolace • HYDROIZOLACE proti zemní vlhkosti na bázi měkčeného PVC-P, součinitel difuze Rn v izolaci D: 2,10E-11 m2/s, radonový odpor izo | [14 empty] | VV | 2 | 1 | True | 0 | ROZPOCET
| VV |  | • ochranná geotextilie 1000 g/m2 | [14 empty] | VV | 2 | 1 | True | 0 | ROZPOCET
| VV |  | • hubený beton, tl. 250-500 mm | [14 empty] | VV | 2 | 1 | True | 0 | ROZPOCET
| VV |  | 1,4*(1,5*2+1,3*2)*2 "svislé šachty |  | 15.68 | [12 empty] | VV | 2 | 2 | True | 0 | ROZPOCET
| VV |  | Mezisoučet |  | 15.68 | [12 empty] | VV | 2 | 3 | True | 0 | ROZPOCET
| VV |  | Součet |  | 20.24 | [12 empty] | VV | 2 | 4 | True | 1 | ROZPOCET
118 | M | 69311184 | geotextilie PP s ÚV stabilizací 1000g/m2 | m2 | 22.33 |  | 0 | CS ÚRS 2023 01 |  | základní |  | 0 | 0.001 | 0.02233 | 0 | 0 | 32 | M | 2 |  |  |  | ROZPOCET | 0 | 0 | 0 | 0 | 0 | 1 | 0 | 16 | 1445547567
| VV |  | 20,3*1,1 'Přepočtené koeficientem množství |  | 22.33 | [12 empty] | VV | 2 | 2 | False | 1 | ROZPOCET
119 | K | 711491272 | Provedení doplňků izolace proti vodě textilií na ploše svislé S vrstva ochranná | m2 | 20.24 |  | 0 | CS ÚRS 2023 01 |  | základní |  | 0 | 0 | 0 | 0 | 0 | 16 | K | 2 |  |  |  | ROZPOCET | 0 | 0 | 0 | 0 | 0 | 1 | 0 | 16 | 100141731
| Online PSC |  | https://podminky.urs.cz/item/CS_URS_2023_01/711491272 | [14 empty] | Online PSC | 2
| VV |  | St08 | [14 empty] | VV | 2 | 1 | True | 0 | ROZPOCET
| VV |  | základ | [14 empty] | VV | 2 | 1 | True | 0 | ROZPOCET
| VV |  | Stěna sklad - nová zeď - zateplení základové konstrukce | [14 empty] | VV | 2 | 1 | True | 0 | ROZPOCET
| VV |  | • nopová fólie | [14 empty] | VV | 2 | 1 | True | 0 | ROZPOCET
| VV |  | • tepelná izolace - XPS pro soklový kontaktní zateplovací systém, tl. 50 mm | [14 empty] | VV | 2 | 1 | True | 0 | ROZPOCET
| VV |  | • ochranná geotextilie 500 g/m2 | [14 empty] | VV | 2 | 1 | True | 0 | ROZPOCET
| VV |  | "• RADONOVÁ izolace • HYDROIZOLACE proti zemní vlhkosti na bázi měkčeného PVC-P, součinitel difuze Rn v izolaci D: 2,10E-11 m2/s, radonový odpor izo | [14 empty] | VV | 2 | 1 | True | 0 | ROZPOCET
| VV |  | • ochranná geotextilie 1000 g/m2 | [14 empty] | VV | 2 | 1 | True | 0 | ROZPOCET
| VV |  | • železobetonový základ tl. 500 mm | [14 empty] | VV | 2 | 1 | True | 0 | ROZPOCET
| VV |  | 0,4*11,4 |  | 4.56 | [12 empty] | VV | 2 | 2 | True | 0 | ROZPOCET
| VV |  | Mezisoučet |  | 4.56 | [12 empty] | VV | 2 | 3 | True | 0 | ROZPOCET
| VV |  | St11 | [14 empty] | VV | 2 | 1 | True | 0 | ROZPOCET
| VV |  | stěna šachty | [14 empty] | VV | 2 | 1 | True | 0 | ROZPOCET
| VV |  | Stěna šachty - obvodová stěna šachty | [14 empty] | VV | 2 | 1 | True | 0 | ROZPOCET
| VV |  | • prefabrikovaná železobetonová stěna, tl. 120 mm | [14 empty] | VV | 2 | 1 | True | 0 | ROZPOCET
| VV |  | • ochranná geotextilie 500 g/m2 | [14 empty] | VV | 2 | 1 | True | 0 | ROZPOCET
| VV |  | "• RADONOVÁ izolace • HYDROIZOLACE proti zemní vlhkosti na bázi měkčeného PVC-P, součinitel difuze Rn v izolaci D: 2,10E-11 m2/s, radonový odpor izo | [14 empty] | VV | 2 | 1 | True | 0 | ROZPOCET
| VV |  | • ochranná geotextilie 1000 g/m2 | [14 empty] | VV | 2 | 1 | True | 0 | ROZPOCET
| VV |  | • hubený beton, tl. 250-500 mm | [14 empty] | VV | 2 | 1 | True | 0 | ROZPOCET
| VV |  | 1,4*(1,5*2+1,3*2)*2 "svislé šachty |  | 15.68 | [12 empty] | VV | 2 | 2 | True | 0 | ROZPOCET
| VV |  | Mezisoučet |  | 15.68 | [12 empty] | VV | 2 | 3 | True | 0 | ROZPOCET
| VV |  | Součet |  | 20.24 | [12 empty] | VV | 2 | 4 | True | 1 | ROZPOCET
120 | M | 69311175 | geotextilie PP s ÚV stabilizací 500g/m2 | m2 | 22.33 |  | 0 | CS ÚRS 2023 01 |  | základní |  | 0 | 0.0005 | 0.011165 | 0 | 0 | 32 | M | 2 |  |  |  | ROZPOCET | 0 | 0 | 0 | 0 | 0 | 1 | 0 | 16 | -870474022
| VV |  | 20,3*1,1 'Přepočtené koeficientem množství |  | 22.33 | [12 empty] | VV | 2 | 2 | False | 1 | ROZPOCET
121 | K | 711772111 | Provedení detailů termoplasty opracování trubních prostupů s dotěsněním tmelem na pevnou a volnou přírubu, průměru do 200 mm | kus | 13 |  | 0 | CS ÚRS 2023 01 |  | základní |  | 0 | 1.5e-05 | 0.000195 | 0 | 0 | 16 | K | 2 |  |  |  | ROZPOCET | 0 | 0 | 0 | 0 | 0 | 1 | 0 | 16 | 905324575
| Online PSC |  | https://podminky.urs.cz/item/CS_URS_2023_01/711772111 | [14 empty] | Online PSC | 2
| VV |  | prostupy v základ.desce | [14 empty] | VV | 2 | 1 | True | 0 | ROZPOCET
| VV |  | 13 |  | 13 | [12 empty] | VV | 2 | 2 | True | 1 | ROZPOCET
122 | M | 11163260 | tmel hydroizolační asfaltový stříkatelný | t | 0.052 |  | 0 | CS ÚRS 2023 01 |  | základní |  | 0 | 1 | 0.052 | 0 | 0 | 32 | M | 2 |  |  |  | ROZPOCET | 0 | 0 | 0 | 0 | 0 | 1 | 0 | 16 | 186487570
| VV |  | 13*0,004 'Přepočtené koeficientem množství |  | 0.052 | [12 empty] | VV | 2 | 2 | False | 1 | ROZPOCET
123 | K | 998711101 | Přesun hmot pro izolace proti vodě, vlhkosti a plynům stanovený z hmotnosti přesunovaného materiálu vodorovná dopravní vzdálenost do 50 m v objektech výšky do 6 m | t | 3.727 |  | 0 | CS ÚRS 2023 01 |  | základní |  | 0 | 0 | 0 | 0 | 0 | 16 | K | 2 |  |  |  | ROZPOCET | 0 | 0 | 0 | 0 | 0 | 1 | 0 | 16 | -2122937893
| Online PSC |  | https://podminky.urs.cz/item/CS_URS_2023_01/998711101 | [14 empty] | Online PSC | 2
| D | 712 | Povlakové krytiny |  |  |  | 0 |  |  |  |  | 0 |  | 7.3014 |  | 0 | 2 | D | 1 |  |  |  | ROZPOCET | [6 empty] | 0
124 | K | 712311101 | Provedení povlakové krytiny střech plochých do 10° natěradly a tmely za studena nátěrem lakem penetračním nebo asfaltovým | m2 | 12 |  | 0 | CS ÚRS 2023 01 |  | základní |  | 0 | 0 | 0 | 0 | 0 | 16 | K | 2 |  |  |  | ROZPOCET | 0 | 0 | 0 | 0 | 0 | 1 | 0 | 16 | -547320338
| Online PSC |  | https://podminky.urs.cz/item/CS_URS_2023_01/712311101 | [14 empty] | Online PSC | 2
| VV |  | S05, 92 | [14 empty] | VV | 2 | 1 | True | 0 | ROZPOCET
| VV |  | Střecha nad m.103-107 | [14 empty] | VV | 2 | 1 | True | 0 | ROZPOCET
| VV |  | U = 0,153 W/m2K | [14 empty] | VV | 2 | 1 | True | 0 | ROZPOCET
| VV |  | • hydroizolační fólie z PVC-P vyztužená polyesterovou mřížkou, určená k mechanickému kotvení, pevnost v tahu ≥ 950 N/50 mm, odolnost proti protrháván | [14 empty] | VV | 2 | 1 | True | 0 | ROZPOCET
| VV |  | 180 N, tažnost ? 15 %, odolnost proti odlupování ve spoji ? 260 N/50 mm, odolnost spoje ve smyku ? 850 N/50 mm, reakce na oheň - E, barva červená, | [14 empty] | VV | 2 | 1 | True | 0 | ROZPOCET
| VV |  | tl.1,5mm | [14 empty] | VV | 2 | 1 | True | 0 | ROZPOCET
| VV |  | • sklovláknitá netkaná textilie, 300g/m2 | [14 empty] | VV | 2 | 1 | True | 0 | ROZPOCET
| VV |  | • tepelná izolace z tuhých těžkých desek z kamenné vlny s dvouvrstvou charakteristikou pro izolaci plochých střech, třída reakce na oheň: A1, deklar | [14 empty] | VV | 2 | 1 | True | 0 | ROZPOCET
| VV |  | deklarovaný součinitel tepelné vodivosti: λD = 0,038 W/mK, napětí v tlaku při 10% stlačení: ≥ 40 kPa; ≥ 70 kPa pro horní desku, bodové zatížení desk | [14 empty] | VV | 2 | 1 | True | 0 | ROZPOCET
| VV |  | 650 N, pevnost v tahu kolmo k rovině desky: ≥ 10 kPa - tl. 150 mm | [14 empty] | VV | 2 | 1 | True | 0 | ROZPOCET
| VV |  | • tepelná izolace z tuhých spádových těžkých desek z kamenné vlny pro izolaci plochých střech, třída reakce na oheň: A1, deklarovaný součinitel tepe | [14 empty] | VV | 2 | 1 | True | 0 | ROZPOCET
| VV |  | ?D = 0,040 W/mK, napětí v tlaku při 10% stlačení: ? 70 kPa, bodové zatížení desky: 650 N, pevnost v tahu kolmo k rovině desky: ? 15 kPa - tl. 50-200 | [14 empty] | VV | 2 | 1 | True | 0 | ROZPOCET
| VV |  | • parotěsná zábrana - za studena samolepící pás z modifikovaného asfaltu s hliníkovou vložkou se skelnou mřížkou s nízkou požární zátěží, redukované | [14 empty] | VV | 2 | 1 | True | 0 | ROZPOCET
| VV |  | požární zatížení ≤ 10,5 MJ/m2, odolnost proti stékání při zvýšené teplotě - 100, průtažnost [%] 3/2, ohebnost za nízkých teplot -20, tl. 0,4 mm | [14 empty] | VV | 2 | 1 | True | 0 | ROZPOCET
| VV |  | • asfaltový penetrační nátěr | [14 empty] | VV | 2 | 1 | True | 0 | ROZPOCET
| VV |  | 92 |  | 92 | [12 empty] | VV | 2 | 2 | True | 0 | ROZPOCET
| VV |  | S07 42 | [14 empty] | VV | 2 | 1 | True | 0 | ROZPOCET
| VV |  | Střecha nad kotelnou m.111 | [14 empty] | VV | 2 | 1 | True | 0 | ROZPOCET
| VV |  | • hydroizolační fólie z PVC-P vyztužená polyesterovou mřížkou, určená k mechanickému kotvení, pevnost v tahu ≥ 950 N/50 mm, odolnost proti protrháván | [14 empty] | VV | 2 | 1 | True | 0 | ROZPOCET
| VV |  | 180 N, tažnost ? 15 %, odolnost proti odlupování ve spoji ? 260 N/50 mm, odolnost spoje ve smyku ? 850 N/50 mm, reakce na oheň - E, barva červená, | [14 empty] | VV | 2 | 1 | True | 0 | ROZPOCET
| VV |  | tl.1,5mm | [14 empty] | VV | 2 | 1 | True | 0 | ROZPOCET
| VV |  | • sklovláknitá netkaná textilie, 300g/m2 | [14 empty] | VV | 2 | 1 | True | 0 | ROZPOCET
| VV |  | • tepelná izolace z tuhých těžkých desek z kamenné vlny s dvouvrstvou charakteristikou pro izolaci plochých střech, třída reakce na oheň: A1, deklar | [14 empty] | VV | 2 | 1 | True | 0 | ROZPOCET
| VV |  | deklarovaný součinitel tepelné vodivosti: λD = 0,038 W/mK, napětí v tlaku při 10% stlačení: ≥ 40 kPa; ≥ 70 kPa pro horní desku, bodové zatížení desk | [14 empty] | VV | 2 | 1 | True | 0 | ROZPOCET
| VV |  | 650 N, pevnost v tahu kolmo k rovině desky: ≥ 10 kPa - tl. 150 mm | [14 empty] | VV | 2 | 1 | True | 0 | ROZPOCET
| VV |  | • tepelná izolace z tuhých spádových těžkých desek z kamenné vlny pro izolaci plochých střech, třída reakce na oheň: A1, deklarovaný součinitel tepe | [14 empty] | VV | 2 | 1 | True | 0 | ROZPOCET
| VV |  | ?D = 0,040 W/mK, napětí v tlaku při 10% stlačení: ? 70 kPa, bodové zatížení desky: 650 N, pevnost v tahu kolmo k rovině desky: ? 15 kPa - tl. 50-160 | [14 empty] | VV | 2 | 1 | True | 0 | ROZPOCET
| VV |  | • parotěsná zábrana - za studena samolepící pás z modifikovaného asfaltu s hliníkovou vložkou se skelnou mřížkou s nízkou požární zátěží, redukované | [14 empty] | VV | 2 | 1 | True | 0 | ROZPOCET
| VV |  | požární zatížení ≤ 10,5 MJ/m2, odolnost proti stékání při zvýšené teplotě - 100, průtažnost [%] 3/2, ohebnost za nízkých teplot -20, tl. 0,4 mm | [14 empty] | VV | 2 | 1 | True | 0 | ROZPOCET
| VV |  | • asfaltový penetrační nátěr | [14 empty] | VV | 2 | 1 | True | 0 | ROZPOCET
| VV |  | 42 |  | 42 | [12 empty] | VV | 2 | 2 | True | 0 | ROZPOCET
| VV |  | Součet |  | 134 | [12 empty] | VV | 2 | 4 | True | 0 | ROZPOCET
| VV |  | S11 12 | [14 empty] | VV | 2 | 1 | True | 0 | ROZPOCET
| VV |  | Střecha nad skladem uhlí m.131 | [14 empty] | VV | 2 | 1 | True | 0 | ROZPOCET
| VV |  | • hydroizolační fólie z PVC-P vyztužená polyesterovou mřížkou, určená k mechanickému kotvení, pevnost v tahu ≥ 950 N/50 mm, odolnost proti protrháván | [14 empty] | VV | 2 | 1 | True | 0 | ROZPOCET
| VV |  | 180 N, tažnost ? 15 %, odolnost proti odlupování ve spoji ? 260 N/50 mm, odolnost spoje ve smyku ? 850 N/50 mm, reakce na oheň - E, barva červená, | [14 empty] | VV | 2 | 1 | True | 0 | ROZPOCET
| VV |  | tl.1,5mm | [14 empty] | VV | 2 | 1 | True | 0 | ROZPOCET
| VV |  | • sklovláknitá netkaná textilie, 300g/m2 | [14 empty] | VV | 2 | 1 | True | 0 | ROZPOCET
| VV |  | • parotěsná zábrana - za studena samolepící pás z modifikovaného asfaltu s hliníkovou vložkou se skelnou mřížkou s nízkou požární zátěží, redukované | [14 empty] | VV | 2 | 1 | True | 0 | ROZPOCET
| VV |  | požární zatížení ? 10,5 MJ/m2, odolnost proti stékání při zvýšené teplotě - 100, průtažnost [%] 3/2, ohebnost za nízkých teplot -20, tl. 0,4 mm | [14 empty] | VV | 2 | 1 | True | 0 | ROZPOCET
| VV |  | • asfaltový penetrační nátěr | [14 empty] | VV | 2 | 1 | True | 0 | ROZPOCET
| VV |  | • prkenný záklop tl. 24 mm | [14 empty] | VV | 2 | 1 | True | 0 | ROZPOCET
| VV |  | • krokevní soustava | [14 empty] | VV | 2 | 1 | True | 0 | ROZPOCET
| VV |  | 12 |  | 12 | [12 empty] | VV | 2 | 2 | True | 0 | ROZPOCET
| VV |  | Součet |  | 12 | [12 empty] | VV | 2 | 4 | True | 1 | ROZPOCET
125 | M | 11163150 | lak penetrační asfaltový | t | 0.004 |  | 0 | CS ÚRS 2023 01 |  | základní |  | 0 | 1 | 0.004 | 0 | 0 | 32 | M | 2 |  |  |  | ROZPOCET | 0 | 0 | 0 | 0 | 0 | 1 | 0 | 16 | -1888617417
| VV |  | 12*0,00032 'Přepočtené koeficientem množství |  | 0.004 | [12 empty] | VV | 2 | 2 | False | 1 | ROZPOCET
126 | K | 712331111 | Provedení povlakové krytiny střech plochých do 10° pásy na sucho podkladní samolepící asfaltový pás | m2 | 12 |  | 0 | CS ÚRS 2023 01 |  | základní |  | 0 | 0 | 0 | 0 | 0 | 16 | K | 2 |  |  |  | ROZPOCET | 0 | 0 | 0 | 0 | 0 | 1 | 0 | 16 | -2053751019
| Online PSC |  | https://podminky.urs.cz/item/CS_URS_2023_01/712331111 | [14 empty] | Online PSC | 2
| VV |  | S05, 92 | [14 empty] | VV | 2 | 1 | True | 0 | ROZPOCET
| VV |  | Střecha nad m.103-107 | [14 empty] | VV | 2 | 1 | True | 0 | ROZPOCET
| VV |  | U = 0,153 W/m2K | [14 empty] | VV | 2 | 1 | True | 0 | ROZPOCET
| VV |  | • hydroizolační fólie z PVC-P vyztužená polyesterovou mřížkou, určená k mechanickému kotvení, pevnost v tahu ≥ 950 N/50 mm, odolnost proti protrháván | [14 empty] | VV | 2 | 1 | True | 0 | ROZPOCET
| VV |  | 180 N, tažnost ? 15 %, odolnost proti odlupování ve spoji ? 260 N/50 mm, odolnost spoje ve smyku ? 850 N/50 mm, reakce na oheň - E, barva červená, | [14 empty] | VV | 2 | 1 | True | 0 | ROZPOCET
| VV |  | tl.1,5mm | [14 empty] | VV | 2 | 1 | True | 0 | ROZPOCET
| VV |  | • sklovláknitá netkaná textilie, 300g/m2 | [14 empty] | VV | 2 | 1 | True | 0 | ROZPOCET
| VV |  | • tepelná izolace z tuhých těžkých desek z kamenné vlny s dvouvrstvou charakteristikou pro izolaci plochých střech, třída reakce na oheň: A1, deklar | [14 empty] | VV | 2 | 1 | True | 0 | ROZPOCET
| VV |  | deklarovaný součinitel tepelné vodivosti: λD = 0,038 W/mK, napětí v tlaku při 10% stlačení: ≥ 40 kPa; ≥ 70 kPa pro horní desku, bodové zatížení desk | [14 empty] | VV | 2 | 1 | True | 0 | ROZPOCET
| VV |  | 650 N, pevnost v tahu kolmo k rovině desky: ≥ 10 kPa - tl. 150 mm | [14 empty] | VV | 2 | 1 | True | 0 | ROZPOCET
| VV |  | • tepelná izolace z tuhých spádových těžkých desek z kamenné vlny pro izolaci plochých střech, třída reakce na oheň: A1, deklarovaný součinitel tepe | [14 empty] | VV | 2 | 1 | True | 0 | ROZPOCET
| VV |  | ?D = 0,040 W/mK, napětí v tlaku při 10% stlačení: ? 70 kPa, bodové zatížení desky: 650 N, pevnost v tahu kolmo k rovině desky: ? 15 kPa - tl. 50-200 | [14 empty] | VV | 2 | 1 | True | 0 | ROZPOCET
| VV |  | • parotěsná zábrana - za studena samolepící pás z modifikovaného asfaltu s hliníkovou vložkou se skelnou mřížkou s nízkou požární zátěží, redukované | [14 empty] | VV | 2 | 1 | True | 0 | ROZPOCET
| VV |  | požární zatížení ≤ 10,5 MJ/m2, odolnost proti stékání při zvýšené teplotě - 100, průtažnost [%] 3/2, ohebnost za nízkých teplot -20, tl. 0,4 mm | [14 empty] | VV | 2 | 1 | True | 0 | ROZPOCET
| VV |  | • asfaltový penetrační nátěr | [14 empty] | VV | 2 | 1 | True | 0 | ROZPOCET
| VV |  | 92 |  | 92 | [12 empty] | VV | 2 | 2 | True | 0 | ROZPOCET
| VV |  | S07 42 | [14 empty] | VV | 2 | 1 | True | 0 | ROZPOCET
| VV |  | Střecha nad kotelnou m.111 | [14 empty] | VV | 2 | 1 | True | 0 | ROZPOCET
| VV |  | • hydroizolační fólie z PVC-P vyztužená polyesterovou mřížkou, určená k mechanickému kotvení, pevnost v tahu ≥ 950 N/50 mm, odolnost proti protrháván | [14 empty] | VV | 2 | 1 | True | 0 | ROZPOCET
| VV |  | 180 N, tažnost ? 15 %, odolnost proti odlupování ve spoji ? 260 N/50 mm, odolnost spoje ve smyku ? 850 N/50 mm, reakce na oheň - E, barva červená, | [14 empty] | VV | 2 | 1 | True | 0 | ROZPOCET
| VV |  | tl.1,5mm | [14 empty] | VV | 2 | 1 | True | 0 | ROZPOCET
| VV |  | • sklovláknitá netkaná textilie, 300g/m2 | [14 empty] | VV | 2 | 1 | True | 0 | ROZPOCET
| VV |  | • tepelná izolace z tuhých těžkých desek z kamenné vlny s dvouvrstvou charakteristikou pro izolaci plochých střech, třída reakce na oheň: A1, deklar | [14 empty] | VV | 2 | 1 | True | 0 | ROZPOCET
| VV |  | deklarovaný součinitel tepelné vodivosti: λD = 0,038 W/mK, napětí v tlaku při 10% stlačení: ≥ 40 kPa; ≥ 70 kPa pro horní desku, bodové zatížení desk | [14 empty] | VV | 2 | 1 | True | 0 | ROZPOCET
| VV |  | 650 N, pevnost v tahu kolmo k rovině desky: ≥ 10 kPa - tl. 150 mm | [14 empty] | VV | 2 | 1 | True | 0 | ROZPOCET
| VV |  | • tepelná izolace z tuhých spádových těžkých desek z kamenné vlny pro izolaci plochých střech, třída reakce na oheň: A1, deklarovaný součinitel tepe | [14 empty] | VV | 2 | 1 | True | 0 | ROZPOCET
| VV |  | ?D = 0,040 W/mK, napětí v tlaku při 10% stlačení: ? 70 kPa, bodové zatížení desky: 650 N, pevnost v tahu kolmo k rovině desky: ? 15 kPa - tl. 50-160 | [14 empty] | VV | 2 | 1 | True | 0 | ROZPOCET
| VV |  | • parotěsná zábrana - za studena samolepící pás z modifikovaného asfaltu s hliníkovou vložkou se skelnou mřížkou s nízkou požární zátěží, redukované | [14 empty] | VV | 2 | 1 | True | 0 | ROZPOCET
| VV |  | požární zatížení ≤ 10,5 MJ/m2, odolnost proti stékání při zvýšené teplotě - 100, průtažnost [%] 3/2, ohebnost za nízkých teplot -20, tl. 0,4 mm | [14 empty] | VV | 2 | 1 | True | 0 | ROZPOCET
| VV |  | • asfaltový penetrační nátěr | [14 empty] | VV | 2 | 1 | True | 0 | ROZPOCET
| VV |  | 42 |  | 42 | [12 empty] | VV | 2 | 2 | True | 0 | ROZPOCET
| VV |  | Součet |  | 134 | [12 empty] | VV | 2 | 4 | True | 0 | ROZPOCET
| VV |  | S11 12 | [14 empty] | VV | 2 | 1 | True | 0 | ROZPOCET
| VV |  | Střecha nad skladem uhlí m.131 | [14 empty] | VV | 2 | 1 | True | 0 | ROZPOCET
| VV |  | • hydroizolační fólie z PVC-P vyztužená polyesterovou mřížkou, určená k mechanickému kotvení, pevnost v tahu ≥ 950 N/50 mm, odolnost proti protrháván | [14 empty] | VV | 2 | 1 | True | 0 | ROZPOCET
| VV |  | 180 N, tažnost ? 15 %, odolnost proti odlupování ve spoji ? 260 N/50 mm, odolnost spoje ve smyku ? 850 N/50 mm, reakce na oheň - E, barva červená, | [14 empty] | VV | 2 | 1 | True | 0 | ROZPOCET
| VV |  | tl.1,5mm | [14 empty] | VV | 2 | 1 | True | 0 | ROZPOCET
| VV |  | • sklovláknitá netkaná textilie, 300g/m2 | [14 empty] | VV | 2 | 1 | True | 0 | ROZPOCET
| VV |  | • parotěsná zábrana - za studena samolepící pás z modifikovaného asfaltu s hliníkovou vložkou se skelnou mřížkou s nízkou požární zátěží, redukované | [14 empty] | VV | 2 | 1 | True | 0 | ROZPOCET
| VV |  | požární zatížení ? 10,5 MJ/m2, odolnost proti stékání při zvýšené teplotě - 100, průtažnost [%] 3/2, ohebnost za nízkých teplot -20, tl. 0,4 mm | [14 empty] | VV | 2 | 1 | True | 0 | ROZPOCET
| VV |  | • asfaltový penetrační nátěr | [14 empty] | VV | 2 | 1 | True | 0 | ROZPOCET
| VV |  | • prkenný záklop tl. 24 mm | [14 empty] | VV | 2 | 1 | True | 0 | ROZPOCET
| VV |  | • krokevní soustava | [14 empty] | VV | 2 | 1 | True | 0 | ROZPOCET
| VV |  | 12 |  | 12 | [12 empty] | VV | 2 | 2 | True | 0 | ROZPOCET
| VV |  | Součet |  | 12 | [12 empty] | VV | 2 | 4 | True | 1 | ROZPOCET
127 | M | 62853001 | pás asfaltový samolepicí modifikovaný SBS tl 4,0mm s vložkou ze skleněné tkaniny se spalitelnou fólií nebo jemnozrnným minerálním posypem nebo textilií na horním povrchu | m2 | 13.986 |  | 0 | CS ÚRS 2023 01 |  | základní |  | 0 | 0.0048 | 0.067133 | 0 | 0 | 32 | M | 2 |  |  |  | ROZPOCET | 0 | 0 | 0 | 0 | 0 | 1 | 0 | 16 | -848591783
| VV |  | 12*1,1655 'Přepočtené koeficientem množství |  | 13.986 | [12 empty] | VV | 2 | 2 | False | 1 | ROZPOCET
128 | K | 712363103 | Provedení povlakové krytiny střech plochých do 10° fólií ostatní činnosti při pokládání hydroizolačních fólií (materiál ve specifikaci) mechanické ukotvení talířovou hmoždinkou do prostého nebo železového betonu | kus | 72 |  | 0 | CS ÚRS 2023 01 |  | základní |  | 0 | 0 | 0 | 0 | 0 | 16 | K | 2 |  |  |  | ROZPOCET | 0 | 0 | 0 | 0 | 0 | 1 | 0 | 16 | -1258009787
| Online PSC |  | https://podminky.urs.cz/item/CS_URS_2023_01/712363103 | [14 empty] | Online PSC | 2
| VV |  | 12*6 |  | 72 | [12 empty] | VV | 2 | 2 | True | 1 | ROZPOCET
129 | M | 56280144 | hmoždinka teleskopická pro kotvení povlakových hydroizolací dl 185mm využitelná dl 170mm | kus | 75.6 |  | 0 | CS ÚRS 2023 01 |  | základní |  | 0 | 3e-05 | 0.002268 | 0 | 0 | 32 | M | 2 |  |  |  | ROZPOCET | 0 | 0 | 0 | 0 | 0 | 1 | 0 | 16 | 1479879885
| VV |  | 72*1,05 'Přepočtené koeficientem množství |  | 75.6 | [12 empty] | VV | 2 | 2 | False | 1 | ROZPOCET
130 | K | 712363412 | Provedení povlakové krytiny střech plochých do 10° s mechanicky kotvenou izolací včetně položení fólie a horkovzdušného svaření tl. tepelné izolace do 100 mm budovy výšky do 18 m, kotvené do trapézového plechu nebo do dřeva krajní pole | m2 | 12 |  | 0 | CS ÚRS 2023 01 |  | základní |  | 0 | 0.0001518 | 0.0018216 | 0 | 0 | 16 | K | 2 |  |  |  | ROZPOCET | 0 | 0 | 0 | 0 | 0 | 1 | 0 | 16 | 321289966
| Online PSC |  | https://podminky.urs.cz/item/CS_URS_2023_01/712363412 | [14 empty] | Online PSC | 2
| VV |  | S11 12 | [14 empty] | VV | 2 | 1 | True | 0 | ROZPOCET
| VV |  | Střecha nad skladem uhlí m.131 | [14 empty] | VV | 2 | 1 | True | 0 | ROZPOCET
| VV |  | • hydroizolační fólie z PVC-P vyztužená polyesterovou mřížkou, určená k mechanickému kotvení, pevnost v tahu ≥ 950 N/50 mm, odolnost proti protrháván | [14 empty] | VV | 2 | 1 | True | 0 | ROZPOCET
| VV |  | 180 N, tažnost ? 15 %, odolnost proti odlupování ve spoji ? 260 N/50 mm, odolnost spoje ve smyku ? 850 N/50 mm, reakce na oheň - E, barva červená, | [14 empty] | VV | 2 | 1 | True | 0 | ROZPOCET
| VV |  | tl.1,5mm | [14 empty] | VV | 2 | 1 | True | 0 | ROZPOCET
| VV |  | • sklovláknitá netkaná textilie, 300g/m2 | [14 empty] | VV | 2 | 1 | True | 0 | ROZPOCET
| VV |  | • parotěsná zábrana - za studena samolepící pás z modifikovaného asfaltu s hliníkovou vložkou se skelnou mřížkou s nízkou požární zátěží, redukované | [14 empty] | VV | 2 | 1 | True | 0 | ROZPOCET
| VV |  | požární zatížení ? 10,5 MJ/m2, odolnost proti stékání při zvýšené teplotě - 100, průtažnost [%] 3/2, ohebnost za nízkých teplot -20, tl. 0,4 mm | [14 empty] | VV | 2 | 1 | True | 0 | ROZPOCET
| VV |  | • asfaltový penetrační nátěr | [14 empty] | VV | 2 | 1 | True | 0 | ROZPOCET
| VV |  | • prkenný záklop tl. 24 mm | [14 empty] | VV | 2 | 1 | True | 0 | ROZPOCET
| VV |  | • krokevní soustava | [14 empty] | VV | 2 | 1 | True | 0 | ROZPOCET
| VV |  | 12 |  | 12 | [12 empty] | VV | 2 | 2 | True | 0 | ROZPOCET
| VV |  | Součet |  | 12 | [12 empty] | VV | 2 | 4 | True | 1 | ROZPOCET
131 | M | 28322013 | fólie hydroizolační střešní mPVC mechanicky kotvená tl 1,5mm barevná | m2 | 13.986 |  | 0 | CS ÚRS 2023 01 |  | základní |  | 0 | 0.0019 | 0.026573 | 0 | 0 | 32 | M | 2 |  |  |  | ROZPOCET | 0 | 0 | 0 | 0 | 0 | 1 | 0 | 16 | -1339493869
| VV |  | 12*1,1655 'Přepočtené koeficientem množství |  | 13.986 | [12 empty] | VV | 2 | 2 | False | 1 | ROZPOCET
134 | K | 712363613R | Provedení povlakové krytiny střech plochých s mechanicky kotvenou izolací včetně položení fólie a horkovzdušného svaření tl. tepelné izolace přes 240 mm budovy výšky do 18 m, kotvené do trapézového plechu nebo do dřeva | m2 | 791 |  | 0 |  |  | základní |  | 0 | 0.00054 | 0.42714 | 0 | 0 | 16 | K | 2 |  |  |  | ROZPOCET | 0 | 0 | 0 | 0 | 0 | 1 | 0 | 16 | 1696900497
| VV |  | S10 924 | [14 empty] | VV | 2 | 1 | True | 0 | ROZPOCET
| VV |  | Střecha nad novou halou m.121-130 | [14 empty] | VV | 2 | 1 | True | 0 | ROZPOCET
| VV |  | • hydroizolační fólie z PVC-P vyztužená polyesterovou mřížkou, určená k mechanickému kotvení, pevnost v tahu ≥ 950 N/50 mm, odolnost proti protrháván | [14 empty] | VV | 2 | 1 | True | 0 | ROZPOCET
| VV |  | 180 N, tažnost ? 15 %, odolnost proti odlupování ve spoji ? 260 N/50 mm, odolnost spoje ve smyku ? 850 N/50 mm, reakce na oheň - E, barva červená, | [14 empty] | VV | 2 | 1 | True | 0 | ROZPOCET
| VV |  | tl.1,5mm | [14 empty] | VV | 2 | 1 | True | 0 | ROZPOCET
| VV |  | • sklovláknitá netkaná textilie, 300g/m2 | [14 empty] | VV | 2 | 1 | True | 0 | ROZPOCET
| VV |  | • tepelná izolace z tuhých těžkých desek z kamenné vlny s dvouvrstvou charakteristikou pro izolaci plochých střech, třída reakce na oheň: A1, deklar | [14 empty] | VV | 2 | 1 | True | 0 | ROZPOCET
| VV |  | deklarovaný součinitel tepelné vodivosti: λD = 0,038 W/mK, napětí v tlaku při 10% stlačení: ≥ 40 kPa; ≥ 70 kPa pro horní desku, bodové zatížení desk | [14 empty] | VV | 2 | 1 | True | 0 | ROZPOCET
| VV |  | 650 N, pevnost v tahu kolmo k rovině desky: ? 10 kPa - tl. 300mm (2x 150 mm) | [14 empty] | VV | 2 | 1 | True | 0 | ROZPOCET
| VV |  | • parotěsná zábrana - za studena samolepící pás z modifikovaného asfaltu s hliníkovou vložkou se skelnou mřížkou s nízkou požární zátěží, redukované | [14 empty] | VV | 2 | 1 | True | 0 | ROZPOCET
| VV |  | požární zatížení ? 10,5 MJ/m2, odolnost proti stékání při zvýšené teplotě - 100, průtažnost [%] 3/2, ohebnost za nízkých teplot -20, tl. 0,4 mm | [14 empty] | VV | 2 | 1 | True | 0 | ROZPOCET
| VV |  | • asfaltový penetrační nátěr | [14 empty] | VV | 2 | 1 | True | 0 | ROZPOCET
| VV |  | • trapézový plech v. 160/250 mm | [14 empty] | VV | 2 | 1 | True | 0 | ROZPOCET
| VV |  | • prefabrikované vazníky případně ocelové válcované profily | [14 empty] | VV | 2 | 1 | True | 0 | ROZPOCET
| VV |  | 791 |  | 791 | [12 empty] | VV | 2 | 2 | True | 0 | ROZPOCET
| VV |  | Součet |  | 791 | [12 empty] | VV | 2 | 4 | True | 1 | ROZPOCET
135 | M | 28322013 | fólie hydroizolační střešní mPVC mechanicky kotvená tl 1,5mm barevná | m2 | 921.911 |  | 0 | CS ÚRS 2023 01 |  | základní |  | 0 | 0.0019 | 1.7516 | 0 | 0 | 32 | M | 2 |  |  |  | ROZPOCET | 0 | 0 | 0 | 0 | 0 | 1 | 0 | 16 | -197454284
| VV |  | 791*1,1655 'Přepočtené koeficientem množství |  | 921.911 | [12 empty] | VV | 2 | 2 | False | 1 | ROZPOCET
136 | K | 712391172 | Provedení povlakové krytiny střech plochých do 10° -ostatní práce provedení vrstvy textilní ochranné | m2 | 12 |  | 0 | CS ÚRS 2023 01 |  | základní |  | 0 | 0 | 0 | 0 | 0 | 16 | K | 2 |  |  |  | ROZPOCET | 0 | 0 | 0 | 0 | 0 | 1 | 0 | 16 | 2000867307
| Online PSC |  | https://podminky.urs.cz/item/CS_URS_2023_01/712391172 | [14 empty] | Online PSC | 2
| VV |  | S05, 92 | [14 empty] | VV | 2 | 1 | True | 0 | ROZPOCET
| VV |  | Střecha nad m.103-107 | [14 empty] | VV | 2 | 1 | True | 0 | ROZPOCET
| VV |  | U = 0,153 W/m2K | [14 empty] | VV | 2 | 1 | True | 0 | ROZPOCET
| VV |  | • hydroizolační fólie z PVC-P vyztužená polyesterovou mřížkou, určená k mechanickému kotvení, pevnost v tahu ≥ 950 N/50 mm, odolnost proti protrháván | [14 empty] | VV | 2 | 1 | True | 0 | ROZPOCET
| VV |  | 180 N, tažnost ? 15 %, odolnost proti odlupování ve spoji ? 260 N/50 mm, odolnost spoje ve smyku ? 850 N/50 mm, reakce na oheň - E, barva červená, | [14 empty] | VV | 2 | 1 | True | 0 | ROZPOCET
| VV |  | tl.1,5mm | [14 empty] | VV | 2 | 1 | True | 0 | ROZPOCET
| VV |  | • sklovláknitá netkaná textilie, 300g/m2 | [14 empty] | VV | 2 | 1 | True | 0 | ROZPOCET
| VV |  | • tepelná izolace z tuhých těžkých desek z kamenné vlny s dvouvrstvou charakteristikou pro izolaci plochých střech, třída reakce na oheň: A1, deklar | [14 empty] | VV | 2 | 1 | True | 0 | ROZPOCET
| VV |  | deklarovaný součinitel tepelné vodivosti: λD = 0,038 W/mK, napětí v tlaku při 10% stlačení: ≥ 40 kPa; ≥ 70 kPa pro horní desku, bodové zatížení desk | [14 empty] | VV | 2 | 1 | True | 0 | ROZPOCET
| VV |  | 650 N, pevnost v tahu kolmo k rovině desky: ≥ 10 kPa - tl. 150 mm | [14 empty] | VV | 2 | 1 | True | 0 | ROZPOCET
| VV |  | • tepelná izolace z tuhých spádových těžkých desek z kamenné vlny pro izolaci plochých střech, třída reakce na oheň: A1, deklarovaný součinitel tepe | [14 empty] | VV | 2 | 1 | True | 0 | ROZPOCET
| VV |  | ?D = 0,040 W/mK, napětí v tlaku při 10% stlačení: ? 70 kPa, bodové zatížení desky: 650 N, pevnost v tahu kolmo k rovině desky: ? 15 kPa - tl. 50-200 | [14 empty] | VV | 2 | 1 | True | 0 | ROZPOCET
| VV |  | • parotěsná zábrana - za studena samolepící pás z modifikovaného asfaltu s hliníkovou vložkou se skelnou mřížkou s nízkou požární zátěží, redukované | [14 empty] | VV | 2 | 1 | True | 0 | ROZPOCET
| VV |  | požární zatížení ≤ 10,5 MJ/m2, odolnost proti stékání při zvýšené teplotě - 100, průtažnost [%] 3/2, ohebnost za nízkých teplot -20, tl. 0,4 mm | [14 empty] | VV | 2 | 1 | True | 0 | ROZPOCET
| VV |  | • asfaltový penetrační nátěr | [14 empty] | VV | 2 | 1 | True | 0 | ROZPOCET
| VV |  | 92 |  | 92 | [12 empty] | VV | 2 | 2 | True | 0 | ROZPOCET
| VV |  | S07 42 | [14 empty] | VV | 2 | 1 | True | 0 | ROZPOCET
| VV |  | Střecha nad kotelnou m.111 | [14 empty] | VV | 2 | 1 | True | 0 | ROZPOCET
| VV |  | • hydroizolační fólie z PVC-P vyztužená polyesterovou mřížkou, určená k mechanickému kotvení, pevnost v tahu ≥ 950 N/50 mm, odolnost proti protrháván | [14 empty] | VV | 2 | 1 | True | 0 | ROZPOCET
| VV |  | 180 N, tažnost ? 15 %, odolnost proti odlupování ve spoji ? 260 N/50 mm, odolnost spoje ve smyku ? 850 N/50 mm, reakce na oheň - E, barva červená, | [14 empty] | VV | 2 | 1 | True | 0 | ROZPOCET
| VV |  | tl.1,5mm | [14 empty] | VV | 2 | 1 | True | 0 | ROZPOCET
| VV |  | • sklovláknitá netkaná textilie, 300g/m2 | [14 empty] | VV | 2 | 1 | True | 0 | ROZPOCET
| VV |  | • tepelná izolace z tuhých těžkých desek z kamenné vlny s dvouvrstvou charakteristikou pro izolaci plochých střech, třída reakce na oheň: A1, deklar | [14 empty] | VV | 2 | 1 | True | 0 | ROZPOCET
| VV |  | deklarovaný součinitel tepelné vodivosti: λD = 0,038 W/mK, napětí v tlaku při 10% stlačení: ≥ 40 kPa; ≥ 70 kPa pro horní desku, bodové zatížení desk | [14 empty] | VV | 2 | 1 | True | 0 | ROZPOCET
| VV |  | 650 N, pevnost v tahu kolmo k rovině desky: ≥ 10 kPa - tl. 150 mm | [14 empty] | VV | 2 | 1 | True | 0 | ROZPOCET
| VV |  | • tepelná izolace z tuhých spádových těžkých desek z kamenné vlny pro izolaci plochých střech, třída reakce na oheň: A1, deklarovaný součinitel tepe | [14 empty] | VV | 2 | 1 | True | 0 | ROZPOCET
| VV |  | ?D = 0,040 W/mK, napětí v tlaku při 10% stlačení: ? 70 kPa, bodové zatížení desky: 650 N, pevnost v tahu kolmo k rovině desky: ? 15 kPa - tl. 50-160 | [14 empty] | VV | 2 | 1 | True | 0 | ROZPOCET
| VV |  | • parotěsná zábrana - za studena samolepící pás z modifikovaného asfaltu s hliníkovou vložkou se skelnou mřížkou s nízkou požární zátěží, redukované | [14 empty] | VV | 2 | 1 | True | 0 | ROZPOCET
| VV |  | požární zatížení ≤ 10,5 MJ/m2, odolnost proti stékání při zvýšené teplotě - 100, průtažnost [%] 3/2, ohebnost za nízkých teplot -20, tl. 0,4 mm | [14 empty] | VV | 2 | 1 | True | 0 | ROZPOCET
| VV |  | • asfaltový penetrační nátěr | [14 empty] | VV | 2 | 1 | True | 0 | ROZPOCET
| VV |  | 42 |  | 42 | [12 empty] | VV | 2 | 2 | True | 0 | ROZPOCET
| VV |  | Součet |  | 134 | [12 empty] | VV | 2 | 4 | True | 0 | ROZPOCET
| VV |  | S11 12 | [14 empty] | VV | 2 | 1 | True | 0 | ROZPOCET
| VV |  | Střecha nad skladem uhlí m.131 | [14 empty] | VV | 2 | 1 | True | 0 | ROZPOCET
| VV |  | • hydroizolační fólie z PVC-P vyztužená polyesterovou mřížkou, určená k mechanickému kotvení, pevnost v tahu ≥ 950 N/50 mm, odolnost proti protrháván | [14 empty] | VV | 2 | 1 | True | 0 | ROZPOCET
| VV |  | 180 N, tažnost ? 15 %, odolnost proti odlupování ve spoji ? 260 N/50 mm, odolnost spoje ve smyku ? 850 N/50 mm, reakce na oheň - E, barva červená, | [14 empty] | VV | 2 | 1 | True | 0 | ROZPOCET
| VV |  | tl.1,5mm | [14 empty] | VV | 2 | 1 | True | 0 | ROZPOCET
| VV |  | • sklovláknitá netkaná textilie, 300g/m2 | [14 empty] | VV | 2 | 1 | True | 0 | ROZPOCET
| VV |  | • parotěsná zábrana - za studena samolepící pás z modifikovaného asfaltu s hliníkovou vložkou se skelnou mřížkou s nízkou požární zátěží, redukované | [14 empty] | VV | 2 | 1 | True | 0 | ROZPOCET
| VV |  | požární zatížení ? 10,5 MJ/m2, odolnost proti stékání při zvýšené teplotě - 100, průtažnost [%] 3/2, ohebnost za nízkých teplot -20, tl. 0,4 mm | [14 empty] | VV | 2 | 1 | True | 0 | ROZPOCET
| VV |  | • asfaltový penetrační nátěr | [14 empty] | VV | 2 | 1 | True | 0 | ROZPOCET
| VV |  | • prkenný záklop tl. 24 mm | [14 empty] | VV | 2 | 1 | True | 0 | ROZPOCET
| VV |  | • krokevní soustava | [14 empty] | VV | 2 | 1 | True | 0 | ROZPOCET
| VV |  | 12 |  | 12 | [12 empty] | VV | 2 | 2 | True | 0 | ROZPOCET
| VV |  | Součet |  | 12 | [12 empty] | VV | 2 | 4 | True | 1 | ROZPOCET
137 | M | 69311068 | geotextilie netkaná separační, ochranná, filtrační, drenážní PP 300g/m2 | m2 | 13.86 |  | 0 | CS ÚRS 2023 01 |  | základní |  | 0 | 0.0003 | 0.004158 | 0 | 0 | 32 | M | 2 |  |  |  | ROZPOCET | 0 | 0 | 0 | 0 | 0 | 1 | 0 | 16 | 471359567
| VV |  | 12*1,155 'Přepočtené koeficientem množství |  | 13.86 | [12 empty] | VV | 2 | 2 | False | 1 | ROZPOCET
138 | K | 712393001 | Provedení dvojitého hydroizolačního systému plochých střech ostatní opracování prostupu do 200 mm | kus | 9 |  | 0 | CS ÚRS 2023 01 |  | základní |  | 0 | 0.0001 | 0.0009 | 0 | 0 | 16 | K | 2 |  |  |  | ROZPOCET | 0 | 0 | 0 | 0 | 0 | 1 | 0 | 16 | 1171877648
| Online PSC |  | https://podminky.urs.cz/item/CS_URS_2023_01/712393001 | [14 empty] | Online PSC | 2
| VV |  | Kl13 | [14 empty] | VV | 2 | 1 | True | 0 | ROZPOCET
| VV |  | potrubí Ø 110 | [14 empty] | VV | 2 | 1 | True | 0 | ROZPOCET
| VV |  | 2 |  | 2 | [12 empty] | VV | 2 | 2 | True | 0 | ROZPOCET
| VV |  | potrubí O 200 | [14 empty] | VV | 2 | 1 | True | 0 | ROZPOCET
| VV |  | 5 |  | 5 | [12 empty] | VV | 2 | 2 | True | 0 | ROZPOCET
| VV |  | potrubí O 320 | [14 empty] | VV | 2 | 1 | True | 0 | ROZPOCET
| VV |  | 2 |  | 2 | [12 empty] | VV | 2 | 2 | True | 0 | ROZPOCET
| VV |  | Součet |  | 9 | [12 empty] | VV | 2 | 4 | True | 1 | ROZPOCET
139 | M | 28322058 | fólie hydroizolační střešní mPVC nevyztužená, určená na detaily tl 1,5mm | m2 | 4.5 |  | 0 | CS ÚRS 2023 01 |  | základní |  | 0 | 0.0019 | 0.00855 | 0 | 0 | 32 | M | 2 |  |  |  | ROZPOCET | 0 | 0 | 0 | 0 | 0 | 1 | 0 | 16 | 983438066
| VV |  | 9*0,5 'Přepočtené koeficientem množství |  | 4.5 | [12 empty] | VV | 2 | 2 | False | 1 | ROZPOCET
140 | K | 712411101 | Provedení povlakové krytiny střech šikmých přes 10° do 30° natěradly a tmely za studena nátěrem penetračním | m2 | 1028.3 |  | 0 | CS ÚRS 2023 01 |  | základní |  | 0 | 0 | 0 | 0 | 0 | 16 | K | 2 |  |  |  | ROZPOCET | 0 | 0 | 0 | 0 | 0 | 1 | 0 | 16 | -1606766166
| Online PSC |  | https://podminky.urs.cz/item/CS_URS_2023_01/712411101 | [14 empty] | Online PSC | 2
| VV |  | S10 924 | [14 empty] | VV | 2 | 1 | True | 0 | ROZPOCET
| VV |  | Střecha nad novou halou m.121-130 | [14 empty] | VV | 2 | 1 | True | 0 | ROZPOCET
| VV |  | • hydroizolační fólie z PVC-P vyztužená polyesterovou mřížkou, určená k mechanickému kotvení, pevnost v tahu ≥ 950 N/50 mm, odolnost proti protrháván | [14 empty] | VV | 2 | 1 | True | 0 | ROZPOCET
| VV |  | 180 N, tažnost ? 15 %, odolnost proti odlupování ve spoji ? 260 N/50 mm, odolnost spoje ve smyku ? 850 N/50 mm, reakce na oheň - E, barva červená, | [14 empty] | VV | 2 | 1 | True | 0 | ROZPOCET
| VV |  | tl.1,5mm | [14 empty] | VV | 2 | 1 | True | 0 | ROZPOCET
| VV |  | • sklovláknitá netkaná textilie, 300g/m2 | [14 empty] | VV | 2 | 1 | True | 0 | ROZPOCET
| VV |  | • tepelná izolace z tuhých těžkých desek z kamenné vlny s dvouvrstvou charakteristikou pro izolaci plochých střech, třída reakce na oheň: A1, deklar | [14 empty] | VV | 2 | 1 | True | 0 | ROZPOCET
| VV |  | deklarovaný součinitel tepelné vodivosti: λD = 0,038 W/mK, napětí v tlaku při 10% stlačení: ≥ 40 kPa; ≥ 70 kPa pro horní desku, bodové zatížení desk | [14 empty] | VV | 2 | 1 | True | 0 | ROZPOCET
| VV |  | 650 N, pevnost v tahu kolmo k rovině desky: ? 10 kPa - tl. 300mm (2x 150 mm) | [14 empty] | VV | 2 | 1 | True | 0 | ROZPOCET
| VV |  | • parotěsná zábrana - za studena samolepící pás z modifikovaného asfaltu s hliníkovou vložkou se skelnou mřížkou s nízkou požární zátěží, redukované | [14 empty] | VV | 2 | 1 | True | 0 | ROZPOCET
| VV |  | požární zatížení ? 10,5 MJ/m2, odolnost proti stékání při zvýšené teplotě - 100, průtažnost [%] 3/2, ohebnost za nízkých teplot -20, tl. 0,4 mm | [14 empty] | VV | 2 | 1 | True | 0 | ROZPOCET
| VV |  | • asfaltový penetrační nátěr | [14 empty] | VV | 2 | 1 | True | 0 | ROZPOCET
| VV |  | • trapézový plech v. 160/250 mm | [14 empty] | VV | 2 | 1 | True | 0 | ROZPOCET
| VV |  | • prefabrikované vazníky případně ocelové válcované profily | [14 empty] | VV | 2 | 1 | True | 0 | ROZPOCET
| VV |  | 791*1,3 "index 1,3 -plech členitý |  | 1028.3 | [12 empty] | VV | 2 | 2 | True | 0 | ROZPOCET
| VV |  | Součet |  | 1028.3 | [12 empty] | VV | 2 | 4 | True | 1 | ROZPOCET
141 | M | 11163150 | lak penetrační asfaltový | t | 0.308 |  | 0 | CS ÚRS 2023 01 |  | základní |  | 0 | 1 | 0.308 | 0 | 0 | 32 | M | 2 |  |  |  | ROZPOCET | 0 | 0 | 0 | 0 | 0 | 1 | 0 | 16 | -1378511844
| VV |  | 1028,3*0,0003 'Přepočtené koeficientem množství |  | 0.308 | [12 empty] | VV | 2 | 2 | False | 1 | ROZPOCET
142 | K | 712431111 | Provedení povlakové krytiny střech šikmých přes 10° do 30° pásy na sucho podkladní samolepící asfaltový pás | m2 | 791 |  | 0 | CS ÚRS 2023 01 |  | základní |  | 0 | 0 | 0 | 0 | 0 | 16 | K | 2 |  |  |  | ROZPOCET | 0 | 0 | 0 | 0 | 0 | 1 | 0 | 16 | 2021103776
| Online PSC |  | https://podminky.urs.cz/item/CS_URS_2023_01/712431111 | [14 empty] | Online PSC | 2
| VV |  | S10 924 | [14 empty] | VV | 2 | 1 | True | 0 | ROZPOCET
| VV |  | Střecha nad novou halou m.121-130 | [14 empty] | VV | 2 | 1 | True | 0 | ROZPOCET
| VV |  | • hydroizolační fólie z PVC-P vyztužená polyesterovou mřížkou, určená k mechanickému kotvení, pevnost v tahu ≥ 950 N/50 mm, odolnost proti protrháván | [14 empty] | VV | 2 | 1 | True | 0 | ROZPOCET
| VV |  | 180 N, tažnost ? 15 %, odolnost proti odlupování ve spoji ? 260 N/50 mm, odolnost spoje ve smyku ? 850 N/50 mm, reakce na oheň - E, barva červená, | [14 empty] | VV | 2 | 1 | True | 0 | ROZPOCET
| VV |  | tl.1,5mm | [14 empty] | VV | 2 | 1 | True | 0 | ROZPOCET
| VV |  | • sklovláknitá netkaná textilie, 300g/m2 | [14 empty] | VV | 2 | 1 | True | 0 | ROZPOCET
| VV |  | • tepelná izolace z tuhých těžkých desek z kamenné vlny s dvouvrstvou charakteristikou pro izolaci plochých střech, třída reakce na oheň: A1, deklar | [14 empty] | VV | 2 | 1 | True | 0 | ROZPOCET
| VV |  | deklarovaný součinitel tepelné vodivosti: λD = 0,038 W/mK, napětí v tlaku při 10% stlačení: ≥ 40 kPa; ≥ 70 kPa pro horní desku, bodové zatížení desk | [14 empty] | VV | 2 | 1 | True | 0 | ROZPOCET
| VV |  | 650 N, pevnost v tahu kolmo k rovině desky: ? 10 kPa - tl. 300mm (2x 150 mm) | [14 empty] | VV | 2 | 1 | True | 0 | ROZPOCET
| VV |  | • parotěsná zábrana - za studena samolepící pás z modifikovaného asfaltu s hliníkovou vložkou se skelnou mřížkou s nízkou požární zátěží, redukované | [14 empty] | VV | 2 | 1 | True | 0 | ROZPOCET
| VV |  | požární zatížení ? 10,5 MJ/m2, odolnost proti stékání při zvýšené teplotě - 100, průtažnost [%] 3/2, ohebnost za nízkých teplot -20, tl. 0,4 mm | [14 empty] | VV | 2 | 1 | True | 0 | ROZPOCET
| VV |  | • asfaltový penetrační nátěr | [14 empty] | VV | 2 | 1 | True | 0 | ROZPOCET
| VV |  | • trapézový plech v. 160/250 mm | [14 empty] | VV | 2 | 1 | True | 0 | ROZPOCET
| VV |  | • prefabrikované vazníky případně ocelové válcované profily | [14 empty] | VV | 2 | 1 | True | 0 | ROZPOCET
| VV |  | 791 |  | 791 | [12 empty] | VV | 2 | 2 | True | 0 | ROZPOCET
| VV |  | Součet |  | 791 | [12 empty] | VV | 2 | 4 | True | 1 | ROZPOCET
143 | M | 62853001 | pás asfaltový samolepicí modifikovaný SBS tl 4,0mm s vložkou ze skleněné tkaniny se spalitelnou fólií nebo jemnozrnným minerálním posypem nebo textilií na horním povrchu | m2 | 921.911 |  | 0 | CS ÚRS 2023 01 |  | základní |  | 0 | 0.0048 | 4.4252 | 0 | 0 | 32 | M | 2 |  |  |  | ROZPOCET | 0 | 0 | 0 | 0 | 0 | 1 | 0 | 16 | 648379791
| VV |  | 791*1,1655 'Přepočtené koeficientem množství |  | 921.911 | [12 empty] | VV | 2 | 2 | False | 1 | ROZPOCET
144 | K | 712491172 | Provedení povlakové krytiny střech šikmých přes 10° do 30°- ostatní práce provedení vrstvy textilní ochranné | m2 | 791 |  | 0 | CS ÚRS 2023 01 |  | základní |  | 0 | 0 | 0 | 0 | 0 | 16 | K | 2 |  |  |  | ROZPOCET | 0 | 0 | 0 | 0 | 0 | 1 | 0 | 16 | -901318023
| Online PSC |  | https://podminky.urs.cz/item/CS_URS_2023_01/712491172 | [14 empty] | Online PSC | 2
145 | M | 69311068 | geotextilie netkaná separační, ochranná, filtrační, drenážní PP 300g/m2 | m2 | 913.605 |  | 0 | CS ÚRS 2023 01 |  | základní |  | 0 | 0.0003 | 0.27408 | 0 | 0 | 32 | M | 2 |  |  |  | ROZPOCET | 0 | 0 | 0 | 0 | 0 | 1 | 0 | 16 | -1876714484
| VV |  | 791*1,155 'Přepočtené koeficientem množství |  | 913.605 | [12 empty] | VV | 2 | 2 | False | 1 | ROZPOCET
146 | K | 998712102 | Přesun hmot pro povlakové krytiny stanovený z hmotnosti přesunovaného materiálu vodorovná dopravní vzdálenost do 50 m v objektech výšky přes 6 do 12 m | t | 7.301 |  | 0 | CS ÚRS 2023 01 |  | základní |  | 0 | 0 | 0 | 0 | 0 | 16 | K | 2 |  |  |  | ROZPOCET | 0 | 0 | 0 | 0 | 0 | 1 | 0 | 16 | 334924413
| Online PSC |  | https://podminky.urs.cz/item/CS_URS_2023_01/998712102 | [14 empty] | Online PSC | 2
| D | 713 | Izolace tepelné |  |  |  | 0 |  |  |  |  | 0 |  | 35.4806 |  | 0 | 2 | D | 1 |  |  |  | ROZPOCET | [6 empty] | 0
147 | K | 713121111 | Montáž tepelné izolace podlah rohožemi, pásy, deskami, dílci, bloky (izolační materiál ve specifikaci) kladenými volně jednovrstvá | m2 | 828.61 |  | 0 | CS ÚRS 2023 01 |  | základní |  | 0 | 0 | 0 | 0 | 0 | 16 | K | 2 |  |  |  | ROZPOCET | 0 | 0 | 0 | 0 | 0 | 1 | 0 | 16 | 870335460
| Online PSC |  | https://podminky.urs.cz/item/CS_URS_2023_01/713121111 | [14 empty] | Online PSC | 2
| VV |  | • tepelná izolace - XPS s pevností v tlaku 700 kPa při 10% stlačení, součinitel tepelné vodivosti: λD = 0,038 W/(mK), tepelný odpor: RD = 3,20 m²K/W, | [14 empty] | VV | 2 | 1 | True | 0 | ROZPOCET
| VV |  | tepelný odpor: RD = 3,20 m²K/W, reakce na oheň: E, tl. 120 mm | [14 empty] | VV | 2 | 1 | True | 0 | ROZPOCET
| VV |  | P06 724,07 | [14 empty] | VV | 2 | 1 | True | 0 | ROZPOCET
| VV |  | nová skladba | [14 empty] | VV | 2 | 1 | True | 0 | ROZPOCET
| VV |  | Podlaha nová hala m.121, 122, 123, 125 a 126 | [14 empty] | VV | 2 | 1 | True | 0 | ROZPOCET
| VV |  | 724,07 |  | 724.07 | [12 empty] | VV | 2 | 2 | True | 0 | ROZPOCET
| VV |  | P07 89,48 | [14 empty] | VV | 2 | 1 | True | 0 | ROZPOCET
| VV |  | nová skladba | [14 empty] | VV | 2 | 1 | True | 0 | ROZPOCET
| VV |  | Podlaha nová hala m.124 | [14 empty] | VV | 2 | 1 | True | 0 | ROZPOCET
| VV |  | 89,48 |  | 89.48 | [12 empty] | VV | 2 | 2 | True | 0 | ROZPOCET
| VV |  | P08 15,06 | [14 empty] | VV | 2 | 1 | True | 0 | ROZPOCET
| VV |  | nová skladba | [14 empty] | VV | 2 | 1 | True | 0 | ROZPOCET
| VV |  | Podlaha nová hala m.127, 128, 129 a 130 | [14 empty] | VV | 2 | 1 | True | 0 | ROZPOCET
| VV |  | 15,06 |  | 15.06 | [12 empty] | VV | 2 | 2 | True | 0 | ROZPOCET
| VV |  | Součet |  | 828.61 | [12 empty] | VV | 2 | 4 | True | 1 | ROZPOCET
148 | M | 28376465 | deska XPS hrana polodrážková a hladký povrch 700kPa tl 120mm | m2 | 845.58 |  | 0 | CS ÚRS 2023 01 |  | základní |  | 0 | 0.0036 | 3.0441 | 0 | 0 | 32 | M | 2 |  |  |  | ROZPOCET | 0 | 0 | 0 | 0 | 0 | 1 | 0 | 16 | 1816553499
| VV |  | 829*1,02 'Přepočtené koeficientem množství |  | 845.58 | [12 empty] | VV | 2 | 2 | False | 1 | ROZPOCET
151 | K | 713141152 | Montáž tepelné izolace střech plochých rohožemi, pásy, deskami, dílci, bloky (izolační materiál ve specifikaci) kladenými volně dvouvrstvá | m2 | 791 |  | 0 | CS ÚRS 2023 01 |  | základní |  | 0 | 0 | 0 | 0 | 0 | 16 | K | 2 |  |  |  | ROZPOCET | 0 | 0 | 0 | 0 | 0 | 1 | 0 | 16 | -1561857702
| Online PSC |  | https://podminky.urs.cz/item/CS_URS_2023_01/713141152 | [14 empty] | Online PSC | 2
| VV |  | S10 924 | [14 empty] | VV | 2 | 1 | True | 0 | ROZPOCET
| VV |  | Střecha nad novou halou m.121-130 | [14 empty] | VV | 2 | 1 | True | 0 | ROZPOCET
| VV |  | • hydroizolační fólie z PVC-P vyztužená polyesterovou mřížkou, určená k mechanickému kotvení, pevnost v tahu ≥ 950 N/50 mm, odolnost proti protrháván | [14 empty] | VV | 2 | 1 | True | 0 | ROZPOCET
| VV |  | 180 N, tažnost ? 15 %, odolnost proti odlupování ve spoji ? 260 N/50 mm, odolnost spoje ve smyku ? 850 N/50 mm, reakce na oheň - E, barva červená, | [14 empty] | VV | 2 | 1 | True | 0 | ROZPOCET
| VV |  | tl.1,5mm | [14 empty] | VV | 2 | 1 | True | 0 | ROZPOCET
| VV |  | • sklovláknitá netkaná textilie, 300g/m2 | [14 empty] | VV | 2 | 1 | True | 0 | ROZPOCET
| VV |  | • tepelná izolace z tuhých těžkých desek z kamenné vlny s dvouvrstvou charakteristikou pro izolaci plochých střech, třída reakce na oheň: A1, deklar | [14 empty] | VV | 2 | 1 | True | 0 | ROZPOCET
| VV |  | deklarovaný součinitel tepelné vodivosti: λD = 0,038 W/mK, napětí v tlaku při 10% stlačení: ≥ 40 kPa; ≥ 70 kPa pro horní desku, bodové zatížení desk | [14 empty] | VV | 2 | 1 | True | 0 | ROZPOCET
| VV |  | 650 N, pevnost v tahu kolmo k rovině desky: ? 10 kPa - tl. 300mm (2x 150 mm) | [14 empty] | VV | 2 | 1 | True | 0 | ROZPOCET
| VV |  | • parotěsná zábrana - za studena samolepící pás z modifikovaného asfaltu s hliníkovou vložkou se skelnou mřížkou s nízkou požární zátěží, redukované | [14 empty] | VV | 2 | 1 | True | 0 | ROZPOCET
| VV |  | požární zatížení ? 10,5 MJ/m2, odolnost proti stékání při zvýšené teplotě - 100, průtažnost [%] 3/2, ohebnost za nízkých teplot -20, tl. 0,4 mm | [14 empty] | VV | 2 | 1 | True | 0 | ROZPOCET
| VV |  | • asfaltový penetrační nátěr | [14 empty] | VV | 2 | 1 | True | 0 | ROZPOCET
| VV |  | • trapézový plech v. 160/250 mm | [14 empty] | VV | 2 | 1 | True | 0 | ROZPOCET
| VV |  | • prefabrikované vazníky případně ocelové válcované profily | [14 empty] | VV | 2 | 1 | True | 0 | ROZPOCET
| VV |  | 791 |  | 791 | [12 empty] | VV | 2 | 2 | True | 0 | ROZPOCET
| VV |  | Součet |  | 791 | [12 empty] | VV | 2 | 4 | True | 1 | ROZPOCET
152 | M | 63140406 | deska tepelně izolační minerální plochých střech dvouvrstvá λ=0,038-0,039 tl 150mm | m2 | 1613.64 |  | 0 | CS ÚRS 2023 01 |  | základní |  | 0 | 0.02006 | 32.3696 | 0 | 0 | 32 | M | 2 |  |  |  | ROZPOCET | 0 | 0 | 0 | 0 | 0 | 1 | 0 | 16 | 1512362275
| VV |  | 791*2,04 'Přepočtené koeficientem množství |  | 1613.64 | [12 empty] | VV | 2 | 2 | False | 1 | ROZPOCET
154 | K | 713141262 | Montáž tepelné izolace střech plochých mechanické přikotvení šrouby včetně dodávky šroubů, bez položení tepelné izolace tl. izolace přes 240 mm do trapézového plechu nebo do dřeva | m2 | 791 |  | 0 | CS ÚRS 2023 01 |  | základní |  | 0 | 8.46e-05 | 0.066919 | 0 | 0 | 16 | K | 2 |  |  |  | ROZPOCET | 0 | 0 | 0 | 0 | 0 | 1 | 0 | 16 | 979273227
| Online PSC |  | https://podminky.urs.cz/item/CS_URS_2023_01/713141262 | [14 empty] | Online PSC | 2
| VV |  | S10 924 | [14 empty] | VV | 2 | 1 | True | 0 | ROZPOCET
| VV |  | Střecha nad novou halou m.121-130 | [14 empty] | VV | 2 | 1 | True | 0 | ROZPOCET
| VV |  | • hydroizolační fólie z PVC-P vyztužená polyesterovou mřížkou, určená k mechanickému kotvení, pevnost v tahu ≥ 950 N/50 mm, odolnost proti protrháván | [14 empty] | VV | 2 | 1 | True | 0 | ROZPOCET
| VV |  | 180 N, tažnost ? 15 %, odolnost proti odlupování ve spoji ? 260 N/50 mm, odolnost spoje ve smyku ? 850 N/50 mm, reakce na oheň - E, barva červená, | [14 empty] | VV | 2 | 1 | True | 0 | ROZPOCET
| VV |  | tl.1,5mm | [14 empty] | VV | 2 | 1 | True | 0 | ROZPOCET
| VV |  | • sklovláknitá netkaná textilie, 300g/m2 | [14 empty] | VV | 2 | 1 | True | 0 | ROZPOCET
| VV |  | • tepelná izolace z tuhých těžkých desek z kamenné vlny s dvouvrstvou charakteristikou pro izolaci plochých střech, třída reakce na oheň: A1, deklar | [14 empty] | VV | 2 | 1 | True | 0 | ROZPOCET
| VV |  | deklarovaný součinitel tepelné vodivosti: λD = 0,038 W/mK, napětí v tlaku při 10% stlačení: ≥ 40 kPa; ≥ 70 kPa pro horní desku, bodové zatížení desk | [14 empty] | VV | 2 | 1 | True | 0 | ROZPOCET
| VV |  | 650 N, pevnost v tahu kolmo k rovině desky: ? 10 kPa - tl. 300mm (2x 150 mm) | [14 empty] | VV | 2 | 1 | True | 0 | ROZPOCET
| VV |  | • parotěsná zábrana - za studena samolepící pás z modifikovaného asfaltu s hliníkovou vložkou se skelnou mřížkou s nízkou požární zátěží, redukované | [14 empty] | VV | 2 | 1 | True | 0 | ROZPOCET
| VV |  | požární zatížení ? 10,5 MJ/m2, odolnost proti stékání při zvýšené teplotě - 100, průtažnost [%] 3/2, ohebnost za nízkých teplot -20, tl. 0,4 mm | [14 empty] | VV | 2 | 1 | True | 0 | ROZPOCET
| VV |  | • asfaltový penetrační nátěr | [14 empty] | VV | 2 | 1 | True | 0 | ROZPOCET
| VV |  | • trapézový plech v. 160/250 mm | [14 empty] | VV | 2 | 1 | True | 0 | ROZPOCET
| VV |  | • prefabrikované vazníky případně ocelové válcované profily | [14 empty] | VV | 2 | 1 | True | 0 | ROZPOCET
| VV |  | 791 |  | 791 | [12 empty] | VV | 2 | 2 | True | 0 | ROZPOCET
| VV |  | Součet |  | 791 | [12 empty] | VV | 2 | 4 | True | 1 | ROZPOCET
157 | K | 998713102 | Přesun hmot pro izolace tepelné stanovený z hmotnosti přesunovaného materiálu vodorovná dopravní vzdálenost do 50 m v objektech výšky přes 6 m do 12 m | t | 35.481 |  | 0 | CS ÚRS 2023 01 |  | základní |  | 0 | 0 | 0 | 0 | 0 | 16 | K | 2 |  |  |  | ROZPOCET | 0 | 0 | 0 | 0 | 0 | 1 | 0 | 16 | -1551372678
| Online PSC |  | https://podminky.urs.cz/item/CS_URS_2023_01/998713102 | [14 empty] | Online PSC | 2
| D | 727 | Zdravotechnika - požární ochrana |  |  |  | 0 |  |  |  |  | 0 |  | 0.01775 |  | 0 | 2 | D | 1 |  |  |  | ROZPOCET | [6 empty] | 0
158 | K | 727113001R | Protipožární ucpávky, prostupy | kus | 25 |  | 0 |  |  | základní |  | 0 | 0.00071 | 0.01775 | 0 | 0 | 16 | K | 2 |  |  |  | ROZPOCET | 0 | 0 | 0 | 0 | 0 | 1 | 0 | 16 | -1817900109
| D | 762 | Konstrukce tesařské |  |  |  | 0 |  |  |  |  | 0 |  | 0.36184 |  | 0 | 2 | D | 1 |  |  |  | ROZPOCET | [6 empty] | 0
159 | K | 762083122 | Impregnace řeziva máčením proti dřevokaznému hmyzu, houbám a plísním, třída ohrožení 3 a 4 (dřevo v exteriéru) | m3 | 0.629 |  | 0 | CS ÚRS 2023 01 |  | základní |  | 0 | 0.00189 | 0.0011888 | 0 | 0 | 16 | K | 2 |  |  |  | ROZPOCET | 0 | 0 | 0 | 0 | 0 | 1 | 0 | 16 | 2007098086
| Online PSC |  | https://podminky.urs.cz/item/CS_URS_2023_01/762083122 | [14 empty] | Online PSC | 2
160 | K | 762332141 | Montáž vázaných konstrukcí krovů střech pultových, sedlových, valbových, stanových čtvercového nebo obdélníkového půdorysu z řeziva hraněného s použitím ocelových spojek (spojky ve specifikaci) průřezové plochy do 120 cm2 | m | 16 |  | 0 | CS ÚRS 2023 01 |  | základní |  | 0 | 0 | 0 | 0 | 0 | 16 | K | 2 |  |  |  | ROZPOCET | 0 | 0 | 0 | 0 | 0 | 1 | 0 | 16 | 20829988
| Online PSC |  | https://podminky.urs.cz/item/CS_URS_2023_01/762332141 | [14 empty] | Online PSC | 2
| VV |  | S11 12 | [14 empty] | VV | 2 | 1 | True | 0 | ROZPOCET
| VV |  | Střecha nad skladem uhlí m.131 | [14 empty] | VV | 2 | 1 | True | 0 | ROZPOCET
| VV |  | • krokevní soustava | [14 empty] | VV | 2 | 1 | True | 0 | ROZPOCET
| VV |  | délky prvků: | [14 empty] | VV | 2 | 1 | True | 0 | ROZPOCET
| VV |  | K17 (pozednice 120/150 mm) – 3,6m | [14 empty] | VV | 2 | 1 | True | 0 | ROZPOCET
| VV |  | K18 (krokev 80/120 mm) – 16,0m | [14 empty] | VV | 2 | 1 | True | 0 | ROZPOCET
| VV |  | 16 |  | 16 | [12 empty] | VV | 2 | 2 | True | 1 | ROZPOCET
| VV |  | K19 (vaznice 120/150 mm) – 3,6m | [14 empty] | VV | 2 | 1 | True | 0 | ROZPOCET
161 | M | 60512125 | hranol stavební řezivo průřezu do 120cm2 do dl 6m | m3 | 0.169 |  | 0 | CS ÚRS 2023 01 |  | základní |  | 0 | 0.55 | 0.09295 | 0 | 0 | 32 | M | 2 |  |  |  | ROZPOCET | 0 | 0 | 0 | 0 | 0 | 1 | 0 | 16 | -1693353659
| VV |  | S11 12 | [14 empty] | VV | 2 | 1 | True | 0 | ROZPOCET
| VV |  | Střecha nad skladem uhlí m.131 | [14 empty] | VV | 2 | 1 | True | 0 | ROZPOCET
| VV |  | • krokevní soustava | [14 empty] | VV | 2 | 1 | True | 0 | ROZPOCET
| VV |  | délky prvků: | [14 empty] | VV | 2 | 1 | True | 0 | ROZPOCET
| VV |  | K17 (pozednice 120/150 mm) – 3,6m | [14 empty] | VV | 2 | 1 | True | 0 | ROZPOCET
| VV |  | K18 (krokev 80/120 mm) – 16,0m | [14 empty] | VV | 2 | 1 | True | 0 | ROZPOCET
| VV |  | 16*(0,08*0,12) |  | 0.154 | [12 empty] | VV | 2 | 2 | True | 1 | ROZPOCET
| VV |  | K19 (vaznice 120/150 mm) – 3,6m | [14 empty] | VV | 2 | 1 | True | 0 | ROZPOCET
| VV |  | 0,154*1,1 'Přepočtené koeficientem množství |  | 0.169 | [12 empty] | VV | 2 | 2 | False | 1 | ROZPOCET
162 | K | 762332142 | Montáž vázaných konstrukcí krovů střech pultových, sedlových, valbových, stanových čtvercového nebo obdélníkového půdorysu z řeziva hraněného s použitím ocelových spojek (spojky ve specifikaci) průřezové plochy přes 120 do 224 cm2 | m | 7.2 |  | 0 | CS ÚRS 2023 01 |  | základní |  | 0 | 0 | 0 | 0 | 0 | 16 | K | 2 |  |  |  | ROZPOCET | 0 | 0 | 0 | 0 | 0 | 1 | 0 | 16 | -1268049430
| Online PSC |  | https://podminky.urs.cz/item/CS_URS_2023_01/762332142 | [14 empty] | Online PSC | 2
| VV |  | S11 12 | [14 empty] | VV | 2 | 1 | True | 0 | ROZPOCET
| VV |  | Střecha nad skladem uhlí m.131 | [14 empty] | VV | 2 | 1 | True | 0 | ROZPOCET
| VV |  | • krokevní soustava | [14 empty] | VV | 2 | 1 | True | 0 | ROZPOCET
| VV |  | délky prvků: | [14 empty] | VV | 2 | 1 | True | 0 | ROZPOCET
| VV |  | K17 (pozednice 120/150 mm) – 3,6m | [14 empty] | VV | 2 | 1 | True | 0 | ROZPOCET
| VV |  | 3,6 |  | 3.6 | [12 empty] | VV | 2 | 2 | True | 0 | ROZPOCET
| VV |  | K18 (krokev 80/120 mm) – 16,0m | [14 empty] | VV | 2 | 1 | True | 0 | ROZPOCET
| VV |  | K19 (vaznice 120/150 mm) – 3,6m | [14 empty] | VV | 2 | 1 | True | 0 | ROZPOCET
| VV |  | 3,6 |  | 3.6 | [12 empty] | VV | 2 | 2 | True | 0 | ROZPOCET
| VV |  | Součet |  | 7.2 | [12 empty] | VV | 2 | 4 | True | 1 | ROZPOCET
163 | M | 60512130 | hranol stavební řezivo průřezu do 224cm2 do dl 6m | m3 | 0.143 |  | 0 | CS ÚRS 2023 01 |  | základní |  | 0 | 0.55 | 0.07865 | 0 | 0 | 32 | M | 2 |  |  |  | ROZPOCET | 0 | 0 | 0 | 0 | 0 | 1 | 0 | 16 | 817549907
| VV |  | S11 12 | [14 empty] | VV | 2 | 1 | True | 0 | ROZPOCET
| VV |  | Střecha nad skladem uhlí m.131 | [14 empty] | VV | 2 | 1 | True | 0 | ROZPOCET
| VV |  | • krokevní soustava | [14 empty] | VV | 2 | 1 | True | 0 | ROZPOCET
| VV |  | délky prvků: | [14 empty] | VV | 2 | 1 | True | 0 | ROZPOCET
| VV |  | K17 (pozednice 120/150 mm) – 3,6m | [14 empty] | VV | 2 | 1 | True | 0 | ROZPOCET
| VV |  | 3,6*(0,12*0,15) |  | 0.065 | [12 empty] | VV | 2 | 2 | True | 0 | ROZPOCET
| VV |  | K18 (krokev 80/120 mm) – 16,0m | [14 empty] | VV | 2 | 1 | True | 0 | ROZPOCET
| VV |  | K19 (vaznice 120/150 mm) – 3,6m | [14 empty] | VV | 2 | 1 | True | 0 | ROZPOCET
| VV |  | 3,6*(0,12*0,15) |  | 0.065 | [12 empty] | VV | 2 | 2 | True | 0 | ROZPOCET
| VV |  | Součet |  | 0.13 | [12 empty] | VV | 2 | 4 | True | 1 | ROZPOCET
| VV |  | 0,13*1,1 'Přepočtené koeficientem množství |  | 0.143 | [12 empty] | VV | 2 | 2 | False | 1 | ROZPOCET
164 | K | 762341210 | Montáž bednění střech rovných a šikmých sklonu do 60° s vyřezáním otvorů z prken hrubých na sraz tl. do 32 mm | m2 | 12 |  | 0 | CS ÚRS 2023 01 |  | základní |  | 0 | 0 | 0 | 0 | 0 | 16 | K | 2 |  |  |  | ROZPOCET | 0 | 0 | 0 | 0 | 0 | 1 | 0 | 16 | 1078944089
| Online PSC |  | https://podminky.urs.cz/item/CS_URS_2023_01/762341210 | [14 empty] | Online PSC | 2
| VV |  | S11 12 | [14 empty] | VV | 2 | 1 | True | 0 | ROZPOCET
| VV |  | Střecha nad skladem uhlí m.131 | [14 empty] | VV | 2 | 1 | True | 0 | ROZPOCET
| VV |  | • prkenný záklop tl. 24 mm | [14 empty] | VV | 2 | 1 | True | 0 | ROZPOCET
| VV |  | • krokevní soustava | [14 empty] | VV | 2 | 1 | True | 0 | ROZPOCET
| VV |  | 12 |  | 12 | [12 empty] | VV | 2 | 2 | True | 0 | ROZPOCET
| VV |  | Součet |  | 12 | [12 empty] | VV | 2 | 4 | True | 1 | ROZPOCET
165 | M | 60511120 | řezivo stavební prkna prismovaná středová tl 25(32)mm dl 2-5m | m3 | 0.317 |  | 0 | CS ÚRS 2023 01 |  | základní |  | 0 | 0.55 | 0.17435 | 0 | 0 | 32 | M | 2 |  |  |  | ROZPOCET | 0 | 0 | 0 | 0 | 0 | 1 | 0 | 16 | -1223772444
| VV |  | S11 12 | [14 empty] | VV | 2 | 1 | True | 0 | ROZPOCET
| VV |  | Střecha nad skladem uhlí m.131 | [14 empty] | VV | 2 | 1 | True | 0 | ROZPOCET
| VV |  | • prkenný záklop tl. 24 mm | [14 empty] | VV | 2 | 1 | True | 0 | ROZPOCET
| VV |  | • krokevní soustava | [14 empty] | VV | 2 | 1 | True | 0 | ROZPOCET
| VV |  | 12*0,024 |  | 0.288 | [12 empty] | VV | 2 | 2 | True | 0 | ROZPOCET
| VV |  | Součet |  | 0.288 | [12 empty] | VV | 2 | 4 | True | 1 | ROZPOCET
| VV |  | 0,288*1,1 'Přepočtené koeficientem množství |  | 0.317 | [12 empty] | VV | 2 | 2 | False | 1 | ROZPOCET
166 | K | 762395000 | Spojovací prostředky krovů, bednění a laťování, nadstřešních konstrukcí svory, prkna, hřebíky, pásová ocel, vruty | m3 | 0.629 |  | 0 | CS ÚRS 2023 01 |  | základní |  | 0 | 0.023368 | 0.014698 | 0 | 0 | 16 | K | 2 |  |  |  | ROZPOCET | 0 | 0 | 0 | 0 | 0 | 1 | 0 | 16 | -275228558
| Online PSC |  | https://podminky.urs.cz/item/CS_URS_2023_01/762395000 | [14 empty] | Online PSC | 2
| VV |  | 0,169 |  | 0.169 | [12 empty] | VV | 2 | 2 | True | 0 | ROZPOCET
| VV |  | 0,143 |  | 0.143 | [12 empty] | VV | 2 | 2 | True | 0 | ROZPOCET
| VV |  | 0,317 |  | 0.317 | [12 empty] | VV | 2 | 2 | True | 0 | ROZPOCET
| VV |  | Součet |  | 0.629 | [12 empty] | VV | 2 | 4 | True | 1 | ROZPOCET
167 | K | 998762101 | Přesun hmot pro konstrukce tesařské stanovený z hmotnosti přesunovaného materiálu vodorovná dopravní vzdálenost do 50 m v objektech výšky do 6 m | t | 0.362 |  | 0 | CS ÚRS 2023 01 |  | základní |  | 0 | 0 | 0 | 0 | 0 | 16 | K | 2 |  |  |  | ROZPOCET | 0 | 0 | 0 | 0 | 0 | 1 | 0 | 16 | -1312474321
| Online PSC |  | https://podminky.urs.cz/item/CS_URS_2023_01/998762101 | [14 empty] | Online PSC | 2
| D | 763 | Konstrukce suché výstavby |  |  |  | 0 |  |  |  |  | 0 |  | 31.1605 |  | 0 | 2 | D | 1 |  |  |  | ROZPOCET | [6 empty] | 0
168 | K | 763111411 | Příčka ze sádrokartonových desek s nosnou konstrukcí z jednoduchých ocelových profilů UW, CW dvojitě opláštěná deskami standardními A tl. 2 x 12,5 mm s izolací, EI 60, příčka tl. 100 mm, profil 50, Rw do 51 dB | m2 | 24.175 |  | 0 | CS ÚRS 2023 01 |  | základní |  | 0 | 0.044284 | 1.0706 | 0 | 0 | 16 | K | 2 |  |  |  | ROZPOCET | 0 | 0 | 0 | 0 | 0 | 1 | 0 | 16 | -815802035
| Online PSC |  | https://podminky.urs.cz/item/CS_URS_2023_01/763111411 | [14 empty] | Online PSC | 2
| VV |  | SDK2 | [14 empty] | VV | 2 | 1 | True | 0 | ROZPOCET
| VV |  | příčka | [14 empty] | VV | 2 | 1 | True | 0 | ROZPOCET
| VV |  | SDK příčka 100 mm | [14 empty] | VV | 2 | 1 | True | 0 | ROZPOCET
| VV |  | R´w ≥ 47 dB | [14 empty] | VV | 2 | 1 | True | 0 | ROZPOCET
| VV |  | "• bílý nátěr SDK desek - případně keramický obklad do v. 1,8 m lepený flexibilním lepidlem" | [14 empty] | VV | 2 | 1 | True | 0 | ROZPOCET
| VV |  | • 2x SDK dle požadavku na akustické vlastnosti konstrukce, tl. 2x12,5mm | [14 empty] | VV | 2 | 1 | True | 0 | ROZPOCET
| VV |  | "• CW 50 - ocelový profil pro podkonstrukce příček, předsazených a šachtových stěn - izolace: vhodná minerální vata, tl. 40 mm" | [14 empty] | VV | 2 | 1 | True | 0 | ROZPOCET
| VV |  | • 2x SDK dle požadavku na akustické vlastnosti konstrukce, tl. 2x12,5mm | [14 empty] | VV | 2 | 1 | True | 0 | ROZPOCET
| VV |  | "• bílý nátěr SDK desek - případně keramický obklad do v. 1,8 m lepený flexibilním lepidlem" | [14 empty] | VV | 2 | 1 | True | 0 | ROZPOCET
| VV |  | m.č.107, 128-130 | [14 empty] | VV | 2 | 1 | True | 0 | ROZPOCET
| VV |  | 3,9*(2,305*2) |  | 17.979 | [12 empty] | VV | 2 | 2 | True | 0 | ROZPOCET
| VV |  | 2,7*(1,7+2,2) |  | 10.53 | [12 empty] | VV | 2 | 2 | True | 0 | ROZPOCET
| VV |  | -(0,7*1,97*2+0,8*1,97) |  | -4.334 | [12 empty] | VV | 2 | 2 | True | 0 | ROZPOCET
| VV |  | Součet |  | 24.175 | [12 empty] | VV | 2 | 4 | True | 1 | ROZPOCET
169 | K | 763111417 | Příčka ze sádrokartonových desek s nosnou konstrukcí z jednoduchých ocelových profilů UW, CW dvojitě opláštěná deskami standardními A tl. 2 x 12,5 mm s izolací, EI 60, příčka tl. 150 mm, profil 100, Rw do 56 dB | m2 | 442.679 |  | 0 | CS ÚRS 2023 01 |  | základní |  | 0 | 0.045704 | 20.2322 | 0 | 0 | 16 | K | 2 |  |  |  | ROZPOCET | 0 | 0 | 0 | 0 | 0 | 1 | 0 | 16 | 1840498664
| Online PSC |  | https://podminky.urs.cz/item/CS_URS_2023_01/763111417 | [14 empty] | Online PSC | 2
| VV |  | SDK1 | [14 empty] | VV | 2 | 1 | True | 0 | ROZPOCET
| VV |  | příčka | [14 empty] | VV | 2 | 1 | True | 0 | ROZPOCET
| VV |  | SDK příčka 150 mm | [14 empty] | VV | 2 | 1 | True | 0 | ROZPOCET
| VV |  | R´w ≥ 57 dB | [14 empty] | VV | 2 | 1 | True | 0 | ROZPOCET
| VV |  | "• bílý nátěr SDK desek - případně keramický obklad do v. 1,8 m lepený flexibilním lepidlem" | [14 empty] | VV | 2 | 1 | True | 0 | ROZPOCET
| VV |  | "• 2x SDK dle požadavku na akustické vlastnosti konstrukce, tl. 2x12,5mm - pohledová deska v m.121-126 bude do výšky 1,5 m zaměněna za cementotřískov | [14 empty] | VV | 2 | 1 | True | 0 | ROZPOCET
| VV |  | "• CW 100 - ocelový profil pro podkonstrukce příček, předsazených a šachtových stěn - izolace: vhodná minerální vata, tl. 80 mm" | [14 empty] | VV | 2 | 1 | True | 0 | ROZPOCET
| VV |  | "• 2x SDK dle požadavku na akustické vlastnosti konstrukce, tl. 2x12,5mm - pohledová deska v m.121-126 bude do výšky 1,5 m zaměněna za cementotřískov | [14 empty] | VV | 2 | 1 | True | 0 | ROZPOCET
| VV |  | "• bílý nátěr SDK desek - případně keramický obklad do v. 1,8 m lepený flexibilním lepidlem" | [14 empty] | VV | 2 | 1 | True | 0 | ROZPOCET
| VV |  | m.č.121-126 | [14 empty] | VV | 2 | 1 | True | 0 | ROZPOCET
| VV |  | 3,9*(7+2,305+2,3+2,8+2,3+2,2) |  | 73.73 | [12 empty] | VV | 2 | 2 | True | 0 | ROZPOCET
| VV |  | 4,8*(21) |  | 100.8 | [12 empty] | VV | 2 | 2 | True | 0 | ROZPOCET
| VV |  | 5,3*(9) |  | 47.7 | [12 empty] | VV | 2 | 2 | True | 0 | ROZPOCET
| VV |  | (5,3+4,8)/2*(10,6+15,6+20,9) |  | 237.855 | [12 empty] | VV | 2 | 2 | True | 0 | ROZPOCET
| VV |  | -(0,9*2,1*4+0,9*1,97*2+3*2,1) |  | -17.406 | [12 empty] | VV | 2 | 2 | True | 0 | ROZPOCET
| VV |  | Součet |  | 442.679 | [12 empty] | VV | 2 | 4 | True | 1 | ROZPOCET
170 | M | 59030025 | deska SDK impregnovaná H2 tl 12,5mm | m2 | 117.825 |  | 0 | CS ÚRS 2023 01 |  | základní |  | 0 | 0.0093 | 1.0958 | 0 | 0 | 32 | M | 2 |  |  |  | ROZPOCET | 0 | 0 | 0 | 0 | 0 | 1 | 0 | 16 | 738506145
| VV |  | Příčky lemující sociální zařízení a kuchyňky budou v provedení do vlhka z vnitřního líce sociálního zařízení s impregnovanými deskami a případně | [14 empty] | VV | 2 | 1 | True | 0 | ROZPOCET
| VV |  | v příslušných požárních odolnostech | [14 empty] | VV | 2 | 1 | True | 0 | ROZPOCET
| VV |  | 107 WC CHLAPCI KO v.1,8m SV 2,5m | [14 empty] | VV | 2 | 1 | True | 0 | ROZPOCET
| VV |  | (4,1*2+3,4*2)*2,5 |  | 37.5 | [12 empty] | VV | 2 | 2 | True | 0 | ROZPOCET
| VV |  | (2*2+1,7*2)*2,5 |  | 18.5 | [12 empty] | VV | 2 | 2 | True | 0 | ROZPOCET
| VV |  | 127 WC OOSPO + DÍVKY KO v.1,8m SV 2,5m | [14 empty] | VV | 2 | 1 | True | 0 | ROZPOCET
| VV |  | (2,21*2+2,305*2)*2,5 |  | 22.575 | [12 empty] | VV | 2 | 2 | True | 0 | ROZPOCET
| VV |  | 128 WC UČITELÉ KO v.1,8m SV 2,5m | [14 empty] | VV | 2 | 1 | True | 0 | ROZPOCET
| VV |  | (2,5*2+2,2*2)*2,5 |  | 23.5 | [12 empty] | VV | 2 | 2 | True | 0 | ROZPOCET
| VV |  | 129 ÚKLIDOVÁ MÍSTNOST KO v.1,8m SV 2,5m | [14 empty] | VV | 2 | 1 | True | 0 | ROZPOCET
| VV |  | (1*2+2,35*2)*2,5 |  | 16.75 | [12 empty] | VV | 2 | 2 | True | 0 | ROZPOCET
| VV |  | 130 CHODBA KO v.1,8m SV 2,5m | [14 empty] | VV | 2 | 1 | True | 0 | ROZPOCET
| VV |  | (1,3*2+2,35*2)*2,5 |  | 18.25 | [12 empty] | VV | 2 | 2 | True | 0 | ROZPOCET
| VV |  | -2,5*(0,8*5+0,7*4+0,9) "dveře |  | -19.25 | [12 empty] | VV | 2 | 2 | True | 0 | ROZPOCET
| VV |  | Součet |  | 117.825 | [12 empty] | VV | 2 | 4 | True | 1 | ROZPOCET
171 | K | 763111621 | Příčka ze sádrokartonových desek montáž desek na nosnou konstrukci oboustranně tl. 12,5 mm | m2 | 131.408 |  | 0 | CS ÚRS 2023 01 |  | základní |  | 0 | 0.000856 | 0.11249 | 0 | 0 | 16 | K | 2 |  |  |  | ROZPOCET | 0 | 0 | 0 | 0 | 0 | 1 | 0 | 16 | 1751646346
| Online PSC |  | https://podminky.urs.cz/item/CS_URS_2023_01/763111621 | [14 empty] | Online PSC | 2
| VV |  | SDK1 | [14 empty] | VV | 2 | 1 | True | 0 | ROZPOCET
| VV |  | příčka | [14 empty] | VV | 2 | 1 | True | 0 | ROZPOCET
| VV |  | SDK příčka 150 mm | [14 empty] | VV | 2 | 1 | True | 0 | ROZPOCET
| VV |  | R´w ≥ 57 dB | [14 empty] | VV | 2 | 1 | True | 0 | ROZPOCET
| VV |  | "• bílý nátěr SDK desek - případně keramický obklad do v. 1,8 m lepený flexibilním lepidlem" | [14 empty] | VV | 2 | 1 | True | 0 | ROZPOCET
| VV |  | "• 2x SDK dle požadavku na akustické vlastnosti konstrukce, tl. 2x12,5mm - pohledová deska v m.121-126 bude do výšky 1,5 m zaměněna za cementotřískov | [14 empty] | VV | 2 | 1 | True | 0 | ROZPOCET
| VV |  | "• CW 100 - ocelový profil pro podkonstrukce příček, předsazených a šachtových stěn - izolace: vhodná minerální vata, tl. 80 mm" | [14 empty] | VV | 2 | 1 | True | 0 | ROZPOCET
| VV |  | "• 2x SDK dle požadavku na akustické vlastnosti konstrukce, tl. 2x12,5mm - pohledová deska v m.121-126 bude do výšky 1,5 m zaměněna za cementotřískov | [14 empty] | VV | 2 | 1 | True | 0 | ROZPOCET
| VV |  | "• bílý nátěr SDK desek - případně keramický obklad do v. 1,8 m lepený flexibilním lepidlem" | [14 empty] | VV | 2 | 1 | True | 0 | ROZPOCET
| VV |  | m.č.121-126 | [14 empty] | VV | 2 | 1 | True | 0 | ROZPOCET
| VV |  | v m.121-126 bude do výšky 1,5 m zaměněna za cementotřískovou desku tl. 12 mm, která bude opatřena základním nátěrem a finální povrchovou barvou | [14 empty] | VV | 2 | 1 | True | 0 | ROZPOCET
| VV |  | ve světle šedém odstínu | [14 empty] | VV | 2 | 1 | True | 0 | ROZPOCET
| VV |  | 1,5*(7+2,305+2,3+2,8+2,3+2,2) |  | 28.358 | [12 empty] | VV | 2 | 2 | True | 0 | ROZPOCET
| VV |  | 1,5*(21) |  | 31.5 | [12 empty] | VV | 2 | 2 | True | 0 | ROZPOCET
| VV |  | 1,5*(9) |  | 13.5 | [12 empty] | VV | 2 | 2 | True | 0 | ROZPOCET
| VV |  | 1,5*(10,6+15,6+20,9) |  | 70.65 | [12 empty] | VV | 2 | 2 | True | 0 | ROZPOCET
| VV |  | -(0,9*1,5*4+0,9*1,5*2+3*1,5) |  | -12.6 | [12 empty] | VV | 2 | 2 | True | 0 | ROZPOCET
| VV |  | Součet |  | 131.408 | [12 empty] | VV | 2 | 4 | True | 1 | ROZPOCET
172 | M | 59590767 | deska cementotřísková fasádní hladká finální vrstva lazura tl 12mm | m2 | 276.15 |  | 0 | CS ÚRS 2023 01 |  | základní |  | 0 | 0.0156 | 4.3079 | 0 | 0 | 32 | M | 2 |  |  |  | ROZPOCET | 0 | 0 | 0 | 0 | 0 | 1 | 0 | 16 | -1858608362
| P |  | Poznámka k položce: Pohledová deska v m.121-126 bude do výšky 1,5 m zaměněna za cementotřískovou desku tl. 12 mm, která bude opatřena základním nátěrem a finální povrchovou barvou ve světle šedém odstínu (podobný odstín železobetzonovýách konstrukcí prefabrikovaných konstrukcí) spáry budou opatřeny trvale pružným tmelem v odstínu povrchové úpravy. | [14 empty] | P | 2
| VV |  | 131,5*2,1 'Přepočtené koeficientem množství |  | 276.15 | [12 empty] | VV | 2 | 2 | False | 1 | ROZPOCET
173 | K | 763111717 | Příčka ze sádrokartonových desek ostatní konstrukce a práce na příčkách ze sádrokartonových desek základní penetrační nátěr (oboustranný) | m2 | 466.854 |  | 0 | CS ÚRS 2023 01 |  | základní |  | 0 | 0.0002 | 0.093371 | 0 | 0 | 16 | K | 2 |  |  |  | ROZPOCET | 0 | 0 | 0 | 0 | 0 | 1 | 0 | 16 | -300586226
| Online PSC |  | https://podminky.urs.cz/item/CS_URS_2023_01/763111717 | [14 empty] | Online PSC | 2
| VV |  | 24,175 |  | 24.175 | [12 empty] | VV | 2 | 2 | True | 0 | ROZPOCET
| VV |  | 442,679 |  | 442.679 | [12 empty] | VV | 2 | 2 | True | 0 | ROZPOCET
| VV |  | Součet |  | 466.854 | [12 empty] | VV | 2 | 4 | True | 1 | ROZPOCET
174 | K | 763121591R | Stěna předsazená ze sádrokartonových desek pro osazení závěsného WC s nosnou konstrukcí z ocelových profilů CW, UW dvojitě opláštěná deskami A tl. 2x12,5 mm bez izolace, stěna tl. 150 - 250 mm, profil 75 | m2 | 31.84 |  | 0 |  |  | základní |  | 0 | 0.030145 | 0.95983 | 0 | 0 | 16 | K | 2 |  |  |  | ROZPOCET | 0 | 0 | 0 | 0 | 0 | 1 | 0 | 16 | -202249405
| VV |  | SDK3 | [14 empty] | VV | 2 | 1 | True | 0 | ROZPOCET
| VV |  | předstěna | [14 empty] | VV | 2 | 1 | True | 0 | ROZPOCET
| VV |  | SDK předstěna 100 mm | [14 empty] | VV | 2 | 1 | True | 0 | ROZPOCET
| VV |  | "• bílý nátěr SDK desek - případně keramický obklad do v. 1,8 m lepený flexibilním lepidlem" | [14 empty] | VV | 2 | 1 | True | 0 | ROZPOCET
| VV |  | • 2x SDK dle požadavku na akustické vlastnosti konstrukce, tl. 2x12,5mm | [14 empty] | VV | 2 | 1 | True | 0 | ROZPOCET
| VV |  | • CW 75 - ocelový profil pro podkonstrukce příček, předsazených a šachtových stěn | [14 empty] | VV | 2 | 1 | True | 0 | ROZPOCET
| VV |  | m.č.107 | [14 empty] | VV | 2 | 1 | True | 0 | ROZPOCET
| VV |  | 2,7*(1,7+1,8) |  | 9.45 | [12 empty] | VV | 2 | 2 | True | 0 | ROZPOCET
| VV |  | SDK6 | [14 empty] | VV | 2 | 1 | True | 0 | ROZPOCET
| VV |  | předstěna | [14 empty] | VV | 2 | 1 | True | 0 | ROZPOCET
| VV |  | SDK předstěna - opláštění stoupaček pro potrubí Ø200 mm | [14 empty] | VV | 2 | 1 | True | 0 | ROZPOCET
| VV |  | "• bílý nátěr SDK desek- případně keramický obklad do v. 1,8 m lepený flexibilním lepidlem" | [14 empty] | VV | 2 | 1 | True | 0 | ROZPOCET
| VV |  | "• 2x SDK dle požadavku na akustické vlastnosti konstrukce, tl. 2x12,5mm - pohledová deska v m.121-126 bude do výšky 1,5 m zaměněna za cementotřískov | [14 empty] | VV | 2 | 1 | True | 0 | ROZPOCET
| VV |  | • CW 50 - ocelový profil pro podkonstrukce příček, předsazených a šachtových stěn | [14 empty] | VV | 2 | 1 | True | 0 | ROZPOCET
| VV |  | • vzduchová mezera | [14 empty] | VV | 2 | 1 | True | 0 | ROZPOCET
| VV |  | m.č.121-126, 128 | [14 empty] | VV | 2 | 1 | True | 0 | ROZPOCET
| VV |  | 5,3*(0,3+0,45) "124 |  | 3.975 | [12 empty] | VV | 2 | 2 | True | 0 | ROZPOCET
| VV |  | 5,3*(2*0,45) "124 |  | 4.77 | [12 empty] | VV | 2 | 2 | True | 0 | ROZPOCET
| VV |  | 5,3*(0,3+0,45) "123 |  | 3.975 | [12 empty] | VV | 2 | 2 | True | 0 | ROZPOCET
| VV |  | 5,3*(0,3+1,1) "121 |  | 7.42 | [12 empty] | VV | 2 | 2 | True | 0 | ROZPOCET
| VV |  | 2,5*(2*0,45) "128 |  | 2.25 | [12 empty] | VV | 2 | 2 | True | 0 | ROZPOCET
| VV |  | Součet |  | 31.84 | [12 empty] | VV | 2 | 4 | True | 1 | ROZPOCET
175 | K | 763121592R | Stěna předsazená ze sádrokartonových desek pro osazení závěsného WC s nosnou konstrukcí z ocelových profilů CW, UW dvojitě opláštěná deskami A tl. 2x12,5 mm bez izolace, stěna tl. 150 - 250 mm, profil 100 | m2 | 14.393 |  | 0 |  |  | základní |  | 0 | 0.030688 | 0.44169 | 0 | 0 | 16 | K | 2 |  |  |  | ROZPOCET | 0 | 0 | 0 | 0 | 0 | 1 | 0 | 16 | 1972022561
| VV |  | SDK4 | [14 empty] | VV | 2 | 1 | True | 0 | ROZPOCET
| VV |  | předstěna | [14 empty] | VV | 2 | 1 | True | 0 | ROZPOCET
| VV |  | SDK předstěna 150 mm | [14 empty] | VV | 2 | 1 | True | 0 | ROZPOCET
| VV |  | "• bílý nátěr SDK desek - případně keramický obklad do v. 1,8 m lepený flexibilním lepidlem" | [14 empty] | VV | 2 | 1 | True | 0 | ROZPOCET
| VV |  | • 2x SDK dle požadavku na akustické vlastnosti konstrukce, tl. 2x12,5mm | [14 empty] | VV | 2 | 1 | True | 0 | ROZPOCET
| VV |  | • CW 100 - ocelový profil pro podkonstrukce příček, předsazených a šachtových stěn | [14 empty] | VV | 2 | 1 | True | 0 | ROZPOCET
| VV |  | • vzduchová mezera | [14 empty] | VV | 2 | 1 | True | 0 | ROZPOCET
| VV |  | m.č.127,128 | [14 empty] | VV | 2 | 1 | True | 0 | ROZPOCET
| VV |  | 2,55*(2,5+1) |  | 8.925 | [12 empty] | VV | 2 | 2 | True | 0 | ROZPOCET
| VV |  | SDK5 | [14 empty] | VV | 2 | 1 | True | 0 | ROZPOCET
| VV |  | předstěna | [14 empty] | VV | 2 | 1 | True | 0 | ROZPOCET
| VV |  | SDK předstěna 200 mm | [14 empty] | VV | 2 | 1 | True | 0 | ROZPOCET
| VV |  | "• bílý nátěr SDK desek - případně keramický obklad do v. 1,8 m lepený flexibilním lepidlem" | [14 empty] | VV | 2 | 1 | True | 0 | ROZPOCET
| VV |  | • 2x SDK dle požadavku na akustické vlastnosti konstrukce, tl. 2x12,5mm | [14 empty] | VV | 2 | 1 | True | 0 | ROZPOCET
| VV |  | • CW 100 - ocelový profil pro podkonstrukce příček, předsazených a šachtových stěn | [14 empty] | VV | 2 | 1 | True | 0 | ROZPOCET
| VV |  | • vzduchová mezera | [14 empty] | VV | 2 | 1 | True | 0 | ROZPOCET
| VV |  | m.č.107 | [14 empty] | VV | 2 | 1 | True | 0 | ROZPOCET
| VV |  | 2,7*(2,025) |  | 5.468 | [12 empty] | VV | 2 | 2 | True | 0 | ROZPOCET
| VV |  | Součet |  | 14.393 | [12 empty] | VV | 2 | 4 | True | 1 | ROZPOCET
176 | K | 763121714 | Stěna předsazená ze sádrokartonových desek ostatní konstrukce a práce na předsazených stěnách ze sádrokartonových desek základní penetrační nátěr | m2 | 46.233 |  | 0 | CS ÚRS 2023 01 |  | základní |  | 0 | 0.0001 | 0.0046233 | 0 | 0 | 16 | K | 2 |  |  |  | ROZPOCET | 0 | 0 | 0 | 0 | 0 | 1 | 0 | 16 | -1739576134
| Online PSC |  | https://podminky.urs.cz/item/CS_URS_2023_01/763121714 | [14 empty] | Online PSC | 2
| VV |  | 31,84 |  | 31.84 | [12 empty] | VV | 2 | 2 | True | 0 | ROZPOCET
| VV |  | 14,393 |  | 14.393 | [12 empty] | VV | 2 | 2 | True | 0 | ROZPOCET
| VV |  | Součet |  | 46.233 | [12 empty] | VV | 2 | 4 | True | 1 | ROZPOCET
177 | K | 763131411 | Podhled ze sádrokartonových desek dvouvrstvá zavěšená spodní konstrukce z ocelových profilů CD, UD jednoduše opláštěná deskou standardní A, tl. 12,5 mm, bez izolace | m2 | 12.6 |  | 0 | CS ÚRS 2023 01 |  | základní |  | 0 | 0.012201 | 0.15374 | 0 | 0 | 16 | K | 2 |  |  |  | ROZPOCET | 0 | 0 | 0 | 0 | 0 | 1 | 0 | 16 | 206071003
| Online PSC |  | https://podminky.urs.cz/item/CS_URS_2023_01/763131411 | [14 empty] | Online PSC | 2
| VV |  | • nosné prkenné profily - vzpěradla 2x 25/130 mm | [14 empty] | VV | 2 | 1 | True | 0 | ROZPOCET
| VV |  | • tepelná izolace - minerální vata tl. 100 mm | [14 empty] | VV | 2 | 1 | True | 0 | ROZPOCET
| VV |  | • tepelná izolace - minerální vata tl. 80 mm | [14 empty] | VV | 2 | 1 | True | 0 | ROZPOCET
| VV |  | • parotěsná zábrana | [14 empty] | VV | 2 | 1 | True | 0 | ROZPOCET
| VV |  | • systémové kovové profily 2x 60/27 mm | [14 empty] | VV | 2 | 1 | True | 0 | ROZPOCET
| VV |  | • SDK deska tl. 12,5 mm | [14 empty] | VV | 2 | 1 | True | 0 | ROZPOCET
| VV |  | Sp04 | [14 empty] | VV | 2 | 1 | True | 0 | ROZPOCET
| VV |  | podhled | [14 empty] | VV | 2 | 1 | True | 0 | ROZPOCET
| VV |  | Podhled v dílnách m.118 a 119 | [14 empty] | VV | 2 | 1 | True | 0 | ROZPOCET
| VV |  | 12,6 |  | 12.6 | [12 empty] | VV | 2 | 2 | True | 0 | ROZPOCET
| VV |  | Součet |  | 12.6 | [12 empty] | VV | 2 | 4 | True | 1 | ROZPOCET
178 | K | 763131714 | Podhled ze sádrokartonových desek ostatní práce a konstrukce na podhledech ze sádrokartonových desek základní penetrační nátěr | m2 | 12.6 |  | 0 | CS ÚRS 2023 01 |  | základní |  | 0 | 0.0001 | 0.00126 | 0 | 0 | 16 | K | 2 |  |  |  | ROZPOCET | 0 | 0 | 0 | 0 | 0 | 1 | 0 | 16 | 1897296521
| Online PSC |  | https://podminky.urs.cz/item/CS_URS_2023_01/763131714 | [14 empty] | Online PSC | 2
179 | K | 763131751 | Podhled ze sádrokartonových desek ostatní práce a konstrukce na podhledech ze sádrokartonových desek montáž parotěsné zábrany | m2 | 12.6 |  | 0 | CS ÚRS 2023 01 |  | základní |  | 0 | 0 | 0 | 0 | 0 | 16 | K | 2 |  |  |  | ROZPOCET | 0 | 0 | 0 | 0 | 0 | 1 | 0 | 16 | -1650244535
| Online PSC |  | https://podminky.urs.cz/item/CS_URS_2023_01/763131751 | [14 empty] | Online PSC | 2
| VV |  | • nosné prkenné profily - vzpěradla 2x 25/130 mm | [14 empty] | VV | 2 | 1 | True | 0 | ROZPOCET
| VV |  | • tepelná izolace - minerální vata tl. 100 mm | [14 empty] | VV | 2 | 1 | True | 0 | ROZPOCET
| VV |  | • tepelná izolace - minerální vata tl. 80 mm | [14 empty] | VV | 2 | 1 | True | 0 | ROZPOCET
| VV |  | • parotěsná zábrana | [14 empty] | VV | 2 | 1 | True | 0 | ROZPOCET
| VV |  | • systémové kovové profily 2x 60/27 mm | [14 empty] | VV | 2 | 1 | True | 0 | ROZPOCET
| VV |  | • SDK deska tl. 12,5 mm | [14 empty] | VV | 2 | 1 | True | 0 | ROZPOCET
| VV |  | Sp04 | [14 empty] | VV | 2 | 1 | True | 0 | ROZPOCET
| VV |  | podhled | [14 empty] | VV | 2 | 1 | True | 0 | ROZPOCET
| VV |  | Podhled v dílnách m.118 a 119 | [14 empty] | VV | 2 | 1 | True | 0 | ROZPOCET
| VV |  | 12,6 |  | 12.6 | [12 empty] | VV | 2 | 2 | True | 0 | ROZPOCET
| VV |  | Součet |  | 12.6 | [12 empty] | VV | 2 | 4 | True | 1 | ROZPOCET
180 | M | 28329276 | fólie PE vyztužená pro parotěsnou vrstvu (reakce na oheň - třída E) 140g/m2 | m2 | 14.156 |  | 0 | CS ÚRS 2023 01 |  | základní |  | 0 | 0.00014 | 0.0019818 | 0 | 0 | 32 | M | 2 |  |  |  | ROZPOCET | 0 | 0 | 0 | 0 | 0 | 1 | 0 | 16 | 8112188
| VV |  | 12,6*1,1235 'Přepočtené koeficientem množství |  | 14.156 | [12 empty] | VV | 2 | 2 | False | 1 | ROZPOCET
181 | K | 763131752 | Podhled ze sádrokartonových desek ostatní práce a konstrukce na podhledech ze sádrokartonových desek montáž jedné vrstvy tepelné izolace | m2 | 353.7 |  | 0 | CS ÚRS 2023 01 |  | základní |  | 0 | 0 | 0 | 0 | 0 | 16 | K | 2 |  |  |  | ROZPOCET | 0 | 0 | 0 | 0 | 0 | 1 | 0 | 16 | -1256325896
| Online PSC |  | https://podminky.urs.cz/item/CS_URS_2023_01/763131752 | [14 empty] | Online PSC | 2
| VV |  | • tepelná izolace - minerální vata tl. 100 mm | [14 empty] | VV | 2 | 1 | True | 0 | ROZPOCET
| VV |  | Sp01 | [14 empty] | VV | 2 | 1 | True | 0 | ROZPOCET
| VV |  | podhled | [14 empty] | VV | 2 | 1 | True | 0 | ROZPOCET
| VV |  | Podhled v dílnách m.118 a 119 | [14 empty] | VV | 2 | 1 | True | 0 | ROZPOCET
| VV |  | 328,5 |  | 328.5 | [12 empty] | VV | 2 | 2 | True | 0 | ROZPOCET
| VV |  | Mezisoučet |  | 328.5 | [12 empty] | VV | 2 | 3 | True | 0 | ROZPOCET
| VV |  | • nosné prkenné profily - vzpěradla 2x 25/130 mm | [14 empty] | VV | 2 | 1 | True | 0 | ROZPOCET
| VV |  | • tepelná izolace - minerální vata tl. 100 mm | [14 empty] | VV | 2 | 1 | True | 0 | ROZPOCET
| VV |  | • tepelná izolace - minerální vata tl. 80 mm | [14 empty] | VV | 2 | 1 | True | 0 | ROZPOCET
| VV |  | • parotěsná zábrana | [14 empty] | VV | 2 | 1 | True | 0 | ROZPOCET
| VV |  | • systémové kovové profily 2x 60/27 mm | [14 empty] | VV | 2 | 1 | True | 0 | ROZPOCET
| VV |  | • SDK deska tl. 12,5 mm | [14 empty] | VV | 2 | 1 | True | 0 | ROZPOCET
| VV |  | Sp04 | [14 empty] | VV | 2 | 1 | True | 0 | ROZPOCET
| VV |  | podhled | [14 empty] | VV | 2 | 1 | True | 0 | ROZPOCET
| VV |  | Podhled v dílnách m.118 a 119 | [14 empty] | VV | 2 | 1 | True | 0 | ROZPOCET
| VV |  | 12,6*2 |  | 25.2 | [12 empty] | VV | 2 | 2 | True | 0 | ROZPOCET
| VV |  | Mezisoučet |  | 25.2 | [12 empty] | VV | 2 | 3 | True | 0 | ROZPOCET
| VV |  | Součet |  | 353.7 | [12 empty] | VV | 2 | 4 | True | 1 | ROZPOCET
182 | M | 63166763 | pás tepelně izolační univerzální λ=0,036-0,037 tl 100mm | m2 | 347.922 |  | 0 | CS ÚRS 2023 01 |  | základní |  | 0 | 0.0023 | 0.80022 | 0 | 0 | 32 | M | 2 |  |  |  | ROZPOCET | 0 | 0 | 0 | 0 | 0 | 1 | 0 | 16 | -1583413740
| VV |  | • tepelná izolace - minerální vata tl. 100 mm | [14 empty] | VV | 2 | 1 | True | 0 | ROZPOCET
| VV |  | Sp01 | [14 empty] | VV | 2 | 1 | True | 0 | ROZPOCET
| VV |  | podhled | [14 empty] | VV | 2 | 1 | True | 0 | ROZPOCET
| VV |  | Podhled v dílnách m.118 a 119 | [14 empty] | VV | 2 | 1 | True | 0 | ROZPOCET
| VV |  | 328,5 |  | 328.5 | [12 empty] | VV | 2 | 2 | True | 0 | ROZPOCET
| VV |  | Mezisoučet |  | 328.5 | [12 empty] | VV | 2 | 3 | True | 0 | ROZPOCET
| VV |  | • nosné prkenné profily - vzpěradla 2x 25/130 mm | [14 empty] | VV | 2 | 1 | True | 0 | ROZPOCET
| VV |  | • tepelná izolace - minerální vata tl. 100 mm | [14 empty] | VV | 2 | 1 | True | 0 | ROZPOCET
| VV |  | • tepelná izolace - minerální vata tl. 80 mm | [14 empty] | VV | 2 | 1 | True | 0 | ROZPOCET
| VV |  | • parotěsná zábrana | [14 empty] | VV | 2 | 1 | True | 0 | ROZPOCET
| VV |  | • systémové kovové profily 2x 60/27 mm | [14 empty] | VV | 2 | 1 | True | 0 | ROZPOCET
| VV |  | • SDK deska tl. 12,5 mm | [14 empty] | VV | 2 | 1 | True | 0 | ROZPOCET
| VV |  | Sp04 | [14 empty] | VV | 2 | 1 | True | 0 | ROZPOCET
| VV |  | podhled | [14 empty] | VV | 2 | 1 | True | 0 | ROZPOCET
| VV |  | Podhled v dílnách m.118 a 119 | [14 empty] | VV | 2 | 1 | True | 0 | ROZPOCET
| VV |  | 12,6 |  | 12.6 | [12 empty] | VV | 2 | 2 | True | 0 | ROZPOCET
| VV |  | Mezisoučet |  | 12.6 | [12 empty] | VV | 2 | 3 | True | 0 | ROZPOCET
| VV |  | Součet |  | 341.1 | [12 empty] | VV | 2 | 4 | True | 1 | ROZPOCET
| VV |  | 341,1*1,02 'Přepočtené koeficientem množství |  | 347.922 | [12 empty] | VV | 2 | 2 | False | 1 | ROZPOCET
183 | M | 63152139 | pás tepelně izolační univerzální λ=0,036-0,037 tl 80mm | m2 | 12.852 |  | 0 | CS ÚRS 2023 01 |  | základní |  | 0 | 0.00224 | 0.028788 | 0 | 0 | 32 | M | 2 |  |  |  | ROZPOCET | 0 | 0 | 0 | 0 | 0 | 1 | 0 | 16 | -1159361937
| VV |  | • nosné prkenné profily - vzpěradla 2x 25/130 mm | [14 empty] | VV | 2 | 1 | True | 0 | ROZPOCET
| VV |  | • tepelná izolace - minerální vata tl. 100 mm | [14 empty] | VV | 2 | 1 | True | 0 | ROZPOCET
| VV |  | • tepelná izolace - minerální vata tl. 80 mm | [14 empty] | VV | 2 | 1 | True | 0 | ROZPOCET
| VV |  | • parotěsná zábrana | [14 empty] | VV | 2 | 1 | True | 0 | ROZPOCET
| VV |  | • systémové kovové profily 2x 60/27 mm | [14 empty] | VV | 2 | 1 | True | 0 | ROZPOCET
| VV |  | • SDK deska tl. 12,5 mm | [14 empty] | VV | 2 | 1 | True | 0 | ROZPOCET
| VV |  | Sp04 | [14 empty] | VV | 2 | 1 | True | 0 | ROZPOCET
| VV |  | podhled | [14 empty] | VV | 2 | 1 | True | 0 | ROZPOCET
| VV |  | Podhled v dílnách m.118 a 119 | [14 empty] | VV | 2 | 1 | True | 0 | ROZPOCET
| VV |  | 12,6 |  | 12.6 | [12 empty] | VV | 2 | 2 | True | 0 | ROZPOCET
| VV |  | Součet |  | 12.6 | [12 empty] | VV | 2 | 4 | True | 1 | ROZPOCET
| VV |  | 12,6*1,02 'Přepočtené koeficientem množství |  | 12.852 | [12 empty] | VV | 2 | 2 | False | 1 | ROZPOCET
184 | K | 763135101 | Montáž sádrokartonového podhledu kazetového demontovatelného, velikosti kazet 600x600 mm včetně zavěšené nosné konstrukce viditelné | m2 | 30 |  | 0 | CS ÚRS 2023 01 |  | základní |  | 0 | 0.0012531 | 0.037594 | 0 | 0 | 16 | K | 2 |  |  |  | ROZPOCET | 0 | 0 | 0 | 0 | 0 | 1 | 0 | 16 | -1305735897
| Online PSC |  | https://podminky.urs.cz/item/CS_URS_2023_01/763135101 | [14 empty] | Online PSC | 2
| VV |  | Sp03 30 | [14 empty] | VV | 2 | 1 | True | 0 | ROZPOCET
| VV |  | podhled | [14 empty] | VV | 2 | 1 | True | 0 | ROZPOCET
| VV |  | Podhled kazetový m.107, 127, 128, 129 a 130 | [14 empty] | VV | 2 | 1 | True | 0 | ROZPOCET
| VV |  | • nosná konstrukce podhledu, hliníkový rošt viditelný tl. 15 mm | [14 empty] | VV | 2 | 1 | True | 0 | ROZPOCET
| VV |  | • kazetový minerální podhled, impregnovaný proti vlhkosti tl. 13 mm, barva bílá, struktura hladká | [14 empty] | VV | 2 | 1 | True | 0 | ROZPOCET
| VV |  | 30 |  | 30 | [12 empty] | VV | 2 | 2 | True | 1 | ROZPOCET
185 | M | 59030570R | kazetový minerální podhled, impregnovaný proti vlhkosti tl. 13 mm, barva bílá, struktura hladká | m2 | 31.5 |  | 0 |  |  | základní |  | 0 | 0.008 | 0.252 | 0 | 0 | 32 | M | 2 |  |  |  | ROZPOCET | 0 | 0 | 0 | 0 | 0 | 1 | 0 | 16 | 1545119565
| VV |  | 30*1,05 'Přepočtené koeficientem množství |  | 31.5 | [12 empty] | VV | 2 | 2 | False | 1 | ROZPOCET
186 | K | 763182411 | Výplně otvorů konstrukcí ze sádrokartonových desek opláštění obvodu (špalety) střešního okna z desek včetně Al rohu hloubky do 0,5 m | m | 282.6 |  | 0 | CS ÚRS 2023 01 |  | základní |  | 0 | 0.005543 | 1.5665 | 0 | 0 | 16 | K | 2 |  |  |  | ROZPOCET | 0 | 0 | 0 | 0 | 0 | 1 | 0 | 16 | 317422124
| Online PSC |  | https://podminky.urs.cz/item/CS_URS_2023_01/763182411 | [14 empty] | Online PSC | 2
| VV |  | opláštění špalety světlíku | [14 empty] | VV | 2 | 1 | True | 0 | ROZPOCET
| VV |  | Sv01 D + M Bodový světlík do šíkmé střechy ve sklonu 11° 1600/2500mm pevný - viz specifikace v PD | [14 empty] | VV | 2 | 1 | True | 0 | ROZPOCET
| VV |  | kus | [14 empty] | VV | 2 | 1 | True | 0 | ROZPOCET
| VV |  | 23,000*(1,6*2+2,5*2) |  | 188.6 | [12 empty] | VV | 2 | 2 | True | 0 | ROZPOCET
| VV |  | Sv02 D + M Bodový světlík do šíkmé střechy ve sklonu 11° 1600/2500mm otevíravý - viz specifikace v PD | [14 empty] | VV | 2 | 1 | True | 0 | ROZPOCET
| VV |  | kus | [14 empty] | VV | 2 | 1 | True | 0 | ROZPOCET
| VV |  | 6,000*(1,6*2+2,5*2) |  | 49.2 | [12 empty] | VV | 2 | 2 | True | 0 | ROZPOCET
| VV |  | Sv03 D + M Bodový světlík do šíkmé střechy ve sklonu 11° 1600/1600mm pevný - viz specifikace v PD | [14 empty] | VV | 2 | 1 | True | 0 | ROZPOCET
| VV |  | kus | [14 empty] | VV | 2 | 1 | True | 0 | ROZPOCET
| VV |  | 3,000*(1,6*2+1,6*2) |  | 19.2 | [12 empty] | VV | 2 | 2 | True | 0 | ROZPOCET
| VV |  | Sv04 D + M Bodový světlík do šíkmé střechy ve sklonu 11° 1600/1600mm otevíravý - viz specifikace v PD | [14 empty] | VV | 2 | 1 | True | 0 | ROZPOCET
| VV |  | kus | [14 empty] | VV | 2 | 1 | True | 0 | ROZPOCET
| VV |  | 4,000*(1,6*2+1,6*2) |  | 25.6 | [12 empty] | VV | 2 | 2 | True | 0 | ROZPOCET
| VV |  | Součet |  | 282.6 | [12 empty] | VV | 2 | 4 | True | 1 | ROZPOCET
187 | K | 998763301 | Přesun hmot pro konstrukce montované z desek sádrokartonových, sádrovláknitých, cementovláknitých nebo cementových stanovený z hmotnosti přesunovaného materiálu vodorovná dopravní vzdálenost do 50 m v objektech výšky do 6 m | t | 31.161 |  | 0 | CS ÚRS 2023 01 |  | základní |  | 0 | 0 | 0 | 0 | 0 | 16 | K | 2 |  |  |  | ROZPOCET | 0 | 0 | 0 | 0 | 0 | 1 | 0 | 16 | -287503460
| Online PSC |  | https://podminky.urs.cz/item/CS_URS_2023_01/998763301 | [14 empty] | Online PSC | 2
| D | 764 | Konstrukce klempířské |  |  |  | 0 |  |  |  |  | 0 |  | 4.9204 |  | 0 | 2 | D | 1 |  |  |  | ROZPOCET | [6 empty] | 0
188 | K | Kl01R | Kl01 D + M Odpadní trouby kruh. průřezu vč.horních a dolních kolen, kotevních zděří a žlabového kónického kotlíku, žlabových rohů a koutů, zábran proti přelití žlabu, kotevních prvků průřez d = 125 mm; trouba - R.Š. 395 mm - viz specifikace v PD | m | 17.1 |  | 0 |  |  | základní |  | 0 | 0.008 | 0.1368 | 0 | 0 | 16 | K | 2 |  |  |  | ROZPOCET | 0 | 0 | 0 | 0 | 0 | 1 | 0 | 16 | 1190001379
| P |  | Poznámka k položce: Kl01 stávající objekty, sklad uhlí "Odpadní trouby kruh. průřezu vč.horních a dolních kolen, kotevních zděří a žlabového kónického kotlíku, žlabových rohů a koutů, zábran proti přelití žlabu, kotevních prvků průřez d = 125 mm; trouba - R.Š. 395 mm Dešťové svody budou zaústěny do LS napojených na areálové rozvody kanalizace materiál = předkorodovaný titanzinkový plech tl.= 0,80 mm" 20 m 0 20 m " odstín dle zvoleného materiálu" | [14 empty] | P | 2
| VV |  | 20 |  | 20 | [12 empty] | VV | 2 | 2 | True | 0 | ROZPOCET
| VV |  | -2,9 "S07 |  | -2.9 | [12 empty] | VV | 2 | 2 | True | 0 | ROZPOCET
| VV |  | Součet |  | 17.1 | [12 empty] | VV | 2 | 4 | True | 1 | ROZPOCET
189 | K | Kl02R | Kl02 D + M Odpadní trouby kruh. průřezu vč.horních a dolních kolen, kotevních zděří a žlabového kónického kotlíku, žlabových rohů a koutů, zábran proti přelití žlabu, kotevních prvků průřez d = 125 mm; trouba - R.Š. 395 mm - viz specifikace v PD | m | 23 |  | 0 |  |  | základní |  | 0 | 0.008 | 0.184 | 0 | 0 | 16 | K | 2 |  |  |  | ROZPOCET | 0 | 0 | 0 | 0 | 0 | 1 | 0 | 16 | -1109416884
| P |  | Poznámka k položce: Kl02 nová hala "Odpadní trouby kruh. průřezu vč.horních a dolních kolen, kotevních zděří a žlabového kónického kotlíku, žlabových rohů a koutů, zábran proti přelití žlabu, kotevních prvků průřez d = 125 mm; trouba - R.Š. 395 mm Dešťové svody budou zaústěny do LS napojených na areálové rozvody kanalizace materiál = předkorodovaný titanzinkový plech tl.= 0,80 mm" 23 m 0 23 m "RAL 3024 (červená) - odstín sjednotit s odstínem střešní fólie" | [14 empty] | P | 2
190 | K | Kl03R | Kl03 D + M Podokapní žlab -půlkruhového tvaru + žlabové háky a čela, průřez d = 125 mm, trouba - R.Š. 250 mm - viz specifikace v PD | m | 25.7 |  | 0 |  |  | základní |  | 0 | 0.008 | 0.2056 | 0 | 0 | 16 | K | 2 |  |  |  | ROZPOCET | 0 | 0 | 0 | 0 | 0 | 1 | 0 | 16 | 858057483
| P |  | Poznámka k položce: Kl03 stávající objekty, sklad uhlí "Podokapní žlab -půlkruhového tvaru + žlabové háky a čela, průřez d = 125 mm, trouba - R.Š. 250 mm materiál = předkorodovaný titanzinkový plech tl.= 0,80 mm (detaily klemp.prvků = viz. ČSN 42 1316; ČSN 73 3610; ČSN 42 8306; ČSN EN 504)" 0 30 m 30 m " odstín dle zvoleného materiálu" | [14 empty] | P | 2
| VV |  | 30 |  | 30 | [12 empty] | VV | 2 | 2 | True | 0 | ROZPOCET
| VV |  | -4,3 "S07 |  | -4.3 | [12 empty] | VV | 2 | 2 | True | 0 | ROZPOCET
| VV |  | Součet |  | 25.7 | [12 empty] | VV | 2 | 4 | True | 1 | ROZPOCET
191 | K | Kl04R | Kl04 D + M Podokapní žlab -půlkruhového tvaru + žlabové háky a čela, průřez d = 125 mm, trouba - R.Š. 250 mm - viz specifikace v PD | m | 50 |  | 0 |  |  | základní |  | 0 | 0.008 | 0.4 | 0 | 0 | 16 | K | 2 |  |  |  | ROZPOCET | 0 | 0 | 0 | 0 | 0 | 1 | 0 | 16 | -2025054375
| P |  | Poznámka k položce: Kl04 nová hala "Podokapní žlab -půlkruhového tvaru + žlabové háky a čela, průřez d = 125 mm, trouba - R.Š. 250 mm materiál = předkorodovaný titanzinkový plech tl.= 0,80 mm (detaily klemp.prvků = viz. ČSN 42 1316; ČSN 73 3610; ČSN 42 8306; ČSN EN 504)" 0 50 m 50 m "RAL 3024 (červená) - odstín sjednotit s odstínem střešní fólie" | [14 empty] | P | 2
192 | K | Kl05R | Kl05 D + M Oplechování střechy zůstávajících skladů - R.Š. 700 mm - viz specifikace v PD | m | 14 |  | 0 |  |  | základní |  | 0 | 0.015 | 0.21 | 0 | 0 | 16 | K | 2 |  |  |  | ROZPOCET | 0 | 0 | 0 | 0 | 0 | 1 | 0 | 16 | 499970784
| P |  | Poznámka k položce: Kl05 střecha zůstávajících skladů "Oplechování střechy zůstávajících skladů - R.Š. 700 mm - řešeno dle technologických a montážních postupů dodavatele střešního pláště a typových detailů pro provádění klempířských prvků dle platných norem a předpisů, oplechování utěsnit" 0 14 m 14 m " odstín dle zvoleného materiálu" | [14 empty] | P | 2
195 | K | Kl08R | Kl08 D + M Oplechování střechy nad m. 131 - Sklad uhlí - R.Š. 600 mm - viz specifikace v PD | m | 16 |  | 0 |  |  | základní |  | 0 | 0.011 | 0.176 | 0 | 0 | 16 | K | 2 |  |  |  | ROZPOCET | 0 | 0 | 0 | 0 | 0 | 1 | 0 | 16 | -1875950138
| P |  | Poznámka k položce: Kl08 střecha nad m. 131 - Sklad uhlí "Oplechování střechy nad m. 131 - Sklad uhlí - R.Š. 600 mm - řešeno dle technologických a montážních postupů dodavatele střešního pláště a typových detailů pro provádění klempířských prvků dle platných norem a předpisů, oplechování utěsnit" 0 10 m 10 m " odstín dle zvoleného materiálu" | [14 empty] | P | 2
196 | K | Kl09R | Kl09 D + M Oplechování prefa parapetů mimo okenní tvory - R.Š. 250 mm - viz specifikace v PD | m | 27 |  | 0 |  |  | základní |  | 0 | 0.005 | 0.135 | 0 | 0 | 16 | K | 2 |  |  |  | ROZPOCET | 0 | 0 | 0 | 0 | 0 | 1 | 0 | 16 | 812307743
| P |  | Poznámka k položce: Kl09 prefa parapety mimo okna "Oplechování prefa parapetů mimo okenní tvory - R.Š. 250 mm - řešeno dle technologických a montážních postupů dodavatele obvodového pláště a typových detailů pro provádění klempířských prvků dle platných norem a předpisů, oplechování utěsnit" 27 m 0 27 m " odstín dle zvoleného materiálu" | [14 empty] | P | 2
197 | K | Kl10R | Kl10 D + M Oplechování střechy haly ve štítech - R.Š. 850 mm - viz specifikace v PD | m | 26 |  | 0 |  |  | základní |  | 0 | 0.0085 | 0.221 | 0 | 0 | 16 | K | 2 |  |  |  | ROZPOCET | 0 | 0 | 0 | 0 | 0 | 1 | 0 | 16 | -17200543
| P |  | Poznámka k položce: Kl10 střecha haly "Oplechování střechy haly ve štítech - R.Š. 850 mm - řešeno dle technologických a montážních postupů dodavatele střešního pláště a typových detailů pro provádění klempířských prvků dle platných norem a předpisů, oplechování utěsnit" 0 26 m 26 m "RAL 3024 (červená) - odstín sjednotit s odstínem střešní fólie" | [14 empty] | P | 2
198 | K | Kl11R | Kl11 D + M Oplechování střechy haly u okapů - R.Š. 1000 mm - viz specifikace v PD | m | 50 |  | 0 |  |  | základní |  | 0 | 0.01 | 0.5 | 0 | 0 | 16 | K | 2 |  |  |  | ROZPOCET | 0 | 0 | 0 | 0 | 0 | 1 | 0 | 16 | -1544725271
| P |  | Poznámka k položce: Kl11 střecha haly "Oplechování střechy haly u okapů - R.Š. 1000 mm - řešeno dle technologických a montážních postupů dodavatele střešního pláště a typových detailů pro provádění klempířských prvků dle platných norem a předpisů, oplechování utěsnit" 0 50 m 50 m "RAL 3024 (červená) - odstín sjednotit s odstínem střešní fólie" | [14 empty] | P | 2
199 | K | Kl12aR | Kl12 D + M Vnější lemování obdélníkového prostupu ve střešním plášti - pro osazení světlíků, světlík rozm. 2,5 x 1,6 m - viz specifikace v PD | kus | 29 |  | 0 |  |  | základní |  | 0 | 0.05 | 1.45 | 0 | 0 | 16 | K | 2 |  |  |  | ROZPOCET | 0 | 0 | 0 | 0 | 0 | 1 | 0 | 16 | 1433734233
| P |  | Poznámka k položce: Kl12 "světlík rozm. 2,5 x 1,6 m" "Vnější lemování obdélníkového prostupu ve střešním plášti - pro osazení světlíků - řešeno podle typových detailů pro provádění klempířských prvků dle platných norem a předpisů . Lemování rámů světlíků = pomocí předního, zadního a 2 bočních dílů , se svislou mezilehlou vodní drážkou a ukončené zpětným ohybem . Provedení nadstřešní části osazení světlíků - dle typového detailu. Z předkorodovaného titanzinkového plechu tl.= 0,80 mm " 0 29 29 "RAL 9010 (bílá)" "světlík rozm. 1,6 x 1,6 m" 0 7 7 | [14 empty] | P | 2
200 | K | Kl12bR | Kl12 D + M Vnější lemování obdélníkového prostupu ve střešním plášti - pro osazení světlíků, světlík rozm. 1,6 x 1,6 m - viz specifikace v PD | kus | 7 |  | 0 |  |  | základní |  | 0 | 0.04 | 0.28 | 0 | 0 | 16 | K | 2 |  |  |  | ROZPOCET | 0 | 0 | 0 | 0 | 0 | 1 | 0 | 16 | -901149158
| P |  | Poznámka k položce: Kl12 "světlík rozm. 2,5 x 1,6 m" "Vnější lemování obdélníkového prostupu ve střešním plášti - pro osazení světlíků - řešeno podle typových detailů pro provádění klempířských prvků dle platných norem a předpisů . Lemování rámů světlíků = pomocí předního, zadního a 2 bočních dílů , se svislou mezilehlou vodní drážkou a ukončené zpětným ohybem . Provedení nadstřešní části osazení světlíků - dle typového detailu. Z předkorodovaného titanzinkového plechu tl.= 0,80 mm " 0 29 29 "RAL 9010 (bílá)" "světlík rozm. 1,6 x 1,6 m" 0 7 7 | [14 empty] | P | 2
201 | K | Kl13aR | Kl13 D + M lemování kruhového prostupu ve střešním plášti - pro prostup potrubí VZT - lemování prostupů dvoudílné, potrubí Ø 110 - viz specifikace v PD | kus | 2 |  | 0 |  |  | základní |  | 0 | 0.008 | 0.016 | 0 | 0 | 16 | K | 2 |  |  |  | ROZPOCET | 0 | 0 | 0 | 0 | 0 | 1 | 0 | 16 | -600814615
| P |  | Poznámka k položce: Kl13 potrubí Ø 110 "lemování kruhového prostupu ve střešním plášti - pro prostup potrubí VZT - lemování prostupů dvoudílné - z obvodové manžety a dilatačního kloboučku - řešeno dle technologických a montážních postupů dodavatele střešního pláště a typových detailů pro provádění klempířských prvků dle platných norem a předpisů (detaily klemp.prvků = viz. ČSN 42 1316; ČSN 73 3610; ČSN 42 8306; ČSN EN 504) z titanzinkového plechu tl. = 0,80 mm s úravou pro napojení na povlakovou FPO krytinu tl.1,5mm" potrubí Ø 200 potrubí Ø 320 | [14 empty] | P | 2
202 | K | Kl13bR | Kl13 D + M lemování kruhového prostupu ve střešním plášti - pro prostup potrubí VZT - lemování prostupů dvoudílné, potrubí Ø 200 - viz specifikace v PD | kus | 5 |  | 0 |  |  | základní |  | 0 | 0.008 | 0.04 | 0 | 0 | 16 | K | 2 |  |  |  | ROZPOCET | 0 | 0 | 0 | 0 | 0 | 1 | 0 | 16 | -73925858
| P |  | Poznámka k položce: Kl13 potrubí Ø 110 "lemování kruhového prostupu ve střešním plášti - pro prostup potrubí VZT - lemování prostupů dvoudílné - z obvodové manžety a dilatačního kloboučku - řešeno dle technologických a montážních postupů dodavatele střešního pláště a typových detailů pro provádění klempířských prvků dle platných norem a předpisů (detaily klemp.prvků = viz. ČSN 42 1316; ČSN 73 3610; ČSN 42 8306; ČSN EN 504) z titanzinkového plechu tl. = 0,80 mm s úravou pro napojení na povlakovou FPO krytinu tl.1,5mm" potrubí Ø 200 potrubí Ø 320 | [14 empty] | P | 2
203 | K | Kl13cR | Kl13 D + M lemování kruhového prostupu ve střešním plášti - pro prostup potrubí VZT - lemování prostupů dvoudílné, potrubí Ø 320 - viz specifikace v PD | kus | 2 |  | 0 |  |  | základní |  | 0 | 0.009 | 0.018 | 0 | 0 | 16 | K | 2 |  |  |  | ROZPOCET | 0 | 0 | 0 | 0 | 0 | 1 | 0 | 16 | -458803518
| P |  | Poznámka k položce: Kl13 potrubí Ø 110 "lemování kruhového prostupu ve střešním plášti - pro prostup potrubí VZT - lemování prostupů dvoudílné - z obvodové manžety a dilatačního kloboučku - řešeno dle technologických a montážních postupů dodavatele střešního pláště a typových detailů pro provádění klempířských prvků dle platných norem a předpisů (detaily klemp.prvků = viz. ČSN 42 1316; ČSN 73 3610; ČSN 42 8306; ČSN EN 504) z titanzinkového plechu tl. = 0,80 mm s úravou pro napojení na povlakovou FPO krytinu tl.1,5mm" potrubí Ø 200 potrubí Ø 320 | [14 empty] | P | 2
204 | K | Kl14R | Kl14 D + M lemování obdélníkového prostupu ve střešním plášti 500/500mm - viz specifikace v PD | kus | 2 |  | 0 |  |  | základní |  | 0 | 0.009 | 0.018 | 0 | 0 | 16 | K | 2 |  |  |  | ROZPOCET | 0 | 0 | 0 | 0 | 0 | 1 | 0 | 16 | -813334749
| P |  | Poznámka k položce: Kl14 500/500 "lemování obdélníkového prostupu ve střešním plášti - pro prostup potrubí - lemování prostupů dvoudílné - z obvodové manžety a dilatačního kloboučku - řešeno dle technologických a montážních postupů dodavatele střešního pláště a typových detailů pro provádění klempířských prvků dle platných norem a předpisů (detaily klemp.prvků = viz. ČSN 42 1316; ČSN 73 3610; ČSN 42 8306; ČSN EN 504) z titanzinkového plechu tl. = 0,80 mm s úpravou pro napojení na povlakovou krytinu" 0 2 2 " odstín dle zvoleného materiálu" | [14 empty] | P | 2
205 | K | Kl15R | Kl15 D + M Přítlačná lišta pro uchycení hydroizolačního pásu - viz specifikace v PD | m | 62.4 |  | 0 |  |  | základní |  | 0 | 0.005 | 0.312 | 0 | 0 | 16 | K | 2 |  |  |  | ROZPOCET | 0 | 0 | 0 | 0 | 0 | 1 | 0 | 16 | 1237527993
| P |  | Poznámka k položce: Kl15 "Přítlačná lišta pro uchycení hydroizolačního pásu - střešní folie na svislou stěnu terasy - vzdálenost upevňovacích prostředkuů max. 200 mm, Horní zakončení lišty utěsnit trvale elastickým tmelem." 0 80 m 80 m " odstín dle zvoleného materiálu" | [14 empty] | P | 2
| VV |  | 80 |  | 80 | [12 empty] | VV | 2 | 2 | True | 0 | ROZPOCET
| VV |  | -17,6 "S07 |  | -17.6 | [12 empty] | VV | 2 | 2 | True | 0 | ROZPOCET
| VV |  | Součet |  | 62.4 | [12 empty] | VV | 2 | 4 | True | 1 | ROZPOCET
206 | K | Kl16R | Kl16 D + M Svislá dilatační lišta v napojení na původní objekt - viz specifikace v PD | m | 40 |  | 0 |  |  | základní |  | 0 | 0.005 | 0.2 | 0 | 0 | 16 | K | 2 |  |  |  | ROZPOCET | 0 | 0 | 0 | 0 | 0 | 1 | 0 | 16 | -1932118935
| P |  | Poznámka k položce: Kl16 Svislá dilatační lišta v napojení na původní objekt 40 m 0 40 m " odstín dle zvoleného materiálu" | [14 empty] | P | 2
208 | K | Kl18R | Kl18 D + M lemování čtvercového prostupu v sendvičovém panelu tl. 200 mm včetně venkovní čtvercové mřížky 500x500 mm - viz specifikace v PD | kus | 1 |  | 0 |  |  | základní |  | 0 | 0.009 | 0.009 | 0 | 0 | 16 | K | 2 |  |  |  | ROZPOCET | 0 | 0 | 0 | 0 | 0 | 1 | 0 | 16 | 1013149725
| P |  | Poznámka k položce: Kl18 přívod vzduchu do kompresorovny větrací mřížka 500x500 mm "lemování čtvercového prostupu v sendvičovém panelu tl. 200 mm včetně venkovní čtvercové mřížky 500x500 mm - pro přívod vzduchu do kompresorovny - lemování prostupů dvoudílné - z obvodové manžety a dilatačního kloboučku - řešeno dle technologických a montážních postupů dodavatele obvodového pláště a typových detailů pro provádění klempířských prvků dle platných norem a předpisů (detaily klemp.prvků = viz. ČSN 42 1316; ČSN 73 3610; ČSN 42 8306; ČSN EN 504) z titanzinkového plechu tl. = 0,80 mm s napojením na sendvičový panel" 1 0 1 " odstín dle zvoleného materiálu" | [14 empty] | P | 2
209 | K | Kl19R | Kl19 D + M lemování čtvercového prostupu v sendvičovém panelu tl. 200 mm včetně venkovní čtvercové mřížky 300x300 mm , potrubí VZT Ø 200 mm - viz specifikace v PD | kus | 1 |  | 0 |  |  | základní |  | 0 | 0.009 | 0.009 | 0 | 0 | 16 | K | 2 |  |  |  | ROZPOCET | 0 | 0 | 0 | 0 | 0 | 1 | 0 | 16 | 634612469
| P |  | Poznámka k položce: Kl19 odvod vzduchu z kompresorovny potrubí VZT Ø 200 mm "lemování čtvercového prostupu v sendvičovém panelu tl. 200 mm včetně venkovní čtvercové mřížky 300x300 mm - pro odvod vzduchu z kompresorovny - lemování prostupů dvoudílné - z obvodové manžety a dilatačního kloboučku - řešeno dle technologických a montážních postupů dodavatele obvodového pláště a typových detailů pro provádění klempířských prvků dle platných norem a předpisů (detaily klemp.prvků = viz. ČSN 42 1316; ČSN 73 3610; ČSN 42 8306; ČSN EN 504) z titanzinkového plechu tl. = 0,80 mm s napojením na sendvičový panel" 1 0 1 " odstín dle zvoleného materiálu" | [14 empty] | P | 2
210 | K | Kl20R | Kl20 D + M Oplechování přístřešku nad vraty (horní, dolní, boční, čelní) včetně napojení na obvodový plášť - viz specifikace v PD | m2 | 10 |  | 0 |  |  | základní |  | 0 | 0.01 | 0.1 | 0 | 0 | 16 | K | 2 |  |  |  | ROZPOCET | 0 | 0 | 0 | 0 | 0 | 1 | 0 | 16 | 1976009952
| P |  | Poznámka k položce: Kl20 nad V1 - OK26 plocha: 10 m2 "Oplechování přístřešku nad vraty (horní, dolní, boční, čelní) včetně napojení na obvodový plášť, montážních prvků lišt a spojovacího materiálu - řešeno dle technologických a montážních postupů dodavatele obvodového pláště a typových detailů pro provádění klempířských prvků dle platných norem a předpisů, oplechování utěsnit" 0 10 m2 10 m2 "RAL 3024 (červená) - odstín sjednotit s odstínem střešní fólie" | [14 empty] | P | 2
211 | K | Kl21R | Kl21 D + M Oplechování přístřešku nad vraty (horní, dolní, boční, čelní) včetně napojení na obvodový plášť - viz specifikace v PD | m2 | 8 |  | 0 |  |  | základní |  | 0 | 0.01 | 0.08 | 0 | 0 | 16 | K | 2 |  |  |  | ROZPOCET | 0 | 0 | 0 | 0 | 0 | 1 | 0 | 16 | -119939213
| P |  | Poznámka k položce: Kl21 nad V2 - OK24 plocha: 8 m2 "Oplechování přístřešku nad vraty (horní, dolní, boční, čelní) včetně napojení na obvodový plášť, montážních prvků lišt a spojovacího materiálu - řešeno dle technologických a montážních postupů dodavatele obvodového pláště a typových detailů pro provádění klempířských prvků dle platných norem a předpisů, oplechování utěsnit" 0 8 m2 8 m2 "RAL 1026 (žlutá)" | [14 empty] | P | 2
212 | K | Kl22R | Kl22 D + M Oplechování přístřešku nad vraty (horní, dolní, boční, čelní) včetně napojení na obvodový plášť - viz specifikace v PD | m2 | 7 |  | 0 |  |  | základní |  | 0 | 0.01 | 0.07 | 0 | 0 | 16 | K | 2 |  |  |  | ROZPOCET | 0 | 0 | 0 | 0 | 0 | 1 | 0 | 16 | -1626007014
| P |  | Poznámka k položce: Kl22 nad V3 - OK25 plocha: 7 m2 "Oplechování přístřešku nad vraty (horní, dolní, boční, čelní) včetně napojení na obvodový plášť, montážních prvků lišt a spojovacího materiálu - řešeno dle technologických a montážních postupů dodavatele obvodového pláště a typových detailů pro provádění klempířských prvků dle platných norem a předpisů, oplechování utěsnit" 0 7 m2 7 m2 "RAL 5015 (modrá)" | [14 empty] | P | 2
213 | K | Kl23R | Kl23 D + M Oplechování přístřešku nad vraty (horní, dolní, boční, čelní) včetně napojení na obvodový plášť - viz specifikace v PD | m2 | 7 |  | 0 |  |  | základní |  | 0 | 0.01 | 0.07 | 0 | 0 | 16 | K | 2 |  |  |  | ROZPOCET | 0 | 0 | 0 | 0 | 0 | 1 | 0 | 16 | 170879814
| P |  | Poznámka k položce: Kl23 nad V4 - OK25 plocha: 7 m2 "Oplechování přístřešku nad vraty (horní, dolní, boční, čelní) včetně napojení na obvodový plášť, montážních prvků lišt a spojovacího materiálu - řešeno dle technologických a montážních postupů dodavatele obvodového pláště a typových detailů pro provádění klempířských prvků dle platných norem a předpisů, oplechování utěsnit" 0 7 m2 7 m2 "RAL 9010 (bílá)" | [14 empty] | P | 2
214 | K | Kl24R | Kl24 D + M Oplechování přístřešku nad vraty (horní, dolní, boční, čelní) včetně napojení na obvodový plášť - viz specifikace v PD | m2 | 8 |  | 0 |  |  | základní |  | 0 | 0.01 | 0.08 | 0 | 0 | 16 | K | 2 |  |  |  | ROZPOCET | 0 | 0 | 0 | 0 | 0 | 1 | 0 | 16 | -55525673
| P |  | Poznámka k položce: Kl24 nad V5 - OK24 plocha: 8 m2 "Oplechování přístřešku nad vraty (horní, dolní, boční, čelní) včetně napojení na obvodový plášť, montážních prvků lišt a spojovacího materiálu - řešeno dle technologických a montážních postupů dodavatele obvodového pláště a typových detailů pro provádění klempířských prvků dle platných norem a předpisů, oplechování utěsnit" 0 8 m2 8 m2 "RAL 3024 (červená) - odstín sjednotit s odstínem střešní fólie" | [14 empty] | P | 2
215 | K | 998764102 | Přesun hmot pro konstrukce klempířské stanovený z hmotnosti přesunovaného materiálu vodorovná dopravní vzdálenost do 50 m v objektech výšky přes 6 do 12 m | t | 4.92 |  | 0 | CS ÚRS 2023 01 |  | základní |  | 0 | 0 | 0 | 0 | 0 | 16 | K | 2 |  |  |  | ROZPOCET | 0 | 0 | 0 | 0 | 0 | 1 | 0 | 16 | -381792620
| Online PSC |  | https://podminky.urs.cz/item/CS_URS_2023_01/998764102 | [14 empty] | Online PSC | 2
| D | 766 | Konstrukce truhlářské |  |  |  | 0 |  |  |  |  | 0 |  | 24.1442 |  | 0 | 2 | D | 1 |  |  |  | ROZPOCET | [6 empty] | 0
216 | K | Po01R | Po01 D + M Plastové pásové okno - otevíravé a výklopné s uzávěrem chybné obsluhy, zasklení izolačním trojsklem 5400/2000mm - viz specifikace v PD | kus | 1 |  | 0 |  |  | základní |  | 0 | 0.54 | 0.54 | 0 | 0 | 16 | K | 2 |  |  |  | ROZPOCET | 0 | 0 | 0 | 0 | 0 | 1 | 0 | 16 | 314733129
| P |  | Poznámka k položce: "Plastové pásové okno - otevíravé a výklopné s uzávěrem chybné obsluhy, zasklení izolačním trojsklem, tepelně technické vlastnosti dle platné ČSN Sedmikomorový profilový systém se stavební hloubkou = 82 mm. Dodávka okna včetně celoobvodového těsnění - trojitého = vnitřní - středové a vnější, včetně plastového distančního rámečku - zabraňujícímu kondenzaci vlhkosti v okrajové části zasklení. Materiál - síla obvodové stěny plastu = 2 - 3 mm - prvomateriál (ne recyklát !), ocelové výztuhy - povrchová úprava žározinek v tl.= 1,5 - 2 mm. Dodávka okna včetně plastové lišty pro napojení vnějšího oplechování parapetu okna. Kování = dle výběru investora - mikroventilace a pojistka proti chybné manipulaci. (Ug=0,60 W/m2 K, Uw=0,80 W/m2 K) • okna vybavit omezovačem otevírání (max 90°)" | [14 empty] | P | 2
217 | K | Po02R | Po02 D + M Plastové pásové okno - otevíravé a výklopné s uzávěrem chybné obsluhy, zasklení izolačním trojsklem 15600/2000mm - viz specifikace v PD | kus | 1 |  | 0 |  |  | základní |  | 0 | 1.56 | 1.56 | 0 | 0 | 16 | K | 2 |  |  |  | ROZPOCET | 0 | 0 | 0 | 0 | 0 | 1 | 0 | 16 | -2106425697
| P |  | Poznámka k položce: "Plastové pásové okno - otevíravé a výklopné s uzávěrem chybné obsluhy, zasklení izolačním trojsklem, tepelně technické vlastnosti dle platné ČSN Sedmikomorový profilový systém se stavební hloubkou = 82 mm. Dodávka okna včetně celoobvodového těsnění - trojitého = vnitřní - středové a vnější, včetně plastového distančního rámečku - zabraňujícímu kondenzaci vlhkosti v okrajové části zasklení. Materiál - síla obvodové stěny plastu = 2 - 3 mm - prvomateriál (ne recyklát !), ocelové výztuhy - povrchová úprava žározinek v tl.= 1,5 - 2 mm. Dodávka okna včetně plastové lišty pro napojení vnějšího oplechování parapetu okna. Kování = dle výběru investora - mikroventilace a pojistka proti chybné manipulaci. (Ug=0,60 W/m2 K, Uw=0,80 W/m2 K) • okna vybavit omezovačem otevírání (max 90°)" | [14 empty] | P | 2
218 | K | Po03R | Po03 D + M Plastové pásové okno - otevíravé a výklopné s uzávěrem chybné obsluhy, zasklení izolačním trojsklem 7000/2000mm - viz specifikace v PD | kus | 1 |  | 0 |  |  | základní |  | 0 | 0.7 | 0.7 | 0 | 0 | 16 | K | 2 |  |  |  | ROZPOCET | 0 | 0 | 0 | 0 | 0 | 1 | 0 | 16 | -555243533
| P |  | Poznámka k položce: "Plastové pásové okno - otevíravé a výklopné s uzávěrem chybné obsluhy, zasklení izolačním trojsklem, tepelně technické vlastnosti dle platné ČSN Sedmikomorový profilový systém se stavební hloubkou = 82 mm. Dodávka okna včetně celoobvodového těsnění - trojitého = vnitřní - středové a vnější, včetně plastového distančního rámečku - zabraňujícímu kondenzaci vlhkosti v okrajové části zasklení. Materiál - síla obvodové stěny plastu = 2 - 3 mm - prvomateriál (ne recyklát !), ocelové výztuhy - povrchová úprava žározinek v tl.= 1,5 - 2 mm. Dodávka okna včetně plastové lišty pro napojení vnějšího oplechování parapetu okna. Kování = dle výběru investora - mikroventilace a pojistka proti chybné manipulaci. (Ug=0,60 W/m2 K, Uw=0,80 W/m2 K) • okna vybavit omezovačem otevírání (max 90°)" | [14 empty] | P | 2
219 | K | Po04R | Po04 D + M Plastové pásové okno - otevíravé a výklopné s uzávěrem chybné obsluhy, zasklení izolačním trojsklem 8000/2000mm - viz specifikace v PD | kus | 1 |  | 0 |  |  | základní |  | 0 | 0.8 | 0.8 | 0 | 0 | 16 | K | 2 |  |  |  | ROZPOCET | 0 | 0 | 0 | 0 | 0 | 1 | 0 | 16 | -1958054665
| P |  | Poznámka k položce: "Plastové pásové okno - otevíravé a výklopné s uzávěrem chybné obsluhy, zasklení izolačním trojsklem, tepelně technické vlastnosti dle platné ČSN Sedmikomorový profilový systém se stavební hloubkou = 82 mm. Dodávka okna včetně celoobvodového těsnění - trojitého = vnitřní - středové a vnější, včetně plastového distančního rámečku - zabraňujícímu kondenzaci vlhkosti v okrajové části zasklení. Materiál - síla obvodové stěny plastu = 2 - 3 mm - prvomateriál (ne recyklát !), ocelové výztuhy - povrchová úprava žározinek v tl.= 1,5 - 2 mm. Dodávka okna včetně plastové lišty pro napojení vnějšího oplechování parapetu okna. Kování = dle výběru investora - mikroventilace a pojistka proti chybné manipulaci. (Ug=0,60 W/m2 K, Uw=0,80 W/m2 K) • okna vybavit omezovačem otevírání (max 90°)" | [14 empty] | P | 2
220 | K | Po05R | Po05 D + M Plastové pásové okno - otevíravé a výklopné s uzávěrem chybné obsluhy, zasklení izolačním trojsklem 8000/2000mm - viz specifikace v PD | kus | 1 |  | 0 |  |  | základní |  | 0 | 0.8 | 0.8 | 0 | 0 | 16 | K | 2 |  |  |  | ROZPOCET | 0 | 0 | 0 | 0 | 0 | 1 | 0 | 16 | 2127626563
| P |  | Poznámka k položce: "Plastové pásové okno - otevíravé a výklopné s uzávěrem chybné obsluhy, zasklení izolačním trojsklem, tepelně technické vlastnosti dle platné ČSN Sedmikomorový profilový systém se stavební hloubkou = 82 mm. Dodávka okna včetně celoobvodového těsnění - trojitého = vnitřní - středové a vnější, včetně plastového distančního rámečku - zabraňujícímu kondenzaci vlhkosti v okrajové části zasklení. Materiál - síla obvodové stěny plastu = 2 - 3 mm - prvomateriál (ne recyklát !), ocelové výztuhy - povrchová úprava žározinek v tl.= 1,5 - 2 mm. Dodávka okna včetně plastové lišty pro napojení vnějšího oplechování parapetu okna. Kování = dle výběru investora - mikroventilace a pojistka proti chybné manipulaci. (Ug=0,60 W/m2 K, Uw=0,80 W/m2 K) • okna vybavit omezovačem otevírání (max 90°)" | [14 empty] | P | 2
221 | K | Po06R | Po06 D + M Plastové pásové okno - otevíravé a výklopné s uzávěrem chybné obsluhy, zasklení izolačním trojsklem 5400/2000mm - viz specifikace v PD | kus | 1 |  | 0 |  |  | základní |  | 0 | 0.54 | 0.54 | 0 | 0 | 16 | K | 2 |  |  |  | ROZPOCET | 0 | 0 | 0 | 0 | 0 | 1 | 0 | 16 | 1101209629
| P |  | Poznámka k položce: "Plastové pásové okno - otevíravé a výklopné s uzávěrem chybné obsluhy, zasklení izolačním trojsklem, tepelně technické vlastnosti dle platné ČSN Sedmikomorový profilový systém se stavební hloubkou = 82 mm. Dodávka okna včetně celoobvodového těsnění - trojitého = vnitřní - středové a vnější, včetně plastového distančního rámečku - zabraňujícímu kondenzaci vlhkosti v okrajové části zasklení. Materiál - síla obvodové stěny plastu = 2 - 3 mm - prvomateriál (ne recyklát !), ocelové výztuhy - povrchová úprava žározinek v tl.= 1,5 - 2 mm. Dodávka okna včetně plastové lišty pro napojení vnějšího oplechování parapetu okna. Kování = dle výběru investora - mikroventilace a pojistka proti chybné manipulaci. (Ug=0,60 W/m2 K, Uw=0,80 W/m2 K) • okna vybavit omezovačem otevírání (max 90°)" | [14 empty] | P | 2
222 | K | Pv1R | Pv1 D + M Parapet okna - z vlhkuodolné vysoce lisované dřevotřísky DTD V100 - s přední hranou ve zdvojeném zaoblení, tl.desky = 19 mm, šířka desky h = cca 350mm - viz specifikace v PD | m | 5.6 |  | 0 |  |  | základní |  | 0 | 0.009 | 0.0504 | 0 | 0 | 16 | K | 2 |  |  |  | ROZPOCET | 0 | 0 | 0 | 0 | 0 | 1 | 0 | 16 | 403274416
| P |  | Poznámka k položce: Pv1 5600x350 Parapet okna - z vlhkuodolné vysoce lisované dřevotřísky DTD V100 - s přední hranou ve zdvojeném zaoblení, tl.desky = 19 mm, šířka desky h = cca 350mm pro vnitřní okno - dle skutečné šířky okenního profilu, délka desky = dle délky okna. Deska potažená oboustranně dekorativním CPL laminátem. designová úprava - dle individuálního výběru uživatele v koordinaci s celkovým řešením návrhu interiéru. Přesné rozměry zaměřit na stavbě! Pv2 15600x350 Pv3 7000x350 Pv4 8000x350 Pv5 8000x350 Pv6 5600x350 | [14 empty] | P | 2
223 | K | Pv2R | Pv2 D + M Parapet okna - z vlhkuodolné vysoce lisované dřevotřísky DTD V100 - s přední hranou ve zdvojeném zaoblení, tl.desky = 19 mm, šířka desky h = cca 350mm - viz specifikace v PD | m | 15.6 |  | 0 |  |  | základní |  | 0 | 0.009 | 0.1404 | 0 | 0 | 16 | K | 2 |  |  |  | ROZPOCET | 0 | 0 | 0 | 0 | 0 | 1 | 0 | 16 | 1669428800
| P |  | Poznámka k položce: Pv1 5600x350 Parapet okna - z vlhkuodolné vysoce lisované dřevotřísky DTD V100 - s přední hranou ve zdvojeném zaoblení, tl.desky = 19 mm, šířka desky h = cca 350mm pro vnitřní okno - dle skutečné šířky okenního profilu, délka desky = dle délky okna. Deska potažená oboustranně dekorativním CPL laminátem. designová úprava - dle individuálního výběru uživatele v koordinaci s celkovým řešením návrhu interiéru. Přesné rozměry zaměřit na stavbě! Pv2 15600x350 Pv3 7000x350 Pv4 8000x350 Pv5 8000x350 Pv6 5600x350 | [14 empty] | P | 2
224 | K | Pv3R | Pv3 D + M Parapet okna - z vlhkuodolné vysoce lisované dřevotřísky DTD V100 - s přední hranou ve zdvojeném zaoblení, tl.desky = 19 mm, šířka desky h = cca 350mm - viz specifikace v PD | m | 7 |  | 0 |  |  | základní |  | 0 | 0.009 | 0.063 | 0 | 0 | 16 | K | 2 |  |  |  | ROZPOCET | 0 | 0 | 0 | 0 | 0 | 1 | 0 | 16 | -1862804636
| P |  | Poznámka k položce: Pv1 5600x350 Parapet okna - z vlhkuodolné vysoce lisované dřevotřísky DTD V100 - s přední hranou ve zdvojeném zaoblení, tl.desky = 19 mm, šířka desky h = cca 350mm pro vnitřní okno - dle skutečné šířky okenního profilu, délka desky = dle délky okna. Deska potažená oboustranně dekorativním CPL laminátem. designová úprava - dle individuálního výběru uživatele v koordinaci s celkovým řešením návrhu interiéru. Přesné rozměry zaměřit na stavbě! Pv2 15600x350 Pv3 7000x350 Pv4 8000x350 Pv5 8000x350 Pv6 5600x350 | [14 empty] | P | 2
225 | K | Pv4R | Pv4 D + M Parapet okna - z vlhkuodolné vysoce lisované dřevotřísky DTD V100 - s přední hranou ve zdvojeném zaoblení, tl.desky = 19 mm, šířka desky h = cca 350mm - viz specifikace v PD | m | 8 |  | 0 |  |  | základní |  | 0 | 0.009 | 0.072 | 0 | 0 | 16 | K | 2 |  |  |  | ROZPOCET | 0 | 0 | 0 | 0 | 0 | 1 | 0 | 16 | -1892703999
| P |  | Poznámka k položce: Pv1 5600x350 Parapet okna - z vlhkuodolné vysoce lisované dřevotřísky DTD V100 - s přední hranou ve zdvojeném zaoblení, tl.desky = 19 mm, šířka desky h = cca 350mm pro vnitřní okno - dle skutečné šířky okenního profilu, délka desky = dle délky okna. Deska potažená oboustranně dekorativním CPL laminátem. designová úprava - dle individuálního výběru uživatele v koordinaci s celkovým řešením návrhu interiéru. Přesné rozměry zaměřit na stavbě! Pv2 15600x350 Pv3 7000x350 Pv4 8000x350 Pv5 8000x350 Pv6 5600x350 | [14 empty] | P | 2
226 | K | Pv5R | Pv5 D + M Parapet okna - z vlhkuodolné vysoce lisované dřevotřísky DTD V100 - s přední hranou ve zdvojeném zaoblení, tl.desky = 19 mm, šířka desky h = cca 350mm - viz specifikace v PD | m | 8 |  | 0 |  |  | základní |  | 0 | 0.009 | 0.072 | 0 | 0 | 16 | K | 2 |  |  |  | ROZPOCET | 0 | 0 | 0 | 0 | 0 | 1 | 0 | 16 | -728627877
| P |  | Poznámka k položce: Pv1 5600x350 Parapet okna - z vlhkuodolné vysoce lisované dřevotřísky DTD V100 - s přední hranou ve zdvojeném zaoblení, tl.desky = 19 mm, šířka desky h = cca 350mm pro vnitřní okno - dle skutečné šířky okenního profilu, délka desky = dle délky okna. Deska potažená oboustranně dekorativním CPL laminátem. designová úprava - dle individuálního výběru uživatele v koordinaci s celkovým řešením návrhu interiéru. Přesné rozměry zaměřit na stavbě! Pv2 15600x350 Pv3 7000x350 Pv4 8000x350 Pv5 8000x350 Pv6 5600x350 | [14 empty] | P | 2
227 | K | Pv6R | Pv6 D + M Parapet okna - z vlhkuodolné vysoce lisované dřevotřísky DTD V100 - s přední hranou ve zdvojeném zaoblení, tl.desky = 19 mm, šířka desky h = cca 350mm - viz specifikace v PD | m | 5.6 |  | 0 |  |  | základní |  | 0 | 0.009 | 0.0504 | 0 | 0 | 16 | K | 2 |  |  |  | ROZPOCET | 0 | 0 | 0 | 0 | 0 | 1 | 0 | 16 | -222520187
| P |  | Poznámka k položce: Pv1 5600x350 Parapet okna - z vlhkuodolné vysoce lisované dřevotřísky DTD V100 - s přední hranou ve zdvojeném zaoblení, tl.desky = 19 mm, šířka desky h = cca 350mm pro vnitřní okno - dle skutečné šířky okenního profilu, délka desky = dle délky okna. Deska potažená oboustranně dekorativním CPL laminátem. designová úprava - dle individuálního výběru uživatele v koordinaci s celkovým řešením návrhu interiéru. Přesné rozměry zaměřit na stavbě! Pv2 15600x350 Pv3 7000x350 Pv4 8000x350 Pv5 8000x350 Pv6 5600x350 | [14 empty] | P | 2
228 | K | Rv1R | Rv1 D + M Revizní dvířka do sádrokartonu z hliníkových profilů - viz specifikace v PD | kus | 4 |  | 0 |  |  | základní |  | 0 | 0.008 | 0.032 | 0 | 0 | 16 | K | 2 |  |  |  | ROZPOCET | 0 | 0 | 0 | 0 | 0 | 1 | 0 | 16 | -1955070697
| P |  | Poznámka k položce: Revizní dvířka do sádrokartonu z hliníkových profilů a vyplněna sádrokartonovou deskou. Otevírání pomocí skrytých zámků | [14 empty] | P | 2
229 | K | Rv2R | Rv2 D + M Revizní dvířka do sádrokartonu z hliníkových profilů - viz specifikace v PD | kus | 3 |  | 0 |  |  | základní |  | 0 | 0.008 | 0.024 | 0 | 0 | 16 | K | 2 |  |  |  | ROZPOCET | 0 | 0 | 0 | 0 | 0 | 1 | 0 | 16 | 546086696
| P |  | Poznámka k položce: Revizní dvířka do sádrokartonu z hliníkových profilů a vyplněna sádrokartonovou deskou. Otevírání pomocí skrytých zámků | [14 empty] | P | 2
230 | K | Sa1R | Sa1 D + M Sanitární příčka WC výšky 2050 mm - viz specifikace v PD - viz PŘÍLOHA Č. 1 | kus | 1 |  | 0 |  |  | základní |  | 0 | 0.54 | 0.54 | 0 | 0 | 16 | K | 2 |  |  |  | ROZPOCET | 0 | 0 | 0 | 0 | 0 | 1 | 0 | 16 | 1721828472
| P |  | Poznámka k položce: Sa1 viz PŘÍLOHA Č. 1 "Sanitární příčka WC výšky 2050 mm Nosná konstrukce U profil, krycí úhelníky - hliník s komaxitovou barvou RAL kompaktní desky tl.25 mm,povrch vysokotlaký laminát,barva bílá RAL nožičky výška 150mm - nerez brus dveře šířky 700 mm, dělené rozetové kování, nerez brus wc zavírač zaměřit na místě po dokončení obkladů" 1 0 1 bílý laminát Sa2 1 0 1 | [14 empty] | P | 2
231 | K | Sa2R | Sa2 D + M Sanitární příčka WC výšky 2050 mm - viz specifikace v PD - viz PŘÍLOHA Č. 1 | kus | 1 |  | 0 |  |  | základní |  | 0 | 0.4 | 0.4 | 0 | 0 | 16 | K | 2 |  |  |  | ROZPOCET | 0 | 0 | 0 | 0 | 0 | 1 | 0 | 16 | 246395253
| P |  | Poznámka k položce: Sa1 viz PŘÍLOHA Č. 1 "Sanitární příčka WC výšky 2050 mm Nosná konstrukce U profil, krycí úhelníky - hliník s komaxitovou barvou RAL kompaktní desky tl.25 mm,povrch vysokotlaký laminát,barva bílá RAL nožičky výška 150mm - nerez brus dveře šířky 700 mm, dělené rozetové kování, nerez brus wc zavírač zaměřit na místě po dokončení obkladů" 1 0 1 bílý laminát Sa2 1 0 1 | [14 empty] | P | 2
232 | K | Sv01R | Sv01 D + M Bodový světlík do šíkmé střechy ve sklonu 11° 1600/2500mm pevný - viz specifikace v PD | kus | 23 |  | 0 |  |  | základní |  | 0 | 0.54 | 12.42 | 0 | 0 | 16 | K | 2 |  |  |  | ROZPOCET | 0 | 0 | 0 | 0 | 0 | 1 | 0 | 16 | -508702502
| P |  | Poznámka k položce: "Bodový světlík do šíkmé střechy ve sklonu 11°: • světlíky s horní vrstvou z 1-vrstvové klenuté transparentní akrylátové PMMA kopule, se spodní vrstvou z polycarbonátové PC desky tl. 32 mm a s izolovaným podnožím kopulového světlíku. (Ug=0,90 W/m2 K, Uw=0,98 W/m2 K) Rozměr 1,6 * 2,5 m a 1,6 * 1,8 m V rámci dodávky světlíků je nutno osadit do otvoru bezpečnostní mříž pro zamezení pádu." | [14 empty] | P | 2
233 | K | Sv02R | Sv02 D + M Bodový světlík do šíkmé střechy ve sklonu 11° 1600/2500mm otevíravý - viz specifikace v PD | kus | 6 |  | 0 |  |  | základní |  | 0 | 0.54 | 3.24 | 0 | 0 | 16 | K | 2 |  |  |  | ROZPOCET | 0 | 0 | 0 | 0 | 0 | 1 | 0 | 16 | 1581842712
| P |  | Poznámka k položce: "Bodový světlík do šíkmé střechy ve sklonu 11°: • světlíky s horní vrstvou z 1-vrstvové klenuté transparentní akrylátové PMMA kopule, se spodní vrstvou z polycarbonátové PC desky tl. 32 mm a s izolovaným podnožím kopulového světlíku. (Ug=0,90 W/m2 K, Uw=0,98 W/m2 K) Rozměr 1,6 * 2,5 m a 1,6 * 1,8 m V rámci dodávky světlíků je nutno osadit do otvoru bezpečnostní mříž pro zamezení pádu." | [14 empty] | P | 2
234 | K | Sv03R | Sv03 D + M Bodový světlík do šíkmé střechy ve sklonu 11° 1600/1600mm pevný - viz specifikace v PD | kus | 3 |  | 0 |  |  | základní |  | 0 | 0.3 | 0.9 | 0 | 0 | 16 | K | 2 |  |  |  | ROZPOCET | 0 | 0 | 0 | 0 | 0 | 1 | 0 | 16 | 304209440
| P |  | Poznámka k položce: "Bodový světlík do šíkmé střechy ve sklonu 11°: • světlíky s horní vrstvou z 1-vrstvové klenuté transparentní akrylátové PMMA kopule, se spodní vrstvou z polycarbonátové PC desky tl. 32 mm a s izolovaným podnožím kopulového světlíku. (Ug=0,90 W/m2 K, Uw=0,98 W/m2 K) Rozměr 1,6 * 2,5 m a 1,6 * 1,8 m V rámci dodávky světlíků je nutno osadit do otvoru bezpečnostní mříž pro zamezení pádu." | [14 empty] | P | 2
235 | K | Sv04R | Sv04 D + M Bodový světlík do šíkmé střechy ve sklonu 11° 1600/1600mm otevíravý - viz specifikace v PD | kus | 4 |  | 0 |  |  | základní |  | 0 | 0.3 | 1.2 | 0 | 0 | 16 | K | 2 |  |  |  | ROZPOCET | 0 | 0 | 0 | 0 | 0 | 1 | 0 | 16 | 1922291028
| P |  | Poznámka k položce: "Bodový světlík do šíkmé střechy ve sklonu 11°: • světlíky s horní vrstvou z 1-vrstvové klenuté transparentní akrylátové PMMA kopule, se spodní vrstvou z polycarbonátové PC desky tl. 32 mm a s izolovaným podnožím kopulového světlíku. (Ug=0,90 W/m2 K, Uw=0,98 W/m2 K) Rozměr 1,6 * 2,5 m a 1,6 * 1,8 m V rámci dodávky světlíků je nutno osadit do otvoru bezpečnostní mříž pro zamezení pádu." | [14 empty] | P | 2
236 | K | 998766102 | Přesun hmot pro konstrukce truhlářské stanovený z hmotnosti přesunovaného materiálu vodorovná dopravní vzdálenost do 50 m v objektech výšky přes 6 do 12 m | t | 24.144 |  | 0 | CS ÚRS 2023 01 |  | základní |  | 0 | 0 | 0 | 0 | 0 | 16 | K | 2 |  |  |  | ROZPOCET | 0 | 0 | 0 | 0 | 0 | 1 | 0 | 16 | -1678455856
| Online PSC |  | https://podminky.urs.cz/item/CS_URS_2023_01/998766102 | [14 empty] | Online PSC | 2
| D | 767 | Konstrukce zámečnické |  |  |  | 0 |  |  |  |  | 0 |  | 33.0738 |  | 0 | 2 | D | 1 |  |  |  | ROZPOCET | [6 empty] | 0
237 | K | 767391113 | Montáž krytiny z tvarovaných plechů trapézových nebo vlnitých, uchycených přistřelením | m2 | 791 |  | 0 | CS ÚRS 2023 01 |  | základní |  | 0 | 9.675e-05 | 0.076529 | 0 | 0 | 16 | K | 2 |  |  |  | ROZPOCET | 0 | 0 | 0 | 0 | 0 | 1 | 0 | 16 | -871323632
| Online PSC |  | https://podminky.urs.cz/item/CS_URS_2023_01/767391113 | [14 empty] | Online PSC | 2
| VV |  | S10 924 | [14 empty] | VV | 2 | 1 | True | 0 | ROZPOCET
| VV |  | Střecha nad novou halou m.121-130 | [14 empty] | VV | 2 | 1 | True | 0 | ROZPOCET
| VV |  | • trapézový plech v. 160/250 mm | [14 empty] | VV | 2 | 1 | True | 0 | ROZPOCET
| VV |  | • prefabrikované vazníky případně ocelové válcované profily | [14 empty] | VV | 2 | 1 | True | 0 | ROZPOCET
| VV |  | 924 |  | 924 | [12 empty] | VV | 2 | 2 | True | 0 | ROZPOCET
| VV |  | odpočet světlíky | [14 empty] | VV | 2 | 1 | True | 0 | ROZPOCET
| VV |  | -(1,6*2,5*23+1,6*2,5*6+1,6*1,6*3+1,6*1,6*4) |  | -133.92 | [12 empty] | VV | 2 | 2 | True | 0 | ROZPOCET
| VV |  | Součet |  | 790.08 | [12 empty] | VV | 2 | 4 | True | 0 | ROZPOCET
| VV |  | 791 |  | 791 | [12 empty] | VV | 2 | 2 | True | 1 | ROZPOCET
238 | M | 15484113R | plech trapézový 160/250 tl 1,00mm | m2 | 896.203 |  | 0 |  |  | základní |  | 0 | 0.0099 | 8.8724 | 0 | 0 | 32 | M | 2 |  |  |  | ROZPOCET | 0 | 0 | 0 | 0 | 0 | 1 | 0 | 16 | -366090863
| VV |  | 791*1,133 'Přepočtené koeficientem množství |  | 896.203 | [12 empty] | VV | 2 | 2 | False | 1 | ROZPOCET
239 | K | 767691822 | Ostatní práce - vyvěšení nebo zavěšení kovových křídel dveří, plochy do 2 m2 | kus | 3 |  | 0 | CS ÚRS 2023 01 |  | základní |  | 0 | 0 | 0 | 0 | 0 | 16 | K | 2 |  |  |  | ROZPOCET | 0 | 0 | 0 | 0 | 0 | 1 | 0 | 16 | 430520651
| Online PSC |  | https://podminky.urs.cz/item/CS_URS_2023_01/767691822 | [14 empty] | Online PSC | 2
| VV |  | D12 | [14 empty] | VV | 2 | 1 | True | 0 | ROZPOCET
| VV |  | 850/1970mm | [14 empty] | VV | 2 | 1 | True | 0 | ROZPOCET
| VV |  | "Vnitřní oceloplechové jednokřídlové dveře - plné • kování klika - klika" | [14 empty] | VV | 2 | 1 | True | 0 | ROZPOCET
| VV |  | 1 |  | 1 | [12 empty] | VV | 2 | 2 | True | 0 | ROZPOCET
| VV |  | zelená | [14 empty] | VV | 2 | 1 | True | 0 | ROZPOCET
| VV |  | cihelné zdivo 490 mm | [14 empty] | VV | 2 | 1 | True | 0 | ROZPOCET
| VV |  | ocelová zárubeň | [14 empty] | VV | 2 | 1 | True | 0 | ROZPOCET
| VV |  | m.č.101 | [14 empty] | VV | 2 | 1 | True | 0 | ROZPOCET
| VV |  | D07 | [14 empty] | VV | 2 | 1 | True | 0 | ROZPOCET
| VV |  | 700/1970mm | [14 empty] | VV | 2 | 1 | True | 0 | ROZPOCET
| VV |  | "Vnitřní oceloplechové jednokřídlové dveře - plné• kování klika - klika" | [14 empty] | VV | 2 | 1 | True | 0 | ROZPOCET
| VV |  | 1 |  | 1 | [12 empty] | VV | 2 | 2 | True | 0 | ROZPOCET
| VV |  | zelená | [14 empty] | VV | 2 | 1 | True | 0 | ROZPOCET
| VV |  | cihelné zdivo 515 mm | [14 empty] | VV | 2 | 1 | True | 0 | ROZPOCET
| VV |  | ocelová zárubeň | [14 empty] | VV | 2 | 1 | True | 0 | ROZPOCET
| VV |  | m.č.106 | [14 empty] | VV | 2 | 1 | True | 0 | ROZPOCET
| VV |  | D13 | [14 empty] | VV | 2 | 1 | True | 0 | ROZPOCET
| VV |  | 800/1870mm | [14 empty] | VV | 2 | 1 | True | 0 | ROZPOCET
| VV |  | "Vnitřní oceloplechové jednokřídlové dveře - plné• kování klika - klika" | [14 empty] | VV | 2 | 1 | True | 0 | ROZPOCET
| VV |  | 1 |  | 1 | [12 empty] | VV | 2 | 2 | True | 0 | ROZPOCET
| VV |  | zelená | [14 empty] | VV | 2 | 1 | True | 0 | ROZPOCET
| VV |  | cihelné zdivo 475 mm | [14 empty] | VV | 2 | 1 | True | 0 | ROZPOCET
| VV |  | ocelová zárubeň | [14 empty] | VV | 2 | 1 | True | 0 | ROZPOCET
| VV |  | m.č.112 | [14 empty] | VV | 2 | 1 | True | 0 | ROZPOCET
| VV |  | Součet |  | 3 | [12 empty] | VV | 2 | 4 | True | 1 | ROZPOCET
240 | K | 767691823 | Ostatní práce - vyvěšení nebo zavěšení kovových křídel dveří, plochy přes 2 m2 | kus | 2 |  | 0 | CS ÚRS 2023 01 |  | základní |  | 0 | 0 | 0 | 0 | 0 | 16 | K | 2 |  |  |  | ROZPOCET | 0 | 0 | 0 | 0 | 0 | 1 | 0 | 16 | -1023567539
| Online PSC |  | https://podminky.urs.cz/item/CS_URS_2023_01/767691823 | [14 empty] | Online PSC | 2
| VV |  | D11 | [14 empty] | VV | 2 | 1 | True | 0 | ROZPOCET
| VV |  | 2500/2500mm | [14 empty] | VV | 2 | 1 | True | 0 | ROZPOCET
| VV |  | "Vnitřní oceloplechové dveře hladké plné, • kování klika - klika" | [14 empty] | VV | 2 | 1 | True | 0 | ROZPOCET
| VV |  | 1 |  | 1 | [12 empty] | VV | 2 | 2 | True | 0 | ROZPOCET
| VV |  | tmavě šedá | [14 empty] | VV | 2 | 1 | True | 0 | ROZPOCET
| VV |  | cihelné zdivo 200 mm | [14 empty] | VV | 2 | 1 | True | 0 | ROZPOCET
| VV |  | ocelová zárubeň | [14 empty] | VV | 2 | 1 | True | 0 | ROZPOCET
| VV |  | m.č.118 | [14 empty] | VV | 2 | 1 | True | 0 | ROZPOCET
| VV |  | D06 | [14 empty] | VV | 2 | 1 | True | 0 | ROZPOCET
| VV |  | 1450/1980mm | [14 empty] | VV | 2 | 1 | True | 0 | ROZPOCET
| VV |  | "Vnitřní oceloplechové dvoukřídlové dveře - plné • kování klika - klika" | [14 empty] | VV | 2 | 1 | True | 0 | ROZPOCET
| VV |  | 1 |  | 1 | [12 empty] | VV | 2 | 2 | True | 0 | ROZPOCET
| VV |  | zelená | [14 empty] | VV | 2 | 1 | True | 0 | ROZPOCET
| VV |  | cihelné zdivo 490 mm | [14 empty] | VV | 2 | 1 | True | 0 | ROZPOCET
| VV |  | ocelová zárubeň | [14 empty] | VV | 2 | 1 | True | 0 | ROZPOCET
| VV |  | m.č.101 | [14 empty] | VV | 2 | 1 | True | 0 | ROZPOCET
| VV |  | Součet |  | 2 | [12 empty] | VV | 2 | 4 | True | 1 | ROZPOCET
242 | K | D15R | D15 D + M Vnitřní jednokřídlé oceloplechové (případně hliníkové) otočné dveře částečně prosklené - cca horní 1/3 900/2100mm vč.kování a zárubně - viz specifikace v PD | kus | 1 |  | 0 |  |  | základní |  | 0 | 0.08 | 0.08 | 0 | 0 | 16 | K | 2 |  |  |  | ROZPOCET | 0 | 0 | 0 | 0 | 0 | 1 | 0 | 16 | -10716283
| P |  | Poznámka k položce: D15 900 2100 "Vnitřní jednokřídlé oceloplechové (případně hliníkové) otočné dveře částečně prosklené - cca horní 1/3 určené do namáhaných prostor povrchová úprava v odstínu světle šedém (RAL 7035)" 1 RAL 7035 (světle šedá) SDK 150 mm typová bloková ocelová zárubeň do SDK 121 klika 122 klika | [14 empty] | P | 2
243 | K | D16R | D16 D + M Vnitřní jednokřídlé oceloplechové (případně hliníkové) posuvné dveře částečně prosklené - cca horní 1/3 3000/2100mm vč.kování a zárubně - viz specifikace v PD | kus | 1 |  | 0 |  |  | základní |  | 0 | 0.25 | 0.25 | 0 | 0 | 16 | K | 2 |  |  |  | ROZPOCET | 0 | 0 | 0 | 0 | 0 | 1 | 0 | 16 | -798441167
| P |  | Poznámka k položce: D16 3000 2100 "Vnitřní jednokřídlé oceloplechové (případně hliníkové) posuvné dveře částečně prosklené - cca horní 1/3 určené do namáhaných prostor povrchová úprava v odstínu světle šedém (RAL 7035)" 1 RAL 7035 (světle šedá) SDK 150 mm dodávka včetně vedení, ovládání a příslušenství 121 klika 123 klika | [14 empty] | P | 2
244 | K | D17R | D17 D + M Vnitřní jednokřídlé oceloplechové (případně hliníkové) otočné dveře částečně prosklené - cca horní 1/3 900/2100mm vč.kování a zárubně - viz specifikace v PD | kus | 1 |  | 0 |  |  | základní |  | 0 | 0.09 | 0.09 | 0 | 0 | 16 | K | 2 |  |  |  | ROZPOCET | 0 | 0 | 0 | 0 | 0 | 1 | 0 | 16 | 1545125463
| P |  | Poznámka k položce: D17 900 2100 "Vnitřní jednokřídlé oceloplechové (případně hliníkové) otočné dveře částečně prosklené - cca horní 1/3 určené do namáhaných prostor povrchová úprava v odstínu světle šedém (RAL 7035)" 1 RAL 7035 (světle šedá) SDK 150 mm typová bloková ocelová zárubeň do SDK 124 klika 125 klika | [14 empty] | P | 2
245 | K | D18R | D18 D + M Vnitřní jednokřídlé oceloplechové (případně hliníkové) otočné dveře plné 900/2100mm vč.kování a zárubně - viz specifikace v PD | kus | 1 |  | 0 |  |  | základní |  | 0 | 0.09 | 0.09 | 0 | 0 | 16 | K | 2 |  |  |  | ROZPOCET | 0 | 0 | 0 | 0 | 0 | 1 | 0 | 16 | -911407415
| P |  | Poznámka k položce: D18 900 2100 "Vnitřní jednokřídlé oceloplechové (případně hliníkové) otočné dveře plné určené do namáhaných prostor povrchová úprava v odstínu světle šedém (RAL 7035)" 1 RAL 7035 (světle šedá) SDK 150 mm typová bloková ocelová zárubeň do SDK 125 klika 126 klika | [14 empty] | P | 2
246 | K | D19R | D19 D + M Vnitřní jednokřídlé oceloplechové (případně hliníkové) otočné dveře částečně prosklené - cca horní 1/3 900/2100mm vč.kování a zárubně - viz specifikace v PD | kus | 1 |  | 0 |  |  | základní |  | 0 | 0.1 | 0.1 | 0 | 0 | 16 | K | 2 |  |  |  | ROZPOCET | 0 | 0 | 0 | 0 | 0 | 1 | 0 | 16 | -449493347
| P |  | Poznámka k položce: D19 900 2100 "Vnitřní jednokřídlé oceloplechové (případně hliníkové) otočné dveře částečně prosklené - cca horní 1/3 určené do namáhaných prostor povrchová úprava v odstínu světle šedém (RAL 7035)" 1 RAL 7035 (světle šedá) SDK 150 mm typová bloková ocelová zárubeň do SDK 121 klika 125 klika | [14 empty] | P | 2
247 | K | D20R | D20 D + M Vnitřní jednokřídlé dřevěné otočné dveře plné určené 900/1970mm vč.kování a zárubně - viz specifikace v PD | kus | 1 |  | 0 |  |  | základní |  | 0 | 0.1 | 0.1 | 0 | 0 | 16 | K | 2 |  |  |  | ROZPOCET | 0 | 0 | 0 | 0 | 0 | 1 | 0 | 16 | 65079502
| P |  | Poznámka k položce: D20 900 1970 "Vnitřní jednokřídlé dřevěné otočné dveře plné určené do namáhaných prostor z dřevotřísky vylehčené dutinami – odlehčená DTD povrchová úprava vysokotlaký laminát HPL tl. 0,8mm. " 1 RAL 7035 (světle šedá) SDK 150 mm typová bloková ocelová zárubeň do SDK 121 klika 127 klika "dělené rozetové kování klika / klika spodní rozeta slepá samozavírač generální klíč" | [14 empty] | P | 2
248 | K | D21R | D21 D + M Vnitřní jednokřídlé dřevěné otočné dveře částečně prosklené - cca horní 1/3 800/1970mm vč.kování a zárubně - viz specifikace v PD | kus | 1 |  | 0 |  |  | základní |  | 0 | 0.1 | 0.1 | 0 | 0 | 16 | K | 2 |  |  |  | ROZPOCET | 0 | 0 | 0 | 0 | 0 | 1 | 0 | 16 | -892911568
| P |  | Poznámka k položce: D21 800 1970 "Vnitřní jednokřídlé dřevěné otočné dveře částečně prosklené - cca horní 1/3 určené do namáhaných prostor z dřevotřísky vylehčené dutinami – odlehčená DTD povrchová úprava vysokotlaký laminát HPL tl. 0,8mm. " 1 RAL 7035 (světle šedá) SDK 150 mm typová bloková ocelová zárubeň do SDK 121 klika 130 klika | [14 empty] | P | 2
249 | K | D22R | D22 D + M Vnitřní jednokřídlé dřevěné otočné dveře plné 700/1970mm vč.kování a zárubně - viz specifikace v PD | kus | 1 |  | 0 |  |  | základní |  | 0 | 0.1 | 0.1 | 0 | 0 | 16 | K | 2 |  |  |  | ROZPOCET | 0 | 0 | 0 | 0 | 0 | 1 | 0 | 16 | -1507192448
| P |  | Poznámka k položce: D22 700 1970 "Vnitřní jednokřídlé dřevěné otočné dveře plné určené do namáhaných prostor z dřevotřísky vylehčené dutinami – odlehčená DTD povrchová úprava vysokotlaký laminát HPL tl. 0,8mm. " 1 RAL 7035 (světle šedá) SDK 100 mm typová bloková ocelová zárubeň do SDK 129 klika 130 klika "dělené rozetové kování klika / klika spodní rozeta slepá samozavírač generální klíč" | [14 empty] | P | 2
250 | K | D23R | D23 D + M Vnitřní jednokřídlé dřevěné otočné dveře plné 700/1970mm vč.kování a zárubně - viz specifikace v PD | kus | 1 |  | 0 |  |  | základní |  | 0 | 0.1 | 0.1 | 0 | 0 | 16 | K | 2 |  |  |  | ROZPOCET | 0 | 0 | 0 | 0 | 0 | 1 | 0 | 16 | -1626143595
| P |  | Poznámka k položce: D23 700 1970 "Vnitřní jednokřídlé dřevěné otočné dveře plné určené do namáhaných prostor z dřevotřísky vylehčené dutinami – odlehčená DTD povrchová úprava vysokotlaký laminát HPL tl. 0,8mm. " 1 RAL 7035 (světle šedá) SDK 100 mm typová bloková ocelová zárubeň do SDK 128 klika 130 klika "dělené rozetové kování klika / klika spodní rozeta slepá samozavírač generální klíč" | [14 empty] | P | 2
251 | K | D24R | D24 D + M Vnitřní jednokřídlé dřevěné otočné dveře plné 800/1970mm vč.kování a zárubně - viz specifikace v PD | kus | 1 |  | 0 |  |  | základní |  | 0 | 0.1 | 0.1 | 0 | 0 | 16 | K | 2 |  |  |  | ROZPOCET | 0 | 0 | 0 | 0 | 0 | 1 | 0 | 16 | -412310459
| P |  | Poznámka k položce: D24 800 1970 "Vnitřní jednokřídlé dřevěné otočné dveře plné určené do namáhaných prostor z dřevotřísky vylehčené dutinami – odlehčená DTD povrchová úprava vysokotlaký laminát HPL tl. 0,8mm. " 1 RAL 7035 (světle šedá) cihelné zdivo 450 mm typová bloková ocelová zárubeň do cihelného zdiva 130 klika 107 klika | [14 empty] | P | 2
252 | K | D25R | D25 D + M Vnitřní jednokřídlé dřevěné otočné dveře plné 800/1970mm vč.kování a zárubně - viz specifikace v PD | kus | 1 |  | 0 |  |  | základní |  | 0 | 0.1 | 0.1 | 0 | 0 | 16 | K | 2 |  |  |  | ROZPOCET | 0 | 0 | 0 | 0 | 0 | 1 | 0 | 16 | 73744888
| P |  | Poznámka k položce: D25 800 1970 "Vnitřní jednokřídlé dřevěné otočné dveře plné určené do namáhaných prostor z dřevotřísky vylehčené dutinami – odlehčená DTD povrchová úprava vysokotlaký laminát HPL tl. 0,8mm. " 1 RAL 7035 (světle šedá) SDK 100 mm typová bloková ocelová zárubeň do SDK 107 klika 107 klika | [14 empty] | P | 2
253 | K | D26R | D26 D + M EW30DP3 -C3 Vnitřní požárně odolné dřevěné dveře, hladké plné, jednokřídlové se samozavírač 800/1810mm vč.kování a zárubně - viz specifikace v PD | kus | 1 |  | 0 |  |  | základní |  | 0 | 0.1 | 0.1 | 0 | 0 | 16 | K | 2 |  |  |  | ROZPOCET | 0 | 0 | 0 | 0 | 0 | 1 | 0 | 16 | -1130585900
| P |  | Poznámka k položce: D26 EW30DP3 -C3 800 1810 "Vnitřní požárně odolné dřevěné dveře, hladké plné, jednokřídlové se samozavíračem povrchová úprava CPL laminát • kování klika - klika" 1 RAL 7035 (světle šedá) cihelné zdivo 490 mm 900/1860 "Typová ocelová zárubeň s požární odolností (určené pro sestavy požárních uzávěrů) do cihelného zdiva" 105 klika 106 klika "dle projektu PO (vyhl.MVč.202/1999; 246/2001) generální klíč" | [14 empty] | P | 2
254 | K | D27R | D27 D + M Vnitřní jednokřídlé oceloplechové (případně hliníkové) otočné dveře plné 850/1870mm vč.kování a zárubně - viz specifikace v PD | kus | 1 |  | 0 |  |  | základní |  | 0 | 0.1 | 0.1 | 0 | 0 | 16 | K | 2 |  |  |  | ROZPOCET | 0 | 0 | 0 | 0 | 0 | 1 | 0 | 16 | -629465973
| P |  | Poznámka k položce: D27 850 1970 Paniková klika "Vnitřní jednokřídlé oceloplechové (případně hliníkové) otočné dveře plné určené do namáhaných prostor povrchová úprava v odstínu světle šedém (RAL 7035) - podříznutí dveří" 1 RAL 7035 (světle šedá) cihelné zdivo 490 mm 950/2020 typová bloková ocelová zárubeň do cihelného zdiva 103 klika 101 Paniková klika "dle projektu PO (vyhl.MVč.202/1999; 246/2001) generální klíč" | [14 empty] | P | 2
255 | K | D28R | D28 D + M Vnější oceloplechové (případně hliníkové) izolované dvoukřídlové dveře - plné 2500/2500mm vč.kování a zárubně - viz specifikace v PD | kus | 1 |  | 0 |  |  | základní |  | 0 | 0.3 | 0.3 | 0 | 0 | 16 | K | 2 |  |  |  | ROZPOCET | 0 | 0 | 0 | 0 | 0 | 1 | 0 | 16 | -756319133
| P |  | Poznámka k položce: D28 2500 2500 Paniková klika "Vnější oceloplechové (případně hliníkové) izolované dvoukřídlové dveře - plné • kování klika (z exteriéru) - paniková klika • dveřní křídlo vybavené zámkem s panikovou funkcí • bezpečnostní vložka v systému generálního klíče • okapnička nad dveře, kartáčová lišta, okopový plech 300mm" 1 RAL 7035 (světle šedá) porobetonové tvárnice 300 mm + EPS 100 mm 2600/2550 typová bloková ocelová zárubeň porobetonových tvárnic EXT. klika 118 Paniková klika "dle projektu PO (vyhl.MVč.202/1999; 246/2001) generální klíč" | [14 empty] | P | 2
256 | K | D29R | D29 D + M kování klika (z exteriéru) - paniková klika - viz specifikace v PD | kus | 1 |  | 0 |  |  | základní |  | 0 | 0.003 | 0.003 | 0 | 0 | 16 | K | 2 |  |  |  | ROZPOCET | 0 | 0 | 0 | 0 | 0 | 1 | 0 | 16 | 1941052217
| P |  | Poznámka k položce: D29 950 2010 Paniková klika "Vnější plastové izolační jednokřídlové dveře - plné • kování klika (z exteriéru) - paniková klika" | [14 empty] | P | 2
257 | K | D30R | D30 D + M • kování klika (z exteriéru) - paniková klika • dveřní křídlo vybavené zámkem s panikovou funkcí • bezpečnostní vložka v systému generálního klíče - viz specifikace v PD | kus | 1 |  | 0 |  |  | základní |  | 0 | 0.01 | 0.01 | 0 | 0 | 16 | K | 2 |  |  |  | ROZPOCET | 0 | 0 | 0 | 0 | 0 | 1 | 0 | 16 | -839019930
| P |  | Poznámka k položce: D30 3100 2750 Paniková klika "Vnější oceloplechové dvoukřídlové dveře - plné • integrované dvěřní křídlo 1000/2000 mm • kování klika (z exteriéru) - paniková klika • dveřní křídlo vybavené zámkem s panikovou funkcí • bezpečnostní vložka v systému generálního klíče" | [14 empty] | P | 2
258 | K | Dp1R | Dp1 D + M Dilatační profil - profil pro těžké zatížení z pozinkované oceli (pozinkované) - viz specifikace v PD | m | 14.3 |  | 0 |  |  | základní |  | 0 | 0.003 | 0.0429 | 0 | 0 | 16 | K | 2 |  |  |  | ROZPOCET | 0 | 0 | 0 | 0 | 0 | 1 | 0 | 16 | 413164478
| P |  | Poznámka k položce: Dp1 "Dilatační profil - profil pro těžké zatížení z pozinkované oceli (pozinkované) pro vytvoření a ochranu spojů před poškozením při přechodu ze stávající na novou betonovou podlahu uvnitř místnosti. Konstrukce kloubu jako sinusovka zaručuje nepřerušovaným kontaktem pojezdových kol s profilem kloubu pro těžký provoz („jointless system“) bez vibrací přejíždění vysokozdvižnými vozíky bez ohledu na velikost a tvrdost pneumatik. - m.118 + přechod mezi m.101 a m.121" 3,8+10,5 0 14,3 "konstrukce ze žárově zinkované oceli" | [14 empty] | P | 2
259 | K | L1R | L1 D + M Ocelový profil L60/60/6 mm pro kotvení nových říms z PZD desek k obvodovému zdivu + kotvení - viz specifikace v PD | m | 20.5 |  | 0 |  |  | základní |  | 0 | 0.003 | 0.0615 | 0 | 0 | 16 | K | 2 |  |  |  | ROZPOCET | 0 | 0 | 0 | 0 | 0 | 1 | 0 | 16 | -1226288990
| P |  | Poznámka k položce: "Ocelový profil L60/60/6 mm - pro kotvení nových říms z PZD desek k obvodovému zdivu + kotvení pomocí vhodných chemických kotev Ø 12 mm ve vzdálenosti max. 1000 mm do hloubky cca 180 mm (způsob kotvení je nutné ověřit na místě)" | [14 empty] | P | 2
| VV |  | 4,5 |  | 4.5 | [12 empty] | VV | 2 | 2 | True | 0 | ROZPOCET
| VV |  | 16 |  | 16 | [12 empty] | VV | 2 | 2 | True | 0 | ROZPOCET
| VV |  | Součet |  | 20.5 | [12 empty] | VV | 2 | 4 | True | 1 | ROZPOCET
260 | K | Lh01R | Lh01 D + M Lemování hrany podlahové desky v místě vrat - profil 200/100/8 - viz specifikace v PD | m | 13.2 |  | 0 |  |  | základní |  | 0 | 0.003 | 0.0396 | 0 | 0 | 16 | K | 2 |  |  |  | ROZPOCET | 0 | 0 | 0 | 0 | 0 | 1 | 0 | 16 | -743942156
| P |  | Poznámka k položce: Lemování hrany podlahové desky v místě vrat - profil 200/100/8 "konstrukce ze žárově zinkované oceli" | [14 empty] | P | 2
| VV |  | 2,3*2 |  | 4.6 | [12 empty] | VV | 2 | 2 | True | 0 | ROZPOCET
| VV |  | 2,8*2 |  | 5.6 | [12 empty] | VV | 2 | 2 | True | 0 | ROZPOCET
| VV |  | 3*1 |  | 3 | [12 empty] | VV | 2 | 2 | True | 0 | ROZPOCET
| VV |  | Součet |  | 13.2 | [12 empty] | VV | 2 | 4 | True | 1 | ROZPOCET
261 | K | Lh02R | Lh02 D + M Lemování hrany podlahové desky v místě vrat - profil 120/100/6 - viz specifikace v PD | m | 2.5 |  | 0 |  |  | základní |  | 0 | 0.003 | 0.0075 | 0 | 0 | 16 | K | 2 |  |  |  | ROZPOCET | 0 | 0 | 0 | 0 | 0 | 1 | 0 | 16 | -23035308
| P |  | Poznámka k položce: Lemování hrany podlahové desky v místě vrat - profil 120/100/6 "konstrukce ze žárově zinkované oceli" | [14 empty] | P | 2
262 | K | Lh03R | Lh03 D + M Lemování hrany podlahové desky u skladu uhlí - profil 120/100/6 - viz specifikace v PD | m | 3 |  | 0 |  |  | základní |  | 0 | 0.003 | 0.009 | 0 | 0 | 16 | K | 2 |  |  |  | ROZPOCET | 0 | 0 | 0 | 0 | 0 | 1 | 0 | 16 | 2120702191
| P |  | Poznámka k položce: Lemování hrany podlahové desky u skladu uhlí - profil 120/100/6 "konstrukce ze žárově zinkované oceli" | [14 empty] | P | 2
264 | K | Li2R | Li2 D + M "Hliníková ukončovací lišta- pro ukončení - viz specifikace v PD | m | 2.5 |  | 0 |  |  | základní |  | 0 | 0.003 | 0.0075 | 0 | 0 | 16 | K | 2 |  |  |  | ROZPOCET | 0 | 0 | 0 | 0 | 0 | 1 | 0 | 16 | 1620795241
| P |  | Poznámka k položce: "Hliníková ukončovací lišta - pro ukončení vrchní nášlapné vrstvy. Tloušťka - šířka horního spojovacího profilu = 3 mm. Výška L profilu = 15 - 20 mm kotvená do podkladní lepící vrstvy nebo šroubovaná na hmoždinky do konstrukční skladby podlahy " | [14 empty] | P | 2
| VV |  | 0,8*2 |  | 1.6 | [12 empty] | VV | 2 | 2 | True | 0 | ROZPOCET
| VV |  | 0,9*1 |  | 0.9 | [12 empty] | VV | 2 | 2 | True | 0 | ROZPOCET
| VV |  | Součet |  | 2.5 | [12 empty] | VV | 2 | 4 | True | 1 | ROZPOCET
265 | K | Och01R | Och01 D + M Zábrana sloupek - Och01 - vč.chemické kotvy 4kusy/kus - viz specifikace v PD | kus | 30 |  | 0 |  |  | základní |  | 0 | 0.01638 | 0.4914 | 0 | 0 | 16 | K | 2 |  |  |  | ROZPOCET | 0 | 0 | 0 | 0 | 0 | 1 | 0 | 16 | -108945625
| P |  | Poznámka k položce: 16,38kg/kus | [14 empty] | P | 2
266 | K | Och02R | Och02 D + M Ochrana rohu haly - Och02 - vč.chemické kotvy 16kusy/kus - viz specifikace v PD | kus | 2 |  | 0 |  |  | základní |  | 0 | 0.13835 | 0.2767 | 0 | 0 | 16 | K | 2 |  |  |  | ROZPOCET | 0 | 0 | 0 | 0 | 0 | 1 | 0 | 16 | -1130603316
| P |  | Poznámka k položce: 138,35kg/kus | [14 empty] | P | 2
267 | K | Och03R | Och03 D + M Ochrana skladu uhlí - Och03 - vč.chemické kotvy 12kusy/kus - viz specifikace v PD | kus | 1 |  | 0 |  |  | základní |  | 0 | 0.12444 | 0.12444 | 0 | 0 | 16 | K | 2 |  |  |  | ROZPOCET | 0 | 0 | 0 | 0 | 0 | 1 | 0 | 16 | 1200717888
| P |  | Poznámka k položce: 124,44kg/kus | [14 empty] | P | 2
268 | K | Och04R | Och04 D + M Ochrana skladu uhlí - Och04 - vč.chemické kotvy 12kusy/kus - viz specifikace v PD | kus | 1 |  | 0 |  |  | základní |  | 0 | 0.12444 | 0.12444 | 0 | 0 | 16 | K | 2 |  |  |  | ROZPOCET | 0 | 0 | 0 | 0 | 0 | 1 | 0 | 16 | 797242410
| P |  | Poznámka k položce: 124,44kg/kus | [14 empty] | P | 2
269 | K | Och05R | Och05 D + M Ochrana vnitřních stěn - Och05 - vč.chemické kotvy 8kusy/kus - viz specifikace v PD | kus | 2 |  | 0 |  |  | základní |  | 0 | 0.10156 | 0.20312 | 0 | 0 | 16 | K | 2 |  |  |  | ROZPOCET | 0 | 0 | 0 | 0 | 0 | 1 | 0 | 16 | 2064704268
| P |  | Poznámka k položce: 101,56kg/kus | [14 empty] | P | 2
270 | K | Och06R | Och06 D + M Ochrana sloupů - Och06 - vč.chemické kotvy 12kusy/kus - viz specifikace v PD | kus | 4 |  | 0 |  |  | základní |  | 0 | 0.10918 | 0.43672 | 0 | 0 | 16 | K | 2 |  |  |  | ROZPOCET | 0 | 0 | 0 | 0 | 0 | 1 | 0 | 16 | -1380700843
| P |  | Poznámka k položce: 109,18kg/kus | [14 empty] | P | 2
271 | K | Och07R | Och07 D + M Ochrana sloupů - Och07 - viz specifikace v PD | kus | 2 |  | 0 |  |  | základní |  | 0 | 0.03947 | 0.07894 | 0 | 0 | 16 | K | 2 |  |  |  | ROZPOCET | 0 | 0 | 0 | 0 | 0 | 1 | 0 | 16 | 1666823139
| P |  | Poznámka k položce: 39,47kg/kus | [14 empty] | P | 2
272 | K | Och08R | Och08 D + M Ochrana potrubí - Och08 - vč.chemické kotvy 8kusy/kus - viz specifikace v PD | kus | 1 |  | 0 |  |  | základní |  | 0 | 1.1072 | 1.1072 | 0 | 0 | 16 | K | 2 |  |  |  | ROZPOCET | 0 | 0 | 0 | 0 | 0 | 1 | 0 | 16 | 652430841
| P |  | Poznámka k položce: 1107,22kg/kus | [14 empty] | P | 2
273 | K | OK01R | OK01 D + M Ocelové výměny ve střeše - OK01 - vč.chemické kotvy 4kusy/kus - viz specifikace v PD | kus | 8 |  | 0 |  |  | základní |  | 0 | 0.43607 | 3.4886 | 0 | 0 | 16 | K | 2 |  |  |  | ROZPOCET | 0 | 0 | 0 | 0 | 0 | 1 | 0 | 16 | -136154344
| P |  | Poznámka k položce: 436,07kg/kus | [14 empty] | P | 2
274 | K | OK02R | OK02 D + M Ocelové výměny ve střeše - OK02 - vč.chemické kotvy 4kusy/kus - viz specifikace v PD | kus | 4 |  | 0 |  |  | základní |  | 0 | 0.44196 | 1.7678 | 0 | 0 | 16 | K | 2 |  |  |  | ROZPOCET | 0 | 0 | 0 | 0 | 0 | 1 | 0 | 16 | 594018367
| P |  | Poznámka k položce: 441,96kg/kus | [14 empty] | P | 2
275 | K | OK03R | OK03 D + M Ocelové výměny ve střeše - OK03 - vč.chemické kotvy 4kusy/kus - viz specifikace v PD | kus | 1 |  | 0 |  |  | základní |  | 0 | 0.46452 | 0.46452 | 0 | 0 | 16 | K | 2 |  |  |  | ROZPOCET | 0 | 0 | 0 | 0 | 0 | 1 | 0 | 16 | 675156114
| P |  | Poznámka k položce: 464,52kg/kus | [14 empty] | P | 2
276 | K | OK04R | OK04 D + M Ocelové výměny ve střeše - OK04 - vč.chemické kotvy 4kusy/kus - viz specifikace v PD | kus | 1 |  | 0 |  |  | základní |  | 0 | 0.38865 | 0.38865 | 0 | 0 | 16 | K | 2 |  |  |  | ROZPOCET | 0 | 0 | 0 | 0 | 0 | 1 | 0 | 16 | -309779683
| P |  | Poznámka k položce: 388,65kg/kus | [14 empty] | P | 2
277 | K | OK05R | OK05 D + M Ocelové výměny ve střeše - OK05 - vč.chemické kotvy 4kusy/kus - viz specifikace v PD | kus | 1 |  | 0 |  |  | základní |  | 0 | 0.43512 | 0.43512 | 0 | 0 | 16 | K | 2 |  |  |  | ROZPOCET | 0 | 0 | 0 | 0 | 0 | 1 | 0 | 16 | 197930739
| P |  | Poznámka k položce: 435,12kg/kus | [14 empty] | P | 2
278 | K | OK06R | OK06 D + M Ocelové výměny ve střeše - OK06 - vč.chemické kotvy 4kusy/kus - viz specifikace v PD | kus | 1 |  | 0 |  |  | základní |  | 0 | 0.3546 | 0.3546 | 0 | 0 | 16 | K | 2 |  |  |  | ROZPOCET | 0 | 0 | 0 | 0 | 0 | 1 | 0 | 16 | -1902758637
| P |  | Poznámka k položce: 354,60kg/kus | [14 empty] | P | 2
279 | K | OK07R | OK07 D + M Ocelové výměny ve střeše - OK07 - vč.chemické kotvy 3kusy/kus - viz specifikace v PD | kus | 1 |  | 0 |  |  | základní |  | 0 | 0.30223 | 0.30223 | 0 | 0 | 16 | K | 2 |  |  |  | ROZPOCET | 0 | 0 | 0 | 0 | 0 | 1 | 0 | 16 | 1405674996
| P |  | Poznámka k položce: 302,23kg/kus | [14 empty] | P | 2
280 | K | OK08R | OK08 D + M Ocelové výměny ve střeše - OK08 - vč.chemické kotvy 3kusy/kus - viz specifikace v PD | kus | 1 |  | 0 |  |  | základní |  | 0 | 0.30223 | 0.30223 | 0 | 0 | 16 | K | 2 |  |  |  | ROZPOCET | 0 | 0 | 0 | 0 | 0 | 1 | 0 | 16 | -49636027
| P |  | Poznámka k položce: 302,23kg/kus | [14 empty] | P | 2
281 | K | OK09R | OK09 D + M Ocelové výměny ve střeše - OK09 - viz specifikace v PD | kus | 1 |  | 0 |  |  | základní |  | 0 | 0.18857 | 0.18857 | 0 | 0 | 16 | K | 2 |  |  |  | ROZPOCET | 0 | 0 | 0 | 0 | 0 | 1 | 0 | 16 | -1611236315
| P |  | Poznámka k položce: 188,57kg/kus | [14 empty] | P | 2
282 | K | OK10R | OK10 D + M Ocelové výměny ve střeše - OK10 - viz specifikace v PD | kus | 2 |  | 0 |  |  | základní |  | 0 | 0.37141 | 0.74282 | 0 | 0 | 16 | K | 2 |  |  |  | ROZPOCET | 0 | 0 | 0 | 0 | 0 | 1 | 0 | 16 | 1616510727
| P |  | Poznámka k položce: 188,57kg/kus | [14 empty] | P | 2
283 | K | OK11R | OK11 D + M Ocelové výměny ve střeše - OK11 - vč.chemické kotvy 4kusy/kus - viz specifikace v PD | kus | 1 |  | 0 |  |  | základní |  | 0 | 0.5759 | 0.5759 | 0 | 0 | 16 | K | 2 |  |  |  | ROZPOCET | 0 | 0 | 0 | 0 | 0 | 1 | 0 | 16 | 1603526361
| P |  | Poznámka k položce: 575,90kg/kus | [14 empty] | P | 2
284 | K | OK12R | OK12 D + M Ocelové výměny ve střeše - OK12 - viz specifikace v PD | kus | 1 |  | 0 |  |  | základní |  | 0 | 0.46799 | 0.46799 | 0 | 0 | 16 | K | 2 |  |  |  | ROZPOCET | 0 | 0 | 0 | 0 | 0 | 1 | 0 | 16 | 1720151204
| P |  | Poznámka k položce: 467,99kg/kus | [14 empty] | P | 2
285 | K | OK13R | OK13 D + M Ocelové výměny ve střeše - OK13 - viz specifikace v PD | kus | 1 |  | 0 |  |  | základní |  | 0 | 0.44849 | 0.44849 | 0 | 0 | 16 | K | 2 |  |  |  | ROZPOCET | 0 | 0 | 0 | 0 | 0 | 1 | 0 | 16 | -1866046151
| P |  | Poznámka k položce: 448,49kg/kus | [14 empty] | P | 2
286 | K | OK14R | OK14 D + M Ocelové výměny ve střeše - OK14 - viz specifikace v PD | kus | 1 |  | 0 |  |  | základní |  | 0 | 0.38161 | 0.38161 | 0 | 0 | 16 | K | 2 |  |  |  | ROZPOCET | 0 | 0 | 0 | 0 | 0 | 1 | 0 | 16 | 723512263
| P |  | Poznámka k položce: 381,61kg/kus | [14 empty] | P | 2
287 | K | OK15R | OK15 D + M Ocelové výměny ve střeše - OK15 - viz specifikace v PD | kus | 1 |  | 0 |  |  | základní |  | 0 | 0.3751 | 0.3751 | 0 | 0 | 16 | K | 2 |  |  |  | ROZPOCET | 0 | 0 | 0 | 0 | 0 | 1 | 0 | 16 | -417046086
| P |  | Poznámka k položce: 375,10kg/kus | [14 empty] | P | 2
288 | K | OK16R | OK16 D + M Ocelové výměny ve střeše - OK16 - viz specifikace v PD | kus | 1 |  | 0 |  |  | základní |  | 0 | 0.69126 | 0.69126 | 0 | 0 | 16 | K | 2 |  |  |  | ROZPOCET | 0 | 0 | 0 | 0 | 0 | 1 | 0 | 16 | -1620525148
| P |  | Poznámka k položce: 691,26kg/kus | [14 empty] | P | 2
289 | K | OK17R | OK17 D + M Ocelové výměny ve střeše - OK17 - vč.chemické kotvy 4kusy/kus - viz specifikace v PD | kus | 1 |  | 0 |  |  | základní |  | 0 | 0.27473 | 0.27473 | 0 | 0 | 16 | K | 2 |  |  |  | ROZPOCET | 0 | 0 | 0 | 0 | 0 | 1 | 0 | 16 | 258465740
| P |  | Poznámka k položce: 274,73kg/kus | [14 empty] | P | 2
290 | K | OK18R | OK18 D + M Ocelové výměny ve střeše - OK18 - vč.chemické kotvy 4kusy/kus - viz specifikace v PD | kus | 1 |  | 0 |  |  | základní |  | 0 | 0.29451 | 0.29451 | 0 | 0 | 16 | K | 2 |  |  |  | ROZPOCET | 0 | 0 | 0 | 0 | 0 | 1 | 0 | 16 | 1580929593
| P |  | Poznámka k položce: 294,51kg/kus | [14 empty] | P | 2
291 | K | OK19R | OK19 D + M Ocelové výměny ve střeše - OK19 - vč.chemické kotvy 2kusy/kus - viz specifikace v PD | kus | 1 |  | 0 |  |  | základní |  | 0 | 0.04026 | 0.04026 | 0 | 0 | 16 | K | 2 |  |  |  | ROZPOCET | 0 | 0 | 0 | 0 | 0 | 1 | 0 | 16 | -1934282073
| P |  | Poznámka k položce: 40,26kg/kus | [14 empty] | P | 2
292 | K | OK20R | OK20 D + M Ocelové výměny ve střeše - OK20 - vč.chemické kotvy 2kusy/kus - viz specifikace v PD | kus | 1 |  | 0 |  |  | základní |  | 0 | 0.0404 | 0.0404 | 0 | 0 | 16 | K | 2 |  |  |  | ROZPOCET | 0 | 0 | 0 | 0 | 0 | 1 | 0 | 16 | 1704814379
| P |  | Poznámka k položce: 40,40kg/kus | [14 empty] | P | 2
293 | K | OK21R | OK21 D + M Ocelové výměny ve střeše - OK21 - vč.chemické kotvy 2kusy/kus - viz specifikace v PD | kus | 1 |  | 0 |  |  | základní |  | 0 | 0.02515 | 0.02515 | 0 | 0 | 16 | K | 2 |  |  |  | ROZPOCET | 0 | 0 | 0 | 0 | 0 | 1 | 0 | 16 | 1096901750
| P |  | Poznámka k položce: 25,15kg/kus | [14 empty] | P | 2
294 | K | OK22R | OK22 D + M Ocelové výměny ve střeše - OK22 - vč.chemické kotvy 2kusy/kus - viz specifikace v PD | kus | 1 |  | 0 |  |  | základní |  | 0 | 0.02515 | 0.02515 | 0 | 0 | 16 | K | 2 |  |  |  | ROZPOCET | 0 | 0 | 0 | 0 | 0 | 1 | 0 | 16 | 782147963
| P |  | Poznámka k položce: 25,15kg/kus | [14 empty] | P | 2
295 | K | OK23R | OK23 D + M Ocelové výměny ve střeše - OK23 - vč.chemické kotvy 2kusy/kus - viz specifikace v PD | kus | 1 |  | 0 |  |  | základní |  | 0 | 0.0253 | 0.0253 | 0 | 0 | 16 | K | 2 |  |  |  | ROZPOCET | 0 | 0 | 0 | 0 | 0 | 1 | 0 | 16 | 2139514694
| P |  | Poznámka k položce: 25,30kg/kus | [14 empty] | P | 2
296 | K | OK24R | OK24 D + M Ocelová výměna pro vrata V2 a V5 a přístřešky - OK24 - vč.chemické kotvy 8kusy/kus - viz specifikace v PD | kus | 2 |  | 0 |  |  | základní |  | 0 | 0.19918 | 0.39836 | 0 | 0 | 16 | K | 2 |  |  |  | ROZPOCET | 0 | 0 | 0 | 0 | 0 | 1 | 0 | 16 | 1557109760
| P |  | Poznámka k položce: 199,18kg/kus | [14 empty] | P | 2
297 | K | OK25R | OK25 D + M Ocelová výměna pro vrata V3 a V4 a přístřešek - OK25 - vč.chemické kotvy 12kusy/kus - viz specifikace v PD | kus | 1 |  | 0 |  |  | základní |  | 0 | 0.36006 | 0.36006 | 0 | 0 | 16 | K | 2 |  |  |  | ROZPOCET | 0 | 0 | 0 | 0 | 0 | 1 | 0 | 16 | 840193449
| P |  | Poznámka k položce: 360,06kg/kus | [14 empty] | P | 2
298 | K | OK26R | OK26 D + M Ocelová výměna pro vrata V1 a přístřešek - OK26 - vč.chemické kotvy 8kusy/kus - viz specifikace v PD | kus | 1 |  | 0 |  |  | základní |  | 0 | 0.26599 | 0.26599 | 0 | 0 | 16 | K | 2 |  |  |  | ROZPOCET | 0 | 0 | 0 | 0 | 0 | 1 | 0 | 16 | -871494059
| P |  | Poznámka k položce: 265,99kg/kus | [14 empty] | P | 2
299 | K | OK27R | OK27 D + M Ocelové výměny pro okna na ose 1/B-E - OK27 - viz specifikace v PD | kus | 2 |  | 0 |  |  | základní |  | 0 | 0.07632 | 0.15264 | 0 | 0 | 16 | K | 2 |  |  |  | ROZPOCET | 0 | 0 | 0 | 0 | 0 | 1 | 0 | 16 | 238332607
| P |  | Poznámka k položce: 76,32kg/kus | [14 empty] | P | 2
300 | K | OK28R | OK28 D + M Ocelové výměny pro okna na ose 1/B-E - OK28 - viz specifikace v PD | kus | 1 |  | 0 |  |  | základní |  | 0 | 0.07593 | 0.07593 | 0 | 0 | 16 | K | 2 |  |  |  | ROZPOCET | 0 | 0 | 0 | 0 | 0 | 1 | 0 | 16 | 1829675754
| P |  | Poznámka k položce: 75,93kg/kus | [14 empty] | P | 2
301 | K | OK29R | OK29 D + M Ocelové výměny pro opláštění na ose 2/A - OK29 - vč.chemické kotvy 8kusy/kus - viz specifikace v PD | kus | 1 |  | 0 |  |  | základní |  | 0 | 0.15951 | 0.15951 | 0 | 0 | 16 | K | 2 |  |  |  | ROZPOCET | 0 | 0 | 0 | 0 | 0 | 1 | 0 | 16 | -473901848
| P |  | Poznámka k položce: 159,51kg/kus | [14 empty] | P | 2
302 | K | OK30R | OK30 D + M Ocelové výměny pro opláštění na ose 6/A - OK30 - vč.chemické kotvy 8kusy/kus - viz specifikace v PD | kus | 1 |  | 0 |  |  | základní |  | 0 | 0.15649 | 0.15649 | 0 | 0 | 16 | K | 2 |  |  |  | ROZPOCET | 0 | 0 | 0 | 0 | 0 | 1 | 0 | 16 | -534799924
| P |  | Poznámka k položce: 156,49kg/kus | [14 empty] | P | 2
303 | K | OK31R | OK31 D + M Ocelové konstrukce pro VZT a střešní lávka se zábradlím OK31 - vč.pororošty - viz specifikace v PD | kus | 1 |  | 0 |  |  | základní |  | 0 | 3.5402 | 3.5402 | 0 | 0 | 16 | K | 2 |  |  |  | ROZPOCET | 0 | 0 | 0 | 0 | 0 | 1 | 0 | 16 | 1255698407
| P |  | Poznámka k položce: 3540,24kg/kus | [14 empty] | P | 2
305 | K | Vr01R | Vr01 D + M Průmyslová sekční tepelně izolační svisle zdvižná vrata na ruční pohon + elektrické ovládání s elektropohonem 3000/3000mm - viz specifikace v PD | kus | 1 |  | 0 |  |  | základní |  | 0 | 0.35 | 0.35 | 0 | 0 | 16 | K | 2 |  |  |  | ROZPOCET | 0 | 0 | 0 | 0 | 0 | 1 | 0 | 16 | 934536069
| P |  | Poznámka k položce: "Průmyslová sekční tepelně izolační svisle zdvižná vrata na ruční pohon + elektrické ovládání s elektropohonem: • lomené vedení pod šikmou střechu • tlačítkové ovládání uvnitř + dálkové ovládání • pojistka proti prasknutí pružin • vrata z dvoustěnných ocelových žárově pozinkovaných lamel vyplněných PUR pěnou tl. min 40 mm s vodorovným vroubkováním (vratové články s ochranou proti sevření prstů zvenku i zevnitř), s ocelovými koncovými úhelníky • s podlahovým těsněním a těsněním překladu z EPDM • výška článku vrat: 625/750 mm • ochrana povrchu polyesterovým nátěrem, povrchová úprava vysokotlaký laminát HPL tl. 0,8mm • vložené dveře sloužící jako únikové dveře: bez vysokého prahu, světlá šířka průchodu 940 mm, světlá průchozí výška 2205 mm, výška prahu 5/10/5 mm, práh z ušlechtilé oceli, se zaoblenými hranami, výškou 5 mm a 10 mm uprostřed (U=1,10 W/m2 K)" | [14 empty] | P | 2
306 | K | Vr02R | Vr02 D + M Průmyslová sekční tepelně izolační svisle zdvižná vrata na ruční pohon + elektrické ovládání s elektropohonem 2800/3000mm - viz specifikace v PD | kus | 1 |  | 0 |  |  | základní |  | 0 | 0.35 | 0.35 | 0 | 0 | 16 | K | 2 |  |  |  | ROZPOCET | 0 | 0 | 0 | 0 | 0 | 1 | 0 | 16 | 1758278846
| P |  | Poznámka k položce: "Průmyslová sekční tepelně izolační svisle zdvižná vrata na ruční pohon + elektrické ovládání s elektropohonem: • lomené vedení pod šikmou střechu • tlačítkové ovládání uvnitř + dálkové ovládání • pojistka proti prasknutí pružin • vrata z dvoustěnných ocelových žárově pozinkovaných lamel vyplněných PUR pěnou tl. min 40 mm s vodorovným vroubkováním (vratové články s ochranou proti sevření prstů zvenku i zevnitř), s ocelovými koncovými úhelníky • s podlahovým těsněním a těsněním překladu z EPDM • výška článku vrat: 625/750 mm • ochrana povrchu polyesterovým nátěrem, povrchová úprava vysokotlaký laminát HPL tl. 0,8mm • vložené dveře sloužící jako únikové dveře: bez vysokého prahu, světlá šířka průchodu 940 mm, světlá průchozí výška 2205 mm, výška prahu 5/10/5 mm, práh z ušlechtilé oceli, se zaoblenými hranami, výškou 5 mm a 10 mm uprostřed (U=1,10 W/m2 K)" | [14 empty] | P | 2
307 | K | Vr03R | Vr03 D + M Průmyslová sekční tepelně izolační svisle zdvižná vrata na ruční pohon + elektrické ovládání s elektropohonem 2300/3000mm - viz specifikace v PD | kus | 1 |  | 0 |  |  | základní |  | 0 | 0.35 | 0.35 | 0 | 0 | 16 | K | 2 |  |  |  | ROZPOCET | 0 | 0 | 0 | 0 | 0 | 1 | 0 | 16 | -280632548
| P |  | Poznámka k položce: "Průmyslová sekční tepelně izolační svisle zdvižná vrata na ruční pohon + elektrické ovládání s elektropohonem: • lomené vedení pod šikmou střechu • tlačítkové ovládání uvnitř + dálkové ovládání • pojistka proti prasknutí pružin • vrata z dvoustěnných ocelových žárově pozinkovaných lamel vyplněných PUR pěnou tl. min 40 mm s vodorovným vroubkováním (vratové články s ochranou proti sevření prstů zvenku i zevnitř), s ocelovými koncovými úhelníky • s podlahovým těsněním a těsněním překladu z EPDM • výška článku vrat: 625/750 mm • ochrana povrchu polyesterovým nátěrem, povrchová úprava vysokotlaký laminát HPL tl. 0,8mm • vložené dveře sloužící jako únikové dveře: bez vysokého prahu, světlá šířka průchodu 940 mm, světlá průchozí výška 2205 mm, výška prahu 5/10/5 mm, práh z ušlechtilé oceli, se zaoblenými hranami, výškou 5 mm a 10 mm uprostřed (U=1,10 W/m2 K)" | [14 empty] | P | 2
308 | K | Vr04R | Vr04 D + M Průmyslová sekční tepelně izolační svisle zdvižná vrata na ruční pohon + elektrické ovládání s elektropohonem 2300/3000mm - viz specifikace v PD | kus | 1 |  | 0 |  |  | základní |  | 0 | 0.35 | 0.35 | 0 | 0 | 16 | K | 2 |  |  |  | ROZPOCET | 0 | 0 | 0 | 0 | 0 | 1 | 0 | 16 | -1669782138
| P |  | Poznámka k položce: "Průmyslová sekční tepelně izolační svisle zdvižná vrata na ruční pohon + elektrické ovládání s elektropohonem: • lomené vedení pod šikmou střechu • tlačítkové ovládání uvnitř + dálkové ovládání • pojistka proti prasknutí pružin • vrata z dvoustěnných ocelových žárově pozinkovaných lamel vyplněných PUR pěnou tl. min 40 mm s vodorovným vroubkováním (vratové články s ochranou proti sevření prstů zvenku i zevnitř), s ocelovými koncovými úhelníky • s podlahovým těsněním a těsněním překladu z EPDM • výška článku vrat: 625/750 mm • ochrana povrchu polyesterovým nátěrem, povrchová úprava vysokotlaký laminát HPL tl. 0,8mm • vložené dveře sloužící jako únikové dveře: bez vysokého prahu, světlá šířka průchodu 940 mm, světlá průchozí výška 2205 mm, výška prahu 5/10/5 mm, práh z ušlechtilé oceli, se zaoblenými hranami, výškou 5 mm a 10 mm uprostřed (U=1,10 W/m2 K)" | [14 empty] | P | 2
309 | K | Vr05R | Vr05 D + M Průmyslová sekční tepelně izolační svisle zdvižná vrata na ruční pohon + elektrické ovládání s elektropohonem 2800/3000mm - viz specifikace v PD | kus | 1 |  | 0 |  |  | základní |  | 0 | 0.35 | 0.35 | 0 | 0 | 16 | K | 2 |  |  |  | ROZPOCET | 0 | 0 | 0 | 0 | 0 | 1 | 0 | 16 | 258496337
| P |  | Poznámka k položce: "Průmyslová sekční tepelně izolační svisle zdvižná vrata na ruční pohon + elektrické ovládání s elektropohonem: • lomené vedení pod šikmou střechu • tlačítkové ovládání uvnitř + dálkové ovládání • pojistka proti prasknutí pružin • vrata z dvoustěnných ocelových žárově pozinkovaných lamel vyplněných PUR pěnou tl. min 40 mm s vodorovným vroubkováním (vratové články s ochranou proti sevření prstů zvenku i zevnitř), s ocelovými koncovými úhelníky • s podlahovým těsněním a těsněním překladu z EPDM • výška článku vrat: 625/750 mm • ochrana povrchu polyesterovým nátěrem, povrchová úprava vysokotlaký laminát HPL tl. 0,8mm • vložené dveře sloužící jako únikové dveře: bez vysokého prahu, světlá šířka průchodu 940 mm, světlá průchozí výška 2205 mm, výška prahu 5/10/5 mm, práh z ušlechtilé oceli, se zaoblenými hranami, výškou 5 mm a 10 mm uprostřed (U=1,10 W/m2 K)" | [14 empty] | P | 2
310 | K | Z01R | Z01 D + M Žebřík na střechu haly Z01 - vč.chemické kotvy 16kusy/kus - viz specifikace v PD | kus | 1 |  | 0 |  |  | základní |  | 0 | 0.38772 | 0.38772 | 0 | 0 | 16 | K | 2 |  |  |  | ROZPOCET | 0 | 0 | 0 | 0 | 0 | 1 | 0 | 16 | -102990414
| P |  | Poznámka k položce: 387,72kg/kus | [14 empty] | P | 2
313 | K | Z1R | Z1 D + M Poklopy čistících šachet, Žárově pozinkovaný, vodotěsný, rozměr 600/600 mm, vč. rámu s kotvami - viz specifikace v PD | kus | 2 |  | 0 |  |  | základní |  | 0 | 0.01 | 0.02 | 0 | 0 | 16 | K | 2 |  |  |  | ROZPOCET | 0 | 0 | 0 | 0 | 0 | 1 | 0 | 16 | -385508516
| P |  | Poznámka k položce: Poklopy čistících šachet Žárově pozinkovaný, vodotěsný, rozměr 600/600 mm, vč. rámu s kotvami. | [14 empty] | P | 2
314 | K | Z2R | Z2 D + M Záchytný a zádržný systém proti pádu z výšky a do hloubky - viz specifikace v PD | kus | 1 |  | 0 |  |  | základní |  | 0 | 0.023 | 0.023 | 0 | 0 | 16 | K | 2 |  |  |  | ROZPOCET | 0 | 0 | 0 | 0 | 0 | 1 | 0 | 16 | -1244965346
315 | K | 998767102 | Přesun hmot pro zámečnické konstrukce stanovený z hmotnosti přesunovaného materiálu vodorovná dopravní vzdálenost do 50 m v objektech výšky přes 6 do 12 m | t | 33.074 |  | 0 | CS ÚRS 2023 01 |  | základní |  | 0 | 0 | 0 | 0 | 0 | 16 | K | 2 |  |  |  | ROZPOCET | 0 | 0 | 0 | 0 | 0 | 1 | 0 | 16 | 43670187
| Online PSC |  | https://podminky.urs.cz/item/CS_URS_2023_01/998767102 | [14 empty] | Online PSC | 2
| D | 771 | Podlahy z dlaždic |  |  |  | 0 |  |  |  |  | 0 |  | 1.3553 |  | 0 | 2 | D | 1 |  |  |  | ROZPOCET | [6 empty] | 0
316 | K | 771111011 | Příprava podkladu před provedením dlažby vysátí podlah | m2 | 30 |  | 0 | CS ÚRS 2023 01 |  | základní |  | 0 | 0 | 0 | 0 | 0 | 16 | K | 2 |  |  |  | ROZPOCET | 0 | 0 | 0 | 0 | 0 | 1 | 0 | 16 | 8823091
| Online PSC |  | https://podminky.urs.cz/item/CS_URS_2023_01/771111011 | [14 empty] | Online PSC | 2
317 | K | 771121011 | Příprava podkladu před provedením dlažby nátěr penetrační na podlahu | m2 | 60 |  | 0 | CS ÚRS 2023 01 |  | základní |  | 0 | 0.0003 | 0.018 | 0 | 0 | 16 | K | 2 |  |  |  | ROZPOCET | 0 | 0 | 0 | 0 | 0 | 1 | 0 | 16 | 1148024130
| Online PSC |  | https://podminky.urs.cz/item/CS_URS_2023_01/771121011 | [14 empty] | Online PSC | 2
| VV |  | •keramickádlažba300x300resp.600x300mm,protiskluzná,matná,odstínyšedé tl. 10 mm | [14 empty] | VV | 2 | 1 | True | 0 | ROZPOCET
| VV |  | • tenkovrstvý flexibilní lepící tmel tl. 3 mm | [14 empty] | VV | 2 | 1 | True | 0 | ROZPOCET
| VV |  | • stěrková hydroizolace tl. 2 mm | [14 empty] | VV | 2 | 1 | True | 0 | ROZPOCET
| VV |  | • samonivelační vyrovnávací stěrka tl. 5mm | [14 empty] | VV | 2 | 1 | True | 0 | ROZPOCET
| VV |  | • systémová penetrace podkladu | [14 empty] | VV | 2 | 1 | True | 0 | ROZPOCET
| VV |  | P05 14,3 | [14 empty] | VV | 2 | 1 | True | 0 | ROZPOCET
| VV |  | nová skladba | [14 empty] | VV | 2 | 1 | True | 0 | ROZPOCET
| VV |  | Podlaha WC chlapci m.107 | [14 empty] | VV | 2 | 1 | True | 0 | ROZPOCET
| VV |  | 14,3 |  | 14.3 | [12 empty] | VV | 2 | 2 | True | 0 | ROZPOCET
| VV |  | P08 15,06 | [14 empty] | VV | 2 | 1 | True | 0 | ROZPOCET
| VV |  | nová skladba | [14 empty] | VV | 2 | 1 | True | 0 | ROZPOCET
| VV |  | Podlaha nová hala m.127, 128, 129 a 130 | [14 empty] | VV | 2 | 1 | True | 0 | ROZPOCET
| VV |  | 15,06 |  | 15.06 | [12 empty] | VV | 2 | 2 | True | 0 | ROZPOCET
| VV |  | Součet |  | 29.36 | [12 empty] | VV | 2 | 4 | True | 0 | ROZPOCET
| VV |  | 30*2 "2x ve skladbě podlahy |  | 60 | [12 empty] | VV | 2 | 2 | True | 1 | ROZPOCET
318 | K | 771151012 | Příprava podkladu před provedením dlažby samonivelační stěrka min.pevnosti 20 MPa, tloušťky přes 3 do 5 mm | m2 | 30 |  | 0 | CS ÚRS 2023 01 |  | základní |  | 0 | 0.007582 | 0.22746 | 0 | 0 | 16 | K | 2 |  |  |  | ROZPOCET | 0 | 0 | 0 | 0 | 0 | 1 | 0 | 16 | -671687187
| Online PSC |  | https://podminky.urs.cz/item/CS_URS_2023_01/771151012 | [14 empty] | Online PSC | 2
| VV |  | •keramickádlažba300x300resp.600x300mm,protiskluzná,matná,odstínyšedé tl. 10 mm | [14 empty] | VV | 2 | 1 | True | 0 | ROZPOCET
| VV |  | • tenkovrstvý flexibilní lepící tmel tl. 3 mm | [14 empty] | VV | 2 | 1 | True | 0 | ROZPOCET
| VV |  | • stěrková hydroizolace tl. 2 mm | [14 empty] | VV | 2 | 1 | True | 0 | ROZPOCET
| VV |  | • samonivelační vyrovnávací stěrka tl. 5mm | [14 empty] | VV | 2 | 1 | True | 0 | ROZPOCET
| VV |  | • systémová penetrace podkladu | [14 empty] | VV | 2 | 1 | True | 0 | ROZPOCET
| VV |  | P05 14,3 | [14 empty] | VV | 2 | 1 | True | 0 | ROZPOCET
| VV |  | nová skladba | [14 empty] | VV | 2 | 1 | True | 0 | ROZPOCET
| VV |  | Podlaha WC chlapci m.107 | [14 empty] | VV | 2 | 1 | True | 0 | ROZPOCET
| VV |  | 14,3 |  | 14.3 | [12 empty] | VV | 2 | 2 | True | 0 | ROZPOCET
| VV |  | P08 15,06 | [14 empty] | VV | 2 | 1 | True | 0 | ROZPOCET
| VV |  | nová skladba | [14 empty] | VV | 2 | 1 | True | 0 | ROZPOCET
| VV |  | Podlaha nová hala m.127, 128, 129 a 130 | [14 empty] | VV | 2 | 1 | True | 0 | ROZPOCET
| VV |  | 15,06 |  | 15.06 | [12 empty] | VV | 2 | 2 | True | 0 | ROZPOCET
| VV |  | Součet |  | 29.36 | [12 empty] | VV | 2 | 4 | True | 0 | ROZPOCET
| VV |  | 30 |  | 30 | [12 empty] | VV | 2 | 2 | True | 1 | ROZPOCET
319 | K | 771576114 | Montáž podlah z dlaždic keramických lepených flexibilním rychletuhnoucím lepidlem velkoformátových hladkých přes 4 do 6 ks/m2 | m2 | 30 |  | 0 | CS ÚRS 2023 01 |  | základní |  | 0 | 0.009 | 0.27 | 0 | 0 | 16 | K | 2 |  |  |  | ROZPOCET | 0 | 0 | 0 | 0 | 0 | 1 | 0 | 16 | 2138308114
| Online PSC |  | https://podminky.urs.cz/item/CS_URS_2023_01/771576114 | [14 empty] | Online PSC | 2
| VV |  | •keramickádlažba300x300resp.600x300mm,protiskluzná,matná,odstínyšedé tl. 10 mm | [14 empty] | VV | 2 | 1 | True | 0 | ROZPOCET
| VV |  | • tenkovrstvý flexibilní lepící tmel tl. 3 mm | [14 empty] | VV | 2 | 1 | True | 0 | ROZPOCET
| VV |  | • stěrková hydroizolace tl. 2 mm | [14 empty] | VV | 2 | 1 | True | 0 | ROZPOCET
| VV |  | • samonivelační vyrovnávací stěrka tl. 5mm | [14 empty] | VV | 2 | 1 | True | 0 | ROZPOCET
| VV |  | • systémová penetrace podkladu | [14 empty] | VV | 2 | 1 | True | 0 | ROZPOCET
| VV |  | P05 14,3 | [14 empty] | VV | 2 | 1 | True | 0 | ROZPOCET
| VV |  | nová skladba | [14 empty] | VV | 2 | 1 | True | 0 | ROZPOCET
| VV |  | Podlaha WC chlapci m.107 | [14 empty] | VV | 2 | 1 | True | 0 | ROZPOCET
| VV |  | 14,3 |  | 14.3 | [12 empty] | VV | 2 | 2 | True | 0 | ROZPOCET
| VV |  | P08 15,06 | [14 empty] | VV | 2 | 1 | True | 0 | ROZPOCET
| VV |  | nová skladba | [14 empty] | VV | 2 | 1 | True | 0 | ROZPOCET
| VV |  | Podlaha nová hala m.127, 128, 129 a 130 | [14 empty] | VV | 2 | 1 | True | 0 | ROZPOCET
| VV |  | 15,06 |  | 15.06 | [12 empty] | VV | 2 | 2 | True | 0 | ROZPOCET
| VV |  | Součet |  | 29.36 | [12 empty] | VV | 2 | 4 | True | 0 | ROZPOCET
| VV |  | 30 |  | 30 | [12 empty] | VV | 2 | 2 | True | 1 | ROZPOCET
320 | M | 59761007 | dlažba velkoformátová keramická slinutá hladká do interiéru i exteriéru přes 4 do 6ks/m2 | m2 | 34.5 |  | 0 | CS ÚRS 2023 01 |  | základní |  | 0 | 0.023 | 0.7935 | 0 | 0 | 32 | M | 2 |  |  |  | ROZPOCET | 0 | 0 | 0 | 0 | 0 | 1 | 0 | 16 | -845150824
| VV |  | 30*1,15 'Přepočtené koeficientem množství |  | 34.5 | [12 empty] | VV | 2 | 2 | False | 1 | ROZPOCET
321 | K | 771577114 | Montáž podlah z dlaždic keramických lepených flexibilním lepidlem Příplatek k cenám za dvousložkový spárovací tmel | m2 | 30 |  | 0 | CS ÚRS 2023 01 |  | základní |  | 0 | 0 | 0 | 0 | 0 | 16 | K | 2 |  |  |  | ROZPOCET | 0 | 0 | 0 | 0 | 0 | 1 | 0 | 16 | 1697436
| Online PSC |  | https://podminky.urs.cz/item/CS_URS_2023_01/771577114 | [14 empty] | Online PSC | 2
322 | K | 771577115 | Montáž podlah z dlaždic keramických lepených flexibilním lepidlem Příplatek k cenám za dvousložkové lepidlo | m2 | 30 |  | 0 | CS ÚRS 2023 01 |  | základní |  | 0 | 0 | 0 | 0 | 0 | 16 | K | 2 |  |  |  | ROZPOCET | 0 | 0 | 0 | 0 | 0 | 1 | 0 | 16 | -718793129
| Online PSC |  | https://podminky.urs.cz/item/CS_URS_2023_01/771577115 | [14 empty] | Online PSC | 2
323 | K | 771591112 | Izolace podlahy pod dlažbu nátěrem nebo stěrkou ve dvou vrstvách | m2 | 30 |  | 0 | CS ÚRS 2023 01 |  | základní |  | 0 | 0.0015 | 0.045 | 0 | 0 | 16 | K | 2 |  |  |  | ROZPOCET | 0 | 0 | 0 | 0 | 0 | 1 | 0 | 16 | -1960023133
| Online PSC |  | https://podminky.urs.cz/item/CS_URS_2023_01/771591112 | [14 empty] | Online PSC | 2
324 | K | 771592011 | Čištění vnitřních ploch po položení dlažby podlah nebo schodišť chemickými prostředky | m2 | 30 |  | 0 | CS ÚRS 2023 01 |  | základní |  | 0 | 4.5e-05 | 0.00135 | 0 | 0 | 16 | K | 2 |  |  |  | ROZPOCET | 0 | 0 | 0 | 0 | 0 | 1 | 0 | 16 | -37768402
| Online PSC |  | https://podminky.urs.cz/item/CS_URS_2023_01/771592011 | [14 empty] | Online PSC | 2
325 | K | 998771101 | Přesun hmot pro podlahy z dlaždic stanovený z hmotnosti přesunovaného materiálu vodorovná dopravní vzdálenost do 50 m v objektech výšky do 6 m | t | 1.355 |  | 0 | CS ÚRS 2023 01 |  | základní |  | 0 | 0 | 0 | 0 | 0 | 16 | K | 2 |  |  |  | ROZPOCET | 0 | 0 | 0 | 0 | 0 | 1 | 0 | 16 | 999994625
| Online PSC |  | https://podminky.urs.cz/item/CS_URS_2023_01/998771101 | [14 empty] | Online PSC | 2
| D | 781 | Dokončovací práce - obklady |  |  |  | 0 |  |  |  |  | 0 |  | 2.8544 |  | 0 | 2 | D | 1 |  |  |  | ROZPOCET | [6 empty] | 0
326 | K | 781111011 | Příprava podkladu před provedením obkladu oprášení (ometení) stěny | m2 | 85 |  | 0 | CS ÚRS 2023 01 |  | základní |  | 0 | 0 | 0 | 0 | 0 | 16 | K | 2 |  |  |  | ROZPOCET | 0 | 0 | 0 | 0 | 0 | 1 | 0 | 16 | -629603084
| Online PSC |  | https://podminky.urs.cz/item/CS_URS_2023_01/781111011 | [14 empty] | Online PSC | 2
327 | K | 781121011 | Příprava podkladu před provedením obkladu nátěr penetrační na stěnu | m2 | 85 |  | 0 | CS ÚRS 2023 01 |  | základní |  | 0 | 0.0003 | 0.0255 | 0 | 0 | 16 | K | 2 |  |  |  | ROZPOCET | 0 | 0 | 0 | 0 | 0 | 1 | 0 | 16 | 1341922059
| Online PSC |  | https://podminky.urs.cz/item/CS_URS_2023_01/781121011 | [14 empty] | Online PSC | 2
328 | K | 781131112 | Izolace stěny pod obklad izolace nátěrem nebo stěrkou ve dvou vrstvách | m2 | 16.449 |  | 0 | CS ÚRS 2023 01 |  | základní |  | 0 | 0.0015 | 0.024674 | 0 | 0 | 16 | K | 2 |  |  |  | ROZPOCET | 0 | 0 | 0 | 0 | 0 | 1 | 0 | 16 | -1244511012
| Online PSC |  | https://podminky.urs.cz/item/CS_URS_2023_01/781131112 | [14 empty] | Online PSC | 2
| VV |  | hydroizol. stěrka s vytažením na stěny | [14 empty] | VV | 2 | 1 | True | 0 | ROZPOCET
| VV |  | styk podlaha x stěna | [14 empty] | VV | 2 | 1 | True | 0 | ROZPOCET
| VV |  | obvod | [14 empty] | VV | 2 | 1 | True | 0 | ROZPOCET
| VV |  | 54,83*0,3 |  | 16.449 | [12 empty] | VV | 2 | 2 | True | 1 | ROZPOCET
329 | K | 781131264 | Izolace stěny pod obklad izolace těsnícími izolačními pásy mezi podlahou a stěnu | m | 54.83 |  | 0 | CS ÚRS 2023 01 |  | základní |  | 0 | 0.000322 | 0.017655 | 0 | 0 | 16 | K | 2 |  |  |  | ROZPOCET | 0 | 0 | 0 | 0 | 0 | 1 | 0 | 16 | -620977974
| Online PSC |  | https://podminky.urs.cz/item/CS_URS_2023_01/781131264 | [14 empty] | Online PSC | 2
| VV |  | styk podlaha x stěna | [14 empty] | VV | 2 | 1 | True | 0 | ROZPOCET
| VV |  | obvod | [14 empty] | VV | 2 | 1 | True | 0 | ROZPOCET
| VV |  | 54,83 |  | 54.83 | [12 empty] | VV | 2 | 2 | True | 1 | ROZPOCET
330 | K | 781474154 | Montáž obkladů vnitřních stěn z dlaždic keramických lepených flexibilním lepidlem velkoformátových hladkých přes 4 do 6 ks/m2 | m2 | 85 |  | 0 | CS ÚRS 2023 01 |  | základní |  | 0 | 0.009 | 0.765 | 0 | 0 | 16 | K | 2 |  |  |  | ROZPOCET | 0 | 0 | 0 | 0 | 0 | 1 | 0 | 16 | 1501743770
| Online PSC |  | https://podminky.urs.cz/item/CS_URS_2023_01/781474154 | [14 empty] | Online PSC | 2
| VV |  | keramický obklad | [14 empty] | VV | 2 | 1 | True | 0 | ROZPOCET
| VV |  | 107 WC CHLAPCI KO v.1,8m SV 2,5m | [14 empty] | VV | 2 | 1 | True | 0 | ROZPOCET
| VV |  | (4,1*2+3,4*2)*1,8 |  | 27 | [12 empty] | VV | 2 | 2 | True | 0 | ROZPOCET
| VV |  | (2*2+1,7*2)*1,8 |  | 13.32 | [12 empty] | VV | 2 | 2 | True | 0 | ROZPOCET
| VV |  | 127 WC OOSPO + DÍVKY KO v.1,8m SV 2,5m | [14 empty] | VV | 2 | 1 | True | 0 | ROZPOCET
| VV |  | (2,21*2+2,305*2)*1,8 |  | 16.254 | [12 empty] | VV | 2 | 2 | True | 0 | ROZPOCET
| VV |  | 128 WC UČITELÉ KO v.1,8m SV 2,5m | [14 empty] | VV | 2 | 1 | True | 0 | ROZPOCET
| VV |  | (2,5*2+2,2*2)*1,8 |  | 16.92 | [12 empty] | VV | 2 | 2 | True | 0 | ROZPOCET
| VV |  | 129 ÚKLIDOVÁ MÍSTNOST KO v.1,8m SV 2,5m | [14 empty] | VV | 2 | 1 | True | 0 | ROZPOCET
| VV |  | (1*2+2,35*2)*1,8 |  | 12.06 | [12 empty] | VV | 2 | 2 | True | 0 | ROZPOCET
| VV |  | 130 CHODBA KO v.1,8m SV 2,5m | [14 empty] | VV | 2 | 1 | True | 0 | ROZPOCET
| VV |  | (1,3*2+2,35*2)*1,8 |  | 13.14 | [12 empty] | VV | 2 | 2 | True | 0 | ROZPOCET
| VV |  | -1,8*(0,8*5+0,7*4+0,9) "dveře |  | -13.86 | [12 empty] | VV | 2 | 2 | True | 0 | ROZPOCET
| VV |  | Součet |  | 84.834 | [12 empty] | VV | 2 | 4 | True | 0 | ROZPOCET
| VV |  | 85 |  | 85 | [12 empty] | VV | 2 | 2 | True | 1 | ROZPOCET
331 | M | 59761001 | obklad velkoformátový keramický hladký přes 4 do 6ks/m2 | m2 | 97.75 |  | 0 | CS ÚRS 2023 01 |  | základní |  | 0 | 0.02 | 1.955 | 0 | 0 | 32 | M | 2 |  |  |  | ROZPOCET | 0 | 0 | 0 | 0 | 0 | 1 | 0 | 16 | -1023079331
| VV |  | 85*1,15 'Přepočtené koeficientem množství |  | 97.75 | [12 empty] | VV | 2 | 2 | False | 1 | ROZPOCET
332 | K | 781477114 | Montáž obkladů vnitřních stěn z dlaždic keramických Příplatek k cenám za dvousložkový spárovací tmel | m2 | 85 |  | 0 | CS ÚRS 2023 01 |  | základní |  | 0 | 0 | 0 | 0 | 0 | 16 | K | 2 |  |  |  | ROZPOCET | 0 | 0 | 0 | 0 | 0 | 1 | 0 | 16 | 774444379
| Online PSC |  | https://podminky.urs.cz/item/CS_URS_2023_01/781477114 | [14 empty] | Online PSC | 2
333 | K | 781477115 | Montáž obkladů vnitřních stěn z dlaždic keramických Příplatek k cenám za dvousložkové lepidlo | m2 | 85 |  | 0 | CS ÚRS 2023 01 |  | základní |  | 0 | 0 | 0 | 0 | 0 | 16 | K | 2 |  |  |  | ROZPOCET | 0 | 0 | 0 | 0 | 0 | 1 | 0 | 16 | -1998119225
| Online PSC |  | https://podminky.urs.cz/item/CS_URS_2023_01/781477115 | [14 empty] | Online PSC | 2
334 | K | 781494111 | Obklad - dokončující práce profily ukončovací plastové lepené flexibilním lepidlem rohové | m | 61.2 |  | 0 | CS ÚRS 2023 01 |  | základní |  | 0 | 0.00055 | 0.03366 | 0 | 0 | 16 | K | 2 |  |  |  | ROZPOCET | 0 | 0 | 0 | 0 | 0 | 1 | 0 | 16 | 1120357363
| Online PSC |  | https://podminky.urs.cz/item/CS_URS_2023_01/781494111 | [14 empty] | Online PSC | 2
| VV |  | keramický obklad | [14 empty] | VV | 2 | 1 | True | 0 | ROZPOCET
| VV |  | 107 WC CHLAPCI KO v.1,8m SV 2,5m | [14 empty] | VV | 2 | 1 | True | 0 | ROZPOCET
| VV |  | 6*1,8 |  | 10.8 | [12 empty] | VV | 2 | 2 | True | 0 | ROZPOCET
| VV |  | 8*1,8 |  | 14.4 | [12 empty] | VV | 2 | 2 | True | 0 | ROZPOCET
| VV |  | 127 WC OOSPO + DÍVKY KO v.1,8m SV 2,5m | [14 empty] | VV | 2 | 1 | True | 0 | ROZPOCET
| VV |  | 6*1,8 |  | 10.8 | [12 empty] | VV | 2 | 2 | True | 0 | ROZPOCET
| VV |  | 128 WC UČITELÉ KO v.1,8m SV 2,5m | [14 empty] | VV | 2 | 1 | True | 0 | ROZPOCET
| VV |  | 6*1,8 |  | 10.8 | [12 empty] | VV | 2 | 2 | True | 0 | ROZPOCET
| VV |  | 129 ÚKLIDOVÁ MÍSTNOST KO v.1,8m SV 2,5m | [14 empty] | VV | 2 | 1 | True | 0 | ROZPOCET
| VV |  | 4*1,8 |  | 7.2 | [12 empty] | VV | 2 | 2 | True | 0 | ROZPOCET
| VV |  | 130 CHODBA KO v.1,8m SV 2,5m | [14 empty] | VV | 2 | 1 | True | 0 | ROZPOCET
| VV |  | 4*1,8 |  | 7.2 | [12 empty] | VV | 2 | 2 | True | 0 | ROZPOCET
| VV |  | Součet |  | 61.2 | [12 empty] | VV | 2 | 4 | True | 1 | ROZPOCET
335 | K | 781494511 | Obklad - dokončující práce profily ukončovací plastové lepené flexibilním lepidlem ukončovací | m | 54.83 |  | 0 | CS ÚRS 2023 01 |  | základní |  | 0 | 0.0005 | 0.027415 | 0 | 0 | 16 | K | 2 |  |  |  | ROZPOCET | 0 | 0 | 0 | 0 | 0 | 1 | 0 | 16 | -187108411
| Online PSC |  | https://podminky.urs.cz/item/CS_URS_2023_01/781494511 | [14 empty] | Online PSC | 2
| VV |  | keramický obklad - ukončení obkladu | [14 empty] | VV | 2 | 1 | True | 0 | ROZPOCET
| VV |  | keramický obklad | [14 empty] | VV | 2 | 1 | True | 0 | ROZPOCET
| VV |  | 107 WC CHLAPCI KO v.1,8m SV 2,5m | [14 empty] | VV | 2 | 1 | True | 0 | ROZPOCET
| VV |  | (4,1*2+3,4*2) |  | 15 | [12 empty] | VV | 2 | 2 | True | 0 | ROZPOCET
| VV |  | (2*2+1,7*2) |  | 7.4 | [12 empty] | VV | 2 | 2 | True | 0 | ROZPOCET
| VV |  | 127 WC OOSPO + DÍVKY KO v.1,8m SV 2,5m | [14 empty] | VV | 2 | 1 | True | 0 | ROZPOCET
| VV |  | (2,21*2+2,305*2) |  | 9.03 | [12 empty] | VV | 2 | 2 | True | 0 | ROZPOCET
| VV |  | 128 WC UČITELÉ KO v.1,8m SV 2,5m | [14 empty] | VV | 2 | 1 | True | 0 | ROZPOCET
| VV |  | (2,5*2+2,2*2) |  | 9.4 | [12 empty] | VV | 2 | 2 | True | 0 | ROZPOCET
| VV |  | 129 ÚKLIDOVÁ MÍSTNOST KO v.1,8m SV 2,5m | [14 empty] | VV | 2 | 1 | True | 0 | ROZPOCET
| VV |  | (1*2+2,35*2) |  | 6.7 | [12 empty] | VV | 2 | 2 | True | 0 | ROZPOCET
| VV |  | 130 CHODBA KO v.1,8m SV 2,5m | [14 empty] | VV | 2 | 1 | True | 0 | ROZPOCET
| VV |  | (1,3*2+2,35*2) |  | 7.3 | [12 empty] | VV | 2 | 2 | True | 0 | ROZPOCET
| VV |  | Součet |  | 54.83 | [12 empty] | VV | 2 | 4 | True | 1 | ROZPOCET
336 | K | 781495115 | Obklad - dokončující práce ostatní práce spárování silikonem | m | 54.83 |  | 0 | CS ÚRS 2023 01 |  | základní |  | 0 | 3e-05 | 0.0016449 | 0 | 0 | 16 | K | 2 |  |  |  | ROZPOCET | 0 | 0 | 0 | 0 | 0 | 1 | 0 | 16 | 1068897173
| Online PSC |  | https://podminky.urs.cz/item/CS_URS_2023_01/781495115 | [14 empty] | Online PSC | 2
| VV |  | SILIKON STYK S PODLAHOU | [14 empty] | VV | 2 | 1 | True | 0 | ROZPOCET
| VV |  | styk dlažba x sokl | [14 empty] | VV | 2 | 1 | True | 0 | ROZPOCET
| VV |  | styk obklad x dlažba | [14 empty] | VV | 2 | 1 | True | 0 | ROZPOCET
| VV |  | 54,83 |  | 54.83 | [12 empty] | VV | 2 | 2 | True | 0 | ROZPOCET
| VV |  | Součet |  | 54.83 | [12 empty] | VV | 2 | 4 | True | 1 | ROZPOCET
337 | K | 781495211 | Čištění vnitřních ploch po provedení obkladu stěn chemickými prostředky | m2 | 85 |  | 0 | CS ÚRS 2023 01 |  | základní |  | 0 | 4.5e-05 | 0.003825 | 0 | 0 | 16 | K | 2 |  |  |  | ROZPOCET | 0 | 0 | 0 | 0 | 0 | 1 | 0 | 16 | -1384146366
| Online PSC |  | https://podminky.urs.cz/item/CS_URS_2023_01/781495211 | [14 empty] | Online PSC | 2
338 | K | 998781101 | Přesun hmot pro obklady keramické stanovený z hmotnosti přesunovaného materiálu vodorovná dopravní vzdálenost do 50 m v objektech výšky do 6 m | t | 2.854 |  | 0 | CS ÚRS 2023 01 |  | základní |  | 0 | 0 | 0 | 0 | 0 | 16 | K | 2 |  |  |  | ROZPOCET | 0 | 0 | 0 | 0 | 0 | 1 | 0 | 16 | 634573715
| Online PSC |  | https://podminky.urs.cz/item/CS_URS_2023_01/998781101 | [14 empty] | Online PSC | 2
| D | 783 | Dokončovací práce - nátěry |  |  |  | 0 |  |  |  |  | 0 |  | 1.1413 |  | 0 | 2 | D | 1 |  |  |  | ROZPOCET | [6 empty] | 0
339 | K | 783301313 | Příprava podkladu zámečnických konstrukcí před provedením nátěru odmaštění odmašťovačem ředidlovým | m2 | 2.16 |  | 0 | CS ÚRS 2023 01 |  | základní |  | 0 | 6.7e-05 | 0.00014472 | 0 | 0 | 16 | K | 2 |  |  |  | ROZPOCET | 0 | 0 | 0 | 0 | 0 | 1 | 0 | 16 | 767682291
| Online PSC |  | https://podminky.urs.cz/item/CS_URS_2023_01/783301313 | [14 empty] | Online PSC | 2
| VV |  | nátěr ocelových překladů | [14 empty] | VV | 2 | 1 | True | 0 | ROZPOCET
| VV |  | vybourání otvoru s osazením | [14 empty] | VV | 2 | 1 | True | 0 | ROZPOCET
| VV |  | nových nosných překladů | [14 empty] | VV | 2 | 1 | True | 0 | ROZPOCET
| VV |  | z valcovaných profilů 3x IPE100, | [14 empty] | VV | 2 | 1 | True | 0 | ROZPOCET
| VV |  | napraží otvoru bude v úrovni | [14 empty] | VV | 2 | 1 | True | 0 | ROZPOCET
| VV |  | +2,050 m | [14 empty] | VV | 2 | 1 | True | 0 | ROZPOCET
| VV |  | 8,1 kg/m | [14 empty] | VV | 2 | 1 | True | 0 | ROZPOCET
| VV |  | U | [14 empty] | VV | 2 | 1 | True | 0 | ROZPOCET
| VV |  | 0,400 m2/m | [14 empty] | VV | 2 | 1 | True | 0 | ROZPOCET
| VV |  | m.č.107 | [14 empty] | VV | 2 | 1 | True | 0 | ROZPOCET
| VV |  | 0,4*(1,8*3) |  | 2.16 | [12 empty] | VV | 2 | 2 | True | 0 | ROZPOCET
| VV |  | Součet |  | 2.16 | [12 empty] | VV | 2 | 4 | True | 1 | ROZPOCET
340 | K | 783314203 | Základní antikorozní nátěr zámečnických konstrukcí jednonásobný syntetický samozákladující | m2 | 2.16 |  | 0 | CS ÚRS 2023 01 |  | základní |  | 0 | 0.000135 | 0.0002916 | 0 | 0 | 16 | K | 2 |  |  |  | ROZPOCET | 0 | 0 | 0 | 0 | 0 | 1 | 0 | 16 | -1810212747
| Online PSC |  | https://podminky.urs.cz/item/CS_URS_2023_01/783314203 | [14 empty] | Online PSC | 2
341 | K | 783813101 | Penetrační nátěr omítek hladkých betonových povrchů syntetický | m2 | 653.377 |  | 0 | CS ÚRS 2023 01 |  | základní |  | 0 | 0.000154 | 0.10062 | 0 | 0 | 16 | K | 2 |  |  |  | ROZPOCET | 0 | 0 | 0 | 0 | 0 | 1 | 0 | 16 | -934982620
| Online PSC |  | https://podminky.urs.cz/item/CS_URS_2023_01/783813101 | [14 empty] | Online PSC | 2
| VV |  | Viditelné prefa stěny přístavby budou opatřeny impregnací nebo bílým nátěrem. | [14 empty] | VV | 2 | 1 | True | 0 | ROZPOCET
| VV |  | Viditelné plochy ŽB prefa konstrukcí budou opatřeny impregnacÍ | [14 empty] | VV | 2 | 1 | True | 0 | ROZPOCET
| VV |  | S1 D + M Prefa sloup 400/400/6275mm Beton C 45/55 - vnitřní sloupy osa C - 2x KONZ - viz specifikace v PD | [14 empty] | VV | 2 | 1 | True | 0 | ROZPOCET
| VV |  | kus | [14 empty] | VV | 2 | 1 | True | 0 | ROZPOCET
| VV |  | 2,000*0,4*4*6,275 |  | 20.08 | [12 empty] | VV | 2 | 2 | True | 0 | ROZPOCET
| VV |  | S2 D + M Prefa sloup 400/400/4930mm Beton C 45/55 - obvodové sloupy osa E - viz specifikace v PD | [14 empty] | VV | 2 | 1 | True | 0 | ROZPOCET
| VV |  | kus | [14 empty] | VV | 2 | 1 | True | 0 | ROZPOCET
| VV |  | 3,000*0,4*4*4,93 |  | 23.664 | [12 empty] | VV | 2 | 2 | True | 0 | ROZPOCET
| VV |  | S2a D + M Prefa sloup 400/400/4930mm Beton C 45/55 - obvodové sloupy osa E - viz specifikace v PD | [14 empty] | VV | 2 | 1 | True | 0 | ROZPOCET
| VV |  | kus | [14 empty] | VV | 2 | 1 | True | 0 | ROZPOCET
| VV |  | 1,000*0,4*4*4,93 |  | 7.888 | [12 empty] | VV | 2 | 2 | True | 0 | ROZPOCET
| VV |  | S2b D + M Prefa sloup 400/400/4930mm Beton C 45/55 - obvodové sloupy osa E - viz specifikace v PD | [14 empty] | VV | 2 | 1 | True | 0 | ROZPOCET
| VV |  | kus | [14 empty] | VV | 2 | 1 | True | 0 | ROZPOCET
| VV |  | 1,000*0,4*4*4,33 |  | 6.928 | [12 empty] | VV | 2 | 2 | True | 0 | ROZPOCET
| VV |  | S3 D + M Prefa sloup 400/400/4330mm Beton C 45/55 - sloupy osa A - viz specifikace v PD | [14 empty] | VV | 2 | 1 | True | 0 | ROZPOCET
| VV |  | kus | [14 empty] | VV | 2 | 1 | True | 0 | ROZPOCET
| VV |  | 2,000*0,4*4*4,33 |  | 13.856 | [12 empty] | VV | 2 | 2 | True | 0 | ROZPOCET
| VV |  | S3a D + M Prefa sloup 400/400/4330mm Beton C 45/55 - sloupy osa A - viz specifikace v PD | [14 empty] | VV | 2 | 1 | True | 0 | ROZPOCET
| VV |  | kus | [14 empty] | VV | 2 | 1 | True | 0 | ROZPOCET
| VV |  | 1,000*0,4*4*4,33 |  | 6.928 | [12 empty] | VV | 2 | 2 | True | 0 | ROZPOCET
| VV |  | S3b D + M Prefa sloup 400/400/4330mm Beton C 45/55 - sloupy osa A - viz specifikace v PD | [14 empty] | VV | 2 | 1 | True | 0 | ROZPOCET
| VV |  | kus | [14 empty] | VV | 2 | 1 | True | 0 | ROZPOCET
| VV |  | 1,000*0,4*4*4,33 |  | 6.928 | [12 empty] | VV | 2 | 2 | True | 0 | ROZPOCET
| VV |  | S4 D + M Prefa sloup 400/400/4330mm Beton C 45/55 - sloup osa A/4 - 1x KONZ. - viz specifikace v PD | [14 empty] | VV | 2 | 1 | True | 0 | ROZPOCET
| VV |  | kus | [14 empty] | VV | 2 | 1 | True | 0 | ROZPOCET
| VV |  | 1,000*0,4*4*4,33 |  | 6.928 | [12 empty] | VV | 2 | 2 | True | 0 | ROZPOCET
| VV |  | S10 D + M Prefa sloup 400/400/6285mm Beton C 45/55 - štítové sloupy osa 7 - viz specifikace v PD | [14 empty] | VV | 2 | 1 | True | 0 | ROZPOCET
| VV |  | kus | [14 empty] | VV | 2 | 1 | True | 0 | ROZPOCET
| VV |  | 1,000*0,4*4*6,285 |  | 10.056 | [12 empty] | VV | 2 | 2 | True | 0 | ROZPOCET
| VV |  | S11 D + M Prefa sloup 400/400/5680mm Beton C 45/55 - štítové sloupy osa 7 - viz specifikace v PD | [14 empty] | VV | 2 | 1 | True | 0 | ROZPOCET
| VV |  | kus | [14 empty] | VV | 2 | 1 | True | 0 | ROZPOCET
| VV |  | 1,000*0,4*4*5,68 |  | 9.088 | [12 empty] | VV | 2 | 2 | True | 0 | ROZPOCET
| VV |  | S11z D + M Prefa sloup 400/400/5680mm Beton C 45/55 - štítové sloupy osa 7 - viz specifikace v PD | [14 empty] | VV | 2 | 1 | True | 0 | ROZPOCET
| VV |  | kus | [14 empty] | VV | 2 | 1 | True | 0 | ROZPOCET
| VV |  | 1,000*0,4*4*5,68 |  | 9.088 | [12 empty] | VV | 2 | 2 | True | 0 | ROZPOCET
| VV |  | S12 D + M Prefa sloup 400/400/5270mm Beton C 45/55 - štítové sloupy osa 7 - viz specifikace v PD | [14 empty] | VV | 2 | 1 | True | 0 | ROZPOCET
| VV |  | kus | [14 empty] | VV | 2 | 1 | True | 0 | ROZPOCET
| VV |  | 1,000*0,4*4*5,27 |  | 8.432 | [12 empty] | VV | 2 | 2 | True | 0 | ROZPOCET
| VV |  | S13 D + M Prefa sloup 400/400/4670mm Beton C 45/55 - štítové sloupy osa 7 - viz specifikace v PD | [14 empty] | VV | 2 | 1 | True | 0 | ROZPOCET
| VV |  | kus | [14 empty] | VV | 2 | 1 | True | 0 | ROZPOCET
| VV |  | 1,000*0,4*4*4,67 |  | 7.472 | [12 empty] | VV | 2 | 2 | True | 0 | ROZPOCET
| VV |  | S14 D + M Prefa sloup 400/400/6885mm Beton C 45/55 - štítové sloupy osa 1 - viz specifikace v PD | [14 empty] | VV | 2 | 1 | True | 0 | ROZPOCET
| VV |  | kus | [14 empty] | VV | 2 | 1 | True | 0 | ROZPOCET
| VV |  | 1,000*0,4*4*6,885 |  | 11.016 | [12 empty] | VV | 2 | 2 | True | 0 | ROZPOCET
| VV |  | S15 D + M Prefa sloup 400/400/6280mm Beton C 45/55 - štítové sloupy osa 1 - viz specifikace v PD | [14 empty] | VV | 2 | 1 | True | 0 | ROZPOCET
| VV |  | kus | [14 empty] | VV | 2 | 1 | True | 0 | ROZPOCET
| VV |  | 1,000*0,4*4*6,28 |  | 10.048 | [12 empty] | VV | 2 | 2 | True | 0 | ROZPOCET
| VV |  | S15z D + M Prefa sloup 400/400/6280mm Beton C 45/55 - štítové sloupy osa 1 - viz specifikace v PD | [14 empty] | VV | 2 | 1 | True | 0 | ROZPOCET
| VV |  | kus | [14 empty] | VV | 2 | 1 | True | 0 | ROZPOCET
| VV |  | 1,000*0,4*4*6,28 |  | 10.048 | [12 empty] | VV | 2 | 2 | True | 0 | ROZPOCET
| VV |  | S16 D + M Prefa sloup 400/400/5270mm Beton C 45/55 - štítové sloupy osa 1 - viz specifikace v PD | [14 empty] | VV | 2 | 1 | True | 0 | ROZPOCET
| VV |  | kus | [14 empty] | VV | 2 | 1 | True | 0 | ROZPOCET
| VV |  | 1,000*0,4*4*5,27 |  | 8.432 | [12 empty] | VV | 2 | 2 | True | 0 | ROZPOCET
| VV |  | S17 D + M Prefa sloup 400/400/5270mm Beton C 45/55 - štítové sloupy osa 1 - viz specifikace v PD | [14 empty] | VV | 2 | 1 | True | 0 | ROZPOCET
| VV |  | kus | [14 empty] | VV | 2 | 1 | True | 0 | ROZPOCET
| VV |  | 1,000*0,4*4*5,27 |  | 8.432 | [12 empty] | VV | 2 | 2 | True | 0 | ROZPOCET
| VV |  | ON01 D + M Prefa obvodové nosníky 190/350/5280mm Beton C 45/55 - viz specifikace v PD | [14 empty] | VV | 2 | 1 | True | 0 | ROZPOCET
| VV |  | kus | [14 empty] | VV | 2 | 1 | True | 0 | ROZPOCET
| VV |  | 4,000*(0,35+0,19*2)*5,28 |  | 15.418 | [12 empty] | VV | 2 | 2 | True | 0 | ROZPOCET
| VV |  | ON2 D + M Prefa obvodové nosníky 190/350/5490mm Beton C 45/55 - viz specifikace v PD | [14 empty] | VV | 2 | 1 | True | 0 | ROZPOCET
| VV |  | kus | [14 empty] | VV | 2 | 1 | True | 0 | ROZPOCET
| VV |  | 1,000*(0,35+0,19*2)*5,49 |  | 4.008 | [12 empty] | VV | 2 | 2 | True | 0 | ROZPOCET
| VV |  | ON2a D + M Prefa obvodové nosníky 190/350/5490mm Beton C 45/55 - viz specifikace v PD | [14 empty] | VV | 2 | 1 | True | 0 | ROZPOCET
| VV |  | kus | [14 empty] | VV | 2 | 1 | True | 0 | ROZPOCET
| VV |  | 1,000*(0,35+0,19*2)*5,49 |  | 4.008 | [12 empty] | VV | 2 | 2 | True | 0 | ROZPOCET
| VV |  | ON2b D + M Prefa obvodové nosníky 190/350/5490mm Beton C 45/55 - viz specifikace v PD | [14 empty] | VV | 2 | 1 | True | 0 | ROZPOCET
| VV |  | kus | [14 empty] | VV | 2 | 1 | True | 0 | ROZPOCET
| VV |  | 1,000*(0,35+0,19*2)*5,49 |  | 4.008 | [12 empty] | VV | 2 | 2 | True | 0 | ROZPOCET
| VV |  | ON2c D + M Prefa obvodové nosníky 190/350/5490mm Beton C 45/55 - viz specifikace v PD | [14 empty] | VV | 2 | 1 | True | 0 | ROZPOCET
| VV |  | kus | [14 empty] | VV | 2 | 1 | True | 0 | ROZPOCET
| VV |  | 1,000*(0,35+0,19*2)*5,49 |  | 4.008 | [12 empty] | VV | 2 | 2 | True | 0 | ROZPOCET
| VV |  | V1 D + M Prefa vazník 180-400/900/11570mm Beton C 45/55 - vazníky tvaru T - viz specifikace v PD | [14 empty] | VV | 2 | 1 | True | 0 | ROZPOCET
| VV |  | kus | [14 empty] | VV | 2 | 1 | True | 0 | ROZPOCET
| VV |  | 3,000*(0,4*2+0,9*2)*11,57 |  | 90.246 | [12 empty] | VV | 2 | 2 | True | 0 | ROZPOCET
| VV |  | VA1 D + M Prefa vaznice 160-400/800/10575mm Beton C 45/55 - vaznice tvaru T - viz specifikace v PD | [14 empty] | VV | 2 | 1 | True | 0 | ROZPOCET
| VV |  | kus | [14 empty] | VV | 2 | 1 | True | 0 | ROZPOCET
| VV |  | 4,000*(0,4*2+0,8*2)*10,575 |  | 101.52 | [12 empty] | VV | 2 | 2 | True | 0 | ROZPOCET
| VV |  | VA1a D + M Prefa vaznice 160-400/800/10575mm Beton C 45/55 - vaznice tvaru T - viz specifikace v PD | [14 empty] | VV | 2 | 1 | True | 0 | ROZPOCET
| VV |  | kus | [14 empty] | VV | 2 | 1 | True | 0 | ROZPOCET
| VV |  | 1,000*(0,4*2+0,8*2)*10,575 |  | 25.38 | [12 empty] | VV | 2 | 2 | True | 0 | ROZPOCET
| VV |  | VA1b D + M Prefa vaznice 160-400/800/10575mm Beton C 45/55 - vaznice tvaru T - viz specifikace v PD | [14 empty] | VV | 2 | 1 | True | 0 | ROZPOCET
| VV |  | kus | [14 empty] | VV | 2 | 1 | True | 0 | ROZPOCET
| VV |  | 1,000*(0,4*2+0,8*2)*10,575 |  | 25.38 | [12 empty] | VV | 2 | 2 | True | 0 | ROZPOCET
| VV |  | VA1c D + M Prefa vaznice 160-400/800/10575mm Beton C 45/55 - vaznice tvaru T - viz specifikace v PD | [14 empty] | VV | 2 | 1 | True | 0 | ROZPOCET
| VV |  | kus | [14 empty] | VV | 2 | 1 | True | 0 | ROZPOCET
| VV |  | 1,000*(0,4*2+0,8*2)*10,575 |  | 25.38 | [12 empty] | VV | 2 | 2 | True | 0 | ROZPOCET
| VV |  | VA1d D + M Prefa vaznice 160-400/800/10575mm Beton C 45/55 - vaznice tvaru T - viz specifikace v PD | [14 empty] | VV | 2 | 1 | True | 0 | ROZPOCET
| VV |  | kus | [14 empty] | VV | 2 | 1 | True | 0 | ROZPOCET
| VV |  | 1,000*(0,4*2+0,8*2)*10,575 |  | 25.38 | [12 empty] | VV | 2 | 2 | True | 0 | ROZPOCET
| VV |  | VA1e D + M Prefa vaznice 160-400/800/10575mm Beton C 45/55 - vaznice tvaru T - viz specifikace v PD | [14 empty] | VV | 2 | 1 | True | 0 | ROZPOCET
| VV |  | kus | [14 empty] | VV | 2 | 1 | True | 0 | ROZPOCET
| VV |  | 1,000*(0,4*2+0,8*2)*10,575 |  | 25.38 | [12 empty] | VV | 2 | 2 | True | 0 | ROZPOCET
| VV |  | VA1f D + M Prefa vaznice 160-400/800/10575mm Beton C 45/55 - vaznice tvaru T - viz specifikace v PD | [14 empty] | VV | 2 | 1 | True | 0 | ROZPOCET
| VV |  | kus | [14 empty] | VV | 2 | 1 | True | 0 | ROZPOCET
| VV |  | 1,000*(0,4*2+0,8*2)*10,575 |  | 25.38 | [12 empty] | VV | 2 | 2 | True | 0 | ROZPOCET
| VV |  | ZT1 D + M Prefa ztužidla 190/455/5980mm Beton C 45/55 - viz specifikace v PD | [14 empty] | VV | 2 | 1 | True | 0 | ROZPOCET
| VV |  | kus | [14 empty] | VV | 2 | 1 | True | 0 | ROZPOCET
| VV |  | 7,000*(0,19*2+0,455*2)*5,98 |  | 53.999 | [12 empty] | VV | 2 | 2 | True | 0 | ROZPOCET
| VV |  | ZT1a D + M Prefa ztužidla 190/455/5980mm Beton C 45/55 - viz specifikace v PD | [14 empty] | VV | 2 | 1 | True | 0 | ROZPOCET
| VV |  | kus | [14 empty] | VV | 2 | 1 | True | 0 | ROZPOCET
| VV |  | 1,000*(0,19*2+0,455*2)*5,98 |  | 7.714 | [12 empty] | VV | 2 | 2 | True | 0 | ROZPOCET
| VV |  | ZT1b D + M Prefa ztužidla 190/455/5980mm Beton C 45/55 - viz specifikace v PD | [14 empty] | VV | 2 | 1 | True | 0 | ROZPOCET
| VV |  | kus | [14 empty] | VV | 2 | 1 | True | 0 | ROZPOCET
| VV |  | 1,000*(0,19*2+0,455*2)*5,98 |  | 7.714 | [12 empty] | VV | 2 | 2 | True | 0 | ROZPOCET
| VV |  | ZT1c D + M Prefa ztužidla 190/455/5980mm Beton C 45/55 - viz specifikace v PD | [14 empty] | VV | 2 | 1 | True | 0 | ROZPOCET
| VV |  | kus | [14 empty] | VV | 2 | 1 | True | 0 | ROZPOCET
| VV |  | 1,000*(0,19*2+0,455*2)*5,98 |  | 7.714 | [12 empty] | VV | 2 | 2 | True | 0 | ROZPOCET
| VV |  | ZT2 D + M Prefa ztužidla 190/455/5980mm Beton C 45/55 - viz specifikace v PD | [14 empty] | VV | 2 | 1 | True | 0 | ROZPOCET
| VV |  | kus | [14 empty] | VV | 2 | 1 | True | 0 | ROZPOCET
| VV |  | 1,000*(0,19*2+0,455*2)*5,98 |  | 7.714 | [12 empty] | VV | 2 | 2 | True | 0 | ROZPOCET
| VV |  | ZT3 D + M Prefa ztužidla 190/455/5980mm Beton C 45/55 - viz specifikace v PD | [14 empty] | VV | 2 | 1 | True | 0 | ROZPOCET
| VV |  | kus | [14 empty] | VV | 2 | 1 | True | 0 | ROZPOCET
| VV |  | 1,000*(0,19*2+0,455*2)*5,98 |  | 7.714 | [12 empty] | VV | 2 | 2 | True | 0 | ROZPOCET
| VV |  | Součet |  | 653.377 | [12 empty] | VV | 2 | 4 | True | 1 | ROZPOCET
342 | K | 783817101 | Krycí (ochranný ) nátěr omítek jednonásobný hladkých betonových povrchů nebo povrchů z desek na bázi dřeva (dřevovláknitých apod.) syntetický | m2 | 653.377 |  | 0 | CS ÚRS 2023 01 |  | základní |  | 0 | 0.000165 | 0.10781 | 0 | 0 | 16 | K | 2 |  |  |  | ROZPOCET | 0 | 0 | 0 | 0 | 0 | 1 | 0 | 16 | -856159552
| Online PSC |  | https://podminky.urs.cz/item/CS_URS_2023_01/783817101 | [14 empty] | Online PSC | 2
343 | K | 783823133 | Penetrační nátěr omítek hladkých omítek hladkých, zrnitých tenkovrstvých nebo štukových stupně členitosti 1 a 2 silikátový | m2 | 100.335 |  | 0 | CS ÚRS 2023 01 |  | základní |  | 0 | 0.000105 | 0.010535 | 0 | 0 | 16 | K | 2 |  |  |  | ROZPOCET | 0 | 0 | 0 | 0 | 0 | 1 | 0 | 16 | 321664457
| Online PSC |  | https://podminky.urs.cz/item/CS_URS_2023_01/783823133 | [14 empty] | Online PSC | 2
| VV |  | St05 | [14 empty] | VV | 2 | 1 | True | 0 | ROZPOCET
| VV |  | stěna | [14 empty] | VV | 2 | 1 | True | 0 | ROZPOCET
| VV |  | Stěna sklad uhlí | [14 empty] | VV | 2 | 1 | True | 0 | ROZPOCET
| VV |  | • venkovní výmalba | [14 empty] | VV | 2 | 1 | True | 0 | ROZPOCET
| VV |  | • venkovní vápenocementová omítka tl. 10 mm | [14 empty] | VV | 2 | 1 | True | 0 | ROZPOCET
| VV |  | "• lepící stěrka + výztužná tkanina (160 g/m2, velikost ok 3,5x3,8 mm), tl. 5 mm" | [14 empty] | VV | 2 | 1 | True | 0 | ROZPOCET
| VV |  | • penetrační nátěr | [14 empty] | VV | 2 | 1 | True | 0 | ROZPOCET
| VV |  | • železobetonová stěna ze ztraceného bednění, tl. 300 mm | [14 empty] | VV | 2 | 1 | True | 0 | ROZPOCET
| VV |  | • penetrační nátěr | [14 empty] | VV | 2 | 1 | True | 0 | ROZPOCET
| VV |  | "• lepící stěrka + výztužná tkanina (160 g/m2, velikost ok 3,5x3,8 mm), tl. 5 mm" | [14 empty] | VV | 2 | 1 | True | 0 | ROZPOCET
| VV |  | • venkovní vápenocementová omítka tl. 10 mm | [14 empty] | VV | 2 | 1 | True | 0 | ROZPOCET
| VV |  | • venkovní výmalba | [14 empty] | VV | 2 | 1 | True | 0 | ROZPOCET
| VV |  | P03 | [14 empty] | VV | 2 | 1 | True | 0 | ROZPOCET
| VV |  | (3+2,5)/2*3*4 "z venku i ze vnitř |  | 33 | [12 empty] | VV | 2 | 2 | True | 0 | ROZPOCET
| VV |  | 2,5*0,32*2 "čelo zdiva |  | 1.6 | [12 empty] | VV | 2 | 2 | True | 0 | ROZPOCET
| VV |  | 3*3 "stávající zdivo - zadní těna skladu |  | 9 | [12 empty] | VV | 2 | 2 | True | 0 | ROZPOCET
| VV |  | Mezisoučet |  | 43.6 | [12 empty] | VV | 2 | 3 | True | 0 | ROZPOCET
| VV |  | St06 | [14 empty] | VV | 2 | 1 | True | 0 | ROZPOCET
| VV |  | stěna | [14 empty] | VV | 2 | 1 | True | 0 | ROZPOCET
| VV |  | Stěna sklad - nová zeď | [14 empty] | VV | 2 | 1 | True | 0 | ROZPOCET
| VV |  | • venkovní výmalba | [14 empty] | VV | 2 | 1 | True | 0 | ROZPOCET
| VV |  | • venkovní vápenocementová omítka tl. 10 mm | [14 empty] | VV | 2 | 1 | True | 0 | ROZPOCET
| VV |  | "• lepící stěrka + výztužná tkanina (160 g/m2, velikost ok 3,5x3,8 mm), tl. 5 mm" | [14 empty] | VV | 2 | 1 | True | 0 | ROZPOCET
| VV |  | • tepelná izolace - EPS pro kontaktní fasádní zateplovacví systém, tl. 100 mm | [14 empty] | VV | 2 | 1 | True | 0 | ROZPOCET
| VV |  | • lepící hmota na bázi cementu tl.10 mm | [14 empty] | VV | 2 | 1 | True | 0 | ROZPOCET
| VV |  | • nosné tvárnice z autoklávovaného pórobetonu kategorie I, tl. 300 mm | [14 empty] | VV | 2 | 1 | True | 0 | ROZPOCET
| VV |  | • vnitřní omítka tepelněizolační + výztužná tkanina (160 g/m2, velikost ok 3,5x3,8 mm), tl. 10 mm | [14 empty] | VV | 2 | 1 | True | 0 | ROZPOCET
| VV |  | • vnitřní stěrka hlazená tl. 5 mm | [14 empty] | VV | 2 | 1 | True | 0 | ROZPOCET
| VV |  | • výmalba | [14 empty] | VV | 2 | 1 | True | 0 | ROZPOCET
| VV |  | 2,9*11,4 |  | 33.06 | [12 empty] | VV | 2 | 2 | True | 0 | ROZPOCET
| VV |  | 2,25*11,4/2 "trojúhelník štít |  | 12.825 | [12 empty] | VV | 2 | 2 | True | 0 | ROZPOCET
| VV |  | -(2,5*2,3) |  | -5.75 | [12 empty] | VV | 2 | 2 | True | 0 | ROZPOCET
| VV |  | Mezisoučet |  | 40.135 | [12 empty] | VV | 2 | 3 | True | 0 | ROZPOCET
| VV |  | St06 | [14 empty] | VV | 2 | 1 | True | 0 | ROZPOCET
| VV |  | stěna | [14 empty] | VV | 2 | 1 | True | 0 | ROZPOCET
| VV |  | Stěna sklad - nová zeď | [14 empty] | VV | 2 | 1 | True | 0 | ROZPOCET
| VV |  | Začištění stávající omítky. | [14 empty] | VV | 2 | 1 | True | 0 | ROZPOCET
| VV |  | 0,5 m od nových konstrukcí | [14 empty] | VV | 2 | 1 | True | 0 | ROZPOCET
| VV |  | 5,2*0,5*2 "vně |  | 5.2 | [12 empty] | VV | 2 | 2 | True | 0 | ROZPOCET
| VV |  | Mezisoučet |  | 5.2 | [12 empty] | VV | 2 | 3 | True | 0 | ROZPOCET
| VV |  | St09 | [14 empty] | VV | 2 | 1 | True | 0 | ROZPOCET
| VV |  | stěna | [14 empty] | VV | 2 | 1 | True | 0 | ROZPOCET
| VV |  | Stěna - nadezdívka mezi halou a kotelnou | [14 empty] | VV | 2 | 1 | True | 0 | ROZPOCET
| VV |  | U = 0,192 W/m2K | [14 empty] | VV | 2 | 1 | True | 0 | ROZPOCET
| VV |  | • venkovní výmalba | [14 empty] | VV | 2 | 1 | True | 0 | ROZPOCET
| VV |  | • venkovní vápenocementová omítka tl. 10 mm | [14 empty] | VV | 2 | 1 | True | 0 | ROZPOCET
| VV |  | "• lepící stěrka + výztužná tkanina (160 g/m2, velikost ok 3,5x3,8 mm), tl. 5 mm" | [14 empty] | VV | 2 | 1 | True | 0 | ROZPOCET
| VV |  | • tepelná izolace - EPS pro kontaktní fasádní zateplovacví systém, tl. 80 mm (150 mm) | [14 empty] | VV | 2 | 1 | True | 0 | ROZPOCET
| VV |  | • lepící hmota na bázi cementu pro ETICS, tl.10 mm | [14 empty] | VV | 2 | 1 | True | 0 | ROZPOCET
| VV |  | • nosné tvárnice z autoklávovaného pórobetonu kategorie I, tl. 300 mm | [14 empty] | VV | 2 | 1 | True | 0 | ROZPOCET
| VV |  | • vnitřní omítka tepelněizolační + výztužná tkanina (160 g/m2, velikost ok 3,5x3,8 mm), tl. 10 mm | [14 empty] | VV | 2 | 1 | True | 0 | ROZPOCET
| VV |  | • vnitřní stěrka hlazená tl. 5 mm | [14 empty] | VV | 2 | 1 | True | 0 | ROZPOCET
| VV |  | • výmalba | [14 empty] | VV | 2 | 1 | True | 0 | ROZPOCET
| VV |  | 2*5,7 |  | 11.4 | [12 empty] | VV | 2 | 2 | True | 0 | ROZPOCET
| VV |  | Mezisoučet |  | 11.4 | [12 empty] | VV | 2 | 3 | True | 0 | ROZPOCET
| VV |  | Součet |  | 100.335 | [12 empty] | VV | 2 | 4 | True | 1 | ROZPOCET
344 | K | 783827423 | Krycí (ochranný ) nátěr omítek dvojnásobný hladkých omítek hladkých, zrnitých tenkovrstvých nebo štukových stupně členitosti 1 a 2 silikátový | m2 | 100.335 |  | 0 | CS ÚRS 2023 01 |  | základní |  | 0 | 0.0007248 | 0.072723 | 0 | 0 | 16 | K | 2 |  |  |  | ROZPOCET | 0 | 0 | 0 | 0 | 0 | 1 | 0 | 16 | -710031251
| Online PSC |  | https://podminky.urs.cz/item/CS_URS_2023_01/783827423 | [14 empty] | Online PSC | 2
| VV |  | St05 | [14 empty] | VV | 2 | 1 | True | 0 | ROZPOCET
| VV |  | stěna | [14 empty] | VV | 2 | 1 | True | 0 | ROZPOCET
| VV |  | Stěna sklad uhlí | [14 empty] | VV | 2 | 1 | True | 0 | ROZPOCET
| VV |  | • venkovní výmalba | [14 empty] | VV | 2 | 1 | True | 0 | ROZPOCET
| VV |  | • venkovní vápenocementová omítka tl. 10 mm | [14 empty] | VV | 2 | 1 | True | 0 | ROZPOCET
| VV |  | "• lepící stěrka + výztužná tkanina (160 g/m2, velikost ok 3,5x3,8 mm), tl. 5 mm" | [14 empty] | VV | 2 | 1 | True | 0 | ROZPOCET
| VV |  | • penetrační nátěr | [14 empty] | VV | 2 | 1 | True | 0 | ROZPOCET
| VV |  | • železobetonová stěna ze ztraceného bednění, tl. 300 mm | [14 empty] | VV | 2 | 1 | True | 0 | ROZPOCET
| VV |  | • penetrační nátěr | [14 empty] | VV | 2 | 1 | True | 0 | ROZPOCET
| VV |  | "• lepící stěrka + výztužná tkanina (160 g/m2, velikost ok 3,5x3,8 mm), tl. 5 mm" | [14 empty] | VV | 2 | 1 | True | 0 | ROZPOCET
| VV |  | • venkovní vápenocementová omítka tl. 10 mm | [14 empty] | VV | 2 | 1 | True | 0 | ROZPOCET
| VV |  | • venkovní výmalba | [14 empty] | VV | 2 | 1 | True | 0 | ROZPOCET
| VV |  | P03 | [14 empty] | VV | 2 | 1 | True | 0 | ROZPOCET
| VV |  | (3+2,5)/2*3*4 "z venku i ze vnitř |  | 33 | [12 empty] | VV | 2 | 2 | True | 0 | ROZPOCET
| VV |  | 2,5*0,32*2 "čelo zdiva |  | 1.6 | [12 empty] | VV | 2 | 2 | True | 0 | ROZPOCET
| VV |  | 3*3 "stávající zdivo - zadní těna skladu |  | 9 | [12 empty] | VV | 2 | 2 | True | 0 | ROZPOCET
| VV |  | Mezisoučet |  | 43.6 | [12 empty] | VV | 2 | 3 | True | 0 | ROZPOCET
| VV |  | St06 | [14 empty] | VV | 2 | 1 | True | 0 | ROZPOCET
| VV |  | stěna | [14 empty] | VV | 2 | 1 | True | 0 | ROZPOCET
| VV |  | Stěna sklad - nová zeď | [14 empty] | VV | 2 | 1 | True | 0 | ROZPOCET
| VV |  | • venkovní výmalba | [14 empty] | VV | 2 | 1 | True | 0 | ROZPOCET
| VV |  | • venkovní vápenocementová omítka tl. 10 mm | [14 empty] | VV | 2 | 1 | True | 0 | ROZPOCET
| VV |  | "• lepící stěrka + výztužná tkanina (160 g/m2, velikost ok 3,5x3,8 mm), tl. 5 mm" | [14 empty] | VV | 2 | 1 | True | 0 | ROZPOCET
| VV |  | • tepelná izolace - EPS pro kontaktní fasádní zateplovacví systém, tl. 100 mm | [14 empty] | VV | 2 | 1 | True | 0 | ROZPOCET
| VV |  | • lepící hmota na bázi cementu tl.10 mm | [14 empty] | VV | 2 | 1 | True | 0 | ROZPOCET
| VV |  | • nosné tvárnice z autoklávovaného pórobetonu kategorie I, tl. 300 mm | [14 empty] | VV | 2 | 1 | True | 0 | ROZPOCET
| VV |  | • vnitřní omítka tepelněizolační + výztužná tkanina (160 g/m2, velikost ok 3,5x3,8 mm), tl. 10 mm | [14 empty] | VV | 2 | 1 | True | 0 | ROZPOCET
| VV |  | • vnitřní stěrka hlazená tl. 5 mm | [14 empty] | VV | 2 | 1 | True | 0 | ROZPOCET
| VV |  | • výmalba | [14 empty] | VV | 2 | 1 | True | 0 | ROZPOCET
| VV |  | 2,9*11,4 |  | 33.06 | [12 empty] | VV | 2 | 2 | True | 0 | ROZPOCET
| VV |  | 2,25*11,4/2 "trojúhelník štít |  | 12.825 | [12 empty] | VV | 2 | 2 | True | 0 | ROZPOCET
| VV |  | -(2,5*2,3) |  | -5.75 | [12 empty] | VV | 2 | 2 | True | 0 | ROZPOCET
| VV |  | Mezisoučet |  | 40.135 | [12 empty] | VV | 2 | 3 | True | 0 | ROZPOCET
| VV |  | St06 | [14 empty] | VV | 2 | 1 | True | 0 | ROZPOCET
| VV |  | stěna | [14 empty] | VV | 2 | 1 | True | 0 | ROZPOCET
| VV |  | Stěna sklad - nová zeď | [14 empty] | VV | 2 | 1 | True | 0 | ROZPOCET
| VV |  | Začištění stávající omítky. | [14 empty] | VV | 2 | 1 | True | 0 | ROZPOCET
| VV |  | 0,5 m od nových konstrukcí | [14 empty] | VV | 2 | 1 | True | 0 | ROZPOCET
| VV |  | 5,2*0,5*2 "vně |  | 5.2 | [12 empty] | VV | 2 | 2 | True | 0 | ROZPOCET
| VV |  | Mezisoučet |  | 5.2 | [12 empty] | VV | 2 | 3 | True | 0 | ROZPOCET
| VV |  | St09 | [14 empty] | VV | 2 | 1 | True | 0 | ROZPOCET
| VV |  | stěna | [14 empty] | VV | 2 | 1 | True | 0 | ROZPOCET
| VV |  | Stěna - nadezdívka mezi halou a kotelnou | [14 empty] | VV | 2 | 1 | True | 0 | ROZPOCET
| VV |  | U = 0,192 W/m2K | [14 empty] | VV | 2 | 1 | True | 0 | ROZPOCET
| VV |  | • venkovní výmalba | [14 empty] | VV | 2 | 1 | True | 0 | ROZPOCET
| VV |  | • venkovní vápenocementová omítka tl. 10 mm | [14 empty] | VV | 2 | 1 | True | 0 | ROZPOCET
| VV |  | "• lepící stěrka + výztužná tkanina (160 g/m2, velikost ok 3,5x3,8 mm), tl. 5 mm" | [14 empty] | VV | 2 | 1 | True | 0 | ROZPOCET
| VV |  | • tepelná izolace - EPS pro kontaktní fasádní zateplovacví systém, tl. 80 mm (150 mm) | [14 empty] | VV | 2 | 1 | True | 0 | ROZPOCET
| VV |  | • lepící hmota na bázi cementu pro ETICS, tl.10 mm | [14 empty] | VV | 2 | 1 | True | 0 | ROZPOCET
| VV |  | • nosné tvárnice z autoklávovaného pórobetonu kategorie I, tl. 300 mm | [14 empty] | VV | 2 | 1 | True | 0 | ROZPOCET
| VV |  | • vnitřní omítka tepelněizolační + výztužná tkanina (160 g/m2, velikost ok 3,5x3,8 mm), tl. 10 mm | [14 empty] | VV | 2 | 1 | True | 0 | ROZPOCET
| VV |  | • vnitřní stěrka hlazená tl. 5 mm | [14 empty] | VV | 2 | 1 | True | 0 | ROZPOCET
| VV |  | • výmalba | [14 empty] | VV | 2 | 1 | True | 0 | ROZPOCET
| VV |  | 2*5,7 |  | 11.4 | [12 empty] | VV | 2 | 2 | True | 0 | ROZPOCET
| VV |  | Součet |  | 100.335 | [12 empty] | VV | 2 | 4 | True | 1 | ROZPOCET
345 | K | 783933161 | Penetrační nátěr betonových podlah pórovitých ( např. z cihelné dlažby, betonu apod.) epoxidový | m2 | 837.61 |  | 0 | CS ÚRS 2023 01 |  | základní |  | 0 | 0.000357 | 0.29903 | 0 | 0 | 16 | K | 2 |  |  |  | ROZPOCET | 0 | 0 | 0 | 0 | 0 | 1 | 0 | 16 | -1588605529
| Online PSC |  | https://podminky.urs.cz/item/CS_URS_2023_01/783933161 | [14 empty] | Online PSC | 2
| VV |  | • uzavíratelný systémový impregnační nátěr včetně penetrace | [14 empty] | VV | 2 | 1 | True | 0 | ROZPOCET
| VV |  | • drátkobeton C25/30 se vsypem s rozptýlenou výztuží se zaručeným obsahem vláken 25-30 kg/m3 (dilatační celky 6 x 6 m dle technického listu výrobce + | [14 empty] | VV | 2 | 1 | True | 0 | ROZPOCET
| VV |  | kosoúhelníkové prořezání desky u sloupů a ostrých rohů), tl. 200 mm | [14 empty] | VV | 2 | 1 | True | 0 | ROZPOCET
| VV |  | P06 724,07 | [14 empty] | VV | 2 | 1 | True | 0 | ROZPOCET
| VV |  | nová skladba | [14 empty] | VV | 2 | 1 | True | 0 | ROZPOCET
| VV |  | Podlaha nová hala m.121, 122, 123, 125 a 126 | [14 empty] | VV | 2 | 1 | True | 0 | ROZPOCET
| VV |  | 724,07 |  | 724.07 | [12 empty] | VV | 2 | 2 | True | 0 | ROZPOCET
| VV |  | P07 89,48 | [14 empty] | VV | 2 | 1 | True | 0 | ROZPOCET
| VV |  | nová skladba | [14 empty] | VV | 2 | 1 | True | 0 | ROZPOCET
| VV |  | Podlaha nová hala m.124 | [14 empty] | VV | 2 | 1 | True | 0 | ROZPOCET
| VV |  | 89,48 |  | 89.48 | [12 empty] | VV | 2 | 2 | True | 0 | ROZPOCET
| VV |  | P08 15,06 | [14 empty] | VV | 2 | 1 | True | 0 | ROZPOCET
| VV |  | nová skladba | [14 empty] | VV | 2 | 1 | True | 0 | ROZPOCET
| VV |  | Podlaha nová hala m.127, 128, 129 a 130 | [14 empty] | VV | 2 | 1 | True | 0 | ROZPOCET
| VV |  | 15,06 |  | 15.06 | [12 empty] | VV | 2 | 2 | True | 0 | ROZPOCET
| VV |  | Mezisoučet |  | 828.61 | [12 empty] | VV | 2 | 3 | True | 0 | ROZPOCET
| VV |  | • uzavíratelný systémový impregnační nátěr včetně penetrace | [14 empty] | VV | 2 | 1 | True | 0 | ROZPOCET
| VV |  | • spádový potěr vyztužený vlákny vhodný pro provádění podlahových potěrů s proměnlivou tloušťkou vrstvy, pro exteriér, pevnost v tlaku po 28 dnech | [14 empty] | VV | 2 | 1 | True | 0 | ROZPOCET
| VV |  | min 30 N/mm2 | [14 empty] | VV | 2 | 1 | True | 0 | ROZPOCET
| VV |  | tl.15-75mm | [14 empty] | VV | 2 | 1 | True | 0 | ROZPOCET
| VV |  | P09 9 | [14 empty] | VV | 2 | 1 | True | 0 | ROZPOCET
| VV |  | nová skladba | [14 empty] | VV | 2 | 1 | True | 0 | ROZPOCET
| VV |  | Podlaha sklad uhlí m.131 | [14 empty] | VV | 2 | 1 | True | 0 | ROZPOCET
| VV |  | 9 |  | 9 | [12 empty] | VV | 2 | 2 | True | 0 | ROZPOCET
| VV |  | Mezisoučet |  | 9 | [12 empty] | VV | 2 | 3 | True | 0 | ROZPOCET
| VV |  | Součet |  | 837.61 | [12 empty] | VV | 2 | 4 | True | 1 | ROZPOCET
346 | K | 783937163 | Krycí (uzavírací) nátěr betonových podlah dvojnásobný epoxidový rozpouštědlový | m2 | 837.61 |  | 0 | CS ÚRS 2023 01 |  | základní |  | 0 | 0.0006568 | 0.55014 | 0 | 0 | 16 | K | 2 |  |  |  | ROZPOCET | 0 | 0 | 0 | 0 | 0 | 1 | 0 | 16 | 1471513368
| Online PSC |  | https://podminky.urs.cz/item/CS_URS_2023_01/783937163 | [14 empty] | Online PSC | 2
| VV |  | • uzavíratelný systémový impregnační nátěr včetně penetrace | [14 empty] | VV | 2 | 1 | True | 0 | ROZPOCET
| VV |  | • drátkobeton C25/30 se vsypem s rozptýlenou výztuží se zaručeným obsahem vláken 25-30 kg/m3 (dilatační celky 6 x 6 m dle technického listu výrobce + | [14 empty] | VV | 2 | 1 | True | 0 | ROZPOCET
| VV |  | kosoúhelníkové prořezání desky u sloupů a ostrých rohů), tl. 200 mm | [14 empty] | VV | 2 | 1 | True | 0 | ROZPOCET
| VV |  | P06 724,07 | [14 empty] | VV | 2 | 1 | True | 0 | ROZPOCET
| VV |  | nová skladba | [14 empty] | VV | 2 | 1 | True | 0 | ROZPOCET
| VV |  | Podlaha nová hala m.121, 122, 123, 125 a 126 | [14 empty] | VV | 2 | 1 | True | 0 | ROZPOCET
| VV |  | 724,07 |  | 724.07 | [12 empty] | VV | 2 | 2 | True | 0 | ROZPOCET
| VV |  | P07 89,48 | [14 empty] | VV | 2 | 1 | True | 0 | ROZPOCET
| VV |  | nová skladba | [14 empty] | VV | 2 | 1 | True | 0 | ROZPOCET
| VV |  | Podlaha nová hala m.124 | [14 empty] | VV | 2 | 1 | True | 0 | ROZPOCET
| VV |  | 89,48 |  | 89.48 | [12 empty] | VV | 2 | 2 | True | 0 | ROZPOCET
| VV |  | P08 15,06 | [14 empty] | VV | 2 | 1 | True | 0 | ROZPOCET
| VV |  | nová skladba | [14 empty] | VV | 2 | 1 | True | 0 | ROZPOCET
| VV |  | Podlaha nová hala m.127, 128, 129 a 130 | [14 empty] | VV | 2 | 1 | True | 0 | ROZPOCET
| VV |  | 15,06 |  | 15.06 | [12 empty] | VV | 2 | 2 | True | 0 | ROZPOCET
| VV |  | Mezisoučet |  | 828.61 | [12 empty] | VV | 2 | 3 | True | 0 | ROZPOCET
| VV |  | • uzavíratelný systémový impregnační nátěr včetně penetrace | [14 empty] | VV | 2 | 1 | True | 0 | ROZPOCET
| VV |  | • spádový potěr vyztužený vlákny vhodný pro provádění podlahových potěrů s proměnlivou tloušťkou vrstvy, pro exteriér, pevnost v tlaku po 28 dnech | [14 empty] | VV | 2 | 1 | True | 0 | ROZPOCET
| VV |  | min 30 N/mm2 | [14 empty] | VV | 2 | 1 | True | 0 | ROZPOCET
| VV |  | tl.15-75mm | [14 empty] | VV | 2 | 1 | True | 0 | ROZPOCET
| VV |  | P09 9 | [14 empty] | VV | 2 | 1 | True | 0 | ROZPOCET
| VV |  | nová skladba | [14 empty] | VV | 2 | 1 | True | 0 | ROZPOCET
| VV |  | Podlaha sklad uhlí m.131 | [14 empty] | VV | 2 | 1 | True | 0 | ROZPOCET
| VV |  | 9 |  | 9 | [12 empty] | VV | 2 | 2 | True | 0 | ROZPOCET
| VV |  | Mezisoučet |  | 9 | [12 empty] | VV | 2 | 3 | True | 0 | ROZPOCET
| VV |  | Součet |  | 837.61 | [12 empty] | VV | 2 | 4 | True | 1 | ROZPOCET
| D | 784 | Dokončovací práce - malby a tapety |  |  |  | 0 |  |  |  |  | 0 |  | 0.828 |  | 0 | 2 | D | 1 |  |  |  | ROZPOCET | [6 empty] | 0
347 | K | 784111003 | Oprášení (ometení) podkladu v místnostech výšky přes 3,80 do 5,00 m | m2 | 820.621 |  | 0 | CS ÚRS 2023 01 |  | základní |  | 0 | 0 | 0 | 0 | 0 | 16 | K | 2 |  |  |  | ROZPOCET | 0 | 0 | 0 | 0 | 0 | 1 | 0 | 16 | -524161921
| Online PSC |  | https://podminky.urs.cz/item/CS_URS_2023_01/784111003 | [14 empty] | Online PSC | 2
348 | K | 784181123 | Penetrace podkladu jednonásobná hloubková akrylátová bezbarvá v místnostech výšky přes 3,80 do 5,00 m | m2 | 820.621 |  | 0 | CS ÚRS 2023 01 |  | základní |  | 0 | 0.0002 | 0.16412 | 0 | 0 | 16 | K | 2 |  |  |  | ROZPOCET | 0 | 0 | 0 | 0 | 0 | 1 | 0 | 16 | -1875447367
| Online PSC |  | https://podminky.urs.cz/item/CS_URS_2023_01/784181123 | [14 empty] | Online PSC | 2
349 | K | 784211103 | Malby z malířských směsí oděruvzdorných za mokra dvojnásobné, bílé za mokra oděruvzdorné výborně v místnostech výšky přes 3,80 do 5,00 m | m2 | 820.621 |  | 0 | CS ÚRS 2023 01 |  | základní |  | 0 | 0.0002584 | 0.21205 | 0 | 0 | 16 | K | 2 |  |  |  | ROZPOCET | 0 | 0 | 0 | 0 | 0 | 1 | 0 | 16 | -925558665
| Online PSC |  | https://podminky.urs.cz/item/CS_URS_2023_01/784211103 | [14 empty] | Online PSC | 2
| VV |  | St06 | [14 empty] | VV | 2 | 1 | True | 0 | ROZPOCET
| VV |  | stěna | [14 empty] | VV | 2 | 1 | True | 0 | ROZPOCET
| VV |  | Stěna sklad - nová zeď | [14 empty] | VV | 2 | 1 | True | 0 | ROZPOCET
| VV |  | • výmalba | [14 empty] | VV | 2 | 1 | True | 0 | ROZPOCET
| VV |  | 1.NP - zdivo porobeton tl.300mm - vni omítka | [14 empty] | VV | 2 | 1 | True | 0 | ROZPOCET
| VV |  | 2,9*(10,5) |  | 30.45 | [12 empty] | VV | 2 | 2 | True | 0 | ROZPOCET
| VV |  | 2*10,5/2 "trojúhelník štít |  | 10.5 | [12 empty] | VV | 2 | 2 | True | 0 | ROZPOCET
| VV |  | -(2,6*2,55) |  | -6.63 | [12 empty] | VV | 2 | 2 | True | 0 | ROZPOCET
| VV |  | ostění | [14 empty] | VV | 2 | 1 | True | 0 | ROZPOCET
| VV |  | 0,3*(2,6+2,55*2) |  | 2.31 | [12 empty] | VV | 2 | 2 | True | 0 | ROZPOCET
| VV |  | Začištění stávající omítky. | [14 empty] | VV | 2 | 1 | True | 0 | ROZPOCET
| VV |  | 0,5 m od nových konstrukcí | [14 empty] | VV | 2 | 1 | True | 0 | ROZPOCET
| VV |  | 2,9*0,5*2 |  | 2.9 | [12 empty] | VV | 2 | 2 | True | 0 | ROZPOCET
| VV |  | 2*0,5*2 |  | 2 | [12 empty] | VV | 2 | 2 | True | 0 | ROZPOCET
| VV |  | St09 | [14 empty] | VV | 2 | 1 | True | 0 | ROZPOCET
| VV |  | stěna | [14 empty] | VV | 2 | 1 | True | 0 | ROZPOCET
| VV |  | Stěna - nadezdívka mezi halou a kotelnou | [14 empty] | VV | 2 | 1 | True | 0 | ROZPOCET
| VV |  | U = 0,192 W/m2K | [14 empty] | VV | 2 | 1 | True | 0 | ROZPOCET
| VV |  | • venkovní výmalba | [14 empty] | VV | 2 | 1 | True | 0 | ROZPOCET
| VV |  | • venkovní vápenocementová omítka tl. 10 mm | [14 empty] | VV | 2 | 1 | True | 0 | ROZPOCET
| VV |  | "• lepící stěrka + výztužná tkanina (160 g/m2, velikost ok 3,5x3,8 mm), tl. 5 mm" | [14 empty] | VV | 2 | 1 | True | 0 | ROZPOCET
| VV |  | • tepelná izolace - EPS pro kontaktní fasádní zateplovacví systém, tl. 80 mm (150 mm) | [14 empty] | VV | 2 | 1 | True | 0 | ROZPOCET
| VV |  | • lepící hmota na bázi cementu pro ETICS, tl.10 mm | [14 empty] | VV | 2 | 1 | True | 0 | ROZPOCET
| VV |  | • nosné tvárnice z autoklávovaného pórobetonu kategorie I, tl. 300 mm | [14 empty] | VV | 2 | 1 | True | 0 | ROZPOCET
| VV |  | • vnitřní omítka tepelněizolační + výztužná tkanina (160 g/m2, velikost ok 3,5x3,8 mm), tl. 10 mm | [14 empty] | VV | 2 | 1 | True | 0 | ROZPOCET
| VV |  | • vnitřní stěrka hlazená tl. 5 mm | [14 empty] | VV | 2 | 1 | True | 0 | ROZPOCET
| VV |  | • výmalba | [14 empty] | VV | 2 | 1 | True | 0 | ROZPOCET
| VV |  | 2*5,7 |  | 11.4 | [12 empty] | VV | 2 | 2 | True | 0 | ROZPOCET
| VV |  | St10 | [14 empty] | VV | 2 | 1 | True | 0 | ROZPOCET
| VV |  | předstěna | [14 empty] | VV | 2 | 1 | True | 0 | ROZPOCET
| VV |  | Předstěna - předstěna kolem komínového tělesa | [14 empty] | VV | 2 | 1 | True | 0 | ROZPOCET
| VV |  | • komínové tvárnice | [14 empty] | VV | 2 | 1 | True | 0 | ROZPOCET
| VV |  | • cihelné bloky broušené, pevnost v tlaku: 12,5 MPa, hmotnost: 13,1 kg, tl. 300 mm | [14 empty] | VV | 2 | 1 | True | 0 | ROZPOCET
| VV |  | • lepící stěrka + výztužná tkanina (160 g/m2, velikost ok 3,5x3,8 mm), tl. 5 mm | [14 empty] | VV | 2 | 1 | True | 0 | ROZPOCET
| VV |  | • vnitřní hlazená omítka tl. 10 mm | [14 empty] | VV | 2 | 1 | True | 0 | ROZPOCET
| VV |  | • výmalba | [14 empty] | VV | 2 | 1 | True | 0 | ROZPOCET
| VV |  | KT01 - celková výška: 6930 mm,výška pod střešním pláštěm: 5280 mm | [14 empty] | VV | 2 | 1 | True | 0 | ROZPOCET
| VV |  | 5,3*(2*2+1*2) |  | 31.8 | [12 empty] | VV | 2 | 2 | True | 0 | ROZPOCET
| VV |  | Mezisoučet |  | 84.73 | [12 empty] | VV | 2 | 3 | True | 0 | ROZPOCET
| VV |  | St12 | [14 empty] | VV | 2 | 1 | True | 0 | ROZPOCET
| VV |  | dozdívky | [14 empty] | VV | 2 | 1 | True | 0 | ROZPOCET
| VV |  | Dozdívky otvorů | [14 empty] | VV | 2 | 1 | True | 0 | ROZPOCET
| VV |  | • výmalba | [14 empty] | VV | 2 | 1 | True | 0 | ROZPOCET
| VV |  | • vnitřní stěrka hlazená tl. 5 mm | [14 empty] | VV | 2 | 1 | True | 0 | ROZPOCET
| VV |  | • vnitřní omítka tepelněizolační + výztužná tkanina (160 g/m2, velikost ok 3,5x3,8 mm), tl. 10 mm | [14 empty] | VV | 2 | 1 | True | 0 | ROZPOCET
| VV |  | • tvárnice z autoklávovaného pórobetonu kategorie I, tl. 50-500 mm | [14 empty] | VV | 2 | 1 | True | 0 | ROZPOCET
| VV |  | • vnitřní omítka tepelněizolační + výztužná tkanina (160 g/m2, velikost ok 3,5x3,8 mm), tl. 10 mm | [14 empty] | VV | 2 | 1 | True | 0 | ROZPOCET
| VV |  | • vnitřní stěrka hlazená tl. 5 mm | [14 empty] | VV | 2 | 1 | True | 0 | ROZPOCET
| VV |  | • výmalba | [14 empty] | VV | 2 | 1 | True | 0 | ROZPOCET
| VV |  | m.č.101, 106, 107,121, 125,126,129,13 | [14 empty] | VV | 2 | 1 | True | 0 | ROZPOCET
| VV |  | 1,5*(0,8*2,01)*2 "106 |  | 4.824 | [12 empty] | VV | 2 | 2 | True | 0 | ROZPOCET
| VV |  | 1,5*(1,55*2,03)*2 "107 |  | 9.44 | [12 empty] | VV | 2 | 2 | True | 0 | ROZPOCET
| VV |  | 1,5*(0,9*1,2*2)*2 "107 |  | 6.48 | [12 empty] | VV | 2 | 2 | True | 0 | ROZPOCET
| VV |  | 1,5*(0,9*2,05)*2 "126 |  | 5.535 | [12 empty] | VV | 2 | 2 | True | 0 | ROZPOCET
| VV |  | Mezisoučet |  | 26.279 | [12 empty] | VV | 2 | 3 | True | 0 | ROZPOCET
| VV |  | malba nad keramický obklad | [14 empty] | VV | 2 | 1 | True | 0 | ROZPOCET
| VV |  | 107 WC CHLAPCI KO v.1,8m SV 2,5m | [14 empty] | VV | 2 | 1 | True | 0 | ROZPOCET
| VV |  | (4,1*2+3,4*2)*(2,5-1,8) |  | 10.5 | [12 empty] | VV | 2 | 2 | True | 0 | ROZPOCET
| VV |  | (2*2+1,7*2)*(2,5-1,8) |  | 5.18 | [12 empty] | VV | 2 | 2 | True | 0 | ROZPOCET
| VV |  | 127 WC OOSPO + DÍVKY KO v.1,8m SV 2,5m | [14 empty] | VV | 2 | 1 | True | 0 | ROZPOCET
| VV |  | (2,21*2+2,305*2)*(2,5-1,8) |  | 6.321 | [12 empty] | VV | 2 | 2 | True | 0 | ROZPOCET
| VV |  | 128 WC UČITELÉ KO v.1,8m SV 2,5m | [14 empty] | VV | 2 | 1 | True | 0 | ROZPOCET
| VV |  | (2,5*2+2,2*2)*(2,5-1,8) |  | 6.58 | [12 empty] | VV | 2 | 2 | True | 0 | ROZPOCET
| VV |  | 129 ÚKLIDOVÁ MÍSTNOST KO v.1,8m SV 2,5m | [14 empty] | VV | 2 | 1 | True | 0 | ROZPOCET
| VV |  | (1*2+2,35*2)*(2,5-1,8) |  | 4.69 | [12 empty] | VV | 2 | 2 | True | 0 | ROZPOCET
| VV |  | 130 CHODBA KO v.1,8m SV 2,5m | [14 empty] | VV | 2 | 1 | True | 0 | ROZPOCET
| VV |  | (1,3*2+2,35*2)*(2,5-1,8) |  | 5.11 | [12 empty] | VV | 2 | 2 | True | 0 | ROZPOCET
| VV |  | Mezisoučet |  | 38.381 | [12 empty] | VV | 2 | 3 | True | 0 | ROZPOCET
| VV |  | SDK1 | [14 empty] | VV | 2 | 1 | True | 0 | ROZPOCET
| VV |  | příčka | [14 empty] | VV | 2 | 1 | True | 0 | ROZPOCET
| VV |  | SDK příčka 150 mm | [14 empty] | VV | 2 | 1 | True | 0 | ROZPOCET
| VV |  | m.č.121-126 | [14 empty] | VV | 2 | 1 | True | 0 | ROZPOCET
| VV |  | v m.121-126 bude do výšky 1,5 m zaměněna za cementotřískovou desku tl. 12 mm, která bude opatřena základním nátěrem a finální povrchovou barvou | [14 empty] | VV | 2 | 1 | True | 0 | ROZPOCET
| VV |  | ve světle šedém odstínu | [14 empty] | VV | 2 | 1 | True | 0 | ROZPOCET
| VV |  | (3,9-1,5)*(7+2,305+2,3+2,8+2,3+2,2)*2 |  | 90.744 | [12 empty] | VV | 2 | 2 | True | 0 | ROZPOCET
| VV |  | (4,8-1,5)*(21)*2 |  | 138.6 | [12 empty] | VV | 2 | 2 | True | 0 | ROZPOCET
| VV |  | (5,3-1,5)*(9)*2 |  | 68.4 | [12 empty] | VV | 2 | 2 | True | 0 | ROZPOCET
| VV |  | ((5,3+4,8)/2-1,5)*(10,6+15,6+20,9)*2 |  | 334.41 | [12 empty] | VV | 2 | 2 | True | 0 | ROZPOCET
| VV |  | Mezisoučet |  | 632.154 | [12 empty] | VV | 2 | 3 | True | 0 | ROZPOCET
| VV |  | Součet |  | 781.544 | [12 empty] | VV | 2 | 4 | True | 0 | ROZPOCET
| VV |  | ztratné | [14 empty] | VV | 2 | 1 | True | 0 | ROZPOCET
| VV |  | 781,544*1,05 |  | 820.621 | [12 empty] | VV | 2 | 2 | True | 0 | ROZPOCET
| VV |  | Součet |  | 820.621 | [12 empty] | VV | 2 | 4 | True | 1 | ROZPOCET
350 | K | 784660101 | Linkrustace s vrchním nátěrem latexovým v místnostech výšky do 3,80 m | m2 | 51.66 |  | 0 | CS ÚRS 2023 01 |  | základní |  | 0 | 0.0087463 | 0.45183 | 0 | 0 | 16 | K | 2 |  |  |  | ROZPOCET | 0 | 0 | 0 | 0 | 0 | 1 | 0 | 16 | -42831068
| Online PSC |  | https://podminky.urs.cz/item/CS_URS_2023_01/784660101 | [14 empty] | Online PSC | 2
| VV |  | Vnitřní povrchy stěn budou kvalitou povrchu odpovídat stupni jakosti Q2 + 2x výmalba (barva RAL 9010 - bílá) + nátěr transparetní krycí vrstvou | [14 empty] | VV | 2 | 1 | True | 0 | ROZPOCET
| VV |  | omyvatelného latexu do výšky 1,80m | [14 empty] | VV | 2 | 1 | True | 0 | ROZPOCET
| VV |  | 1,8*(7,1+0,6*2+5,7+8,1+6,6) |  | 51.66 | [12 empty] | VV | 2 | 2 | True | 0 | ROZPOCET
| VV |  | Součet |  | 51.66 | [12 empty] | VV | 2 | 4 | True | 1 | ROZPOCET
| D | HZS | Hodinové zúčtovací sazby |  |  |  | 0 |  |  |  |  | 0 |  | 0 |  | 0 | 4 | D | 0 |  |  |  | ROZPOCET | [6 empty] | 0
351 | K | HZS1292 | Hodinové zúčtovací sazby profesí HSV zemní a pomocné práce stavební dělník | hod | 120 |  | 0 | CS ÚRS 2023 01 |  | základní |  | 0 | 0 | 0 | 0 | 0 | 512 | K | 1 |  |  |  | ROZPOCET | 0 | 0 | 0 | 0 | 0 | 1 | 0 | 512 | 386034400
| Online PSC |  | https://podminky.urs.cz/item/CS_URS_2023_01/HZS1292 | [14 empty] | Online PSC | 1
| VV |  | stavební přípomoce a práce nezahrnuté ve výkazu výměr | [14 empty] | VV | 1 | 1 | True | 0 | ROZPOCET
| VV |  | 8*5*3 |  | 120 | [12 empty] | VV | 1 | 2 | True | 1 | ROZPOCET
352 | K | HZS2492 | Hodinové zúčtovací sazby profesí PSV zednické výpomoci a pomocné práce PSV pomocný dělník PSV | hod | 120 |  | 0 | CS ÚRS 2023 01 |  | základní |  | 0 | 0 | 0 | 0 | 0 | 512 | K | 1 |  |  |  | ROZPOCET | 0 | 0 | 0 | 0 | 0 | 1 | 0 | 512 | -1777664777
| Online PSC |  | https://podminky.urs.cz/item/CS_URS_2023_01/HZS2492 | [14 empty] | Online PSC | 1
| VV |  | stavební přípomoce a práce nezahrnuté ve výkazu výměr | [14 empty] | VV | 1 | 1 | True | 0 | ROZPOCET
| VV |  | 8*5*3 |  | 120 | [12 empty] | VV | 1 | 2 | True | 1 | ROZPOCET
| D | OST | Ostatní |  |  |  | 0 |  |  |  |  | 0 |  | 6.63 |  | 0 | 4 | D | 0 |  |  |  | ROZPOCET | [6 empty] | 0
353 | K | Bs1R | Bs1 D + M Betonové svodidlo - 440x500x1000 mm, 255 kg - viz specifikace v PD | kus | 2 |  | 0 |  |  | základní |  | 0 | 0.255 | 0.51 | 0 | 0 | 512 | K | 1 |  |  |  | ROZPOCET | 0 | 0 | 0 | 0 | 0 | 1 | 0 | 512 | 1935019241
| P |  | Poznámka k položce: Betonové svodidlo - 440x500x1000 mm, 255 kg | [14 empty] | P | 1
354 | K | Bs2R | Bs2 D + M Betonové svodidlo - 440x500x2000 mm, 510 kg - viz specifikace v PD | kus | 2 |  | 0 |  |  | základní |  | 0 | 0.51 | 1.02 | 0 | 0 | 512 | K | 1 |  |  |  | ROZPOCET | 0 | 0 | 0 | 0 | 0 | 1 | 0 | 512 | 1046744914
| P |  | Poznámka k položce: Betonové svodidlo - 440x500x2000 mm, 510 kg | [14 empty] | P | 1
355 | K | Bs3R | Bs3 D + M Betonové svodidlo - oblouk 440x500 mm, R = 1000 mm, 320 kg - viz specifikace v PD | kus | 1 |  | 0 |  |  | základní |  | 0 | 0.32 | 0.32 | 0 | 0 | 512 | K | 1 |  |  |  | ROZPOCET | 0 | 0 | 0 | 0 | 0 | 1 | 0 | 512 | 582477637
| P |  | Poznámka k položce: Betonové svodidlo - oblouk 440x500 mm, R = 1000 mm, 320 kg | [14 empty] | P | 1
356 | K | Kt01R | Kt01 D + M Komínové těleso - 4 kořovody Ø 200 mm- 2x dvouprůduchová komínová tvárnice s keramickou vložkou a tepelnou izolací - 360x670 mm, v. 330 mm - viz specifikace v PD | kus | 1 |  | 0 |  |  | základní |  | 0 | 1.5 | 1.5 | 0 | 0 | 512 | K | 1 |  |  |  | ROZPOCET | 0 | 0 | 0 | 0 | 0 | 1 | 0 | 512 | 1648267352
| P |  | Poznámka k položce: Kt01 "Komínové těleso - 4 kořovody Ø 200 mm - 2x dvouprůduchová komínová tvárnice s keramickou vložkou a tepelnou izolací - 360x670 mm, v. 330 mm - celková výška: 6930 mm,výška pod střešním pláštěm: 5280 mm - kontaktní zateplení tepelnou izolací z minerální vaty tl. 50 mm nad střešním pláštěm - atypická nerezová krycí deska pro zateplení + 6 kotev - 4x prodloužení pro přívod vzduchu - 4x prodloužení pro dvířka - 4x větrací mřížka - kotvení ke střešní konstrukci nebo k ocelovým konstrukcím" kpl 0 kpl | [14 empty] | P | 1
357 | K | O1R | O1 D + M OZNAČOVACÍ ŠTÍTKY - viz specifikace v PD | kus | 1 |  | 0 |  |  | základní |  | 0 | 0.03 | 0.03 | 0 | 0 | 512 | K | 1 |  |  |  | ROZPOCET | 0 | 0 | 0 | 0 | 0 | 1 | 0 | 512 | 1181711542
| P |  | Poznámka k položce: "OZNAČOVACÍ ŠTÍTKY: Označení v objektu musí být zrealizováno ve smyslu platné legislativy a je součástí dodávky generálního dodavatele . Jedná se hlavně o: - označení únikových cest podle projektu PO - označení požárních uzávěrů ve smyslu projektu PO a vyhlášky MV č.202/1999 a 246/2001 - označení dveří do místnosti přípojek - kotelny podle normových požadavků bezpečnosti práce - označení stanovišť hasících přístrojů - označení uzavíracích armatur přípojky tepla, označení ohřívače TUV - štítky, na kterých bude uvedeno výrobní číslo výrobku, datum přejímky a konec záruční doby výrobku - označení vstupních dveří do předsíněk wc - piktogramy ""muži / ženy""" | [14 empty] | P | 1
358 | K | O2R | O2 D + M NÁSTĚNNÉ HYDRANTOVÉ SYSTÉMY A HASÍCÍ PŘÍSTROJE - viz specifikace v PD | kus | 2 |  | 0 |  |  | základní |  | 0 | 0.03 | 0.06 | 0 | 0 | 512 | K | 1 |  |  |  | ROZPOCET | 0 | 0 | 0 | 0 | 0 | 1 | 0 | 512 | 1044473673
| P |  | Poznámka k položce: "NÁSTĚNNÉ HYDRANTOVÉ SYSTÉMY A HASÍCÍ PŘÍSTROJE: V objektu budou dodavatelem osazeny hydrantové systémy a hasící přístroje - dle přesné specifikace ve zprávě požárně bezpečnostního řešení stavby. " | [14 empty] | P | 1
359 | K | PZD1R | PZD1 D + M Deska PZD 59/29/7 P5- určená pro novou římsu na střeše - viz specifikace v PD | kus | 15 |  | 0 |  |  | základní |  | 0 | 0.03 | 0.45 | 0 | 0 | 512 | K | 1 |  |  |  | ROZPOCET | 0 | 0 | 0 | 0 | 0 | 1 | 0 | 512 | -404853942
| P |  | Poznámka k položce: PZD1 "Deska PZD 59/29/7 P5 - určená pro novou římsu na střeše nad m. 111 - kotvená pomocí L profilů a chemických kotev" 15 0 15 | [14 empty] | P | 1
360 | K | PZD2R | PZD2 D + M Deska PZD 104/29/7 P5- určená pro novou římsu na střeše - viz specifikace v PD | kus | 54 |  | 0 |  |  | základní |  | 0 | 0.03 | 1.62 | 0 | 0 | 512 | K | 1 |  |  |  | ROZPOCET | 0 | 0 | 0 | 0 | 0 | 1 | 0 | 512 | 305731260
| P |  | Poznámka k položce: PZD2 "Deska PZD 104/29/7 P5 - určená pro novou římsu na střeše nad m. 103-106 - kotvená pomocí L profilů a chemických kotev" 54 0 54 | [14 empty] | P | 1
361 | K | Šp01R | Šp01 D + M Šachta prefabrikovaná- pojížděná- složená z šachtového dna a šachtové zákrytové desky- šachtové dno o rozměrech 1440x1140 mm a výšky 150 mm - viz specifikace v PD | kus | 2 |  | 0 |  |  | základní |  | 0 | 0.5 | 1 | 0 | 0 | 512 | K | 1 |  |  |  | ROZPOCET | 0 | 0 | 0 | 0 | 0 | 1 | 0 | 512 | -1462880412
| P |  | Poznámka k položce: Šp01 "Šachta prefabrikovaná - pojížděná - složená z šachtového dna a šachtové zákrytové desky - šachtové dno o rozměrech 1440x1140 mm a výšky 150 mm, se stěnami tl. 120 mm po obvodě dna a výšky 1050 mm (celková výška šachtového dna: 1200 mm, vnitřní rozměr: 1200x900 mm) - šachtová zákrytová deska o rozměrech 1440x1140 mm a výšce 200 mm se sníženým okrajem na 140 mm a čtvercovým prostupem 600x600 mm - kompozitní poklop B125 600x600 mm s rámem k zabetonování - célá konstrukce je pojížděná - B125 - před osazením šachty je třeba celou šachtu obalit izolací, a poté ji uložit na štěrkový podsyp" 2 kpl 0 2 kpl | [14 empty] | P | 1
362 | K | Vy1R | Vy1 D + M "Vybavení WC chlapci - m. 107 - viz specifikace v PD | kus | 1 |  | 0 |  |  | základní |  | 0 | 0.03 | 0.03 | 0 | 0 | 512 | K | 1 |  |  |  | ROZPOCET | 0 | 0 | 0 | 0 | 0 | 1 | 0 | 512 | 950300213
| P |  | Poznámka k položce: "Vybavení WC chlapci - m. 107 - 2x držák na WC štětku - 2x zásobník toaletního papíru - 2x háček na oděvy - 2x elektronický dávkovač mýdla - 1x odpadkový koš - 1x zásobník papírových ručníků - 1x zrcadlo nad umyvadly" | [14 empty] | P | 1
363 | K | Vy2R | Vy2 D + M Vybavení WC OOSPO + dívky - m. 127 - viz specifikace v PD | kus | 1 |  | 0 |  |  | základní |  | 0 | 0.03 | 0.03 | 0 | 0 | 512 | K | 1 |  |  |  | ROZPOCET | 0 | 0 | 0 | 0 | 0 | 1 | 0 | 512 | -2119855811
| P |  | Poznámka k položce: "Vybavení WC OOSPO + dívky - m. 127 - 1x držák na WC štětku - 1x zásobník toaletního papíru - 1x zásobník na hygienické sáčky - 1x háček na oděvy - 1x elektronický dávkovač mýdla - 1x odpadkový koš - 1x zásobník papírových ručníků - 1x zrcadlo nad umyvadlem - 1x madlo svislé - 1x madlo vodorovné - 1x madlo sklopné" | [14 empty] | P | 1
364 | K | Vy3R | Vy3 D + M Vybavení úklidová místnost - m. 129 - viz specifikace v PD | kus | 1 |  | 0 |  |  | základní |  | 0 | 0.03 | 0.03 | 0 | 0 | 512 | K | 1 |  |  |  | ROZPOCET | 0 | 0 | 0 | 0 | 0 | 1 | 0 | 512 | -1387181765
| P |  | Poznámka k položce: "Vybavení úklidová místnost - m. 129 - 1x elektronický dávkovač mýdla - 1x odpadkový koš - 1x zásobník papírových ručníků" 1 1 Vyvzorkovat s investorem | [14 empty] | P | 1
365 | K | Vy4R | Vy4 D + M Vybavení WC učitelé - m. 130 - viz specifikace v PD | kus | 1 |  | 0 |  |  | základní |  | 0 | 0.03 | 0.03 | 0 | 0 | 512 | K | 1 |  |  |  | ROZPOCET | 0 | 0 | 0 | 0 | 0 | 1 | 0 | 512 | -95835611
| P |  | Poznámka k položce: "Vybavení WC učitelé - m. 130 - 1x držák na WC štětku - 1x zásobník toaletního papíru - 1x zásobník na hygienické sáčky - 1x háček na oděvy - 1x elektronický dávkovač mýdla - 1x odpadkový koš - 1x zásobník papírových ručníků - 1x zrcadlo nad umyvadlem" | [14 empty] | P | 1

## D.1.2.1 - Železobetonové ...
{40886ece-7409-49d7-9d93-cd4f0092418a}
2
| KRYCÍ LIST SOUPISU PRACÍ | [7 empty] | v --- níže se nacházejí doplnkové a pomocné údaje k sestavám --- v | [8 empty] | False
Stavba:
PROJEKTOVÁ DOKUMENTACE PRO VÝSTAVBU NOVÉ HALY V DÍLNÁCH SŠ KRALOVICE
Objekt:
_03 - Přímé způsobilé výdaje
Soupis:
D.1.2. - STAVEBNĚ KONSTRUKČNÍ ŘEŠENÍ (KON)
Úroveň 3:
D.1.2.1 - Železobetonové prefabrikované konstrukce
| KSO: |  |  |  |  | CC-CZ:
| Místo: |  | p.č.664, 5665/2, 5665/3, obec:Kralovice [559075] |  |  | Datum: | 26. 6. 2023
| Zadavatel: |  |  |  |  | IČ: | 00077704
|  | Střední škola,Kralovice,nám.Osvobození 32,Kralovic |  |  |  | DIČ:
| Uchazeč: |  |  |  |  | IČ: | Vyplň údaj
|  | Vyplň údaj |  |  |  | DIČ: | Vyplň údaj
| Projektant: |  |  |  |  | IČ: | 61169111
|  | TORION, projekční kancelář s.r.o.,Mánesova 1,Plzeň |  |  |  | DIČ:
| Zpracovatel: |  |  |  |  | IČ:
DIČ:
Poznámka:
UPOZORNĚNÍ: Součástí jednotlivých položek soupisu prací jsou i veškeré údaje a souvislosti uvedené v přiložené projektové (zadávací) dokumentaci vč. výkresů - bez nich nelze stanovit cenu prací! V ceně je zahrnuta dodávka, montáž, doprava, veškeré pomocné práce, veškeré montážní a jiné pomůcky a zařízení potřebné k provedení díla, likvidace odpadu a přebytečného materiálu, apod., dále uvedení zařízení do provozu, dokumentace skutečného provedení, v případě potřeby realizační a výrobní dokumentace. V ceně jsou zahrnuty objekty zařízení staveniště včetně oplocení staveniště – umístění po dohodě se stavebníkem. V ceně jsou zahrnuty náklady na staveništní energie ze stávajících rozvodů v areálu, osazení podružného měření – přefakturace na základě dohody se stavebníkem. Při zpracování nabídky je nutné vycházet ze všech částí dokumentace (technické zprávy, výkresové dokumentace a výkazu výměr). Povinností dodavatele je překontrolovat specifikaci materiálu a na případný chybějící materiál nebo výkony upozornit, aby mohly být doceněny. Součástí ceny musí být veškeré náklady, aby cena byla konečná a zahrnovala celou dodávku a montáž akce. Dodávka akce se předpokládá včetně dopravy na stavbu a místo určení, kompletní montáže, veškerého souvisejícího doplňkového, podružného a montážního materiálu tak, aby celá dodávka stavby byla funkční a splňovala všechny předpisy, které se na ni vztahují. Pokud jsou ve výkazu výměr předdefinovány vzorce, dodavatel je ale zodpovědný za jejich překontrolování a za správné uvedení jednotkových i celkových cen.
| Cena bez DPH | [5 empty] | 0
|  |  | Základ daně |  |  | Sazba daně | Výše daně
| DPH | základní | 0 |  |  | 21% | 0
|  | snížená | 0 |  |  | 15% | 0
|  | zákl. přenesená | 0 |  |  | 21% | 0
|  | sníž. přenesená | 0 |  |  | 15% | 0
|  | nulová | 0 |  |  | 0% | 0
| Cena s DPH |  |  | v | CZK |  | 0
REKAPITULACE ČLENĚNÍ SOUPISU PRACÍ
Stavba:
PROJEKTOVÁ DOKUMENTACE PRO VÝSTAVBU NOVÉ HALY V DÍLNÁCH SŠ KRALOVICE
Objekt:
_03 - Přímé způsobilé výdaje
Soupis:
D.1.2. - STAVEBNĚ KONSTRUKČNÍ ŘEŠENÍ (KON)
Úroveň 3:
D.1.2.1 - Železobetonové prefabrikované konstrukce
Místo: |  |  | p.č.664, 5665/2, 5665/3, obec:Kralovice [559075] |  |  | Datum: | 26. 6. 2023
Zadavatel: |  |  | Střední škola,Kralovice,nám.Osvobození 32,Kralovic |  |  | Projektant: | TORION, projekční kancelář s.r.o.,Mánesova 1,Plzeň
Uchazeč: |  |  | Vyplň údaj |  |  | Zpracovatel:
Kód dílu - Popis | [6 empty] | Cena celkem [CZK]
Náklady stavby celkem | [6 empty] | 0 | [11 empty] | -1
| HSV - Práce a dodávky HSV | [5 empty] | 0
| 3 - Svislé a kompletní konstrukce | [5 empty] | 0
| 4 - Vodorovné konstrukce | [5 empty] | 0
| 9 - Ostatní konstrukce a práce, bourání | [5 empty] | 0
| 998 - Přesun hmot | [5 empty] | 0
| HZS - Hodinové zúčtovací sazby | [5 empty] | 0
| VRN - Vedlejší rozpočtové náklady | [5 empty] | 0
| VRN1 - Průzkumné, geodetické a projektové práce | [5 empty] | 0
SOUPIS PRACÍ
Stavba:
PROJEKTOVÁ DOKUMENTACE PRO VÝSTAVBU NOVÉ HALY V DÍLNÁCH SŠ KRALOVICE
Objekt:
_03 - Přímé způsobilé výdaje
Soupis:
D.1.2. - STAVEBNĚ KONSTRUKČNÍ ŘEŠENÍ (KON)
Úroveň 3:
D.1.2.1 - Železobetonové prefabrikované konstrukce
Místo: |  |  | p.č.664, 5665/2, 5665/3, obec:Kralovice [559075] |  |  | Datum: | 26. 6. 2023
Zadavatel: |  |  | Střední škola,Kralovice,nám.Osvobození 32,Kralovic |  |  | Projektant: | TORION, projekční kancelář s.r.o.,Mánesova 1,Plzeň
Uchazeč: |  |  | Vyplň údaj |  |  | Zpracovatel:
PČ | Typ | Kód | Popis | MJ | Množství | J.cena [CZK] | Cena celkem [CZK] | Cenová soustava |  | DPH | J. Nh [h] | Nh celkem [h] | J. hmotnost [t] | Hmotnost celkem [t] | J. suť [t] | Suť Celkem [t]
Náklady soupisu celkem | [6 empty] | 0 |  |  |  |  | 0 |  | 188.9078 |  | 0 |  | D | -1 | [10 empty] | 0
| D | HSV | Práce a dodávky HSV |  |  |  | 0 |  |  |  |  | 0 |  | 188.9078 |  | 0 | 1 | D | 0 |  |  |  | ROZPOCET | [6 empty] | 0
| D | 3 | Svislé a kompletní konstrukce |  |  |  | 0 |  |  |  |  | 0 |  | 35.544 |  | 0 | 1 | D | 1 |  |  |  | ROZPOCET | [6 empty] | 0
1 | K | 332381321 | Sloupy železobetonové z trub ocelových, bez výztuže, včetně betonové výplně vnitřního průměru přes 200 do 250 mm | m | 23.8 |  | 0 | CS ÚRS 2023 01 |  | základní |  | 0 | 0.16024 | 3.8138 | 0 | 0 | 4 | K | 2 |  |  |  | ROZPOCET | 0 | 0 | 0 | 0 | 0 | 1 | 0 | 4 | 1430641385
| Online PSC |  | https://podminky.urs.cz/item/CS_URS_2023_01/332381321 | [14 empty] | Online PSC | 2
| P |  | Poznámka k položce: detail 4 - uložení obvodových nosníků na sloup detail 5 - uložení vazníku a vaznic na sloup detail 6 - uložení vazníku a vaznic na sloup | [14 empty] | P | 2
| VV |  | detail 4 - uložení obvodových nosníků na sloup | [14 empty] | VV | 2 | 1 | True | 0 | ROZPOCET
| VV |  | nosníky navléknout trubkami na vyčnívající výztuž sloupů - trubku vyplnit JB C20/25 | [14 empty] | VV | 2 | 1 | True | 0 | ROZPOCET
| VV |  | 0,35*2*10 |  | 7 | [12 empty] | VV | 2 | 2 | True | 0 | ROZPOCET
| VV |  | detail 5 - uložení vazníku a vaznic na sloup | [14 empty] | VV | 2 | 1 | True | 0 | ROZPOCET
| VV |  | nosníky navléknout trubkami na vyčnívající výztuž sloupů - trubku vyplnit JB C20/25 | [14 empty] | VV | 2 | 1 | True | 0 | ROZPOCET
| VV |  | (0,3+0,4)*2*7 |  | 9.8 | [12 empty] | VV | 2 | 2 | True | 0 | ROZPOCET
| VV |  | detail 6 - uložení vazníku a vaznic na sloup | [14 empty] | VV | 2 | 1 | True | 0 | ROZPOCET
| VV |  | vaznice navléknout trubkami na vyčnívající výztuž sloupů - trubku vyplnit JB C20/25 | [14 empty] | VV | 2 | 1 | True | 0 | ROZPOCET
| VV |  | (0,3+0,2)*14 |  | 7 | [12 empty] | VV | 2 | 2 | True | 0 | ROZPOCET
| VV |  | Součet |  | 23.8 | [12 empty] | VV | 2 | 4 | True | 1 | ROZPOCET
2 | K | 389381001 | Dobetonování prefabrikovaných konstrukcí | m3 | 3.872 |  | 0 | CS ÚRS 2023 01 |  | základní |  | 0 | 2.6447 | 10.2402 | 0 | 0 | 4 | K | 2 |  |  |  | ROZPOCET | 0 | 0 | 0 | 0 | 0 | 1 | 0 | 4 | 1557784353
| Online PSC |  | https://podminky.urs.cz/item/CS_URS_2023_01/389381001 | [14 empty] | Online PSC | 2
| P |  | Poznámka k položce: zálivka beton C 30/37 - zalití prefa sloupu do kalichu - viz detail 1 | [14 empty] | P | 2
| VV |  | zálivka beton C 30/37 - zalití prefa sloupu do kalichu - viz detail 1 | [14 empty] | VV | 2 | 1 | True | 0 | ROZPOCET
| VV |  | 0,1*1*(0,4*4)*22 "boky sloupu |  | 3.52 | [12 empty] | VV | 2 | 2 | True | 0 | ROZPOCET
| VV |  | 0,1*0,4*0,4*22 "dno sloupu |  | 0.352 | [12 empty] | VV | 2 | 2 | True | 0 | ROZPOCET
| VV |  | Součet |  | 3.872 | [12 empty] | VV | 2 | 4 | True | 1 | ROZPOCET
3 | K | S1R | S1 D + M Prefa sloup 400/400/6275mm Beton C 45/55 - vnitřní sloupy osa C - 2x KONZ - viz specifikace v PD | kus | 2 |  | 0 |  |  | základní |  | 0 | 0.63 | 1.26 | 0 | 0 | 4 | K | 2 |  |  |  | ROZPOCET | 0 | 0 | 0 | 0 | 0 | 1 | 0 | 4 | 809552969
4 | K | S2R | S2 D + M Prefa sloup 400/400/4930mm Beton C 45/55 - obvodové sloupy osa E - viz specifikace v PD | kus | 3 |  | 0 |  |  | základní |  | 0 | 0.5 | 1.5 | 0 | 0 | 4 | K | 2 |  |  |  | ROZPOCET | 0 | 0 | 0 | 0 | 0 | 1 | 0 | 4 | -1311974629
5 | K | S2aR | S2a D + M Prefa sloup 400/400/4930mm Beton C 45/55 - obvodové sloupy osa E - viz specifikace v PD | kus | 1 |  | 0 |  |  | základní |  | 0 | 0.5 | 0.5 | 0 | 0 | 4 | K | 2 |  |  |  | ROZPOCET | 0 | 0 | 0 | 0 | 0 | 1 | 0 | 4 | 1279454107
6 | K | S2bR | S2b D + M Prefa sloup 400/400/4930mm Beton C 45/55 - obvodové sloupy osa E - viz specifikace v PD | kus | 1 |  | 0 |  |  | základní |  | 0 | 0.5 | 0.5 | 0 | 0 | 4 | K | 2 |  |  |  | ROZPOCET | 0 | 0 | 0 | 0 | 0 | 1 | 0 | 4 | -927710485
7 | K | S3R | S3 D + M Prefa sloup 400/400/4330mm Beton C 45/55 - sloupy osa A - viz specifikace v PD | kus | 2 |  | 0 |  |  | základní |  | 0 | 0.44 | 0.88 | 0 | 0 | 4 | K | 2 |  |  |  | ROZPOCET | 0 | 0 | 0 | 0 | 0 | 1 | 0 | 4 | -693321436
8 | K | S3aR | S3a D + M Prefa sloup 400/400/4330mm Beton C 45/55 - sloupy osa A - viz specifikace v PD | kus | 1 |  | 0 |  |  | základní |  | 0 | 0.44 | 0.44 | 0 | 0 | 4 | K | 2 |  |  |  | ROZPOCET | 0 | 0 | 0 | 0 | 0 | 1 | 0 | 4 | -654252041
9 | K | S3bR | S3b D + M Prefa sloup 400/400/4330mm Beton C 45/55 - sloupy osa A - viz specifikace v PD | kus | 1 |  | 0 |  |  | základní |  | 0 | 0.44 | 0.44 | 0 | 0 | 4 | K | 2 |  |  |  | ROZPOCET | 0 | 0 | 0 | 0 | 0 | 1 | 0 | 4 | 1932258869
10 | K | S4R | S4 D + M Prefa sloup 400/400/4330mm Beton C 45/55 - sloup osa A/4 - 1x KONZ. - viz specifikace v PD | kus | 1 |  | 0 |  |  | základní |  | 0 | 0.44 | 0.44 | 0 | 0 | 4 | K | 2 |  |  |  | ROZPOCET | 0 | 0 | 0 | 0 | 0 | 1 | 0 | 4 | 646956177
11 | K | S10R | S10 D + M Prefa sloup 400/400/6285mm Beton C 45/55 - štítové sloupy osa 7 - viz specifikace v PD | kus | 1 |  | 0 |  |  | základní |  | 0 | 0.63 | 0.63 | 0 | 0 | 4 | K | 2 |  |  |  | ROZPOCET | 0 | 0 | 0 | 0 | 0 | 1 | 0 | 4 | -809836301
12 | K | S11R | S11 D + M Prefa sloup 400/400/5680mm Beton C 45/55 - štítové sloupy osa 7 - viz specifikace v PD | kus | 1 |  | 0 |  |  | základní |  | 0 | 0.57 | 0.57 | 0 | 0 | 4 | K | 2 |  |  |  | ROZPOCET | 0 | 0 | 0 | 0 | 0 | 1 | 0 | 4 | -589895092
13 | K | S11zR | S11z D + M Prefa sloup 400/400/5680mm Beton C 45/55 - štítové sloupy osa 7 - viz specifikace v PD | kus | 1 |  | 0 |  |  | základní |  | 0 | 0.57 | 0.57 | 0 | 0 | 4 | K | 2 |  |  |  | ROZPOCET | 0 | 0 | 0 | 0 | 0 | 1 | 0 | 4 | 1542093483
14 | K | S12R | S12 D + M Prefa sloup 400/400/5270mm Beton C 45/55 - štítové sloupy osa 7 - viz specifikace v PD | kus | 1 |  | 0 |  |  | základní |  | 0 | 0.53 | 0.53 | 0 | 0 | 4 | K | 2 |  |  |  | ROZPOCET | 0 | 0 | 0 | 0 | 0 | 1 | 0 | 4 | -1824959971
15 | K | S13R | S13 D + M Prefa sloup 400/400/4670mm Beton C 45/55 - štítové sloupy osa 7 - viz specifikace v PD | kus | 1 |  | 0 |  |  | základní |  | 0 | 0.47 | 0.47 | 0 | 0 | 4 | K | 2 |  |  |  | ROZPOCET | 0 | 0 | 0 | 0 | 0 | 1 | 0 | 4 | 1092051017
16 | K | S14R | S14 D + M Prefa sloup 400/400/6885mm Beton C 45/55 - štítové sloupy osa 1 - viz specifikace v PD | kus | 1 |  | 0 |  |  | základní |  | 0 | 0.69 | 0.69 | 0 | 0 | 4 | K | 2 |  |  |  | ROZPOCET | 0 | 0 | 0 | 0 | 0 | 1 | 0 | 4 | -584046740
17 | K | S15R | S15 D + M Prefa sloup 400/400/6280mm Beton C 45/55 - štítové sloupy osa 1 - viz specifikace v PD | kus | 1 |  | 0 |  |  | základní |  | 0 | 0.63 | 0.63 | 0 | 0 | 4 | K | 2 |  |  |  | ROZPOCET | 0 | 0 | 0 | 0 | 0 | 1 | 0 | 4 | 1398928991
18 | K | S15zR | S15z D + M Prefa sloup 400/400/6280mm Beton C 45/55 - štítové sloupy osa 1 - viz specifikace v PD | kus | 1 |  | 0 |  |  | základní |  | 0 | 0.63 | 0.63 | 0 | 0 | 4 | K | 2 |  |  |  | ROZPOCET | 0 | 0 | 0 | 0 | 0 | 1 | 0 | 4 | -1332170986
19 | K | S16R | S16 D + M Prefa sloup 400/400/5270mm Beton C 45/55 - štítové sloupy osa 1 - viz specifikace v PD | kus | 1 |  | 0 |  |  | základní |  | 0 | 0.53 | 0.53 | 0 | 0 | 4 | K | 2 |  |  |  | ROZPOCET | 0 | 0 | 0 | 0 | 0 | 1 | 0 | 4 | -1792150269
20 | K | S17R | S17 D + M Prefa sloup 400/400/5270mm Beton C 45/55 - štítové sloupy osa 1 - viz specifikace v PD | kus | 1 |  | 0 |  |  | základní |  | 0 | 0.53 | 0.53 | 0 | 0 | 4 | K | 2 |  |  |  | ROZPOCET | 0 | 0 | 0 | 0 | 0 | 1 | 0 | 4 | 1228669249
21 | K | SP1R | SP1 D + M Prefa sendvičové základové prahy 390/(1200/1900)/5980mm Beton C 35/45 - (160+150+80=390mm) perimetr tl.150mm - viz specifikace v PD | kus | 2 |  | 0 |  |  | základní |  | 0 | 0.6 | 1.2 | 0 | 0 | 4 | K | 2 |  |  |  | ROZPOCET | 0 | 0 | 0 | 0 | 0 | 1 | 0 | 4 | 1735018202
22 | K | SP2R | SP2 D + M Prefa sendvičové základové prahy 390/(700/1200/1900)/5980mm Beton C 35/45 - (160+150+80=390mm) perimetr tl.150mm - dveřní otvor - viz specifikace v PD | kus | 1 |  | 0 |  |  | základní |  | 0 | 0.6 | 0.6 | 0 | 0 | 4 | K | 2 |  |  |  | ROZPOCET | 0 | 0 | 0 | 0 | 0 | 1 | 0 | 4 | -1745269819
23 | K | SP3R | SP3 D + M Prefa sendvičové základové prahy 390/(700/1200)/5980mm Beton C 35/45 - (160+150+80=390mm) perimetr tl.150mm - 2x dveřní otvor - viz specifikace v PD | kus | 1 |  | 0 |  |  | základní |  | 0 | 0.6 | 0.6 | 0 | 0 | 4 | K | 2 |  |  |  | ROZPOCET | 0 | 0 | 0 | 0 | 0 | 1 | 0 | 4 | 966446224
24 | K | SP4R | SP4 D + M Prefa sendvičové základové prahy 390/(700/1200/1900)/6170mm Beton C 35/45 - (160+150+80=390mm) perimetr tl.150mm - dveřní otvor - viz specifikace v PD | kus | 1 |  | 0 |  |  | základní |  | 0 | 0.62 | 0.62 | 0 | 0 | 4 | K | 2 |  |  |  | ROZPOCET | 0 | 0 | 0 | 0 | 0 | 1 | 0 | 4 | -1111601389
25 | K | SP5R | SP5 D + M Prefa sendvičové základové prahy 390/(1200/1900)/5620mm Beton C 35/45 - (160+150+80=390mm) perimetr tl.150mm - viz specifikace v PD | kus | 1 |  | 0 |  |  | základní |  | 0 | 0.6 | 0.6 | 0 | 0 | 4 | K | 2 |  |  |  | ROZPOCET | 0 | 0 | 0 | 0 | 0 | 1 | 0 | 4 | -194586315
26 | K | SP6R | SP6 D + M Prefa sendvičové základové prahy 390/(1200/1900)/5180mm Beton C 35/45 - (160+150+80=390mm) perimetr tl.150mm - viz specifikace v PD | kus | 2 |  | 0 |  |  | základní |  | 0 | 0.6 | 1.2 | 0 | 0 | 4 | K | 2 |  |  |  | ROZPOCET | 0 | 0 | 0 | 0 | 0 | 1 | 0 | 4 | 1022368316
27 | K | SP7R | SP7 D + M Prefa sendvičové základové prahy 390/(1200/1900)/5620mm Beton C 35/45 - (160+150+80=390mm) perimetr tl.150mm - viz specifikace v PD | kus | 1 |  | 0 |  |  | základní |  | 0 | 0.6 | 0.6 | 0 | 0 | 4 | K | 2 |  |  |  | ROZPOCET | 0 | 0 | 0 | 0 | 0 | 1 | 0 | 4 | -1712236853
28 | K | SP8R | SP8 D + M Prefa sendvičové základové prahy 390/(1200/1900)/5965mm Beton C 35/45 - (160+150+80=390mm) perimetr tl.150mm - viz specifikace v PD | kus | 1 |  | 0 |  |  | základní |  | 0 | 0.6 | 0.6 | 0 | 0 | 4 | K | 2 |  |  |  | ROZPOCET | 0 | 0 | 0 | 0 | 0 | 1 | 0 | 4 | 1734094244
29 | K | SP9R | SP9 D + M Prefa sendvičové základové prahy 390/(1200/1900)/1970mm Beton C 35/45 - (160+150+80=390mm) perimetr tl.150mm - viz specifikace v PD | kus | 1 |  | 0 |  |  | základní |  | 0 | 0.2 | 0.2 | 0 | 0 | 4 | K | 2 |  |  |  | ROZPOCET | 0 | 0 | 0 | 0 | 0 | 1 | 0 | 4 | 773272034
30 | K | SP10R | SP10 D + M Prefa sendvičové základové prahy 390/(600/1300)/1010mm Beton C 35/45 - (160+150+80=390mm) perimetr tl.150mm - viz specifikace v PD | kus | 1 |  | 0 |  |  | základní |  | 0 | 0.1 | 0.1 | 0 | 0 | 4 | K | 2 |  |  |  | ROZPOCET | 0 | 0 | 0 | 0 | 0 | 1 | 0 | 4 | -397101310
31 | K | SP11R | SP11 D + M Prefa sendvičové základové prahy 390/(1200/1900)/5965mm Beton C 35/45 - (160+150+80=390mm) perimetr tl.150mm - viz specifikace v PD | kus | 1 |  | 0 |  |  | základní |  | 0 | 0.6 | 0.6 | 0 | 0 | 4 | K | 2 |  |  |  | ROZPOCET | 0 | 0 | 0 | 0 | 0 | 1 | 0 | 4 | -249038980
32 | K | SP12R | SP12 D + M Prefa sendvičové základové prahy 390/(700/1200/1900)/5620mm Beton C 35/45 - (160+150+80=390mm) perimetr tl.150mm - dveřní otvor - viz specifikace v PD | kus | 1 |  | 0 |  |  | základní |  | 0 | 0.6 | 0.6 | 0 | 0 | 4 | K | 2 |  |  |  | ROZPOCET | 0 | 0 | 0 | 0 | 0 | 1 | 0 | 4 | 1235674949
33 | K | SP13R | SP13 D + M Prefa sendvičové základové prahy 390/(1400/2100)/5180mm Beton C 35/45 - (160+150+80=390mm) perimetr tl.150mm - viz specifikace v PD | kus | 1 |  | 0 |  |  | základní |  | 0 | 0.52 | 0.52 | 0 | 0 | 4 | K | 2 |  |  |  | ROZPOCET | 0 | 0 | 0 | 0 | 0 | 1 | 0 | 4 | -491540246
34 | K | SP14R | SP14 D + M Prefa sendvičové základové prahy 390/(1600/2300)/5180mm Beton C 35/45 - (160+150+80=390mm) perimetr tl.150mm - viz specifikace v PD | kus | 1 |  | 0 |  |  | základní |  | 0 | 0.52 | 0.52 | 0 | 0 | 4 | K | 2 |  |  |  | ROZPOCET | 0 | 0 | 0 | 0 | 0 | 1 | 0 | 4 | 1559412186
35 | K | SP15R | SP15 D + M Prefa sendvičové základové prahy 390/(1600/2300)/5620mm Beton C 35/45 - (160+150+80=390mm) perimetr tl.150mm - viz specifikace v PD | kus | 1 |  | 0 |  |  | základní |  | 0 | 0.57 | 0.57 | 0 | 0 | 4 | K | 2 |  |  |  | ROZPOCET | 0 | 0 | 0 | 0 | 0 | 1 | 0 | 4 | 301855944
36 | K | SP16R | SP16 D + M Prefa sendvičové základové prahy 390/(1600/2300)/6170mm Beton C 35/45 - (160+150+80=390mm) perimetr tl.150mm - viz specifikace v PD | kus | 1 |  | 0 |  |  | základní |  | 0 | 0.62 | 0.62 | 0 | 0 | 4 | K | 2 |  |  |  | ROZPOCET | 0 | 0 | 0 | 0 | 0 | 1 | 0 | 4 | -2040682933
| D | 4 | Vodorovné konstrukce |  |  |  | 0 |  |  |  |  | 0 |  | 152.8 |  | 0 | 1 | D | 1 |  |  |  | ROZPOCET | [6 empty] | 0
37 | K | ON01R | ON01 D + M Prefa obvodové nosníky 190/350/5280mm Beton C 45/55 - viz specifikace v PD | kus | 4 |  | 0 |  |  | základní |  | 0 | 0.6 | 2.4 | 0 | 0 | 4 | K | 2 |  |  |  | ROZPOCET | 0 | 0 | 0 | 0 | 0 | 1 | 0 | 4 | 11064137
38 | K | ON2R | ON2 D + M Prefa obvodové nosníky 190/350/5490mm Beton C 45/55 - viz specifikace v PD | kus | 1 |  | 0 |  |  | základní |  | 0 | 0.6 | 0.6 | 0 | 0 | 4 | K | 2 |  |  |  | ROZPOCET | 0 | 0 | 0 | 0 | 0 | 1 | 0 | 4 | -1365164930
39 | K | ON2aR | ON2a D + M Prefa obvodové nosníky 190/350/5490mm Beton C 45/55 - viz specifikace v PD | kus | 1 |  | 0 |  |  | základní |  | 0 | 0.6 | 0.6 | 0 | 0 | 4 | K | 2 |  |  |  | ROZPOCET | 0 | 0 | 0 | 0 | 0 | 1 | 0 | 4 | -2113908498
40 | K | ON2bR | ON2b D + M Prefa obvodové nosníky 190/350/5490mm Beton C 45/55 - viz specifikace v PD | kus | 1 |  | 0 |  |  | základní |  | 0 | 0.6 | 0.6 | 0 | 0 | 4 | K | 2 |  |  |  | ROZPOCET | 0 | 0 | 0 | 0 | 0 | 1 | 0 | 4 | -285059497
41 | K | ON2cR | ON2c D + M Prefa obvodové nosníky 190/350/5490mm Beton C 45/55 - viz specifikace v PD | kus | 1 |  | 0 |  |  | základní |  | 0 | 0.6 | 0.6 | 0 | 0 | 4 | K | 2 |  |  |  | ROZPOCET | 0 | 0 | 0 | 0 | 0 | 1 | 0 | 4 | 1828892607
42 | K | V1R | V1 D + M Prefa vazník 180-400/900/11570mm Beton C 45/55 - vazníky tvaru T - viz specifikace v PD | kus | 3 |  | 0 |  |  | základní |  | 0 | 11.6 | 34.8 | 0 | 0 | 4 | K | 2 |  |  |  | ROZPOCET | 0 | 0 | 0 | 0 | 0 | 1 | 0 | 4 | 1622688901
43 | K | VA1R | VA1 D + M Prefa vaznice 160-400/800/10575mm Beton C 45/55 - vaznice tvaru T - viz specifikace v PD | kus | 4 |  | 0 |  |  | základní |  | 0 | 10.6 | 42.4 | 0 | 0 | 4 | K | 2 |  |  |  | ROZPOCET | 0 | 0 | 0 | 0 | 0 | 1 | 0 | 4 | -162788957
44 | K | VA1aR | VA1a D + M Prefa vaznice 160-400/800/10575mm Beton C 45/55 - vaznice tvaru T - viz specifikace v PD | kus | 1 |  | 0 |  |  | základní |  | 0 | 10.6 | 10.6 | 0 | 0 | 4 | K | 2 |  |  |  | ROZPOCET | 0 | 0 | 0 | 0 | 0 | 1 | 0 | 4 | 368020279
45 | K | VA1bR | VA1b D + M Prefa vaznice 160-400/800/10575mm Beton C 45/55 - vaznice tvaru T - viz specifikace v PD | kus | 1 |  | 0 |  |  | základní |  | 0 | 10.6 | 10.6 | 0 | 0 | 4 | K | 2 |  |  |  | ROZPOCET | 0 | 0 | 0 | 0 | 0 | 1 | 0 | 4 | -1879950139
46 | K | VA1cR | VA1c D + M Prefa vaznice 160-400/800/10575mm Beton C 45/55 - vaznice tvaru T - viz specifikace v PD | kus | 1 |  | 0 |  |  | základní |  | 0 | 10.6 | 10.6 | 0 | 0 | 4 | K | 2 |  |  |  | ROZPOCET | 0 | 0 | 0 | 0 | 0 | 1 | 0 | 4 | 636767662
47 | K | VA1dR | VA1d D + M Prefa vaznice 160-400/800/10575mm Beton C 45/55 - vaznice tvaru T - viz specifikace v PD | kus | 1 |  | 0 |  |  | základní |  | 0 | 10.6 | 10.6 | 0 | 0 | 4 | K | 2 |  |  |  | ROZPOCET | 0 | 0 | 0 | 0 | 0 | 1 | 0 | 4 | -1088884274
48 | K | VA1eR | VA1e D + M Prefa vaznice 160-400/800/10575mm Beton C 45/55 - vaznice tvaru T - viz specifikace v PD | kus | 1 |  | 0 |  |  | základní |  | 0 | 10.6 | 10.6 | 0 | 0 | 4 | K | 2 |  |  |  | ROZPOCET | 0 | 0 | 0 | 0 | 0 | 1 | 0 | 4 | -1902502341
49 | K | VA1fR | VA1f D + M Prefa vaznice 160-400/800/10575mm Beton C 45/55 - vaznice tvaru T - viz specifikace v PD | kus | 1 |  | 0 |  |  | základní |  | 0 | 10.6 | 10.6 | 0 | 0 | 4 | K | 2 |  |  |  | ROZPOCET | 0 | 0 | 0 | 0 | 0 | 1 | 0 | 4 | -387714539
50 | K | ZT1R | ZT1 D + M Prefa ztužidla 190/455/5980mm Beton C 45/55 - viz specifikace v PD | kus | 7 |  | 0 |  |  | základní |  | 0 | 0.6 | 4.2 | 0 | 0 | 4 | K | 2 |  |  |  | ROZPOCET | 0 | 0 | 0 | 0 | 0 | 1 | 0 | 4 | 1932751138
51 | K | ZT1aR | ZT1a D + M Prefa ztužidla 190/455/5980mm Beton C 45/55 - viz specifikace v PD | kus | 1 |  | 0 |  |  | základní |  | 0 | 0.6 | 0.6 | 0 | 0 | 4 | K | 2 |  |  |  | ROZPOCET | 0 | 0 | 0 | 0 | 0 | 1 | 0 | 4 | -977906601
52 | K | ZT1bR | ZT1b D + M Prefa ztužidla 190/455/5980mm Beton C 45/55 - viz specifikace v PD | kus | 1 |  | 0 |  |  | základní |  | 0 | 0.6 | 0.6 | 0 | 0 | 4 | K | 2 |  |  |  | ROZPOCET | 0 | 0 | 0 | 0 | 0 | 1 | 0 | 4 | -1607158659
53 | K | ZT1cR | ZT1c D + M Prefa ztužidla 190/455/5980mm Beton C 45/55 - viz specifikace v PD | kus | 1 |  | 0 |  |  | základní |  | 0 | 0.6 | 0.6 | 0 | 0 | 4 | K | 2 |  |  |  | ROZPOCET | 0 | 0 | 0 | 0 | 0 | 1 | 0 | 4 | -888070488
54 | K | ZT2R | ZT2 D + M Prefa ztužidla 190/455/5980mm Beton C 45/55 - viz specifikace v PD | kus | 1 |  | 0 |  |  | základní |  | 0 | 0.6 | 0.6 | 0 | 0 | 4 | K | 2 |  |  |  | ROZPOCET | 0 | 0 | 0 | 0 | 0 | 1 | 0 | 4 | 1679284317
55 | K | ZT3R | ZT3 D + M Prefa ztužidla 190/455/5980mm Beton C 45/55 - viz specifikace v PD | kus | 1 |  | 0 |  |  | základní |  | 0 | 0.6 | 0.6 | 0 | 0 | 4 | K | 2 |  |  |  | ROZPOCET | 0 | 0 | 0 | 0 | 0 | 1 | 0 | 4 | -1100867470
| D | 9 | Ostatní konstrukce a práce, bourání |  |  |  | 0 |  |  |  |  | 0 |  | 0.56373 |  | 0 | 1 | D | 1 |  |  |  | ROZPOCET | [6 empty] | 0
56 | K | 9001R | Ostatní práce a přípomoce nezahrnuté ve výkazu výměr | kus | 1 |  | 0 |  |  | základní |  | 0 | 0 | 0 | 0 | 0 | 4 | K | 2 |  |  |  | ROZPOCET | 0 | 0 | 0 | 0 | 0 | 1 | 0 | 4 | -1683500343
57 | K | 953332114 | Vložky svislé do dilatačních spár z pryže kladené volně, včetně dodání a osazení, v jakémkoliv zdivu, tl. 10 mm | m2 | 8.6 |  | 0 | CS ÚRS 2023 01 |  | základní |  | 0 | 0.001575 | 0.013545 | 0 | 0 | 4 | K | 2 |  |  |  | ROZPOCET | 0 | 0 | 0 | 0 | 0 | 1 | 0 | 4 | 1988051927
| Online PSC |  | https://podminky.urs.cz/item/CS_URS_2023_01/953332114 | [14 empty] | Online PSC | 2
| P |  | Poznámka k položce: detail 4 - uložení obvodových nosníků na sloup detail 5 - uložení vazníku a vaznic na sloup detail 6 - uložení vazníku a vaznic na sloup | [14 empty] | P | 2
| VV |  | detail 4 - uložení obvodových nosníků na sloup | [14 empty] | VV | 2 | 1 | True | 0 | ROZPOCET
| VV |  | nosník uložit na zhlaví sloupu na pryžová ložiska tl.10mm | [14 empty] | VV | 2 | 1 | True | 0 | ROZPOCET
| VV |  | 0,4*0,19*10 |  | 0.76 | [12 empty] | VV | 2 | 2 | True | 0 | ROZPOCET
| VV |  | detail 5 - uložení vazníku a vaznic na sloup | [14 empty] | VV | 2 | 1 | True | 0 | ROZPOCET
| VV |  | vaznice/vazník uložit na zhlaví sloupu na pryžová ložiska tl.10mm | [14 empty] | VV | 2 | 1 | True | 0 | ROZPOCET
| VV |  | (0,4*0,4)*2*7 "půdorys ve dvou polohách |  | 2.24 | [12 empty] | VV | 2 | 2 | True | 0 | ROZPOCET
| VV |  | 0,4*0,4*2*7 "boky - napojení vaznice na vazník |  | 2.24 | [12 empty] | VV | 2 | 2 | True | 0 | ROZPOCET
| VV |  | detail 6 - uložení vazníku a vaznic na sloup | [14 empty] | VV | 2 | 1 | True | 0 | ROZPOCET
| VV |  | vaznice/ztužidla uložit na zhlaví sloupu na pryžová ložiska tl.10mm | [14 empty] | VV | 2 | 1 | True | 0 | ROZPOCET
| VV |  | (0,4*0,4)*14 "vodorovná |  | 2.24 | [12 empty] | VV | 2 | 2 | True | 0 | ROZPOCET
| VV |  | 0,2*0,4*14 "svislá pryž |  | 1.12 | [12 empty] | VV | 2 | 2 | True | 0 | ROZPOCET
| VV |  | Součet |  | 8.6 | [12 empty] | VV | 2 | 4 | True | 1 | ROZPOCET
58 | K | 985411111 | Beztlakové zalití trhlin a dutin aktivovanou maltou | m3 | 0.22 |  | 0 | CS ÚRS 2023 01 |  | základní |  | 0 | 1.6372 | 0.36019 | 0 | 0 | 4 | K | 2 |  |  |  | ROZPOCET | 0 | 0 | 0 | 0 | 0 | 1 | 0 | 4 | 1757846362
| Online PSC |  | https://podminky.urs.cz/item/CS_URS_2023_01/985411111 | [14 empty] | Online PSC | 2
| VV |  | sendvičový základový práh ukládat na kalich do maltového lože tl.20mm | [14 empty] | VV | 2 | 1 | True | 0 | ROZPOCET
| VV |  | viz detail 2 - detail kotvení sendvičových panelů ke sloup a uložení sendvičových panelů na hlavici piloty | [14 empty] | VV | 2 | 1 | True | 0 | ROZPOCET
| VV |  | 0,02*0,4*1,25*22 |  | 0.22 | [12 empty] | VV | 2 | 2 | True | 1 | ROZPOCET
59 | K | Det2R | Det2 D + M Kotvení sendvičových panelů ke sloupu - viz detail 2 - viz specifikace v PD | kompl | 22 |  | 0 |  |  | základní |  | 0 | 0.005 | 0.11 | 0 | 0 | 4 | K | 2 |  |  |  | ROZPOCET | 0 | 0 | 0 | 0 | 0 | 1 | 0 | 4 | 147741094
60 | K | Det3R | Det3 D + M Kotvení sendvičových panelů ke zdivu - viz detail 3 - viz specifikace v PD | kompl | 2 |  | 0 |  |  | základní |  | 0 | 0.005 | 0.01 | 0 | 0 | 4 | K | 2 |  |  |  | ROZPOCET | 0 | 0 | 0 | 0 | 0 | 1 | 0 | 4 | 1425877046
61 | K | Det6R | Det6 D + M Uložení vazníku a vaznic na sloup - viz detail 6 - viz specifikace v PD | kompl | 14 |  | 0 |  |  | základní |  | 0 | 0.005 | 0.07 | 0 | 0 | 4 | K | 2 |  |  |  | ROZPOCET | 0 | 0 | 0 | 0 | 0 | 1 | 0 | 4 | -2117635875
| D | 998 | Přesun hmot |  |  |  | 0 |  |  |  |  | 0 |  | 0 |  | 0 | 1 | D | 2 |  |  |  | ROZPOCET | [6 empty] | 0
62 | K | 998014011 | Přesun hmot pro budovy a haly občanské výstavby, bydlení, výrobu a služby s nosnou svislou konstrukcí montovanou z dílců betonových plošných nebo tyčových s jakýmkoliv obvodovým pláštěm kromě vyzdívaného, i bez pláště vodorovná dopravní vzdálenost do 100 m, pro budovy a haly jednopodlažní | t | 188.908 |  | 0 | CS ÚRS 2023 01 |  | základní |  | 0 | 0 | 0 | 0 | 0 | 4 | K | 3 |  |  |  | ROZPOCET | 0 | 0 | 0 | 0 | 0 | 1 | 0 | 4 | -1155787421
| Online PSC |  | https://podminky.urs.cz/item/CS_URS_2023_01/998014011 | [14 empty] | Online PSC | 3
63 | K | 998014090 | Přesun hmot pro budovy a haly občanské výstavby, bydlení, výrobu a služby s nosnou svislou konstrukcí montovanou z dílců betonových plošných nebo tyčových s jakýmkoliv obvodovým pláštěm kromě vyzdívaného, i bez pláště Příplatek k cenám za zvětšený přesun přes vymezenou největší dopravní vzdálenost do 500 m | t | 188.908 |  | 0 | CS ÚRS 2023 01 |  | základní |  | 0 | 0 | 0 | 0 | 0 | 4 | K | 3 |  |  |  | ROZPOCET | 0 | 0 | 0 | 0 | 0 | 1 | 0 | 4 | -24447078
| Online PSC |  | https://podminky.urs.cz/item/CS_URS_2023_01/998014090 | [14 empty] | Online PSC | 3
| D | HZS | Hodinové zúčtovací sazby |  |  |  | 0 |  |  |  |  | 0 |  | 0 |  | 0 | 4 | D | 0 |  |  |  | ROZPOCET | [6 empty] | 0
64 | K | HZS1332 | Hodinové zúčtovací sazby profesí HSV provádění konstrukcí montér konstrukcí specialista | hod | 40 |  | 0 | CS ÚRS 2023 01 |  | základní |  | 0 | 0 | 0 | 0 | 0 | 512 | K | 1 |  |  |  | ROZPOCET | 0 | 0 | 0 | 0 | 0 | 1 | 0 | 512 | -546646437
| Online PSC |  | https://podminky.urs.cz/item/CS_URS_2023_01/HZS1332 | [14 empty] | Online PSC | 1
| VV |  | pomocné a ostatní práce | [14 empty] | VV | 1 | 1 | True | 0 | ROZPOCET
| VV |  | 8*5 |  | 40 | [12 empty] | VV | 1 | 2 | True | 1 | ROZPOCET
| D | VRN | Vedlejší rozpočtové náklady |  |  |  | 0 |  |  |  |  | 0 |  | 0 |  | 0 | 5 | D | 0 |  |  |  | ROZPOCET | [6 empty] | 0
| D | VRN1 | Průzkumné, geodetické a projektové práce |  |  |  | 0 |  |  |  |  | 0 |  | 0 |  | 0 | 5 | D | 1 |  |  |  | ROZPOCET | [6 empty] | 0
65 | K | 013244000 | Dokumentace pro provádění stavby | kus | 1 |  | 0 | CS ÚRS 2023 01 |  | základní |  | 0 | 0 | 0 | 0 | 0 | 1024 | K | 2 |  |  |  | ROZPOCET | 0 | 0 | 0 | 0 | 0 | 1 | 0 | 1024 | -901282183
| Online PSC |  | https://podminky.urs.cz/item/CS_URS_2023_01/013244000 | [14 empty] | Online PSC | 2
| P |  | Poznámka k položce: výrobní dokumentace prefa kce | [14 empty] | P | 2

## D.1.2.2 - Železobetonové...
{f1964705-9918-4e89-a0a6-48a7032bcea7}
2
| KRYCÍ LIST SOUPISU PRACÍ | [7 empty] | v --- níže se nacházejí doplnkové a pomocné údaje k sestavám --- v | [8 empty] | False
Stavba:
PROJEKTOVÁ DOKUMENTACE PRO VÝSTAVBU NOVÉ HALY V DÍLNÁCH SŠ KRALOVICE
Objekt:
_03 - Přímé způsobilé výdaje
Soupis:
D.1.2. - STAVEBNĚ KONSTRUKČNÍ ŘEŠENÍ (KON)
Úroveň 3:
D.1.2.2 - Železobetonové monolitické a ocelové konstrukce
| KSO: |  |  |  |  | CC-CZ:
| Místo: |  | p.č.664, 5665/2, 5665/3, obec:Kralovice [559075] |  |  | Datum: | 26. 6. 2023
| Zadavatel: |  |  |  |  | IČ: | 00077704
|  | Střední škola,Kralovice,nám.Osvobození 32,Kralovic |  |  |  | DIČ:
| Uchazeč: |  |  |  |  | IČ: | Vyplň údaj
|  | Vyplň údaj |  |  |  | DIČ: | Vyplň údaj
| Projektant: |  |  |  |  | IČ: | 61169111
|  | TORION, projekční kancelář s.r.o.,Mánesova 1,Plzeň |  |  |  | DIČ:
| Zpracovatel: |  |  |  |  | IČ:
DIČ:
Poznámka:
UPOZORNĚNÍ: Součástí jednotlivých položek soupisu prací jsou i veškeré údaje a souvislosti uvedené v přiložené projektové (zadávací) dokumentaci vč. výkresů - bez nich nelze stanovit cenu prací! V ceně je zahrnuta dodávka, montáž, doprava, veškeré pomocné práce, veškeré montážní a jiné pomůcky a zařízení potřebné k provedení díla, likvidace odpadu a přebytečného materiálu, apod., dále uvedení zařízení do provozu, dokumentace skutečného provedení, v případě potřeby realizační a výrobní dokumentace. V ceně jsou zahrnuty objekty zařízení staveniště včetně oplocení staveniště – umístění po dohodě se stavebníkem. V ceně jsou zahrnuty náklady na staveništní energie ze stávajících rozvodů v areálu, osazení podružného měření – přefakturace na základě dohody se stavebníkem. Při zpracování nabídky je nutné vycházet ze všech částí dokumentace (technické zprávy, výkresové dokumentace a výkazu výměr). Povinností dodavatele je překontrolovat specifikaci materiálu a na případný chybějící materiál nebo výkony upozornit, aby mohly být doceněny. Součástí ceny musí být veškeré náklady, aby cena byla konečná a zahrnovala celou dodávku a montáž akce. Dodávka akce se předpokládá včetně dopravy na stavbu a místo určení, kompletní montáže, veškerého souvisejícího doplňkového, podružného a montážního materiálu tak, aby celá dodávka stavby byla funkční a splňovala všechny předpisy, které se na ni vztahují. Pokud jsou ve výkazu výměr předdefinovány vzorce, dodavatel je ale zodpovědný za jejich překontrolování a za správné uvedení jednotkových i celkových cen.
| Cena bez DPH | [5 empty] | 0
|  |  | Základ daně |  |  | Sazba daně | Výše daně
| DPH | základní | 0 |  |  | 21% | 0
|  | snížená | 0 |  |  | 15% | 0
|  | zákl. přenesená | 0 |  |  | 21% | 0
|  | sníž. přenesená | 0 |  |  | 15% | 0
|  | nulová | 0 |  |  | 0% | 0
| Cena s DPH |  |  | v | CZK |  | 0
REKAPITULACE ČLENĚNÍ SOUPISU PRACÍ
Stavba:
PROJEKTOVÁ DOKUMENTACE PRO VÝSTAVBU NOVÉ HALY V DÍLNÁCH SŠ KRALOVICE
Objekt:
_03 - Přímé způsobilé výdaje
Soupis:
D.1.2. - STAVEBNĚ KONSTRUKČNÍ ŘEŠENÍ (KON)
Úroveň 3:
D.1.2.2 - Železobetonové monolitické a ocelové konstrukce
Místo: |  |  | p.č.664, 5665/2, 5665/3, obec:Kralovice [559075] |  |  | Datum: | 26. 6. 2023
Zadavatel: |  |  | Střední škola,Kralovice,nám.Osvobození 32,Kralovic |  |  | Projektant: | TORION, projekční kancelář s.r.o.,Mánesova 1,Plzeň
Uchazeč: |  |  | Vyplň údaj |  |  | Zpracovatel:
Kód dílu - Popis | [6 empty] | Cena celkem [CZK]
Náklady stavby celkem | [6 empty] | 0 | [11 empty] | -1
| HSV - Práce a dodávky HSV | [5 empty] | 0
| 1 - Zemní práce | [5 empty] | 0
| 2 - Zakládání | [5 empty] | 0
| 3 - Svislé a kompletní konstrukce | [5 empty] | 0
| 4 - Vodorovné konstrukce | [5 empty] | 0
| 6 - Úpravy povrchů, podlahy a osazování výplní | [5 empty] | 0
| 9 - Ostatní konstrukce a práce, bourání | [5 empty] | 0
| 998 - Přesun hmot | [5 empty] | 0
| PSV - Práce a dodávky PSV | [5 empty] | 0
| 713 - Izolace tepelné | [5 empty] | 0
| HZS - Hodinové zúčtovací sazby | [5 empty] | 0
| VRN - Vedlejší rozpočtové náklady | [5 empty] | 0
| VRN1 - Průzkumné, geodetické a projektové práce | [5 empty] | 0
SOUPIS PRACÍ
Stavba:
PROJEKTOVÁ DOKUMENTACE PRO VÝSTAVBU NOVÉ HALY V DÍLNÁCH SŠ KRALOVICE
Objekt:
_03 - Přímé způsobilé výdaje
Soupis:
D.1.2. - STAVEBNĚ KONSTRUKČNÍ ŘEŠENÍ (KON)
Úroveň 3:
D.1.2.2 - Železobetonové monolitické a ocelové konstrukce
Místo: |  |  | p.č.664, 5665/2, 5665/3, obec:Kralovice [559075] |  |  | Datum: | 26. 6. 2023
Zadavatel: |  |  | Střední škola,Kralovice,nám.Osvobození 32,Kralovic |  |  | Projektant: | TORION, projekční kancelář s.r.o.,Mánesova 1,Plzeň
Uchazeč: |  |  | Vyplň údaj |  |  | Zpracovatel:
PČ | Typ | Kód | Popis | MJ | Množství | J.cena [CZK] | Cena celkem [CZK] | Cenová soustava |  | DPH | J. Nh [h] | Nh celkem [h] | J. hmotnost [t] | Hmotnost celkem [t] | J. suť [t] | Suť Celkem [t]
Náklady soupisu celkem | [6 empty] | 0 |  |  |  |  | 0 |  | 1202.5504 |  | 12.6674 |  | D | -1 | [10 empty] | 0
| D | HSV | Práce a dodávky HSV |  |  |  | 0 |  |  |  |  | 0 |  | 1202.5487 |  | 12.6674 | 1 | D | 0 |  |  |  | ROZPOCET | [6 empty] | 0
| D | 1 | Zemní práce |  |  |  | 0 |  |  |  |  | 0 |  | 0 |  | 0 | 1 | D | 1 |  |  |  | ROZPOCET | [6 empty] | 0
1 | K | 1001R | Zemní práce pro piloty - odvoz a skládkovné vykopané zeminy, pomocné zemní práce pro piloty | kus | 1 |  | 0 |  |  | základní |  | 0 | 0 | 0 | 0 | 0 | 4 | K | 2 |  |  |  | ROZPOCET | 0 | 0 | 0 | 0 | 0 | 1 | 0 | 4 | 957310201
| D | 2 | Zakládání |  |  |  | 0 |  |  |  |  | 0 |  | 1176.7544 |  | 12.6384 | 1 | D | 1 |  |  |  | ROZPOCET | [6 empty] | 0
2 | K | 213221111 | Ochranná vrstva na základové spáře z prostého betonu se zvýšenými nároky na prostředí tl. do 150 mm tř. C 25/30 | m3 | 8.956 |  | 0 | CS ÚRS 2023 01 |  | základní |  | 0 | 0 | 0 | 0 | 0 | 4 | K | 2 |  |  |  | ROZPOCET | 0 | 0 | 0 | 0 | 0 | 1 | 0 | 4 | 301214694
| Online PSC |  | https://podminky.urs.cz/item/CS_URS_2023_01/213221111 | [14 empty] | Online PSC | 2
| VV |  | podkladní beton tl.100mm | [14 empty] | VV | 2 | 1 | True | 0 | ROZPOCET
| VV |  | základová deska pod požární nádrž v tl. 300mm z betonu C 30/37 XC4, XA2, XF2 a je uložena na základových pasech. | [14 empty] | VV | 2 | 1 | True | 0 | ROZPOCET
| VV |  | základ.deska ZD2 - tl.300mm (HÚ -1,200, | [14 empty] | VV | 2 | 1 | True | 0 | ROZPOCET
| VV |  | DÚ -1,500) + 100mm podkladní beton tl.100mm | [14 empty] | VV | 2 | 1 | True | 0 | ROZPOCET
| VV |  | 0,1*(5*5) "ZD2 |  | 2.5 | [12 empty] | VV | 2 | 2 | True | 0 | ROZPOCET
| VV |  | základ.deska ZD1 - tl.250mm + 100mm podkladní | [14 empty] | VV | 2 | 1 | True | 0 | ROZPOCET
| VV |  | beton tl.100mm (HÚ +0,040, DÚ- 0,210, ZS -0,310) | [14 empty] | VV | 2 | 1 | True | 0 | ROZPOCET
| VV |  | Základ.deska ZD1 | [14 empty] | VV | 2 | 1 | True | 0 | ROZPOCET
| VV |  | deska skladu | [14 empty] | VV | 2 | 1 | True | 0 | ROZPOCET
| VV |  | 0,1*3,6*3 "ZD1 |  | 1.08 | [12 empty] | VV | 2 | 2 | True | 0 | ROZPOCET
| VV |  | Základ.pas ZP1 - celkem 2ks | [14 empty] | VV | 2 | 1 | True | 0 | ROZPOCET
| VV |  | pasy skladu | [14 empty] | VV | 2 | 1 | True | 0 | ROZPOCET
| VV |  | 0,45*0,1*1,115*2 "ZP1 |  | 0.1 | [12 empty] | VV | 2 | 2 | True | 0 | ROZPOCET
| VV |  | 0,45*0,1*0,85*2 "ZP1 |  | 0.077 | [12 empty] | VV | 2 | 2 | True | 0 | ROZPOCET
| VV |  | 0,45*0,1*0,85*2 "ZP1 |  | 0.077 | [12 empty] | VV | 2 | 2 | True | 0 | ROZPOCET
| VV |  | Základ pod komín.těleso ZP2 | [14 empty] | VV | 2 | 1 | True | 0 | ROZPOCET
| VV |  | patka | [14 empty] | VV | 2 | 1 | True | 0 | ROZPOCET
| VV |  | 0,1*(2,5*1,5) "ZP2 |  | 0.375 | [12 empty] | VV | 2 | 2 | True | 0 | ROZPOCET
| VV |  | Základový pas nového štítu ZP3 | [14 empty] | VV | 2 | 1 | True | 0 | ROZPOCET
| VV |  | pas skladu 118 | [14 empty] | VV | 2 | 1 | True | 0 | ROZPOCET
| VV |  | 1,1*0,1*(10,5) "pas ZP3 |  | 1.155 | [12 empty] | VV | 2 | 2 | True | 0 | ROZPOCET
| VV |  | patky skladu 118 | [14 empty] | VV | 2 | 1 | True | 0 | ROZPOCET
| VV |  | 0,1*(1,6*2,2)*2 "patka ZP3 |  | 0.704 | [12 empty] | VV | 2 | 2 | True | 0 | ROZPOCET
| VV |  | Základový pas ZP4 | [14 empty] | VV | 2 | 1 | True | 0 | ROZPOCET
| VV |  | (podepření sendvič.prefa stěny) | [14 empty] | VV | 2 | 1 | True | 0 | ROZPOCET
| VV |  | 0,1*0,8*(2) "ZP4 |  | 0.16 | [12 empty] | VV | 2 | 2 | True | 0 | ROZPOCET
| VV |  | podepření zákl.desky kolem okrajů - zákl.pasy | [14 empty] | VV | 2 | 1 | True | 0 | ROZPOCET
| VV |  | z prostého betonu š.500mm, h.600mm - | [14 empty] | VV | 2 | 1 | True | 0 | ROZPOCET
| VV |  | - HH -1,500, ZS -2,100 | [14 empty] | VV | 2 | 1 | True | 0 | ROZPOCET
| VV |  | základ.deska ZD2 - tl.300mm | [14 empty] | VV | 2 | 1 | True | 0 | ROZPOCET
| VV |  | pasy | [14 empty] | VV | 2 | 1 | True | 0 | ROZPOCET
| VV |  | 0,1*0,9*(5*2+2*4) "ZD2 |  | 1.62 | [12 empty] | VV | 2 | 2 | True | 0 | ROZPOCET
| VV |  | přibetonování patky: u Pi06 | [14 empty] | VV | 2 | 1 | True | 0 | ROZPOCET
| VV |  | h.ú. -0,320, d.ú. -1,820 | [14 empty] | VV | 2 | 1 | True | 0 | ROZPOCET
| VV |  | 0,1*(1,3*1,6) |  | 0.208 | [12 empty] | VV | 2 | 2 | True | 0 | ROZPOCET
| VV |  | Mezisoučet |  | 8.056 | [12 empty] | VV | 2 | 3 | True | 0 | ROZPOCET
| VV |  | • podkladní beton tl. 100 mm | [14 empty] | VV | 2 | 1 | True | 0 | ROZPOCET
| VV |  | P09 9 | [14 empty] | VV | 2 | 1 | True | 0 | ROZPOCET
| VV |  | nová skladba | [14 empty] | VV | 2 | 1 | True | 0 | ROZPOCET
| VV |  | Podlaha sklad uhlí m.131 | [14 empty] | VV | 2 | 1 | True | 0 | ROZPOCET
| VV |  | 0,1*9 |  | 0.9 | [12 empty] | VV | 2 | 2 | True | 0 | ROZPOCET
| VV |  | Mezisoučet |  | 0.9 | [12 empty] | VV | 2 | 3 | True | 0 | ROZPOCET
| VV |  | Součet |  | 8.956 | [12 empty] | VV | 2 | 4 | True | 1 | ROZPOCET
3 | K | 226113313 | Velkoprofilové vrty náběrovým vrtáním svislé nezapažené průměru přes 1050 do 1250 mm, v hl od 0 do 5 m v hornině tř. III | m | 44 |  | 0 | CS ÚRS 2023 01 |  | základní |  | 0 | 5.163e-05 | 0.0022717 | 0 | 0 | 4 | K | 2 |  |  |  | ROZPOCET | 0 | 0 | 0 | 0 | 0 | 1 | 0 | 4 | 1273308946
| Online PSC |  | https://podminky.urs.cz/item/CS_URS_2023_01/226113313 | [14 empty] | Online PSC | 2
| VV |  | Piloty Pi01 - 05, Pi07, Pi10, Pi12, Pi15, Pi17, Pi22 | [14 empty] | VV | 2 | 1 | True | 0 | ROZPOCET
| VV |  | pr.1,25m hl.4m | [14 empty] | VV | 2 | 1 | True | 0 | ROZPOCET
| VV |  | 11*4 |  | 44 | [12 empty] | VV | 2 | 2 | True | 1 | ROZPOCET
4 | K | 226113413 | Velkoprofilové vrty náběrovým vrtáním svislé nezapažené průměru přes 1050 do 1250 mm, v hl přes 5 m v hornině tř. III | m | 58 |  | 0 | CS ÚRS 2023 01 |  | základní |  | 0 | 5.567e-05 | 0.0032289 | 0 | 0 | 4 | K | 2 |  |  |  | ROZPOCET | 0 | 0 | 0 | 0 | 0 | 1 | 0 | 4 | 1155540225
| Online PSC |  | https://podminky.urs.cz/item/CS_URS_2023_01/226113413 | [14 empty] | Online PSC | 2
| VV |  | Piloty Pi09, Pi14 | [14 empty] | VV | 2 | 1 | True | 0 | ROZPOCET
| VV |  | pr.1,25m hl.7m | [14 empty] | VV | 2 | 1 | True | 0 | ROZPOCET
| VV |  | 2*7 |  | 14 | [12 empty] | VV | 2 | 2 | True | 0 | ROZPOCET
| VV |  | Piloty Pi08, Pi11, Pi13, Pi16, Pi18 - Pi21 | [14 empty] | VV | 2 | 1 | True | 0 | ROZPOCET
| VV |  | pr.1,25m hl.5,5m | [14 empty] | VV | 2 | 1 | True | 0 | ROZPOCET
| VV |  | 8*5,5 |  | 44 | [12 empty] | VV | 2 | 2 | True | 0 | ROZPOCET
| VV |  | Součet |  | 58 | [12 empty] | VV | 2 | 4 | True | 1 | ROZPOCET
5 | K | 226114413 | Velkoprofilové vrty náběrovým vrtáním svislé nezapažené průměru přes 1500 do 2050 mm, v hl přes 5 m v hornině tř. III | m | 5.5 |  | 0 | CS ÚRS 2023 01 |  | základní |  | 0 | 0.00014507 | 0.00079788 | 0 | 0 | 4 | K | 2 |  |  |  | ROZPOCET | 0 | 0 | 0 | 0 | 0 | 1 | 0 | 4 | 666637697
| Online PSC |  | https://podminky.urs.cz/item/CS_URS_2023_01/226114413 | [14 empty] | Online PSC | 2
| VV |  | Pilota Pi06 | [14 empty] | VV | 2 | 1 | True | 0 | ROZPOCET
| VV |  | pr.1,65m hl.5,5m | [14 empty] | VV | 2 | 1 | True | 0 | ROZPOCET
| VV |  | 1*5,5 |  | 5.5 | [12 empty] | VV | 2 | 2 | True | 1 | ROZPOCET
6 | K | 239111113 | Odbourání vrchní znehodnocené části výplně betonových pilot při průměru piloty přes 650 do 1250 mm | m | 6.3 |  | 0 | CS ÚRS 2023 01 |  | základní |  | 0 | 0 | 0 | 1.699 | 10.7037 | 4 | K | 2 |  |  |  | ROZPOCET | 0 | 0 | 0 | 0 | 0 | 1 | 0 | 4 | 1273327360
| Online PSC |  | https://podminky.urs.cz/item/CS_URS_2023_01/239111113 | [14 empty] | Online PSC | 2
| VV |  | Piloty Pi01 - 05, Pi07, Pi10, Pi12, Pi15, Pi17, Pi22 | [14 empty] | VV | 2 | 1 | True | 0 | ROZPOCET
| VV |  | Piloty Pi09, Pi14 | [14 empty] | VV | 2 | 1 | True | 0 | ROZPOCET
| VV |  | Pilota Pi06 | [14 empty] | VV | 2 | 1 | True | 0 | ROZPOCET
| VV |  | Piloty Pi08, Pi11, Pi13, Pi16, Pi18 - Pi21 | [14 empty] | VV | 2 | 1 | True | 0 | ROZPOCET
| VV |  | 0,3*(8+2+11) |  | 6.3 | [12 empty] | VV | 2 | 2 | True | 1 | ROZPOCET
7 | K | 239111114 | Odbourání vrchní znehodnocené části výplně betonových pilot při průměru piloty přes 1250 do 2450 mm | m | 0.3 |  | 0 | CS ÚRS 2023 01 |  | základní |  | 0 | 0 | 0 | 6.449 | 1.9347 | 4 | K | 2 |  |  |  | ROZPOCET | 0 | 0 | 0 | 0 | 0 | 1 | 0 | 4 | -406475264
| Online PSC |  | https://podminky.urs.cz/item/CS_URS_2023_01/239111114 | [14 empty] | Online PSC | 2
| VV |  | Pilota Pi06 | [14 empty] | VV | 2 | 1 | True | 0 | ROZPOCET
| VV |  | pr.1,65m hl.5,5m | [14 empty] | VV | 2 | 1 | True | 0 | ROZPOCET
| VV |  | 0,3*(1) |  | 0.3 | [12 empty] | VV | 2 | 2 | True | 1 | ROZPOCET
8 | K | 271532212 | Podsyp pod základové konstrukce se zhutněním a urovnáním povrchu z kameniva hrubého, frakce 16 - 32 mm | m3 | 445.922 |  | 0 | CS ÚRS 2023 01 |  | základní |  | 0 | 2.16 | 963.1915 | 0 | 0 | 4 | K | 2 |  |  |  | ROZPOCET | 0 | 0 | 0 | 0 | 0 | 1 | 0 | 4 | -2043307322
| Online PSC |  | https://podminky.urs.cz/item/CS_URS_2023_01/271532212 | [14 empty] | Online PSC | 2
| VV |  | popdsyp | [14 empty] | VV | 2 | 1 | True | 0 | ROZPOCET
| VV |  | pod prefa prahy | [14 empty] | VV | 2 | 1 | True | 0 | ROZPOCET
| VV |  | 0,4*0,4*(6*6+6,2*2+5,7*4+5,2*4+2+1,1) |  | 15.216 | [12 empty] | VV | 2 | 2 | True | 0 | ROZPOCET
| VV |  | ochranná geotextilie 1000 g/m2 | [14 empty] | VV | 2 | 1 | True | 0 | ROZPOCET
| VV |  | • vyrovnání štěrkodrtí 0-22 tl. 50 mm | [14 empty] | VV | 2 | 1 | True | 0 | ROZPOCET
| VV |  | • mechanicky zpevněné kamenivo 0-32 (MZK ČSN 73 6126-1), tl. 200 mm- nad těsným potrubím pro odvětrání radonu z podloží bude provedena | [14 empty] | VV | 2 | 1 | True | 0 | ROZPOCET
| VV |  | přebetnávka z betonové mazaniny tl. 50 mm šířky 1 m, umístění ve spodní části tl.200mm | [14 empty] | VV | 2 | 1 | True | 0 | ROZPOCET
| VV |  | • zhutněný štěrkový podsyp 16-32 tl. 200 mm - s vedením potrubí pro odvětrání radonu z podloží | [14 empty] | VV | 2 | 1 | True | 0 | ROZPOCET
| VV |  | • zhutněný štěrkový podsyp 16-32 tl. 150 mm - s vedením potrubí pro odvětrání radonu z podloží | [14 empty] | VV | 2 | 1 | True | 0 | ROZPOCET
| VV |  | P06 | [14 empty] | VV | 2 | 1 | True | 0 | ROZPOCET
| VV |  | nová skladba | [14 empty] | VV | 2 | 1 | True | 0 | ROZPOCET
| VV |  | Podlaha nová hala m.121, 122, 123, 125 a 126 | [14 empty] | VV | 2 | 1 | True | 0 | ROZPOCET
| VV |  | P07 | [14 empty] | VV | 2 | 1 | True | 0 | ROZPOCET
| VV |  | nová skladba | [14 empty] | VV | 2 | 1 | True | 0 | ROZPOCET
| VV |  | Podlaha nová hala m.124 | [14 empty] | VV | 2 | 1 | True | 0 | ROZPOCET
| VV |  | P08 | [14 empty] | VV | 2 | 1 | True | 0 | ROZPOCET
| VV |  | nová skladba | [14 empty] | VV | 2 | 1 | True | 0 | ROZPOCET
| VV |  | Podlaha nová hala m.127, 128, 129 a 130 | [14 empty] | VV | 2 | 1 | True | 0 | ROZPOCET
| VV |  | pod halou | [14 empty] | VV | 2 | 1 | True | 0 | ROZPOCET
| VV |  | (0,2+0,15)*((21,7*36,9)+(1,1*7,5)+(5,9*10,35)+(6,7*2,3)) |  | 309.909 | [12 empty] | VV | 2 | 2 | True | 0 | ROZPOCET
| VV |  | • zhutněný štěrkový zásyp 16-32 tl. 1420 mm, hutněný po max. 300 mm | [14 empty] | VV | 2 | 1 | True | 0 | ROZPOCET
| VV |  | P10 12,6 | [14 empty] | VV | 2 | 1 | True | 0 | ROZPOCET
| VV |  | nová skladba | [14 empty] | VV | 2 | 1 | True | 0 | ROZPOCET
| VV |  | Podlaha 1.NP - m.118 | [14 empty] | VV | 2 | 1 | True | 0 | ROZPOCET
| VV |  | 12,6*1,42 |  | 17.892 | [12 empty] | VV | 2 | 2 | True | 0 | ROZPOCET
| VV |  | Mezisoučet |  | 343.017 | [12 empty] | VV | 2 | 3 | True | 0 | ROZPOCET
| VV |  | ztratné sedání | [14 empty] | VV | 2 | 1 | True | 0 | ROZPOCET
| VV |  | 343,017*0,3 |  | 102.905 | [12 empty] | VV | 2 | 2 | True | 0 | ROZPOCET
| VV |  | Součet |  | 445.922 | [12 empty] | VV | 2 | 4 | True | 1 | ROZPOCET
9 | K | 273322611 | Základy z betonu železového (bez výztuže) desky z betonu se zvýšenými nároky na prostředí tř. C 30/37 | m3 | 10.2 |  | 0 | CS ÚRS 2023 01 |  | základní |  | 0 | 2.5019 | 25.5191 | 0 | 0 | 4 | K | 2 |  |  |  | ROZPOCET | 0 | 0 | 0 | 0 | 0 | 1 | 0 | 4 | -368501480
| Online PSC |  | https://podminky.urs.cz/item/CS_URS_2023_01/273322611 | [14 empty] | Online PSC | 2
| P |  | Poznámka k položce: Beton C30/37 - XC4, XA1, XF2 | [14 empty] | P | 2
| VV |  | Beton C30/37 - XC4, XA1, XF2 | [14 empty] | VV | 2 | 1 | True | 0 | ROZPOCET
| VV |  | základová deska pod požární nádrž v tl. 300mm z betonu C 30/37 XC4, XA2, XF2 a je uložena na základových pasech. | [14 empty] | VV | 2 | 1 | True | 0 | ROZPOCET
| VV |  | základ.deska ZD2 - tl.300mm (HÚ -1,200, | [14 empty] | VV | 2 | 1 | True | 0 | ROZPOCET
| VV |  | DÚ -1,500) + 100mm podkladní beton tl.100mm | [14 empty] | VV | 2 | 1 | True | 0 | ROZPOCET
| VV |  | 0,3*(5*5) "ZD2 |  | 7.5 | [12 empty] | VV | 2 | 2 | True | 0 | ROZPOCET
| VV |  | základ.deska ZD1 - tl.250mm + 100mm podkladní | [14 empty] | VV | 2 | 1 | True | 0 | ROZPOCET
| VV |  | beton tl.100mm (HÚ +0,040, DÚ- 0,210, ZS -0,310) | [14 empty] | VV | 2 | 1 | True | 0 | ROZPOCET
| VV |  | Základ.deska ZD1 | [14 empty] | VV | 2 | 1 | True | 0 | ROZPOCET
| VV |  | deska skladu | [14 empty] | VV | 2 | 1 | True | 0 | ROZPOCET
| VV |  | 0,25*3,6*3 "ZD1 |  | 2.7 | [12 empty] | VV | 2 | 2 | True | 0 | ROZPOCET
| VV |  | Součet |  | 10.2 | [12 empty] | VV | 2 | 4 | True | 1 | ROZPOCET
10 | K | 273351121 | Bednění základů desek zřízení | m2 | 16.6 |  | 0 | CS ÚRS 2023 01 |  | základní |  | 0 | 0.0024719 | 0.041034 | 0 | 0 | 4 | K | 2 |  |  |  | ROZPOCET | 0 | 0 | 0 | 0 | 0 | 1 | 0 | 4 | 494714158
| Online PSC |  | https://podminky.urs.cz/item/CS_URS_2023_01/273351121 | [14 empty] | Online PSC | 2
| VV |  | Beton C30/37 - XC4, XA1, XF2 | [14 empty] | VV | 2 | 1 | True | 0 | ROZPOCET
| VV |  | základová deska pod požární nádrž v tl. 300mm z betonu C 30/37 XC4, XA2, XF2 a je uložena na základových pasech. | [14 empty] | VV | 2 | 1 | True | 0 | ROZPOCET
| VV |  | základ.deska ZD2 - tl.300mm (HÚ -1,200, | [14 empty] | VV | 2 | 1 | True | 0 | ROZPOCET
| VV |  | DÚ -1,500) + 100mm podkladní beton tl.100mm | [14 empty] | VV | 2 | 1 | True | 0 | ROZPOCET
| VV |  | 0,5*(5*2+2*5) "ZD2 |  | 10 | [12 empty] | VV | 2 | 2 | True | 0 | ROZPOCET
| VV |  | základ.deska ZD1 - tl.250mm + 100mm podkladní | [14 empty] | VV | 2 | 1 | True | 0 | ROZPOCET
| VV |  | beton tl.100mm (HÚ +0,040, DÚ- 0,210, ZS -0,310) | [14 empty] | VV | 2 | 1 | True | 0 | ROZPOCET
| VV |  | Základ.deska ZD1 | [14 empty] | VV | 2 | 1 | True | 0 | ROZPOCET
| VV |  | deska skladu | [14 empty] | VV | 2 | 1 | True | 0 | ROZPOCET
| VV |  | 0,5*(3,6*2+2*3) "ZD1 |  | 6.6 | [12 empty] | VV | 2 | 2 | True | 0 | ROZPOCET
| VV |  | Součet |  | 16.6 | [12 empty] | VV | 2 | 4 | True | 1 | ROZPOCET
11 | K | 273351122 | Bednění základů desek odstranění | m2 | 16.6 |  | 0 | CS ÚRS 2023 01 |  | základní |  | 0 | 0 | 0 | 0 | 0 | 4 | K | 2 |  |  |  | ROZPOCET | 0 | 0 | 0 | 0 | 0 | 1 | 0 | 4 | 366592382
| Online PSC |  | https://podminky.urs.cz/item/CS_URS_2023_01/273351122 | [14 empty] | Online PSC | 2
12 | K | 273353121 | Bednění kotevních otvorů a prostupů v základových konstrukcích v deskách včetně polohového zajištění a odbednění, popř. ztraceného bednění z pletiva apod. průřezu přes 0,02 do 0,05 m2, hl. do 0,50 m | kus | 13 |  | 0 | CS ÚRS 2023 01 |  | základní |  | 0 | 0.0049792 | 0.064729 | 0 | 0 | 4 | K | 2 |  |  |  | ROZPOCET | 0 | 0 | 0 | 0 | 0 | 1 | 0 | 4 | -1938965047
| Online PSC |  | https://podminky.urs.cz/item/CS_URS_2023_01/273353121 | [14 empty] | Online PSC | 2
| VV |  | prostupy v základ.desce | [14 empty] | VV | 2 | 1 | True | 0 | ROZPOCET
| VV |  | 13 |  | 13 | [12 empty] | VV | 2 | 2 | True | 1 | ROZPOCET
13 | K | 273361821 | Výztuž základů desek z betonářské oceli 10 505 (R) nebo BSt 500 | t | 0.918 |  | 0 | CS ÚRS 2023 01 |  | základní |  | 0 | 1.0606 | 0.97365 | 0 | 0 | 4 | K | 2 |  |  |  | ROZPOCET | 0 | 0 | 0 | 0 | 0 | 1 | 0 | 4 | -728187158
| Online PSC |  | https://podminky.urs.cz/item/CS_URS_2023_01/273361821 | [14 empty] | Online PSC | 2
| VV |  | Včetně rezervy prosím berte pro všechny prvky 90 kg výztuže na m3 | [14 empty] | VV | 2 | 1 | True | 0 | ROZPOCET
| VV |  | základ.deska ZD2 - tl.300mm (HÚ -1,200, | [14 empty] | VV | 2 | 1 | True | 0 | ROZPOCET
| VV |  | 0,3*(5*5)*90/1000 "ZD2 |  | 0.675 | [12 empty] | VV | 2 | 2 | True | 0 | ROZPOCET
| VV |  | základ.deska ZD1 - tl.250mm | [14 empty] | VV | 2 | 1 | True | 0 | ROZPOCET
| VV |  | deska skladu | [14 empty] | VV | 2 | 1 | True | 0 | ROZPOCET
| VV |  | 0,25*3,6*3*90/1000 "ZD1 |  | 0.243 | [12 empty] | VV | 2 | 2 | True | 0 | ROZPOCET
| VV |  | Součet |  | 0.918 | [12 empty] | VV | 2 | 4 | True | 1 | ROZPOCET
14 | K | 273362021 | Výztuž základů desek ze svařovaných sítí z drátů typu KARI | t | 0.1 |  | 0 | CS ÚRS 2023 01 |  | základní |  | 0 | 1.0628 | 0.10628 | 0 | 0 | 4 | K | 2 |  |  |  | ROZPOCET | 0 | 0 | 0 | 0 | 0 | 1 | 0 | 4 | -1511185468
| Online PSC |  | https://podminky.urs.cz/item/CS_URS_2023_01/273362021 | [14 empty] | Online PSC | 2
| VV |  | horní výztuž - svařovaná síť (O drátů 8mm, oka 150x150mm) | [14 empty] | VV | 2 | 1 | True | 0 | ROZPOCET
| VV |  | 5,40 kg/m2 | [14 empty] | VV | 2 | 1 | True | 0 | ROZPOCET
| VV |  | základ.deska ZD2 - tl.300mm (HÚ -1,200, | [14 empty] | VV | 2 | 1 | True | 0 | ROZPOCET
| VV |  | 0,3*(5*5)*5,4/1000*1,2 "ZD2 |  | 0.049 | [12 empty] | VV | 2 | 2 | True | 0 | ROZPOCET
| VV |  | horní + dolní výztuž - ocelová svařovaná síť | [14 empty] | VV | 2 | 1 | True | 0 | ROZPOCET
| VV |  | (dráty Ø8mm, oka 100x 100mm) | [14 empty] | VV | 2 | 1 | True | 0 | ROZPOCET
| VV |  | 7,90 kg/m2 | [14 empty] | VV | 2 | 1 | True | 0 | ROZPOCET
| VV |  | základ.deska ZD1 - tl.250mm | [14 empty] | VV | 2 | 1 | True | 0 | ROZPOCET
| VV |  | deska skladu | [14 empty] | VV | 2 | 1 | True | 0 | ROZPOCET
| VV |  | 0,25*3,6*3*7,9*2/1000*1,2 "ZD1 |  | 0.051 | [12 empty] | VV | 2 | 2 | True | 0 | ROZPOCET
| VV |  | Součet |  | 0.1 | [12 empty] | VV | 2 | 4 | True | 1 | ROZPOCET
15 | K | 274313911 | Základy z betonu prostého pasy betonu kamenem neprokládaného tř. C 30/37 | m3 | 4.678 |  | 0 | CS ÚRS 2023 01 |  | základní |  | 0 | 2.5019 | 11.7038 | 0 | 0 | 4 | K | 2 |  |  |  | ROZPOCET | 0 | 0 | 0 | 0 | 0 | 1 | 0 | 4 | -878558714
| Online PSC |  | https://podminky.urs.cz/item/CS_URS_2023_01/274313911 | [14 empty] | Online PSC | 2
| P |  | Poznámka k položce: Beton C30/37 - XC4, XA1, XF2 | [14 empty] | P | 2
| VV |  | Beton C30/37 - XC4, XA1, XF2 | [14 empty] | VV | 2 | 1 | True | 0 | ROZPOCET
| VV |  | Základ.pas ZP1 - celkem 2ks | [14 empty] | VV | 2 | 1 | True | 0 | ROZPOCET
| VV |  | pasy skladu | [14 empty] | VV | 2 | 1 | True | 0 | ROZPOCET
| VV |  | 0,45*2,45*1,115*2 "ZP1 |  | 2.459 | [12 empty] | VV | 2 | 2 | True | 0 | ROZPOCET
| VV |  | 0,45*1,8*0,85*2 "ZP1 |  | 1.377 | [12 empty] | VV | 2 | 2 | True | 0 | ROZPOCET
| VV |  | 0,45*1,1*0,85*2 "ZP1 |  | 0.842 | [12 empty] | VV | 2 | 2 | True | 0 | ROZPOCET
| VV |  | Součet |  | 4.678 | [12 empty] | VV | 2 | 4 | True | 1 | ROZPOCET
16 | K | 274322611 | Základy z betonu železového (bez výztuže) pasy z betonu se zvýšenými nároky na prostředí tř. C 30/37 | m3 | 12.976 |  | 0 | CS ÚRS 2023 01 |  | základní |  | 0 | 2.5019 | 32.4643 | 0 | 0 | 4 | K | 2 |  |  |  | ROZPOCET | 0 | 0 | 0 | 0 | 0 | 1 | 0 | 4 | -1018395827
| Online PSC |  | https://podminky.urs.cz/item/CS_URS_2023_01/274322611 | [14 empty] | Online PSC | 2
| P |  | Poznámka k položce: Beton C30/37 - XC4, XA1, XF2 | [14 empty] | P | 2
| VV |  | Beton C30/37 - XC4, XA1, XF2 | [14 empty] | VV | 2 | 1 | True | 0 | ROZPOCET
| VV |  | Základový pas nového štítu ZP3 | [14 empty] | VV | 2 | 1 | True | 0 | ROZPOCET
| VV |  | pas skladu 118 | [14 empty] | VV | 2 | 1 | True | 0 | ROZPOCET
| VV |  | 0,5*1,6*(2,9+2,4+2,9) "pas ZP3 |  | 6.56 | [12 empty] | VV | 2 | 2 | True | 0 | ROZPOCET
| VV |  | 0,5*0,38*(1,2*2) "pas ZP3 nad patkou |  | 0.456 | [12 empty] | VV | 2 | 2 | True | 0 | ROZPOCET
| VV |  | Základový pas ZP4 | [14 empty] | VV | 2 | 1 | True | 0 | ROZPOCET
| VV |  | (podepření sendvič.prefa stěny) | [14 empty] | VV | 2 | 1 | True | 0 | ROZPOCET
| VV |  | 0,7*0,4*(2) "ZP4 |  | 0.56 | [12 empty] | VV | 2 | 2 | True | 0 | ROZPOCET
| VV |  | podepření zákl.desky kolem okrajů - zákl.pasy | [14 empty] | VV | 2 | 1 | True | 0 | ROZPOCET
| VV |  | z prostého betonu š.500mm, h.600mm - | [14 empty] | VV | 2 | 1 | True | 0 | ROZPOCET
| VV |  | - HH -1,500, ZS -2,100 | [14 empty] | VV | 2 | 1 | True | 0 | ROZPOCET
| VV |  | základ.deska ZD2 - tl.300mm | [14 empty] | VV | 2 | 1 | True | 0 | ROZPOCET
| VV |  | pasy | [14 empty] | VV | 2 | 1 | True | 0 | ROZPOCET
| VV |  | 0,5*0,6*(5*2+2*4) "ZD2 |  | 5.4 | [12 empty] | VV | 2 | 2 | True | 0 | ROZPOCET
| VV |  | Součet |  | 12.976 | [12 empty] | VV | 2 | 4 | True | 1 | ROZPOCET
17 | K | 274351121 | Bednění základů pasů rovné zřízení | m2 | 77.344 |  | 0 | CS ÚRS 2023 01 |  | základní |  | 0 | 0.0026919 | 0.2082 | 0 | 0 | 4 | K | 2 |  |  |  | ROZPOCET | 0 | 0 | 0 | 0 | 0 | 1 | 0 | 4 | 1638484277
| Online PSC |  | https://podminky.urs.cz/item/CS_URS_2023_01/274351121 | [14 empty] | Online PSC | 2
| VV |  | podepření zákl.desky kolem okrajů - zákl.pasy | [14 empty] | VV | 2 | 1 | True | 0 | ROZPOCET
| VV |  | z prostého betonu š.500mm, h.600mm - | [14 empty] | VV | 2 | 1 | True | 0 | ROZPOCET
| VV |  | - HH -1,500, ZS -2,100 | [14 empty] | VV | 2 | 1 | True | 0 | ROZPOCET
| VV |  | základ.deska ZD2 - tl.300mm | [14 empty] | VV | 2 | 1 | True | 0 | ROZPOCET
| VV |  | pasy | [14 empty] | VV | 2 | 1 | True | 0 | ROZPOCET
| VV |  | 2*0,6*(5*2+2*4) "ZD2 |  | 21.6 | [12 empty] | VV | 2 | 2 | True | 0 | ROZPOCET
| VV |  | Základ.pas ZP1 - celkem 2ks | [14 empty] | VV | 2 | 1 | True | 0 | ROZPOCET
| VV |  | pasy skladu | [14 empty] | VV | 2 | 1 | True | 0 | ROZPOCET
| VV |  | 2*3*1,115*2 "ZP1 |  | 13.38 | [12 empty] | VV | 2 | 2 | True | 0 | ROZPOCET
| VV |  | 2*2*0,85*2 "ZP1 |  | 6.8 | [12 empty] | VV | 2 | 2 | True | 0 | ROZPOCET
| VV |  | 2*1,5*0,85*2 "ZP1 |  | 5.1 | [12 empty] | VV | 2 | 2 | True | 0 | ROZPOCET
| VV |  | Základový pas nového štítu ZP3 | [14 empty] | VV | 2 | 1 | True | 0 | ROZPOCET
| VV |  | pas skladu 118 | [14 empty] | VV | 2 | 1 | True | 0 | ROZPOCET
| VV |  | 2*1,6*(2,9+2,4+2,9) "pas ZP3 |  | 26.24 | [12 empty] | VV | 2 | 2 | True | 0 | ROZPOCET
| VV |  | 2*0,38*(1,2*2) "pas ZP3 nad patkou |  | 1.824 | [12 empty] | VV | 2 | 2 | True | 0 | ROZPOCET
| VV |  | Základový pas ZP4 | [14 empty] | VV | 2 | 1 | True | 0 | ROZPOCET
| VV |  | (podepření sendvič.prefa stěny) | [14 empty] | VV | 2 | 1 | True | 0 | ROZPOCET
| VV |  | 2*0,6*(2) "ZP4 |  | 2.4 | [12 empty] | VV | 2 | 2 | True | 0 | ROZPOCET
| VV |  | Součet |  | 77.344 | [12 empty] | VV | 2 | 4 | True | 1 | ROZPOCET
18 | K | 274351122 | Bednění základů pasů rovné odstranění | m2 | 77.344 |  | 0 | CS ÚRS 2023 01 |  | základní |  | 0 | 0 | 0 | 0 | 0 | 4 | K | 2 |  |  |  | ROZPOCET | 0 | 0 | 0 | 0 | 0 | 1 | 0 | 4 | -2023098181
| Online PSC |  | https://podminky.urs.cz/item/CS_URS_2023_01/274351122 | [14 empty] | Online PSC | 2
19 | K | 274352221 | Bednění základů pasů kruhové nebo obloukové poloměru přes 1 do 2,5 m zřízení | m2 | 229.534 |  | 0 | CS ÚRS 2023 01 |  | základní |  | 0 | 0.0052322 | 1.201 | 0 | 0 | 4 | K | 2 |  |  |  | ROZPOCET | 0 | 0 | 0 | 0 | 0 | 1 | 0 | 4 | -1056662410
| Online PSC |  | https://podminky.urs.cz/item/CS_URS_2023_01/274352221 | [14 empty] | Online PSC | 2
| P |  | Poznámka k položce: ŽB kalichy pilot | [14 empty] | P | 2
| VV |  | ŽB kalichy pilot | [14 empty] | VV | 2 | 1 | True | 0 | ROZPOCET
| VV |  | Piloty Pi01 - 05, Pi07, Pi10, Pi12, Pi15, Pi17, Pi22 | [14 empty] | VV | 2 | 1 | True | 0 | ROZPOCET
| VV |  | Piloty Pi09, Pi14 | [14 empty] | VV | 2 | 1 | True | 0 | ROZPOCET
| VV |  | Piloty Pi08, Pi11, Pi13, Pi16, Pi18 - Pi21 | [14 empty] | VV | 2 | 1 | True | 0 | ROZPOCET
| VV |  | (2*PI*0,625*0,625+2*PI*0,625*1,5)*21 |  | 175.242 | [12 empty] | VV | 2 | 2 | True | 0 | ROZPOCET
| VV |  | Pilota Pi06 | [14 empty] | VV | 2 | 1 | True | 0 | ROZPOCET
| VV |  | (2*PI*0,825*0,825+2*PI*0,825*1,5)*1 |  | 12.052 | [12 empty] | VV | 2 | 2 | True | 0 | ROZPOCET
| VV |  | kónický kalich pro osazení | [14 empty] | VV | 2 | 1 | True | 0 | ROZPOCET
| VV |  | prefa sloupů - hl.800mm | [14 empty] | VV | 2 | 1 | True | 0 | ROZPOCET
| VV |  | 0,8*(0,6*4)*22 |  | 42.24 | [12 empty] | VV | 2 | 2 | True | 0 | ROZPOCET
| VV |  | Součet |  | 229.534 | [12 empty] | VV | 2 | 4 | True | 1 | ROZPOCET
20 | K | 274352222 | Bednění základů pasů kruhové nebo obloukové poloměru přes 1 do 2,5 m odstranění | m2 | 229.534 |  | 0 | CS ÚRS 2023 01 |  | základní |  | 0 | 0 | 0 | 0 | 0 | 4 | K | 2 |  |  |  | ROZPOCET | 0 | 0 | 0 | 0 | 0 | 1 | 0 | 4 | -39793091
| Online PSC |  | https://podminky.urs.cz/item/CS_URS_2023_01/274352222 | [14 empty] | Online PSC | 2
| P |  | Poznámka k položce: ŽB kalichy pilot | [14 empty] | P | 2
21 | K | 274361821 | Výztuž základů pasů z betonářské oceli 10 505 (R) nebo BSt 500 | t | 1.167 |  | 0 | CS ÚRS 2023 01 |  | základní |  | 0 | 1.0606 | 1.2377 | 0 | 0 | 4 | K | 2 |  |  |  | ROZPOCET | 0 | 0 | 0 | 0 | 0 | 1 | 0 | 4 | 1497258248
| Online PSC |  | https://podminky.urs.cz/item/CS_URS_2023_01/274361821 | [14 empty] | Online PSC | 2
| VV |  | Včetně rezervy prosím berte pro všechny prvky 90 kg výztuže na m3 | [14 empty] | VV | 2 | 1 | True | 0 | ROZPOCET
| VV |  | Základový pas nového štítu ZP3 | [14 empty] | VV | 2 | 1 | True | 0 | ROZPOCET
| VV |  | pas skladu 118 | [14 empty] | VV | 2 | 1 | True | 0 | ROZPOCET
| VV |  | 0,5*1,6*(2,9+2,4+2,9)*90/1000 "pas ZP3 |  | 0.59 | [12 empty] | VV | 2 | 2 | True | 0 | ROZPOCET
| VV |  | 0,5*0,38*(1,2*2)*90/1000 "pas ZP3 nad patkou |  | 0.041 | [12 empty] | VV | 2 | 2 | True | 0 | ROZPOCET
| VV |  | Základový pas ZP4 | [14 empty] | VV | 2 | 1 | True | 0 | ROZPOCET
| VV |  | (podepření sendvič.prefa stěny) | [14 empty] | VV | 2 | 1 | True | 0 | ROZPOCET
| VV |  | 0,7*0,4*(2)*90/1000 "ZP4 |  | 0.05 | [12 empty] | VV | 2 | 2 | True | 0 | ROZPOCET
| VV |  | podepření zákl.desky kolem okrajů - zákl.pasy | [14 empty] | VV | 2 | 1 | True | 0 | ROZPOCET
| VV |  | z prostého betonu š.500mm, h.600mm - | [14 empty] | VV | 2 | 1 | True | 0 | ROZPOCET
| VV |  | - HH -1,500, ZS -2,100 | [14 empty] | VV | 2 | 1 | True | 0 | ROZPOCET
| VV |  | základ.deska ZD2 - tl.300mm | [14 empty] | VV | 2 | 1 | True | 0 | ROZPOCET
| VV |  | pasy | [14 empty] | VV | 2 | 1 | True | 0 | ROZPOCET
| VV |  | 0,5*0,6*(5*2+2*4)*90/1000 "ZD2 |  | 0.486 | [12 empty] | VV | 2 | 2 | True | 0 | ROZPOCET
| VV |  | Součet |  | 1.167 | [12 empty] | VV | 2 | 4 | True | 1 | ROZPOCET
22 | K | 275322611 | Základy z betonu železového (bez výztuže) patky z betonu se zvýšenými nároky na prostředí tř. C 30/37 | m3 | 8.702 |  | 0 | CS ÚRS 2023 01 |  | základní |  | 0 | 2.5019 | 21.7713 | 0 | 0 | 4 | K | 2 |  |  |  | ROZPOCET | 0 | 0 | 0 | 0 | 0 | 1 | 0 | 4 | -531974055
| Online PSC |  | https://podminky.urs.cz/item/CS_URS_2023_01/275322611 | [14 empty] | Online PSC | 2
| P |  | Poznámka k položce: Beton C30/37 - XC4, XA1, XF2 | [14 empty] | P | 2
| VV |  | Beton C30/37 - XC4, XA1, XF2 | [14 empty] | VV | 2 | 1 | True | 0 | ROZPOCET
| VV |  | Základ pod komín.těleso ZP2 | [14 empty] | VV | 2 | 1 | True | 0 | ROZPOCET
| VV |  | patka | [14 empty] | VV | 2 | 1 | True | 0 | ROZPOCET
| VV |  | 1*(2*1) "ZP2 |  | 2 | [12 empty] | VV | 2 | 2 | True | 0 | ROZPOCET
| VV |  | Základový pas nového štítu ZP3 | [14 empty] | VV | 2 | 1 | True | 0 | ROZPOCET
| VV |  | patky skladu 118 | [14 empty] | VV | 2 | 1 | True | 0 | ROZPOCET
| VV |  | 1,1*(1,2*1,8)*2 "patka ZP3 |  | 4.752 | [12 empty] | VV | 2 | 2 | True | 0 | ROZPOCET
| VV |  | přibetonování patky: u Pi06 | [14 empty] | VV | 2 | 1 | True | 0 | ROZPOCET
| VV |  | h.ú. -0,320, d.ú. -1,820 | [14 empty] | VV | 2 | 1 | True | 0 | ROZPOCET
| VV |  | 1,5*(1*1,3) |  | 1.95 | [12 empty] | VV | 2 | 2 | True | 0 | ROZPOCET
| VV |  | Součet |  | 8.702 | [12 empty] | VV | 2 | 4 | True | 1 | ROZPOCET
23 | K | 275322611 | Základy z betonu železového (bez výztuže) patky z betonu se zvýšenými nároky na prostředí tř. C 30/37 | m3 | 36.539 |  | 0 | CS ÚRS 2023 01 |  | základní |  | 0 | 2.5019 | 91.4159 | 0 | 0 | 4 | K | 2 |  |  |  | ROZPOCET | 0 | 0 | 0 | 0 | 0 | 1 | 0 | 4 | 772731817
| Online PSC |  | https://podminky.urs.cz/item/CS_URS_2023_01/275322611 | [14 empty] | Online PSC | 2
| P |  | Poznámka k položce: ŽB kalichy pilot | [14 empty] | P | 2
| VV |  | ŽB kalichy pilot | [14 empty] | VV | 2 | 1 | True | 0 | ROZPOCET
| VV |  | Piloty Pi01 - 05, Pi07, Pi10, Pi12, Pi15, Pi17, Pi22 | [14 empty] | VV | 2 | 1 | True | 0 | ROZPOCET
| VV |  | Piloty Pi09, Pi14 | [14 empty] | VV | 2 | 1 | True | 0 | ROZPOCET
| VV |  | Piloty Pi08, Pi11, Pi13, Pi16, Pi18 - Pi21 | [14 empty] | VV | 2 | 1 | True | 0 | ROZPOCET
| VV |  | (PI*0,625*0,625*1,5)*21 |  | 38.656 | [12 empty] | VV | 2 | 2 | True | 0 | ROZPOCET
| VV |  | Pilota Pi06 | [14 empty] | VV | 2 | 1 | True | 0 | ROZPOCET
| VV |  | (PI*0,825*0,825*1,5)*1 |  | 3.207 | [12 empty] | VV | 2 | 2 | True | 0 | ROZPOCET
| VV |  | kónický kalich pro osazení | [14 empty] | VV | 2 | 1 | True | 0 | ROZPOCET
| VV |  | prefa sloupů - hl.800mm | [14 empty] | VV | 2 | 1 | True | 0 | ROZPOCET
| VV |  | odpočet | [14 empty] | VV | 2 | 1 | True | 0 | ROZPOCET
| VV |  | -0,8*(0,6+0,5)/2*(0,6+0,5)/2*22 |  | -5.324 | [12 empty] | VV | 2 | 2 | True | 0 | ROZPOCET
| VV |  | Součet |  | 36.539 | [12 empty] | VV | 2 | 4 | True | 1 | ROZPOCET
24 | K | 275351121 | Bednění základů patek zřízení | m2 | 32.7 |  | 0 | CS ÚRS 2023 01 |  | základní |  | 0 | 0.0026369 | 0.086227 | 0 | 0 | 4 | K | 2 |  |  |  | ROZPOCET | 0 | 0 | 0 | 0 | 0 | 1 | 0 | 4 | -347914397
| Online PSC |  | https://podminky.urs.cz/item/CS_URS_2023_01/275351121 | [14 empty] | Online PSC | 2
| VV |  | Základ pod komín.těleso ZP2 | [14 empty] | VV | 2 | 1 | True | 0 | ROZPOCET
| VV |  | patka | [14 empty] | VV | 2 | 1 | True | 0 | ROZPOCET
| VV |  | 1,3*(2*2+2*1) "ZP2 |  | 7.8 | [12 empty] | VV | 2 | 2 | True | 0 | ROZPOCET
| VV |  | Základový pas nového štítu ZP3 | [14 empty] | VV | 2 | 1 | True | 0 | ROZPOCET
| VV |  | patky skladu 118 | [14 empty] | VV | 2 | 1 | True | 0 | ROZPOCET
| VV |  | 1,5*(1,2*2+2*1,8)*2 "patka ZP3 |  | 18 | [12 empty] | VV | 2 | 2 | True | 0 | ROZPOCET
| VV |  | přibetonování patky: u Pi06 | [14 empty] | VV | 2 | 1 | True | 0 | ROZPOCET
| VV |  | h.ú. -0,320, d.ú. -1,820 | [14 empty] | VV | 2 | 1 | True | 0 | ROZPOCET
| VV |  | 1,5*(1*2+2*1,3) |  | 6.9 | [12 empty] | VV | 2 | 2 | True | 0 | ROZPOCET
| VV |  | Součet |  | 32.7 | [12 empty] | VV | 2 | 4 | True | 1 | ROZPOCET
25 | K | 275351122 | Bednění základů patek odstranění | m2 | 32.7 |  | 0 | CS ÚRS 2023 01 |  | základní |  | 0 | 0 | 0 | 0 | 0 | 4 | K | 2 |  |  |  | ROZPOCET | 0 | 0 | 0 | 0 | 0 | 1 | 0 | 4 | 571545607
| Online PSC |  | https://podminky.urs.cz/item/CS_URS_2023_01/275351122 | [14 empty] | Online PSC | 2
26 | K | 275361821 | Výztuž základů patek z betonářské oceli 10 505 (R) | t | 0.784 |  | 0 | CS ÚRS 2023 01 |  | základní |  | 0 | 1.0606 | 0.83153 | 0 | 0 | 4 | K | 2 |  |  |  | ROZPOCET | 0 | 0 | 0 | 0 | 0 | 1 | 0 | 4 | -2123947457
| Online PSC |  | https://podminky.urs.cz/item/CS_URS_2023_01/275361821 | [14 empty] | Online PSC | 2
| VV |  | Včetně rezervy prosím berte pro všechny prvky 90 kg výztuže na m3 | [14 empty] | VV | 2 | 1 | True | 0 | ROZPOCET
| VV |  | Základ pod komín.těleso ZP2 | [14 empty] | VV | 2 | 1 | True | 0 | ROZPOCET
| VV |  | patka | [14 empty] | VV | 2 | 1 | True | 0 | ROZPOCET
| VV |  | 1*(2*1)*90/1000 "ZP2 |  | 0.18 | [12 empty] | VV | 2 | 2 | True | 0 | ROZPOCET
| VV |  | Základový pas nového štítu ZP3 | [14 empty] | VV | 2 | 1 | True | 0 | ROZPOCET
| VV |  | patky skladu 118 | [14 empty] | VV | 2 | 1 | True | 0 | ROZPOCET
| VV |  | 1,1*(1,2*1,8)*2*90/1000 "patka ZP3 |  | 0.428 | [12 empty] | VV | 2 | 2 | True | 0 | ROZPOCET
| VV |  | přibetonování patky: u Pi06 | [14 empty] | VV | 2 | 1 | True | 0 | ROZPOCET
| VV |  | h.ú. -0,320, d.ú. -1,820 | [14 empty] | VV | 2 | 1 | True | 0 | ROZPOCET
| VV |  | 1,5*(1*1,3)*90/1000 |  | 0.176 | [12 empty] | VV | 2 | 2 | True | 0 | ROZPOCET
| VV |  | Součet |  | 0.784 | [12 empty] | VV | 2 | 4 | True | 1 | ROZPOCET
27 | K | 275361821 | Výztuž základů patek z betonářské oceli 10 505 (R) | t | 3.33 |  | 0 | CS ÚRS 2023 01 |  | základní |  | 0 | 1.0606 | 3.5319 | 0 | 0 | 4 | K | 2 |  |  |  | ROZPOCET | 0 | 0 | 0 | 0 | 0 | 1 | 0 | 4 | -1237473316
| Online PSC |  | https://podminky.urs.cz/item/CS_URS_2023_01/275361821 | [14 empty] | Online PSC | 2
| P |  | Poznámka k položce: ŽB kalichy pilot | [14 empty] | P | 2
| VV |  | Včetně rezervy prosím berte pro všechny prvky 90 kg výztuže na m3 | [14 empty] | VV | 2 | 1 | True | 0 | ROZPOCET
| VV |  | ŽB kalichy pilot | [14 empty] | VV | 2 | 1 | True | 0 | ROZPOCET
| VV |  | 37*90/1000 |  | 3.33 | [12 empty] | VV | 2 | 2 | True | 1 | ROZPOCET
28 | K | Pil1R | Pil1 D + M Piloty pr.1250mm hl.5500mm - Pi08, Pi11, Pi13, Pi16, Pi18 - Pi21 - vč.beton,výztuž - viz.specifikace v PD | kus | 8 |  | 0 |  |  | základní |  | 0 | 1.2 | 9.6 | 0 | 0 | 4 | K | 2 |  |  |  | ROZPOCET | 0 | 0 | 0 | 0 | 0 | 1 | 0 | 4 | -1671695605
29 | K | Pil2R | Pil2 D + M Piloty pr.1650mm hl.5500mm - Pilota Pi06 - vč. beton,výztuž - viz.specifikace v PD | kus | 1 |  | 0 |  |  | základní |  | 0 | 1.2 | 1.2 | 0 | 0 | 4 | K | 2 |  |  |  | ROZPOCET | 0 | 0 | 0 | 0 | 0 | 1 | 0 | 4 | -1592570204
30 | K | Pil3R | Pil3 D + M Piloty pr.1250mm hl.7000mm - Piloty Pi09, Pi14 - vč.beton,výztuž - viz.specifikace v PD | kus | 2 |  | 0 |  |  | základní |  | 0 | 1.4 | 2.8 | 0 | 0 | 4 | K | 2 |  |  |  | ROZPOCET | 0 | 0 | 0 | 0 | 0 | 1 | 0 | 4 | -1797542847
31 | K | Pil4R | Pil4 D + M Piloty pr.1250mm hl.4000mm - Piloty Pi01 - 05, Pi07, Pi10, Pi12, Pi15, Pi17, Pi22 - vč. beton,výztuž - viz.specifikace v PD | kus | 11 |  | 0 |  |  | základní |  | 0 | 0.8 | 8.8 | 0 | 0 | 4 | K | 2 |  |  |  | ROZPOCET | 0 | 0 | 0 | 0 | 0 | 1 | 0 | 4 | 974681238
| D | 3 | Svislé a kompletní konstrukce |  |  |  | 0 |  |  |  |  | 0 |  | 14.7916 |  | 0 | 1 | D | 1 |  |  |  | ROZPOCET | [6 empty] | 0
32 | K | 311113154 | Nadzákladové zdi z tvárnic ztraceného bednění betonových hladkých, včetně výplně z betonu třídy C 25/30, tloušťky zdiva přes 250 do 300 mm | m2 | 15.9 |  | 0 | CS ÚRS 2023 01 |  | základní |  | 0 | 0.73404 | 11.6712 | 0 | 0 | 4 | K | 2 |  |  |  | ROZPOCET | 0 | 0 | 0 | 0 | 0 | 1 | 0 | 4 | 900620317
| Online PSC |  | https://podminky.urs.cz/item/CS_URS_2023_01/311113154 | [14 empty] | Online PSC | 2
| VV |  | Nosnou konstrukci přístavby otevřeného skladu na uhlí tvoří nosné stěny z BD bloků vyplněných betonem s výztuží | [14 empty] | VV | 2 | 1 | True | 0 | ROZPOCET
| VV |  | Stěna z BD 300 bloků - celkem 2ks | [14 empty] | VV | 2 | 1 | True | 0 | ROZPOCET
| VV |  | sklad | [14 empty] | VV | 2 | 1 | True | 0 | ROZPOCET
| VV |  | (2,9+2,4)/2*3*2 |  | 15.9 | [12 empty] | VV | 2 | 2 | True | 0 | ROZPOCET
| VV |  | Součet |  | 15.9 | [12 empty] | VV | 2 | 4 | True | 1 | ROZPOCET
33 | K | 311361821 | Výztuž nadzákladových zdí nosných svislých nebo odkloněných od svislice, rovných nebo oblých z betonářské oceli 10 505 (R) nebo BSt 500 | t | 0.429 |  | 0 | CS ÚRS 2023 01 |  | základní |  | 0 | 1.0492 | 0.45012 | 0 | 0 | 4 | K | 2 |  |  |  | ROZPOCET | 0 | 0 | 0 | 0 | 0 | 1 | 0 | 4 | 841710713
| Online PSC |  | https://podminky.urs.cz/item/CS_URS_2023_01/311361821 | [14 empty] | Online PSC | 2
| VV |  | Včetně rezervy prosím berte pro všechny prvky 90 kg výztuže na m3 | [14 empty] | VV | 2 | 1 | True | 0 | ROZPOCET
| VV |  | Nosnou konstrukci přístavby otevřeného skladu na uhlí tvoří nosné stěny z BD bloků vyplněných betonem s výztuží | [14 empty] | VV | 2 | 1 | True | 0 | ROZPOCET
| VV |  | Stěna z BD 300 bloků - celkem 2ks | [14 empty] | VV | 2 | 1 | True | 0 | ROZPOCET
| VV |  | sklad | [14 empty] | VV | 2 | 1 | True | 0 | ROZPOCET
| VV |  | (2,9+2,4)/2*3*2*0,3*90/1000 |  | 0.429 | [12 empty] | VV | 2 | 2 | True | 0 | ROZPOCET
| VV |  | Součet |  | 0.429 | [12 empty] | VV | 2 | 4 | True | 1 | ROZPOCET
34 | K | 330321610 | Sloupy, pilíře, táhla, rámové stojky, vzpěry z betonu železového (bez výztuže) bez zvláštních nároků na vliv prostředí tř. C 30/37 | m3 | 1.017 |  | 0 | CS ÚRS 2023 01 |  | základní |  | 0 | 2.5019 | 2.5444 | 0 | 0 | 4 | K | 2 |  |  |  | ROZPOCET | 0 | 0 | 0 | 0 | 0 | 1 | 0 | 4 | 1155212047
| Online PSC |  | https://podminky.urs.cz/item/CS_URS_2023_01/330321610 | [14 empty] | Online PSC | 2
| VV |  | želbet.sloupek S1 | [14 empty] | VV | 2 | 1 | True | 0 | ROZPOCET
| VV |  | Sloupek S1 - celkem 2ks | [14 empty] | VV | 2 | 1 | True | 0 | ROZPOCET
| VV |  | 0,45*0,3*2,7*2 "želbet.sloupek S1 |  | 0.729 | [12 empty] | VV | 2 | 2 | True | 0 | ROZPOCET
| VV |  | 0,3*0,3*1,6*2 "želbet.sloupek S1 |  | 0.288 | [12 empty] | VV | 2 | 2 | True | 0 | ROZPOCET
| VV |  | Součet |  | 1.017 | [12 empty] | VV | 2 | 4 | True | 1 | ROZPOCET
35 | K | 331351121 | Bednění hranatých sloupů a pilířů včetně vzepření průřezu pravoúhlého čtyřúhelníka výšky do 4 m, průřezu přes 0,08 do 0,16 m2 zřízení | m2 | 11.94 |  | 0 | CS ÚRS 2023 01 |  | základní |  | 0 | 0.002436 | 0.029085 | 0 | 0 | 4 | K | 2 |  |  |  | ROZPOCET | 0 | 0 | 0 | 0 | 0 | 1 | 0 | 4 | -42078765
| Online PSC |  | https://podminky.urs.cz/item/CS_URS_2023_01/331351121 | [14 empty] | Online PSC | 2
| VV |  | želbet.sloupek S1 | [14 empty] | VV | 2 | 1 | True | 0 | ROZPOCET
| VV |  | Sloupek S1 - celkem 2ks | [14 empty] | VV | 2 | 1 | True | 0 | ROZPOCET
| VV |  | (0,45*2+2*0,3)*2,7*2 "želbet.sloupek S1 |  | 8.1 | [12 empty] | VV | 2 | 2 | True | 0 | ROZPOCET
| VV |  | (0,3*2+2*0,3)*1,6*2 "želbet.sloupek S1 |  | 3.84 | [12 empty] | VV | 2 | 2 | True | 0 | ROZPOCET
| VV |  | Součet |  | 11.94 | [12 empty] | VV | 2 | 4 | True | 1 | ROZPOCET
36 | K | 331351122 | Bednění hranatých sloupů a pilířů včetně vzepření průřezu pravoúhlého čtyřúhelníka výšky do 4 m, průřezu přes 0,08 do 0,16 m2 odstranění | m2 | 11.94 |  | 0 | CS ÚRS 2023 01 |  | základní |  | 0 | 0 | 0 | 0 | 0 | 4 | K | 2 |  |  |  | ROZPOCET | 0 | 0 | 0 | 0 | 0 | 1 | 0 | 4 | 1569461778
| Online PSC |  | https://podminky.urs.cz/item/CS_URS_2023_01/331351122 | [14 empty] | Online PSC | 2
37 | K | 331361821 | Výztuž sloupů, pilířů, rámových stojek, táhel nebo vzpěr hranatých svislých nebo šikmých (odkloněných) z betonářské oceli 10 505 (R) nebo BSt 500 | t | 0.092 |  | 0 | CS ÚRS 2023 01 |  | základní |  | 0 | 1.0524 | 0.096818 | 0 | 0 | 4 | K | 2 |  |  |  | ROZPOCET | 0 | 0 | 0 | 0 | 0 | 1 | 0 | 4 | 973487990
| Online PSC |  | https://podminky.urs.cz/item/CS_URS_2023_01/331361821 | [14 empty] | Online PSC | 2
| VV |  | Včetně rezervy prosím berte pro všechny prvky 90 kg výztuže na m3 | [14 empty] | VV | 2 | 1 | True | 0 | ROZPOCET
| VV |  | želbet.sloupek S1 | [14 empty] | VV | 2 | 1 | True | 0 | ROZPOCET
| VV |  | Sloupek S1 - celkem 2ks | [14 empty] | VV | 2 | 1 | True | 0 | ROZPOCET
| VV |  | 0,45*0,3*2,7*2*90/1000 "želbet.sloupek S1 |  | 0.066 | [12 empty] | VV | 2 | 2 | True | 0 | ROZPOCET
| VV |  | 0,3*0,3*1,6*2*90/1000 "želbet.sloupek S1 |  | 0.026 | [12 empty] | VV | 2 | 2 | True | 0 | ROZPOCET
| VV |  | Součet |  | 0.092 | [12 empty] | VV | 2 | 4 | True | 1 | ROZPOCET
| D | 4 | Vodorovné konstrukce |  |  |  | 0 |  |  |  |  | 0 |  | 10.7697 |  | 0 | 1 | D | 1 |  |  |  | ROZPOCET | [6 empty] | 0
38 | K | 417321515 | Ztužující pásy a věnce z betonu železového (bez výztuže) tř. C 25/30 | m3 | 4.055 |  | 0 | CS ÚRS 2023 01 |  | základní |  | 0 | 2.502 | 10.1455 | 0 | 0 | 4 | K | 2 |  |  |  | ROZPOCET | 0 | 0 | 0 | 0 | 0 | 1 | 0 | 4 | 461960573
| Online PSC |  | https://podminky.urs.cz/item/CS_URS_2023_01/417321515 | [14 empty] | Online PSC | 2
| VV |  | Věnec V1 - 0,8m´(profil 460x250mm) + 8,54m´(profil 300x250mm) | [14 empty] | VV | 2 | 1 | True | 0 | ROZPOCET
| VV |  | 0,46*0,25*(0,8) |  | 0.092 | [12 empty] | VV | 2 | 2 | True | 0 | ROZPOCET
| VV |  | 0,3*0,25*(8,54) |  | 0.641 | [12 empty] | VV | 2 | 2 | True | 0 | ROZPOCET
| VV |  | Věnec V2 - 8,22m´(profil 450x250mm) + 5,13m´(profil 420x250mm) | [14 empty] | VV | 2 | 1 | True | 0 | ROZPOCET
| VV |  | 0,46*0,25*(0,665) |  | 0.076 | [12 empty] | VV | 2 | 2 | True | 0 | ROZPOCET
| VV |  | 0,45*0,25*(8,22) |  | 0.925 | [12 empty] | VV | 2 | 2 | True | 0 | ROZPOCET
| VV |  | 0,42*0,25*(5,13) |  | 0.539 | [12 empty] | VV | 2 | 2 | True | 0 | ROZPOCET
| VV |  | Věnec V3 - 8,11m´(profil 300x300mm) + 3,86m´(profil 300x450mm) | [14 empty] | VV | 2 | 1 | True | 0 | ROZPOCET
| VV |  | 0,3*0,3*(8,11) |  | 0.73 | [12 empty] | VV | 2 | 2 | True | 0 | ROZPOCET
| VV |  | 0,3*0,45*(3,86) |  | 0.521 | [12 empty] | VV | 2 | 2 | True | 0 | ROZPOCET
| VV |  | Věnec V4 - celkem 5,9m´ | [14 empty] | VV | 2 | 1 | True | 0 | ROZPOCET
| VV |  | 0,3*0,3*(5,9) |  | 0.531 | [12 empty] | VV | 2 | 2 | True | 0 | ROZPOCET
| VV |  | Součet |  | 4.055 | [12 empty] | VV | 2 | 4 | True | 1 | ROZPOCET
39 | K | 417351115 | Bednění bočnic ztužujících pásů a věnců včetně vzpěr zřízení | m2 | 41.611 |  | 0 | CS ÚRS 2023 01 |  | základní |  | 0 | 0.0057646 | 0.23987 | 0 | 0 | 4 | K | 2 |  |  |  | ROZPOCET | 0 | 0 | 0 | 0 | 0 | 1 | 0 | 4 | 529641083
| Online PSC |  | https://podminky.urs.cz/item/CS_URS_2023_01/417351115 | [14 empty] | Online PSC | 2
| VV |  | Věnec V1 - 0,8m´(profil 460x250mm) + 8,54m´(profil 300x250mm) | [14 empty] | VV | 2 | 1 | True | 0 | ROZPOCET
| VV |  | 2*0,5*(0,8) |  | 0.8 | [12 empty] | VV | 2 | 2 | True | 0 | ROZPOCET
| VV |  | 2*0,5*(8,54) |  | 8.54 | [12 empty] | VV | 2 | 2 | True | 0 | ROZPOCET
| VV |  | Věnec V2 - 8,22m´(profil 450x250mm) + 5,13m´(profil 420x250mm) | [14 empty] | VV | 2 | 1 | True | 0 | ROZPOCET
| VV |  | 2*0,5*(0,665) |  | 0.665 | [12 empty] | VV | 2 | 2 | True | 0 | ROZPOCET
| VV |  | 2*0,5*(8,22) |  | 8.22 | [12 empty] | VV | 2 | 2 | True | 0 | ROZPOCET
| VV |  | 2*0,5*(5,13) |  | 5.13 | [12 empty] | VV | 2 | 2 | True | 0 | ROZPOCET
| VV |  | Věnec V3 - 8,11m´(profil 300x300mm) + 3,86m´(profil 300x450mm) | [14 empty] | VV | 2 | 1 | True | 0 | ROZPOCET
| VV |  | 2*0,5*(8,11) |  | 8.11 | [12 empty] | VV | 2 | 2 | True | 0 | ROZPOCET
| VV |  | 2*0,55*(3,86) |  | 4.246 | [12 empty] | VV | 2 | 2 | True | 0 | ROZPOCET
| VV |  | Věnec V4 - celkem 5,9m´ | [14 empty] | VV | 2 | 1 | True | 0 | ROZPOCET
| VV |  | 2*0,5*(5,9) |  | 5.9 | [12 empty] | VV | 2 | 2 | True | 0 | ROZPOCET
| VV |  | Součet |  | 41.611 | [12 empty] | VV | 2 | 4 | True | 1 | ROZPOCET
40 | K | 417351116 | Bednění bočnic ztužujících pásů a věnců včetně vzpěr odstranění | m2 | 41.611 |  | 0 | CS ÚRS 2023 01 |  | základní |  | 0 | 0 | 0 | 0 | 0 | 4 | K | 2 |  |  |  | ROZPOCET | 0 | 0 | 0 | 0 | 0 | 1 | 0 | 4 | 971439106
| Online PSC |  | https://podminky.urs.cz/item/CS_URS_2023_01/417351116 | [14 empty] | Online PSC | 2
41 | K | 417361821 | Výztuž ztužujících pásů a věnců z betonářské oceli 10 505 (R) nebo BSt 500 | t | 0.365 |  | 0 | CS ÚRS 2023 01 |  | základní |  | 0 | 1.0529 | 0.38431 | 0 | 0 | 4 | K | 2 |  |  |  | ROZPOCET | 0 | 0 | 0 | 0 | 0 | 1 | 0 | 4 | -534602383
| Online PSC |  | https://podminky.urs.cz/item/CS_URS_2023_01/417361821 | [14 empty] | Online PSC | 2
| VV |  | Včetně rezervy prosím berte pro všechny prvky 90 kg výztuže na m3 | [14 empty] | VV | 2 | 1 | True | 0 | ROZPOCET
| VV |  | Věnec V1 - 0,8m´(profil 460x250mm) + 8,54m´(profil 300x250mm) | [14 empty] | VV | 2 | 1 | True | 0 | ROZPOCET
| VV |  | Věnec V2 - 8,22m´(profil 450x250mm) + 5,13m´(profil 420x250mm) | [14 empty] | VV | 2 | 1 | True | 0 | ROZPOCET
| VV |  | Věnec V3 - 8,11m´(profil 300x300mm) + 3,86m´(profil 300x450mm) | [14 empty] | VV | 2 | 1 | True | 0 | ROZPOCET
| VV |  | Věnec V4 - celkem 5,9m´ | [14 empty] | VV | 2 | 1 | True | 0 | ROZPOCET
| VV |  | 4,055*90/1000 |  | 0.365 | [12 empty] | VV | 2 | 2 | True | 0 | ROZPOCET
| VV |  | Součet |  | 0.365 | [12 empty] | VV | 2 | 4 | True | 1 | ROZPOCET
| D | 6 | Úpravy povrchů, podlahy a osazování výplní |  |  |  | 0 |  |  |  |  | 0 |  | 0.023914 |  | 0 | 1 | D | 1 |  |  |  | ROZPOCET | [6 empty] | 0
42 | K | 625141001 | Podkladní vrstva vnějších omítaných betonových konstrukcí prováděná z desek vkládaných do bednění současně s betonováním dřevovláknitých s vrstvou EPS, celkové tl. 50 mm | m2 | 5.25 |  | 0 | CS ÚRS 2023 01 |  | základní |  | 0 | 0.004555 | 0.023914 | 0 | 0 | 4 | K | 2 |  |  |  | ROZPOCET | 0 | 0 | 0 | 0 | 0 | 1 | 0 | 4 | -377121049
| Online PSC |  | https://podminky.urs.cz/item/CS_URS_2023_01/625141001 | [14 empty] | Online PSC | 2
| VV |  | do bednění pasů a horních částí patek vložit od úrovně -0,500 zateplení tl.50mm | [14 empty] | VV | 2 | 1 | True | 0 | ROZPOCET
| VV |  | Základový pas nového štítu ZP3 | [14 empty] | VV | 2 | 1 | True | 0 | ROZPOCET
| VV |  | pas skladu 118 | [14 empty] | VV | 2 | 1 | True | 0 | ROZPOCET
| VV |  | 0,5*(10,5) "pas ZP3 |  | 5.25 | [12 empty] | VV | 2 | 2 | True | 1 | ROZPOCET
| D | 9 | Ostatní konstrukce a práce, bourání |  |  |  | 0 |  |  |  |  | 0 |  | 0.20908 |  | 0.029 | 1 | D | 1 |  |  |  | ROZPOCET | [6 empty] | 0
43 | K | 953312125 | Vložky svislé do dilatačních spár z polystyrenových desek extrudovaných včetně dodání a osazení, v jakémkoliv zdivu přes 40 do 50 mm | m2 | 2.5 |  | 0 | CS ÚRS 2023 01 |  | základní |  | 0 | 0.001575 | 0.0039375 | 0 | 0 | 4 | K | 2 |  |  |  | ROZPOCET | 0 | 0 | 0 | 0 | 0 | 1 | 0 | 4 | 170771333
| Online PSC |  | https://podminky.urs.cz/item/CS_URS_2023_01/953312125 | [14 empty] | Online PSC | 2
| VV |  | dilatace tl.50mm | [14 empty] | VV | 2 | 1 | True | 0 | ROZPOCET
| VV |  | základová deska pod požární nádrž v tl. 300mm z betonu C 30/37 XC4, XA2, XF2 a je uložena na základových pasech. | [14 empty] | VV | 2 | 1 | True | 0 | ROZPOCET
| VV |  | základ.deska ZD2 - tl.300mm (HÚ -1,200, | [14 empty] | VV | 2 | 1 | True | 0 | ROZPOCET
| VV |  | DÚ -1,500) + 100mm podkladní beton tl.100mm | [14 empty] | VV | 2 | 1 | True | 0 | ROZPOCET
| VV |  | 0,5*(5) "ZD2 |  | 2.5 | [12 empty] | VV | 2 | 2 | True | 1 | ROZPOCET
44 | K | 953334312 | Kombinovaný těsnící pás do pracovních spar betonových konstrukcí PVC pás s bobtnavým kruhovým profilem šířky 125 mm | m | 59.33 |  | 0 | CS ÚRS 2023 01 |  | základní |  | 0 | 0.0017185 | 0.10196 | 0 | 0 | 4 | K | 2 |  |  |  | ROZPOCET | 0 | 0 | 0 | 0 | 0 | 1 | 0 | 4 | 1249854496
| Online PSC |  | https://podminky.urs.cz/item/CS_URS_2023_01/953334312 | [14 empty] | Online PSC | 2
| VV |  | pracovní spáry | [14 empty] | VV | 2 | 1 | True | 0 | ROZPOCET
| VV |  | Základ.pas ZP1 - celkem 2ks | [14 empty] | VV | 2 | 1 | True | 0 | ROZPOCET
| VV |  | pasy skladu | [14 empty] | VV | 2 | 1 | True | 0 | ROZPOCET
| VV |  | 1,115*2 "ZP1 |  | 2.23 | [12 empty] | VV | 2 | 2 | True | 0 | ROZPOCET
| VV |  | 0,85*2 "ZP1 |  | 1.7 | [12 empty] | VV | 2 | 2 | True | 0 | ROZPOCET
| VV |  | 0,85*2 "ZP1 |  | 1.7 | [12 empty] | VV | 2 | 2 | True | 0 | ROZPOCET
| VV |  | Základ pod komín.těleso ZP2 | [14 empty] | VV | 2 | 1 | True | 0 | ROZPOCET
| VV |  | patka | [14 empty] | VV | 2 | 1 | True | 0 | ROZPOCET
| VV |  | (2,5+1,5) "ZP2 |  | 4 | [12 empty] | VV | 2 | 2 | True | 0 | ROZPOCET
| VV |  | Základový pas nového štítu ZP3 | [14 empty] | VV | 2 | 1 | True | 0 | ROZPOCET
| VV |  | pas skladu 118 | [14 empty] | VV | 2 | 1 | True | 0 | ROZPOCET
| VV |  | (10,5) "pas ZP3 |  | 10.5 | [12 empty] | VV | 2 | 2 | True | 0 | ROZPOCET
| VV |  | patky skladu 118 | [14 empty] | VV | 2 | 1 | True | 0 | ROZPOCET
| VV |  | (1,2)*2 "patka ZP3 |  | 2.4 | [12 empty] | VV | 2 | 2 | True | 0 | ROZPOCET
| VV |  | Základový pas ZP4 | [14 empty] | VV | 2 | 1 | True | 0 | ROZPOCET
| VV |  | (podepření sendvič.prefa stěny) | [14 empty] | VV | 2 | 1 | True | 0 | ROZPOCET
| VV |  | (2) "ZP4 |  | 2 | [12 empty] | VV | 2 | 2 | True | 0 | ROZPOCET
| VV |  | podepření zákl.desky kolem okrajů - zákl.pasy | [14 empty] | VV | 2 | 1 | True | 0 | ROZPOCET
| VV |  | z prostého betonu š.500mm, h.600mm - | [14 empty] | VV | 2 | 1 | True | 0 | ROZPOCET
| VV |  | - HH -1,500, ZS -2,100 | [14 empty] | VV | 2 | 1 | True | 0 | ROZPOCET
| VV |  | základ.deska ZD2 - tl.300mm | [14 empty] | VV | 2 | 1 | True | 0 | ROZPOCET
| VV |  | pasy | [14 empty] | VV | 2 | 1 | True | 0 | ROZPOCET
| VV |  | (5*2+2*4) "ZD2 |  | 18 | [12 empty] | VV | 2 | 2 | True | 0 | ROZPOCET
| VV |  | Mezisoučet |  | 42.53 | [12 empty] | VV | 2 | 3 | True | 0 | ROZPOCET
| VV |  | želbet.sloupek S1 | [14 empty] | VV | 2 | 1 | True | 0 | ROZPOCET
| VV |  | Sloupek S1 - celkem 2ks | [14 empty] | VV | 2 | 1 | True | 0 | ROZPOCET
| VV |  | (0,45*2+2*0,3)*2*2 "želbet.sloupek S1 |  | 6 | [12 empty] | VV | 2 | 2 | True | 0 | ROZPOCET
| VV |  | (0,3*2+2*0,3)*2*2 "želbet.sloupek S1 |  | 4.8 | [12 empty] | VV | 2 | 2 | True | 0 | ROZPOCET
| VV |  | Nosnou konstrukci přístavby otevřeného skladu na uhlí tvoří nosné stěny z BD bloků vyplněných betonem s výztuží | [14 empty] | VV | 2 | 1 | True | 0 | ROZPOCET
| VV |  | Stěna z BD 300 bloků - celkem 2ks | [14 empty] | VV | 2 | 1 | True | 0 | ROZPOCET
| VV |  | sklad | [14 empty] | VV | 2 | 1 | True | 0 | ROZPOCET
| VV |  | 3*2 |  | 6 | [12 empty] | VV | 2 | 2 | True | 0 | ROZPOCET
| VV |  | Mezisoučet |  | 16.8 | [12 empty] | VV | 2 | 3 | True | 0 | ROZPOCET
| VV |  | Součet |  | 59.33 | [12 empty] | VV | 2 | 4 | True | 1 | ROZPOCET
45 | K | 985331217 | Dodatečné vlepování betonářské výztuže včetně vyvrtání a vyčištění otvoru chemickou maltou průměr výztuže 20 mm | m | 29 |  | 0 | CS ÚRS 2023 01 |  | základní |  | 0 | 0.0010064 | 0.029186 | 0.001 | 0.029 | 4 | K | 2 |  |  |  | ROZPOCET | 0 | 0 | 0 | 0 | 0 | 1 | 0 | 4 | -1942500720
| Online PSC |  | https://podminky.urs.cz/item/CS_URS_2023_01/985331217 | [14 empty] | Online PSC | 2
| VV |  | Základový pas ZP4 | [14 empty] | VV | 2 | 1 | True | 0 | ROZPOCET
| VV |  | (podepření sendvič.prefa stěny) | [14 empty] | VV | 2 | 1 | True | 0 | ROZPOCET
| VV |  | propojení se stáv.pasem | [14 empty] | VV | 2 | 1 | True | 0 | ROZPOCET
| VV |  | - kotevní trny 2 + 2 Ø20 | [14 empty] | VV | 2 | 1 | True | 0 | ROZPOCET
| VV |  | 0,5*2*2 |  | 2 | [12 empty] | VV | 2 | 2 | True | 0 | ROZPOCET
| VV |  | propojení se zhlavím piloty | [14 empty] | VV | 2 | 1 | True | 0 | ROZPOCET
| VV |  | - kotevní trny 2 + 2 Ø20 | [14 empty] | VV | 2 | 1 | True | 0 | ROZPOCET
| VV |  | 0,5*2*3 |  | 3 | [12 empty] | VV | 2 | 2 | True | 0 | ROZPOCET
| VV |  | Základový pas nového štítu ZP3 | [14 empty] | VV | 2 | 1 | True | 0 | ROZPOCET
| VV |  | propojení se stáv.pasem | [14 empty] | VV | 2 | 1 | True | 0 | ROZPOCET
| VV |  | - kotevní trny Ø20 á 250mm | [14 empty] | VV | 2 | 1 | True | 0 | ROZPOCET
| VV |  | (osazovat prostřídaně | [14 empty] | VV | 2 | 1 | True | 0 | ROZPOCET
| VV |  | 1*6*2*2 |  | 24 | [12 empty] | VV | 2 | 2 | True | 0 | ROZPOCET
| VV |  | Součet |  | 29 | [12 empty] | VV | 2 | 4 | True | 1 | ROZPOCET
46 | M | 13021017 | tyč ocelová kruhová žebírková DIN 488 jakost B500B (10 505) výztuž do betonu D 20mm | t | 0.074 |  | 0 | CS ÚRS 2023 01 |  | základní |  | 0 | 1 | 0.074 | 0 | 0 | 8 | M | 2 |  |  |  | ROZPOCET | 0 | 0 | 0 | 0 | 0 | 1 | 0 | 4 | 1769335231
| VV |  | Základový pas ZP4 | [14 empty] | VV | 2 | 1 | True | 0 | ROZPOCET
| VV |  | (podepření sendvič.prefa stěny) | [14 empty] | VV | 2 | 1 | True | 0 | ROZPOCET
| VV |  | propojení se stáv.pasem | [14 empty] | VV | 2 | 1 | True | 0 | ROZPOCET
| VV |  | - kotevní trny 2 + 2 Ø20 | [14 empty] | VV | 2 | 1 | True | 0 | ROZPOCET
| VV |  | 0,5*2*2 |  | 2 | [12 empty] | VV | 2 | 2 | True | 0 | ROZPOCET
| VV |  | propojení se zhlavím piloty | [14 empty] | VV | 2 | 1 | True | 0 | ROZPOCET
| VV |  | - kotevní trny 2 + 2 Ø20 | [14 empty] | VV | 2 | 1 | True | 0 | ROZPOCET
| VV |  | 0,5*2*3 |  | 3 | [12 empty] | VV | 2 | 2 | True | 0 | ROZPOCET
| VV |  | Základový pas nového štítu ZP3 | [14 empty] | VV | 2 | 1 | True | 0 | ROZPOCET
| VV |  | propojení se stáv.pasem | [14 empty] | VV | 2 | 1 | True | 0 | ROZPOCET
| VV |  | - kotevní trny Ø20 á 250mm | [14 empty] | VV | 2 | 1 | True | 0 | ROZPOCET
| VV |  | (osazovat prostřídaně | [14 empty] | VV | 2 | 1 | True | 0 | ROZPOCET
| VV |  | 1*6*2*2 |  | 24 | [12 empty] | VV | 2 | 2 | True | 0 | ROZPOCET
| VV |  | Součet |  | 29 | [12 empty] | VV | 2 | 4 | True | 1 | ROZPOCET
| VV |  | 29*0,00254 'Přepočtené koeficientem množství |  | 0.074 | [12 empty] | VV | 2 | 2 | False | 1 | ROZPOCET
| D | 998 | Přesun hmot |  |  |  | 0 |  |  |  |  | 0 |  | 0 |  | 0 | 1 | D | 2 |  |  |  | ROZPOCET | [6 empty] | 0
47 | K | 998021021 | Přesun hmot pro haly občanské výstavby, výrobu a služby s nosnou svislou konstrukcí zděnou nebo betonovou monolitickou vodorovná dopravní vzdálenost do 100 m, pro haly výšky do 20 m | t | 1202.549 |  | 0 | CS ÚRS 2023 01 |  | základní |  | 0 | 0 | 0 | 0 | 0 | 4 | K | 3 |  |  |  | ROZPOCET | 0 | 0 | 0 | 0 | 0 | 1 | 0 | 4 | -1807896982
| Online PSC |  | https://podminky.urs.cz/item/CS_URS_2023_01/998021021 | [14 empty] | Online PSC | 3
48 | K | 998021024 | Přesun hmot pro haly občanské výstavby, výrobu a služby s nosnou svislou konstrukcí zděnou nebo betonovou monolitickou Příplatek k ceně za zvětšený přesun přes vymezenou největší dopravní vzdálenost do 500 m | t | 1202.549 |  | 0 | CS ÚRS 2023 01 |  | základní |  | 0 | 0 | 0 | 0 | 0 | 4 | K | 3 |  |  |  | ROZPOCET | 0 | 0 | 0 | 0 | 0 | 1 | 0 | 4 | 898956033
| Online PSC |  | https://podminky.urs.cz/item/CS_URS_2023_01/998021024 | [14 empty] | Online PSC | 3
| D | PSV | Práce a dodávky PSV |  |  |  | 0 |  |  |  |  | 0 |  | 0.001728 |  | 0 | 2 | D | 0 |  |  |  | ROZPOCET | [6 empty] | 0
| D | 713 | Izolace tepelné |  |  |  | 0 |  |  |  |  | 0 |  | 0.001728 |  | 0 | 2 | D | 1 |  |  |  | ROZPOCET | [6 empty] | 0
49 | K | 713131141 | Montáž tepelné izolace stěn rohožemi, pásy, deskami, dílci, bloky (izolační materiál ve specifikaci) lepením celoplošně | m2 | 0.2 |  | 0 | CS ÚRS 2023 01 |  | základní |  | 0 | 0.006 | 0.0012 | 0 | 0 | 16 | K | 2 |  |  |  | ROZPOCET | 0 | 0 | 0 | 0 | 0 | 1 | 0 | 16 | 1373536197
| Online PSC |  | https://podminky.urs.cz/item/CS_URS_2023_01/713131141 | [14 empty] | Online PSC | 2
| VV |  | tepelný izolant tl.80mm | [14 empty] | VV | 2 | 1 | True | 0 | ROZPOCET
| VV |  | v exteriér.rohu objektu | [14 empty] | VV | 2 | 1 | True | 0 | ROZPOCET
| VV |  | Věnec V2 - 8,22m´(profil 450x250mm) + 5,13m´(profil 420x250mm) | [14 empty] | VV | 2 | 1 | True | 0 | ROZPOCET
| VV |  | 0,25*(0,4*2) |  | 0.2 | [12 empty] | VV | 2 | 2 | True | 0 | ROZPOCET
| VV |  | Součet |  | 0.2 | [12 empty] | VV | 2 | 4 | True | 1 | ROZPOCET
50 | M | 28376016 | deska perimetrická fasádní soklová 150kPa λ=0,035 tl 80mm | m2 | 0.22 |  | 0 | CS ÚRS 2023 01 |  | základní |  | 0 | 0.0024 | 0.000528 | 0 | 0 | 32 | M | 2 |  |  |  | ROZPOCET | 0 | 0 | 0 | 0 | 0 | 1 | 0 | 16 | -1365944725
| VV |  | 0,2*1,1 'Přepočtené koeficientem množství |  | 0.22 | [12 empty] | VV | 2 | 2 | False | 1 | ROZPOCET
| D | HZS | Hodinové zúčtovací sazby |  |  |  | 0 |  |  |  |  | 0 |  | 0 |  | 0 | 4 | D | 0 |  |  |  | ROZPOCET | [6 empty] | 0
51 | K | HZS1322 | Hodinové zúčtovací sazby profesí HSV provádění konstrukcí betonář/železář odborný | hod | 40 |  | 0 | CS ÚRS 2023 01 |  | základní |  | 0 | 0 | 0 | 0 | 0 | 512 | K | 1 |  |  |  | ROZPOCET | 0 | 0 | 0 | 0 | 0 | 1 | 0 | 512 | 750457819
| Online PSC |  | https://podminky.urs.cz/item/CS_URS_2023_01/HZS1322 | [14 empty] | Online PSC | 1
| VV |  | práce a přípomoce nezahrnuté ve výkazu výměr | [14 empty] | VV | 1 | 1 | True | 0 | ROZPOCET
| VV |  | 8*5 |  | 40 | [12 empty] | VV | 1 | 2 | True | 1 | ROZPOCET
| D | VRN | Vedlejší rozpočtové náklady |  |  |  | 0 |  |  |  |  | 0 |  | 0 |  | 0 | 5 | D | 0 |  |  |  | ROZPOCET | [6 empty] | 0
| D | VRN1 | Průzkumné, geodetické a projektové práce |  |  |  | 0 |  |  |  |  | 0 |  | 0 |  | 0 | 5 | D | 1 |  |  |  | ROZPOCET | [6 empty] | 0
52 | K | 013244000 | Dokumentace pro provádění stavby | kus | 1 |  | 0 | CS ÚRS 2023 01 |  | základní |  | 0 | 0 | 0 | 0 | 0 | 1024 | K | 2 |  |  |  | ROZPOCET | 0 | 0 | 0 | 0 | 0 | 1 | 0 | 1024 | -901282183
| Online PSC |  | https://podminky.urs.cz/item/CS_URS_2023_01/013244000 | [14 empty] | Online PSC | 2
| P |  | Poznámka k položce: výrobní dokumentace | [14 empty] | P | 2

## D.1.3. - POŽÁRNĚ BEZPEČNO...
{f4a4455b-0e96-41f5-bc29-ec83aa046f36}
2
| KRYCÍ LIST SOUPISU PRACÍ | [7 empty] | v --- níže se nacházejí doplnkové a pomocné údaje k sestavám --- v | [8 empty] | False
Stavba:
PROJEKTOVÁ DOKUMENTACE PRO VÝSTAVBU NOVÉ HALY V DÍLNÁCH SŠ KRALOVICE
Objekt:
_03 - Přímé způsobilé výdaje
Soupis:
D.1.3. - POŽÁRNĚ BEZPEČNOSTNÍ ŘEŠENÍ
| KSO: |  |  |  |  | CC-CZ:
| Místo: |  | p.č.664, 5665/2, 5665/3, obec:Kralovice [559075] |  |  | Datum: | 26. 6. 2023
| Zadavatel: |  |  |  |  | IČ: | 00077704
|  | Střední škola,Kralovice,nám.Osvobození 32,Kralovic |  |  |  | DIČ:
| Uchazeč: |  |  |  |  | IČ: | Vyplň údaj
|  | Vyplň údaj |  |  |  | DIČ: | Vyplň údaj
| Projektant: |  |  |  |  | IČ: | 61169111
|  | TORION, projekční kancelář s.r.o.,Mánesova 1,Plzeň |  |  |  | DIČ:
| Zpracovatel: |  |  |  |  | IČ:
DIČ:
Poznámka:
UPOZORNĚNÍ: Součástí jednotlivých položek soupisu prací jsou i veškeré údaje a souvislosti uvedené v přiložené projektové (zadávací) dokumentaci vč. výkresů - bez nich nelze stanovit cenu prací! V ceně je zahrnuta dodávka, montáž, doprava, veškeré pomocné práce, veškeré montážní a jiné pomůcky a zařízení potřebné k provedení díla, likvidace odpadu a přebytečného materiálu, apod., dále uvedení zařízení do provozu, dokumentace skutečného provedení, v případě potřeby realizační a výrobní dokumentace. V ceně jsou zahrnuty objekty zařízení staveniště včetně oplocení staveniště – umístění po dohodě se stavebníkem. V ceně jsou zahrnuty náklady na staveništní energie ze stávajících rozvodů v areálu, osazení podružného měření – přefakturace na základě dohody se stavebníkem. Při zpracování nabídky je nutné vycházet ze všech částí dokumentace (technické zprávy, výkresové dokumentace a výkazu výměr). Povinností dodavatele je překontrolovat specifikaci materiálu a na případný chybějící materiál nebo výkony upozornit, aby mohly být doceněny. Součástí ceny musí být veškeré náklady, aby cena byla konečná a zahrnovala celou dodávku a montáž akce. Dodávka akce se předpokládá včetně dopravy na stavbu a místo určení, kompletní montáže, veškerého souvisejícího doplňkového, podružného a montážního materiálu tak, aby celá dodávka stavby byla funkční a splňovala všechny předpisy, které se na ni vztahují. Pokud jsou ve výkazu výměr předdefinovány vzorce, dodavatel je ale zodpovědný za jejich překontrolování a za správné uvedení jednotkových i celkových cen.
| Cena bez DPH | [5 empty] | 0
|  |  | Základ daně |  |  | Sazba daně | Výše daně
| DPH | základní | 0 |  |  | 21% | 0
|  | snížená | 0 |  |  | 15% | 0
|  | zákl. přenesená | 0 |  |  | 21% | 0
|  | sníž. přenesená | 0 |  |  | 15% | 0
|  | nulová | 0 |  |  | 0% | 0
| Cena s DPH |  |  | v | CZK |  | 0
REKAPITULACE ČLENĚNÍ SOUPISU PRACÍ
Stavba:
PROJEKTOVÁ DOKUMENTACE PRO VÝSTAVBU NOVÉ HALY V DÍLNÁCH SŠ KRALOVICE
Objekt:
_03 - Přímé způsobilé výdaje
Soupis:
D.1.3. - POŽÁRNĚ BEZPEČNOSTNÍ ŘEŠENÍ
Místo: |  |  | p.č.664, 5665/2, 5665/3, obec:Kralovice [559075] |  |  | Datum: | 26. 6. 2023
Zadavatel: |  |  | Střední škola,Kralovice,nám.Osvobození 32,Kralovic |  |  | Projektant: | TORION, projekční kancelář s.r.o.,Mánesova 1,Plzeň
Uchazeč: |  |  | Vyplň údaj |  |  | Zpracovatel:
Kód dílu - Popis | [6 empty] | Cena celkem [CZK]
Náklady stavby celkem | [6 empty] | 0 | [11 empty] | -1
| HSV - Práce a dodávky HSV | [5 empty] | 0
| 9 - Ostatní konstrukce a práce, bourání | [5 empty] | 0
| 998 - Přesun hmot | [5 empty] | 0
SOUPIS PRACÍ
Stavba:
PROJEKTOVÁ DOKUMENTACE PRO VÝSTAVBU NOVÉ HALY V DÍLNÁCH SŠ KRALOVICE
Objekt:
_03 - Přímé způsobilé výdaje
Soupis:
D.1.3. - POŽÁRNĚ BEZPEČNOSTNÍ ŘEŠENÍ
Místo: |  |  | p.č.664, 5665/2, 5665/3, obec:Kralovice [559075] |  |  | Datum: | 26. 6. 2023
Zadavatel: |  |  | Střední škola,Kralovice,nám.Osvobození 32,Kralovic |  |  | Projektant: | TORION, projekční kancelář s.r.o.,Mánesova 1,Plzeň
Uchazeč: |  |  | Vyplň údaj |  |  | Zpracovatel:
PČ | Typ | Kód | Popis | MJ | Množství | J.cena [CZK] | Cena celkem [CZK] | Cenová soustava |  | DPH | J. Nh [h] | Nh celkem [h] | J. hmotnost [t] | Hmotnost celkem [t] | J. suť [t] | Suť Celkem [t]
Náklady soupisu celkem | [6 empty] | 0 |  |  |  |  | 0 |  | 0.14342 |  | 0 |  | D | -1 | [10 empty] | 0
| D | HSV | Práce a dodávky HSV |  |  |  | 0 |  |  |  |  | 0 |  | 0.14342 |  | 0 | 1 | D | 0 |  |  |  | ROZPOCET | [6 empty] | 0
| D | 9 | Ostatní konstrukce a práce, bourání |  |  |  | 0 |  |  |  |  | 0 |  | 0.14342 |  | 0 | 1 | D | 1 |  |  |  | ROZPOCET | [6 empty] | 0
1 | K | 953943211 | Osazování drobných kovových předmětů kotvených do stěny hasicího přístroje | kus | 13 |  | 0 | CS ÚRS 2023 01 |  | základní |  | 0 | 0.000176 | 0.002288 | 0 | 0 | 4 | K | 2 |  |  |  | ROZPOCET | 0 | 0 | 0 | 0 | 0 | 1 | 0 | 4 | -1468287373
| Online PSC |  | https://podminky.urs.cz/item/CS_URS_2023_01/953943211 | [14 empty] | Online PSC | 2
| VV |  | N1.01 Dílny 5 5 5x Práškový 6 kg – 21A, 113B | [14 empty] | VV | 2 | 1 | True | 0 | ROZPOCET
| VV |  | 5 |  | 5 | [12 empty] | VV | 2 | 2 | True | 0 | ROZPOCET
| VV |  | N1.02 Kotelna 2 3 3x Sněhový-CO2 5 kg – 70B | [14 empty] | VV | 2 | 1 | True | 0 | ROZPOCET
| VV |  | 3 |  | 3 | [12 empty] | VV | 2 | 2 | True | 0 | ROZPOCET
| VV |  | N1.03 Rozvodna 1 2 2x Sněhový-CO2 5 kg – 70B | [14 empty] | VV | 2 | 1 | True | 0 | ROZPOCET
| VV |  | 2 |  | 2 | [12 empty] | VV | 2 | 2 | True | 0 | ROZPOCET
| VV |  | N1.04 Sklad 3 3 3x Práškový 6 kg – 21A, 113B | [14 empty] | VV | 2 | 1 | True | 0 | ROZPOCET
| VV |  | 3 |  | 3 | [12 empty] | VV | 2 | 2 | True | 0 | ROZPOCET
| VV |  | Součet |  | 13 | [12 empty] | VV | 2 | 4 | True | 1 | ROZPOCET
2 | M | 44932114 | přístroj hasicí ruční práškový PG 6 LE | kus | 8 |  | 0 | CS ÚRS 2023 01 |  | základní |  | 0 | 0.012 | 0.096 | 0 | 0 | 8 | M | 2 |  |  |  | ROZPOCET | 0 | 0 | 0 | 0 | 0 | 1 | 0 | 4 | -1352239393
| VV |  | N1.01 Dílny 5 5 5x Práškový 6 kg – 21A, 113B | [14 empty] | VV | 2 | 1 | True | 0 | ROZPOCET
| VV |  | 5 |  | 5 | [12 empty] | VV | 2 | 2 | True | 0 | ROZPOCET
| VV |  | N1.04 Sklad 3 3 3x Práškový 6 kg – 21A, 113B | [14 empty] | VV | 2 | 1 | True | 0 | ROZPOCET
| VV |  | 3 |  | 3 | [12 empty] | VV | 2 | 2 | True | 0 | ROZPOCET
| VV |  | Součet |  | 8 | [12 empty] | VV | 2 | 4 | True | 1 | ROZPOCET
3 | M | 44932211 | přístroj hasicí ruční sněhový KS 5 BG | kus | 5 |  | 0 | CS ÚRS 2023 01 |  | základní |  | 0 | 0.009 | 0.045 | 0 | 0 | 8 | M | 2 |  |  |  | ROZPOCET | 0 | 0 | 0 | 0 | 0 | 1 | 0 | 4 | 348161535
| VV |  | N1.02 Kotelna 2 3 3x Sněhový-CO2 5 kg – 70B | [14 empty] | VV | 2 | 1 | True | 0 | ROZPOCET
| VV |  | 3 |  | 3 | [12 empty] | VV | 2 | 2 | True | 0 | ROZPOCET
| VV |  | N1.03 Rozvodna 1 2 2x Sněhový-CO2 5 kg – 70B | [14 empty] | VV | 2 | 1 | True | 0 | ROZPOCET
| VV |  | 2 |  | 2 | [12 empty] | VV | 2 | 2 | True | 0 | ROZPOCET
| VV |  | Součet |  | 5 | [12 empty] | VV | 2 | 4 | True | 1 | ROZPOCET
4 | M | 35442239 | bezpečnostní tabulka plast (A4) | kus | 13 |  | 0 | CS ÚRS 2023 01 |  | základní |  | 0 | 1e-05 | 0.00013 | 0 | 0 | 8 | M | 2 |  |  |  | ROZPOCET | 0 | 0 | 0 | 0 | 0 | 1 | 0 | 4 | -1958110072
| D | 998 | Přesun hmot |  |  |  | 0 |  |  |  |  | 0 |  | 0 |  | 0 | 1 | D | 2 |  |  |  | ROZPOCET | [6 empty] | 0
5 | K | 998021021 | Přesun hmot pro haly občanské výstavby, výrobu a služby s nosnou svislou konstrukcí zděnou nebo betonovou monolitickou vodorovná dopravní vzdálenost do 100 m, pro haly výšky do 20 m | t | 0.143 |  | 0 | CS ÚRS 2023 01 |  | základní |  | 0 | 0 | 0 | 0 | 0 | 4 | K | 3 |  |  |  | ROZPOCET | 0 | 0 | 0 | 0 | 0 | 1 | 0 | 4 | -1573677544
| Online PSC |  | https://podminky.urs.cz/item/CS_URS_2023_01/998021021 | [14 empty] | Online PSC | 3

## D.1.4.1 - Zdravotně techn...
{5ff31f0a-7980-4a61-82a8-c991ee952675}
2
| KRYCÍ LIST SOUPISU PRACÍ | [7 empty] | v --- níže se nacházejí doplnkové a pomocné údaje k sestavám --- v | [8 empty] | False
Stavba:
PROJEKTOVÁ DOKUMENTACE PRO VÝSTAVBU NOVÉ HALY V DÍLNÁCH SŠ KRALOVICE
Objekt:
_03 - Přímé způsobilé výdaje
Soupis:
D.1.4. - TECHNIKA PROSTŘEDÍ STAVEB
Úroveň 3:
D.1.4.1 - Zdravotně technické instalace
| KSO: |  |  |  |  | CC-CZ:
| Místo: |  | p.č.664, 5665/2, 5665/3, obec:Kralovice [559075] |  |  | Datum: | 26. 6. 2023
| Zadavatel: |  |  |  |  | IČ: | 00077704
|  | Střední škola,Kralovice,nám.Osvobození 32,Kralovic |  |  |  | DIČ:
| Uchazeč: |  |  |  |  | IČ: | Vyplň údaj
|  | Vyplň údaj |  |  |  | DIČ: | Vyplň údaj
| Projektant: |  |  |  |  | IČ: | 61169111
|  | TORION, projekční kancelář s.r.o.,Mánesova 1,Plzeň |  |  |  | DIČ:
| Zpracovatel: |  |  |  |  | IČ:
DIČ:
Poznámka:
UPOZORNĚNÍ: Součástí jednotlivých položek soupisu prací jsou i veškeré údaje a souvislosti uvedené v přiložené projektové (zadávací) dokumentaci vč. výkresů - bez nich nelze stanovit cenu prací! V ceně je zahrnuta dodávka, montáž, doprava, veškeré pomocné práce, veškeré montážní a jiné pomůcky a zařízení potřebné k provedení díla, likvidace odpadu a přebytečného materiálu, apod., dále uvedení zařízení do provozu, dokumentace skutečného provedení, v případě potřeby realizační a výrobní dokumentace. V ceně jsou zahrnuty objekty zařízení staveniště včetně oplocení staveniště – umístění po dohodě se stavebníkem. V ceně jsou zahrnuty náklady na staveništní energie ze stávajících rozvodů v areálu, osazení podružného měření – přefakturace na základě dohody se stavebníkem. Při zpracování nabídky je nutné vycházet ze všech částí dokumentace (technické zprávy, výkresové dokumentace a výkazu výměr). Povinností dodavatele je překontrolovat specifikaci materiálu a na případný chybějící materiál nebo výkony upozornit, aby mohly být doceněny. Součástí ceny musí být veškeré náklady, aby cena byla konečná a zahrnovala celou dodávku a montáž akce. Dodávka akce se předpokládá včetně dopravy na stavbu a místo určení, kompletní montáže, veškerého souvisejícího doplňkového, podružného a montážního materiálu tak, aby celá dodávka stavby byla funkční a splňovala všechny předpisy, které se na ni vztahují. Pokud jsou ve výkazu výměr předdefinovány vzorce, dodavatel je ale zodpovědný za jejich překontrolování a za správné uvedení jednotkových i celkových cen.
| Cena bez DPH | [5 empty] | 0
|  |  | Základ daně |  |  | Sazba daně | Výše daně
| DPH | základní | 0 |  |  | 21% | 0
|  | snížená | 0 |  |  | 15% | 0
|  | zákl. přenesená | 0 |  |  | 21% | 0
|  | sníž. přenesená | 0 |  |  | 15% | 0
|  | nulová | 0 |  |  | 0% | 0
| Cena s DPH |  |  | v | CZK |  | 0
REKAPITULACE ČLENĚNÍ SOUPISU PRACÍ
Stavba:
PROJEKTOVÁ DOKUMENTACE PRO VÝSTAVBU NOVÉ HALY V DÍLNÁCH SŠ KRALOVICE
Objekt:
_03 - Přímé způsobilé výdaje
Soupis:
D.1.4. - TECHNIKA PROSTŘEDÍ STAVEB
Úroveň 3:
D.1.4.1 - Zdravotně technické instalace
Místo: |  |  | p.č.664, 5665/2, 5665/3, obec:Kralovice [559075] |  |  | Datum: | 26. 6. 2023
Zadavatel: |  |  | Střední škola,Kralovice,nám.Osvobození 32,Kralovic |  |  | Projektant: | TORION, projekční kancelář s.r.o.,Mánesova 1,Plzeň
Uchazeč: |  |  | Vyplň údaj |  |  | Zpracovatel:
Kód dílu - Popis | [6 empty] | Cena celkem [CZK]
Náklady stavby celkem | [6 empty] | 0 | [11 empty] | -1
| HSV - Práce a dodávky HSV | [5 empty] | 0
| 1 - Zemní práce | [5 empty] | 0
| 4 - Vodorovné konstrukce | [5 empty] | 0
| 8 - Trubní vedení | [5 empty] | 0
| 9 - Ostatní konstrukce a práce, bourání | [5 empty] | 0
| 998 - Přesun hmot | [5 empty] | 0
| PSV - Práce a dodávky PSV | [5 empty] | 0
| 721 - Zdravotechnika - vnitřní kanalizace | [5 empty] | 0
| 722 - Zdravotechnika - vnitřní vodovod | [5 empty] | 0
| 725 - Zdravotechnika - zařizovací předměty | [5 empty] | 0
| 726 - Zdravotechnika - předstěnové instalace | [5 empty] | 0
| 727 - Zdravotechnika - požární ochrana | [5 empty] | 0
| HZS - Hodinové zúčtovací sazby | [5 empty] | 0
SOUPIS PRACÍ
Stavba:
PROJEKTOVÁ DOKUMENTACE PRO VÝSTAVBU NOVÉ HALY V DÍLNÁCH SŠ KRALOVICE
Objekt:
_03 - Přímé způsobilé výdaje
Soupis:
D.1.4. - TECHNIKA PROSTŘEDÍ STAVEB
Úroveň 3:
D.1.4.1 - Zdravotně technické instalace
Místo: |  |  | p.č.664, 5665/2, 5665/3, obec:Kralovice [559075] |  |  | Datum: | 26. 6. 2023
Zadavatel: |  |  | Střední škola,Kralovice,nám.Osvobození 32,Kralovic |  |  | Projektant: | TORION, projekční kancelář s.r.o.,Mánesova 1,Plzeň
Uchazeč: |  |  | Vyplň údaj |  |  | Zpracovatel:
PČ | Typ | Kód | Popis | MJ | Množství | J.cena [CZK] | Cena celkem [CZK] | Cenová soustava |  | DPH | J. Nh [h] | Nh celkem [h] | J. hmotnost [t] | Hmotnost celkem [t] | J. suť [t] | Suť Celkem [t]
Náklady soupisu celkem | [6 empty] | 0 |  |  |  |  | 0 |  | 1.9654 |  | 0.17159 |  | D | -1 | [10 empty] | 0
| D | HSV | Práce a dodávky HSV |  |  |  | 0 |  |  |  |  | 0 |  | 0.033774 |  | 0.16975 | 1 | D | 0 |  |  |  | ROZPOCET | [6 empty] | 0
| D | 1 | Zemní práce |  |  |  | 0 |  |  |  |  | 0 |  | 0 |  | 0 | 1 | D | 1 |  |  |  | ROZPOCET | [6 empty] | 0
1 | K | 132251101 | Hloubení nezapažených rýh šířky do 800 mm strojně s urovnáním dna do předepsaného profilu a spádu v hornině třídy těžitelnosti I skupiny 3 do 20 m3 | m3 | 87.3 |  | 0 | CS ÚRS 2023 01 |  | základní |  | 0 | 0 | 0 | 0 | 0 | 4 | K | 2 |  |  |  | ROZPOCET | 0 | 0 | 0 | 0 | 0 | 1 | 0 | 4 | 1898333462
| Online PSC |  | https://podminky.urs.cz/item/CS_URS_2023_01/132251101 | [14 empty] | Online PSC | 2
| P |  | Poznámka k položce: Zemní práce hor. tř. 3, pro pažený výkop rýhy K1:30,5*1,0*1,2=36,60; K2:2,0*1,0*1,0=2,00; K3:3,5*1,0*1,0=3,50; K4:1,5*1,0*1,0=1,5; K5:2,5*1,0*0,9=2,25; K6:5,0*1,0*1,1=5,50; K7:9,0*1,0*0,9=8,10; K8:2,0*1,0*1,3=2,60; V:10,0*1,0*2,1+2,0*1,0*2,1=25,20 | [14 empty] | P | 2
2 | K | 162251102 | Vodorovné přemístění výkopku nebo sypaniny po suchu na obvyklém dopravním prostředku, bez naložení výkopku, avšak se složením bez rozhrnutí z horniny třídy těžitelnosti I skupiny 1 až 3 na vzdálenost přes 20 do 50 m | m3 | 57.01 |  | 0 | CS ÚRS 2023 01 |  | základní |  | 0 | 0 | 0 | 0 | 0 | 4 | K | 2 |  |  |  | ROZPOCET | 0 | 0 | 0 | 0 | 0 | 1 | 0 | 4 | 1170320209
| Online PSC |  | https://podminky.urs.cz/item/CS_URS_2023_01/162251102 | [14 empty] | Online PSC | 2
3 | K | 162751117 | Vodorovné přemístění výkopku nebo sypaniny po suchu na obvyklém dopravním prostředku, bez naložení výkopku, avšak se složením bez rozhrnutí z horniny třídy těžitelnosti I skupiny 1 až 3 na vzdálenost přes 9 000 do 10 000 m | m3 | 30.24 |  | 0 | CS ÚRS 2023 01 |  | základní |  | 0 | 0 | 0 | 0 | 0 | 4 | K | 2 |  |  |  | ROZPOCET | 0 | 0 | 0 | 0 | 0 | 1 | 0 | 4 | -940854376
| Online PSC |  | https://podminky.urs.cz/item/CS_URS_2023_01/162751117 | [14 empty] | Online PSC | 2
| P |  | Poznámka k položce: Odvoz kubatury na skládku K1:36,6-21,35=15,25; K2:2,0-1,1=0,90; K3:3,5-1,92=1,58; K4:1,5-0,82=0,68; K5:2,25-1,12=1,13; K6:5,5-3,35=2,15; K7:8,1-4,05=4,05; K8:2,6-1,7=0,90; V:25,20-21,60=3,60 | [14 empty] | P | 2
4 | K | 162751119 | Vodorovné přemístění výkopku nebo sypaniny po suchu na obvyklém dopravním prostředku, bez naložení výkopku, avšak se složením bez rozhrnutí z horniny třídy těžitelnosti I skupiny 1 až 3 na vzdálenost Příplatek k ceně za každých dalších i započatých 1 000 m | m3 | 302.4 |  | 0 | CS ÚRS 2023 01 |  | základní |  | 0 | 0 | 0 | 0 | 0 | 4 | K | 2 |  |  |  | ROZPOCET | 0 | 0 | 0 | 0 | 0 | 1 | 0 | 4 | -1827592849
| Online PSC |  | https://podminky.urs.cz/item/CS_URS_2023_01/162751119 | [14 empty] | Online PSC | 2
| VV |  | 30,24*10 'Přepočtené koeficientem množství |  | 302.4 | [12 empty] | VV | 2 | 2 | False | 1 | ROZPOCET
5 | K | 167151101 | Nakládání, skládání a překládání neulehlého výkopku nebo sypaniny strojně nakládání, množství do 100 m3, z horniny třídy těžitelnosti I, skupiny 1 až 3 | m3 | 57.01 |  | 0 | CS ÚRS 2023 01 |  | základní |  | 0 | 0 | 0 | 0 | 0 | 4 | K | 2 |  |  |  | ROZPOCET | 0 | 0 | 0 | 0 | 0 | 1 | 0 | 4 | -591448458
| Online PSC |  | https://podminky.urs.cz/item/CS_URS_2023_01/167151101 | [14 empty] | Online PSC | 2
6 | K | 171201231 | Poplatek za uložení stavebního odpadu na recyklační skládce (skládkovné) zeminy a kamení zatříděného do Katalogu odpadů pod kódem 17 05 04 | t | 57.456 |  | 0 | CS ÚRS 2023 01 |  | základní |  | 0 | 0 | 0 | 0 | 0 | 4 | K | 2 |  |  |  | ROZPOCET | 0 | 0 | 0 | 0 | 0 | 1 | 0 | 4 | -1039688140
| Online PSC |  | https://podminky.urs.cz/item/CS_URS_2023_01/171201231 | [14 empty] | Online PSC | 2
| VV |  | 30,24*1,9 'Přepočtené koeficientem množství |  | 57.456 | [12 empty] | VV | 2 | 2 | False | 1 | ROZPOCET
7 | K | 171251201 | Uložení sypaniny na skládky nebo meziskládky bez hutnění s upravením uložené sypaniny do předepsaného tvaru | m3 | 57.01 |  | 0 | CS ÚRS 2023 01 |  | základní |  | 0 | 0 | 0 | 0 | 0 | 4 | K | 2 |  |  |  | ROZPOCET | 0 | 0 | 0 | 0 | 0 | 1 | 0 | 4 | -1929484294
| Online PSC |  | https://podminky.urs.cz/item/CS_URS_2023_01/171251201 | [14 empty] | Online PSC | 2
8 | K | 174111101 | Zásyp sypaninou z jakékoliv horniny ručně s uložením výkopku ve vrstvách se zhutněním jam, šachet, rýh nebo kolem objektů v těchto vykopávkách | m3 | 57.01 |  | 0 | CS ÚRS 2023 01 |  | základní |  | 0 | 0 | 0 | 0 | 0 | 4 | K | 2 |  |  |  | ROZPOCET | 0 | 0 | 0 | 0 | 0 | 1 | 0 | 4 | 113638646
| Online PSC |  | https://podminky.urs.cz/item/CS_URS_2023_01/174111101 | [14 empty] | Online PSC | 2
| P |  | Poznámka k položce: Zásyp zeminou z výkopu K1:36,6-14,64-(30,5*3,14*0,08*0,08)=21,35; K2:2,0-0,88-(2,0*3,14*0,06*0,06)=1,10; K3:3,5-1,54-(3,5*3,14*0,06*0,06)=1,92; K4:1,5-0,66-(1,5*3,14*0,06*0,06)=0,82; K5:2,25-1,11-(2,5*3,14*0,05*0,05)=1,12; K6:5,5-2,21-(5,0*3,14*0,05*0,05)=3,35; K7:8,1-3,98-(9,0*3,14*0,05*0,05)=4,05; K8:2,6-0,88-(2,0*3,14*0,05*0,05)=1,70; V:25,20-3,51-((10,0+2,0)*3,14*0,05*0,05)=21,60 | [14 empty] | P | 2
| D | 4 | Vodorovné konstrukce |  |  |  | 0 |  |  |  |  | 0 |  | 0 |  | 0 | 1 | D | 1 |  |  |  | ROZPOCET | [6 empty] | 0
9 | K | 451572111 | Lože pod potrubí, stoky a drobné objekty v otevřeném výkopu z kameniva drobného těženého 0 až 4 mm | m3 | 29.41 |  | 0 | CS ÚRS 2023 01 |  | základní |  | 0 | 0 | 0 | 0 | 0 | 4 | K | 2 |  |  |  | ROZPOCET | 0 | 0 | 0 | 0 | 0 | 1 | 0 | 4 | 881296230
| Online PSC |  | https://podminky.urs.cz/item/CS_URS_2023_01/451572111 | [14 empty] | Online PSC | 2
| P |  | Poznámka k položce: Pískový podsyp a obsyp potrubí K1:(30,5*1,0*0,5)-(30,5*3,14*0,08*0,08)=14,64; K2:(2,0*1,0*0,45)-(2,0*3,14*0,06*0,06)=0,88; K3:(3,5*1,0*0,45)-(3,5*3,14*0,6*0,6)=1,54; K4:(1,5*1,0*0,45)-(1,5*3,14*0,06*0,06)=0,66; K5:(2,5*1,0*0,45)-(2,5*3,14*0,05*0,05)=1,11; K6:(5,0*1,0*0,45)-(5,0*3,14*0,05*0,05)=2,21; K7:(9,0*1,0*0,45)-(9,0*3,14*0,05*0,05)=3,98; K8:(2,0*1,0*0,45)-(2,0*3,14*0,05*0,05)=0,88; V:(0,3*1,0*(10,0+2,0))-(3,14*0,05*0,05*(10,0+2,0))=3,51 | [14 empty] | P | 2
| D | 8 | Trubní vedení |  |  |  | 0 |  |  |  |  | 0 |  | 0.023027 |  | 0 | 1 | D | 1 |  |  |  | ROZPOCET | [6 empty] | 0
10 | K | 877215231 | Montáž tvarovek na kanalizačním potrubí z trub z plastu z tvrdého PVC nebo z polypropylenu v otevřeném výkopu víček DN 50 | kus | 10 |  | 0 | CS ÚRS 2023 01 |  | základní |  | 0 | 1.75e-06 | 1.75e-05 | 0 | 0 | 4 | K | 2 |  |  |  | ROZPOCET | 0 | 0 | 0 | 0 | 0 | 1 | 0 | 4 | 862463566
| Online PSC |  | https://podminky.urs.cz/item/CS_URS_2023_01/877215231 | [14 empty] | Online PSC | 2
| VV |  | Z 50 záslepka | [14 empty] | VV | 2 | 1 | True | 0 | ROZPOCET
| VV |  | 10 |  | 10 | [12 empty] | VV | 2 | 2 | True | 1 | ROZPOCET
11 | M | 28615689 | zátka hrdlová HTM DN 50 l = 39mm | kus | 10 |  | 0 | CS ÚRS 2023 01 |  | základní |  | 0 | 1e-05 | 0.0001 | 0 | 0 | 8 | M | 2 |  |  |  | ROZPOCET | 0 | 0 | 0 | 0 | 0 | 1 | 0 | 4 | 593484619
12 | K | 877245231 | Montáž tvarovek na kanalizačním potrubí z trub z plastu z tvrdého PVC nebo z polypropylenu v otevřeném výkopu víček DN 80 | kus | 2 |  | 0 | CS ÚRS 2023 01 |  | základní |  | 0 | 1.75e-06 | 3.5e-06 | 0 | 0 | 4 | K | 2 |  |  |  | ROZPOCET | 0 | 0 | 0 | 0 | 0 | 1 | 0 | 4 | -1080275547
| Online PSC |  | https://podminky.urs.cz/item/CS_URS_2023_01/877245231 | [14 empty] | Online PSC | 2
| VV |  | Z 75 záslepka | [14 empty] | VV | 2 | 1 | True | 0 | ROZPOCET
| VV |  | 2 |  | 2 | [12 empty] | VV | 2 | 2 | True | 1 | ROZPOCET
13 | M | 28615690 | zátka hrdlová HTM DN 75 l = 39mm | kus | 2 |  | 0 | CS ÚRS 2023 01 |  | základní |  | 0 | 3e-05 | 6e-05 | 0 | 0 | 8 | M | 2 |  |  |  | ROZPOCET | 0 | 0 | 0 | 0 | 0 | 1 | 0 | 4 | -162616489
14 | K | 877265211 | Montáž tvarovek na kanalizačním potrubí z trub z plastu z tvrdého PVC nebo z polypropylenu v otevřeném výkopu jednoosých DN 110 | kus | 20 |  | 0 | CS ÚRS 2023 01 |  | základní |  | 0 | 1.75e-06 | 3.5e-05 | 0 | 0 | 4 | K | 2 |  |  |  | ROZPOCET | 0 | 0 | 0 | 0 | 0 | 1 | 0 | 4 | 1837121365
| Online PSC |  | https://podminky.urs.cz/item/CS_URS_2023_01/877265211 | [14 empty] | Online PSC | 2
| VV |  | PVC KG Koleno 45° hrdlové | [14 empty] | VV | 2 | 1 | True | 0 | ROZPOCET
| VV |  | 15 |  | 15 | [12 empty] | VV | 2 | 2 | True | 0 | ROZPOCET
| VV |  | PVC KG Odbočka 110/110 - 45° | [14 empty] | VV | 2 | 1 | True | 0 | ROZPOCET
| VV |  | 1 |  | 1 | [12 empty] | VV | 2 | 2 | True | 0 | ROZPOCET
| VV |  | PVC HT redukce 110/75 | [14 empty] | VV | 2 | 1 | True | 0 | ROZPOCET
| VV |  | 4 |  | 4 | [12 empty] | VV | 2 | 2 | True | 0 | ROZPOCET
| VV |  | Součet |  | 20 | [12 empty] | VV | 2 | 4 | True | 1 | ROZPOCET
15 | M | 28611351 | koleno kanalizační PVC KG 110x45° | kus | 15 |  | 0 | CS ÚRS 2023 01 |  | základní |  | 0 | 0.00028 | 0.0042 | 0 | 0 | 8 | M | 2 |  |  |  | ROZPOCET | 0 | 0 | 0 | 0 | 0 | 1 | 0 | 4 | 884316138
| VV |  | PVC KG Koleno 45° hrdlové | [14 empty] | VV | 2 | 1 | True | 0 | ROZPOCET
| VV |  | 15 |  | 15 | [12 empty] | VV | 2 | 2 | True | 1 | ROZPOCET
16 | M | 28611908 | odbočka kanalizační plastová PP s hrdlem KG 110/110/45° | kus | 1 |  | 0 | CS ÚRS 2023 01 |  | základní |  | 0 | 0.00076 | 0.00076 | 0 | 0 | 8 | M | 2 |  |  |  | ROZPOCET | 0 | 0 | 0 | 0 | 0 | 1 | 0 | 4 | 2131833867
| VV |  | PVC KG Odbočka 110/110 - 45° | [14 empty] | VV | 2 | 1 | True | 0 | ROZPOCET
| VV |  | 1 |  | 1 | [12 empty] | VV | 2 | 2 | True | 1 | ROZPOCET
17 | M | 28611932R | redukce kanalizační plastová HT 110/75 | kus | 4 |  | 0 |  |  | základní |  | 0 | 0.0003 | 0.0012 | 0 | 0 | 8 | M | 2 |  |  |  | ROZPOCET | 0 | 0 | 0 | 0 | 0 | 1 | 0 | 4 | -2071392018
| VV |  | PVC HT redukce 110/75 | [14 empty] | VV | 2 | 1 | True | 0 | ROZPOCET
| VV |  | 4 |  | 4 | [12 empty] | VV | 2 | 2 | True | 1 | ROZPOCET
18 | K | 877265231 | Montáž tvarovek na kanalizačním potrubí z trub z plastu z tvrdého PVC nebo z polypropylenu v otevřeném výkopu víček DN 110 | kus | 6 |  | 0 | CS ÚRS 2023 01 |  | základní |  | 0 | 1.75e-06 | 1.05e-05 | 0 | 0 | 4 | K | 2 |  |  |  | ROZPOCET | 0 | 0 | 0 | 0 | 0 | 1 | 0 | 4 | 1405922138
| Online PSC |  | https://podminky.urs.cz/item/CS_URS_2023_01/877265231 | [14 empty] | Online PSC | 2
| VV |  | Z 110 záslepka | [14 empty] | VV | 2 | 1 | True | 0 | ROZPOCET
| VV |  | 6 |  | 6 | [12 empty] | VV | 2 | 2 | True | 1 | ROZPOCET
19 | M | 28611718 | víčko kanalizace plastové KG DN 110 | kus | 6 |  | 0 | CS ÚRS 2023 01 |  | základní |  | 0 | 0.0001 | 0.0006 | 0 | 0 | 8 | M | 2 |  |  |  | ROZPOCET | 0 | 0 | 0 | 0 | 0 | 1 | 0 | 4 | -343369770
20 | K | 877275211 | Montáž tvarovek na kanalizačním potrubí z trub z plastu z tvrdého PVC nebo z polypropylenu v otevřeném výkopu jednoosých DN 125 | kus | 17 |  | 0 | CS ÚRS 2023 01 |  | základní |  | 0 | 2.5e-06 | 4.25e-05 | 0 | 0 | 4 | K | 2 |  |  |  | ROZPOCET | 0 | 0 | 0 | 0 | 0 | 1 | 0 | 4 | 1553975699
| Online PSC |  | https://podminky.urs.cz/item/CS_URS_2023_01/877275211 | [14 empty] | Online PSC | 2
| VV |  | PVC KG Koleno 45° hrdlové | [14 empty] | VV | 2 | 1 | True | 0 | ROZPOCET
| VV |  | 12 |  | 12 | [12 empty] | VV | 2 | 2 | True | 0 | ROZPOCET
| VV |  | PVC KG Odbočka 125/110 - 45° | [14 empty] | VV | 2 | 1 | True | 0 | ROZPOCET
| VV |  | 1 |  | 1 | [12 empty] | VV | 2 | 2 | True | 0 | ROZPOCET
| VV |  | PVC KG redukce 125/110 | [14 empty] | VV | 2 | 1 | True | 0 | ROZPOCET
| VV |  | 4 |  | 4 | [12 empty] | VV | 2 | 2 | True | 0 | ROZPOCET
| VV |  | Součet |  | 17 | [12 empty] | VV | 2 | 4 | True | 1 | ROZPOCET
21 | M | 28611356 | koleno kanalizační PVC KG 125x45° | kus | 12 |  | 0 | CS ÚRS 2023 01 |  | základní |  | 0 | 0.00035 | 0.0042 | 0 | 0 | 8 | M | 2 |  |  |  | ROZPOCET | 0 | 0 | 0 | 0 | 0 | 1 | 0 | 4 | -901748801
| VV |  | PVC KG Koleno 45° hrdlové | [14 empty] | VV | 2 | 1 | True | 0 | ROZPOCET
| VV |  | 12 |  | 12 | [12 empty] | VV | 2 | 2 | True | 1 | ROZPOCET
22 | M | 28611425R | odbočka kanalizační plastová s hrdlem KG 125/110/45° | kus | 1 |  | 0 |  |  | základní |  | 0 | 0.0007 | 0.0007 | 0 | 0 | 8 | M | 2 |  |  |  | ROZPOCET | 0 | 0 | 0 | 0 | 0 | 1 | 0 | 4 | -381098169
| VV |  | PVC KG Odbočka 125/110 - 45° | [14 empty] | VV | 2 | 1 | True | 0 | ROZPOCET
| VV |  | 1 |  | 1 | [12 empty] | VV | 2 | 2 | True | 1 | ROZPOCET
23 | M | 28611502 | redukce kanalizační PVC 125/110 | kus | 4 |  | 0 | CS ÚRS 2023 01 |  | základní |  | 0 | 0.00026 | 0.00104 | 0 | 0 | 8 | M | 2 |  |  |  | ROZPOCET | 0 | 0 | 0 | 0 | 0 | 1 | 0 | 4 | -1548816733
| VV |  | PVC KG redukce 125/110 | [14 empty] | VV | 2 | 1 | True | 0 | ROZPOCET
| VV |  | 4 |  | 4 | [12 empty] | VV | 2 | 2 | True | 1 | ROZPOCET
24 | K | 877315211 | Montáž tvarovek na kanalizačním potrubí z trub z plastu z tvrdého PVC nebo z polypropylenu v otevřeném výkopu jednoosých DN 160 | kus | 10 |  | 0 | CS ÚRS 2023 01 |  | základní |  | 0 | 3.75e-06 | 3.75e-05 | 0 | 0 | 4 | K | 2 |  |  |  | ROZPOCET | 0 | 0 | 0 | 0 | 0 | 1 | 0 | 4 | 2071042406
| Online PSC |  | https://podminky.urs.cz/item/CS_URS_2023_01/877315211 | [14 empty] | Online PSC | 2
| VV |  | PVC KG Koleno 45° hrdlové | [14 empty] | VV | 2 | 1 | True | 0 | ROZPOCET
| VV |  | 4 |  | 4 | [12 empty] | VV | 2 | 2 | True | 0 | ROZPOCET
| VV |  | PVC KG Odbočka 160/125 - 45° | [14 empty] | VV | 2 | 1 | True | 0 | ROZPOCET
| VV |  | 2 |  | 2 | [12 empty] | VV | 2 | 2 | True | 0 | ROZPOCET
| VV |  | PVC KG Odbočka 160/110 - 45° | [14 empty] | VV | 2 | 1 | True | 0 | ROZPOCET
| VV |  | 2 |  | 2 | [12 empty] | VV | 2 | 2 | True | 0 | ROZPOCET
| VV |  | PVC KG redukce 160/125 | [14 empty] | VV | 2 | 1 | True | 0 | ROZPOCET
| VV |  | 1 |  | 1 | [12 empty] | VV | 2 | 2 | True | 0 | ROZPOCET
| VV |  | Čistící kus - 160 | [14 empty] | VV | 2 | 1 | True | 0 | ROZPOCET
| VV |  | 1 |  | 1 | [12 empty] | VV | 2 | 2 | True | 0 | ROZPOCET
| VV |  | Součet |  | 10 | [12 empty] | VV | 2 | 4 | True | 1 | ROZPOCET
25 | M | 28611361 | koleno kanalizační PVC KG 160x45° | kus | 4 |  | 0 | CS ÚRS 2023 01 |  | základní |  | 0 | 0.00065 | 0.0026 | 0 | 0 | 8 | M | 2 |  |  |  | ROZPOCET | 0 | 0 | 0 | 0 | 0 | 1 | 0 | 4 | 1065038005
26 | M | 28611914 | odbočka kanalizační plastová s hrdlem KG 160/125/45° | kus | 2 |  | 0 | CS ÚRS 2023 01 |  | základní |  | 0 | 0.00143 | 0.00286 | 0 | 0 | 8 | M | 2 |  |  |  | ROZPOCET | 0 | 0 | 0 | 0 | 0 | 1 | 0 | 4 | 277773698
| VV |  | PVC KG Odbočka 160/125 - 45° | [14 empty] | VV | 2 | 1 | True | 0 | ROZPOCET
| VV |  | 2 |  | 2 | [12 empty] | VV | 2 | 2 | True | 1 | ROZPOCET
27 | M | 28611912 | odbočka kanalizační plastová s hrdlem KG 160/110/45° | kus | 2 |  | 0 | CS ÚRS 2023 01 |  | základní |  | 0 | 0.00128 | 0.00256 | 0 | 0 | 8 | M | 2 |  |  |  | ROZPOCET | 0 | 0 | 0 | 0 | 0 | 1 | 0 | 4 | -272022184
| VV |  | PVC KG Odbočka 160/110 - 45° | [14 empty] | VV | 2 | 1 | True | 0 | ROZPOCET
| VV |  | 2 |  | 2 | [12 empty] | VV | 2 | 2 | True | 1 | ROZPOCET
28 | M | 28611506 | redukce kanalizační PVC 160/125 | kus | 1 |  | 0 | CS ÚRS 2023 01 |  | základní |  | 0 | 0.00041 | 0.00041 | 0 | 0 | 8 | M | 2 |  |  |  | ROZPOCET | 0 | 0 | 0 | 0 | 0 | 1 | 0 | 4 | 1683875205
| VV |  | PVC KG redukce 160/125 | [14 empty] | VV | 2 | 1 | True | 0 | ROZPOCET
| VV |  | 1 |  | 1 | [12 empty] | VV | 2 | 2 | True | 1 | ROZPOCET
29 | M | 28611948 | čistící kus kanalizační PVC DN 160 | kus | 1 |  | 0 | CS ÚRS 2023 01 |  | základní |  | 0 | 0.00159 | 0.00159 | 0 | 0 | 8 | M | 2 |  |  |  | ROZPOCET | 0 | 0 | 0 | 0 | 0 | 1 | 0 | 4 | 1519967853
| VV |  | Čistící kus - 160 | [14 empty] | VV | 2 | 1 | True | 0 | ROZPOCET
| VV |  | 1 |  | 1 | [12 empty] | VV | 2 | 2 | True | 1 | ROZPOCET
| D | 9 | Ostatní konstrukce a práce, bourání |  |  |  | 0 |  |  |  |  | 0 |  | 0.010748 |  | 0.16975 | 1 | D | 1 |  |  |  | ROZPOCET | [6 empty] | 0
30 | K | 977151115 | Jádrové vrty diamantovými korunkami do stavebních materiálů (železobetonu, betonu, cihel, obkladů, dlažeb, kamene) průměru přes 60 do 70 mm | m | 2.5 |  | 0 | CS ÚRS 2023 01 |  | základní |  | 0 | 0.001078 | 0.002695 | 0.0085 | 0.02125 | 4 | K | 2 |  |  |  | ROZPOCET | 0 | 0 | 0 | 0 | 0 | 1 | 0 | 4 | -1557241014
| Online PSC |  | https://podminky.urs.cz/item/CS_URS_2023_01/977151115 | [14 empty] | Online PSC | 2
| VV |  | Jádrový vrt pro potrubí DN 20 - DN 65 | [14 empty] | VV | 2 | 1 | True | 0 | ROZPOCET
| VV |  | DN 20 - DN 65 | [14 empty] | VV | 2 | 1 | True | 0 | ROZPOCET
| VV |  | 5*0,5 |  | 2.5 | [12 empty] | VV | 2 | 2 | True | 1 | ROZPOCET
31 | K | 977151115 | Jádrové vrty diamantovými korunkami do stavebních materiálů (železobetonu, betonu, cihel, obkladů, dlažeb, kamene) průměru přes 60 do 70 mm | m | 1 |  | 0 | CS ÚRS 2023 01 |  | základní |  | 0 | 0.001078 | 0.001078 | 0.0085 | 0.0085 | 4 | K | 2 |  |  |  | ROZPOCET | 0 | 0 | 0 | 0 | 0 | 1 | 0 | 4 | -1873376249
| Online PSC |  | https://podminky.urs.cz/item/CS_URS_2023_01/977151115 | [14 empty] | Online PSC | 2
| VV |  | Jádrový vrt pro potrubí DN 25 - DN 65 | [14 empty] | VV | 2 | 1 | True | 0 | ROZPOCET
| VV |  | DN 25 - DN 65 | [14 empty] | VV | 2 | 1 | True | 0 | ROZPOCET
| VV |  | 2*0,5 |  | 1 | [12 empty] | VV | 2 | 2 | True | 1 | ROZPOCET
32 | K | 977151124 | Jádrové vrty diamantovými korunkami do stavebních materiálů (železobetonu, betonu, cihel, obkladů, dlažeb, kamene) průměru přes 150 do 180 mm | m | 2.5 |  | 0 | CS ÚRS 2023 01 |  | základní |  | 0 | 0.00279 | 0.006975 | 0.056 | 0.14 | 4 | K | 2 |  |  |  | ROZPOCET | 0 | 0 | 0 | 0 | 0 | 1 | 0 | 4 | -890763348
| Online PSC |  | https://podminky.urs.cz/item/CS_URS_2023_01/977151124 | [14 empty] | Online PSC | 2
| VV |  | Jádrový vrt pro potrubí DN 50 - DN 160 | [14 empty] | VV | 2 | 1 | True | 0 | ROZPOCET
| VV |  | 5*0,5 |  | 2.5 | [12 empty] | VV | 2 | 2 | True | 1 | ROZPOCET
| D | 998 | Přesun hmot |  |  |  | 0 |  |  |  |  | 0 |  | 0 |  | 0 | 1 | D | 1 |  |  |  | ROZPOCET | [6 empty] | 0
33 | K | 998276101 | Přesun hmot pro trubní vedení hloubené z trub z plastických hmot nebo sklolaminátových pro vodovody nebo kanalizace v otevřeném výkopu dopravní vzdálenost do 15 m | t | 0.034 |  | 0 | CS ÚRS 2023 01 |  | základní |  | 0 | 0 | 0 | 0 | 0 | 4 | K | 2 |  |  |  | ROZPOCET | 0 | 0 | 0 | 0 | 0 | 1 | 0 | 4 | -1992871874
| Online PSC |  | https://podminky.urs.cz/item/CS_URS_2023_01/998276101 | [14 empty] | Online PSC | 2
| D | PSV | Práce a dodávky PSV |  |  |  | 0 |  |  |  |  | 0 |  | 1.9317 |  | 0.00184 | 2 | D | 0 |  |  |  | ROZPOCET | [6 empty] | 0
| D | 721 | Zdravotechnika - vnitřní kanalizace |  |  |  | 0 |  |  |  |  | 0 |  | 0.52734 |  | 0 | 2 | D | 1 |  |  |  | ROZPOCET | [6 empty] | 0
34 | K | 721173401 | Potrubí z trub PVC SN4 svodné (ležaté) DN 110 | m | 29 |  | 0 | CS ÚRS 2023 01 |  | základní |  | 0 | 0.0014215 | 0.041225 | 0 | 0 | 16 | K | 2 |  |  |  | ROZPOCET | 0 | 0 | 0 | 0 | 0 | 1 | 0 | 16 | 370276561
| Online PSC |  | https://podminky.urs.cz/item/CS_URS_2023_01/721173401 | [14 empty] | Online PSC | 2
| VV |  | Potrubí PVC-KG kanalizační , spojované pomocí hrdla s gumovým těsněním, vč. Tvarovek a spojovacího materiálu - Ø110mm | [14 empty] | VV | 2 | 1 | True | 0 | ROZPOCET
| VV |  | 29 |  | 29 | [12 empty] | VV | 2 | 2 | True | 1 | ROZPOCET
35 | K | 721173402 | Potrubí z trub PVC SN4 svodné (ležaté) DN 125 | m | 13 |  | 0 | CS ÚRS 2023 01 |  | základní |  | 0 | 0.007443 | 0.096759 | 0 | 0 | 16 | K | 2 |  |  |  | ROZPOCET | 0 | 0 | 0 | 0 | 0 | 1 | 0 | 16 | -1268705636
| Online PSC |  | https://podminky.urs.cz/item/CS_URS_2023_01/721173402 | [14 empty] | Online PSC | 2
| VV |  | Potrubí PVC-KG kanalizační , spojované pomocí hrdla s gumovým těsněním, vč. Tvarovek a spojovacího materiálu - Ø125mm | [14 empty] | VV | 2 | 1 | True | 0 | ROZPOCET
| VV |  | 13 |  | 13 | [12 empty] | VV | 2 | 2 | True | 1 | ROZPOCET
36 | K | 721173403 | Potrubí z trub PVC SN4 svodné (ležaté) DN 160 | m | 26 |  | 0 | CS ÚRS 2023 01 |  | základní |  | 0 | 0.012322 | 0.32038 | 0 | 0 | 16 | K | 2 |  |  |  | ROZPOCET | 0 | 0 | 0 | 0 | 0 | 1 | 0 | 16 | 1106321663
| Online PSC |  | https://podminky.urs.cz/item/CS_URS_2023_01/721173403 | [14 empty] | Online PSC | 2
| VV |  | Potrubí PVC-KG kanalizační , spojované pomocí hrdla s gumovým těsněním, vč. Tvarovek a spojovacího materiálu - Ø160mm | [14 empty] | VV | 2 | 1 | True | 0 | ROZPOCET
| VV |  | 26 |  | 26 | [12 empty] | VV | 2 | 2 | True | 1 | ROZPOCET
37 | K | 721174024 | Potrubí z trub polypropylenových odpadní (svislé) DN 75 | m | 8 |  | 0 | CS ÚRS 2023 01 |  | základní |  | 0 | 0.0005868 | 0.0046944 | 0 | 0 | 16 | K | 2 |  |  |  | ROZPOCET | 0 | 0 | 0 | 0 | 0 | 1 | 0 | 16 | -1368158810
| Online PSC |  | https://podminky.urs.cz/item/CS_URS_2023_01/721174024 | [14 empty] | Online PSC | 2
| VV |  | Plastové odpadní potrubí PP HT- neizolované | [14 empty] | VV | 2 | 1 | True | 0 | ROZPOCET
| VV |  | 8 |  | 8 | [12 empty] | VV | 2 | 2 | True | 1 | ROZPOCET
38 | M | 28615618 | koleno kanalizační PP úhel 87° DN 75 pro vysoké teploty | kus | 3 |  | 0 | CS ÚRS 2023 01 |  | základní |  | 0 | 9e-05 | 0.00027 | 0 | 0 | 32 | M | 2 |  |  |  | ROZPOCET | 0 | 0 | 0 | 0 | 0 | 1 | 0 | 16 | 303225145
| VV |  | HT koleno 87° - 75 | [14 empty] | VV | 2 | 1 | True | 0 | ROZPOCET
| VV |  | 3 |  | 3 | [12 empty] | VV | 2 | 2 | True | 1 | ROZPOCET
39 | M | 28615611 | koleno kanalizační PP úhel 45° DN 75 pro vysoké teploty | kus | 2 |  | 0 | CS ÚRS 2022 01 |  | základní |  | 0 | 8e-05 | 0.00016 | 0 | 0 | 32 | M | 2 |  |  |  | ROZPOCET | 0 | 0 | 0 | 0 | 0 | 1 | 0 | 16 | 353453731
| VV |  | HT koleno 45° - 75 | [14 empty] | VV | 2 | 1 | True | 0 | ROZPOCET
| VV |  | 2 |  | 2 | [12 empty] | VV | 2 | 2 | True | 1 | ROZPOCET
40 | M | 28615551 | odbočka HTEA úhel 45° DN 75/50 | kus | 3 |  | 0 | CS ÚRS 2023 01 |  | základní |  | 0 | 0.00012 | 0.00036 | 0 | 0 | 32 | M | 2 |  |  |  | ROZPOCET | 0 | 0 | 0 | 0 | 0 | 1 | 0 | 16 | -1820908742
| VV |  | HT Odbočka 75/50 - 45° | [14 empty] | VV | 2 | 1 | True | 0 | ROZPOCET
| VV |  | 3 |  | 3 | [12 empty] | VV | 2 | 2 | True | 1 | ROZPOCET
41 | M | 28615636 | redukce nesouosá HTR DN 75/50 | kus | 5 |  | 0 | CS ÚRS 2023 01 |  | základní |  | 0 | 5e-05 | 0.00025 | 0 | 0 | 32 | M | 2 |  |  |  | ROZPOCET | 0 | 0 | 0 | 0 | 0 | 1 | 0 | 16 | -108018477
| VV |  | HT Redukce 75/50 | [14 empty] | VV | 2 | 1 | True | 0 | ROZPOCET
| VV |  | 5 |  | 5 | [12 empty] | VV | 2 | 2 | True | 1 | ROZPOCET
42 | K | 721174025 | Potrubí z trub polypropylenových odpadní (svislé) DN 110 | m | 16 |  | 0 | CS ÚRS 2023 01 |  | základní |  | 0 | 0.0020099 | 0.032158 | 0 | 0 | 16 | K | 2 |  |  |  | ROZPOCET | 0 | 0 | 0 | 0 | 0 | 1 | 0 | 16 | -1914900366
| Online PSC |  | https://podminky.urs.cz/item/CS_URS_2023_01/721174025 | [14 empty] | Online PSC | 2
| VV |  | Plastové odpadní potrubí PP HT- neizolované | [14 empty] | VV | 2 | 1 | True | 0 | ROZPOCET
| VV |  | 16 |  | 16 | [12 empty] | VV | 2 | 2 | True | 1 | ROZPOCET
43 | M | 28615619 | koleno kanalizační PP úhel 87° DN 110 pro vysoké teploty | kus | 3 |  | 0 | CS ÚRS 2023 01 |  | základní |  | 0 | 0.00024 | 0.00072 | 0 | 0 | 32 | M | 2 |  |  |  | ROZPOCET | 0 | 0 | 0 | 0 | 0 | 1 | 0 | 16 | -1942745180
44 | M | 28615612 | koleno kanalizační PP úhel 45° DN 110 pro vysoké teploty | kus | 5 |  | 0 | CS ÚRS 2022 01 |  | základní |  | 0 | 0.00016 | 0.0008 | 0 | 0 | 32 | M | 2 |  |  |  | ROZPOCET | 0 | 0 | 0 | 0 | 0 | 1 | 0 | 16 | -1105109764
45 | M | 28615625 | odbočka HTEA úhel 45° DN 110/110 | kus | 6 |  | 0 | CS ÚRS 2022 01 |  | základní |  | 0 | 0.00038 | 0.00228 | 0 | 0 | 32 | M | 2 |  |  |  | ROZPOCET | 0 | 0 | 0 | 0 | 0 | 1 | 0 | 16 | 1095183243
46 | M | 28615553 | odbočka HTEA úhel 45° DN 110/75 | kus | 1 |  | 0 | CS ÚRS 2023 01 |  | základní |  | 0 | 0.00026 | 0.00026 | 0 | 0 | 32 | M | 2 |  |  |  | ROZPOCET | 0 | 0 | 0 | 0 | 0 | 1 | 0 | 16 | 1098340419
47 | M | 28615637 | redukce kanalizační nesouosá PP dlouhá DN 110/75 pro vysoké teploty | kus | 2 |  | 0 | CS ÚRS 2023 01 |  | základní |  | 0 | 0.00012 | 0.00024 | 0 | 0 | 32 | M | 2 |  |  |  | ROZPOCET | 0 | 0 | 0 | 0 | 0 | 1 | 0 | 16 | 11390398
48 | M | 28615603 | čistící tvarovka odpadní PP DN 110 pro vysoké teploty | kus | 2 |  | 0 | CS ÚRS 2023 01 |  | základní |  | 0 | 0.00033 | 0.00066 | 0 | 0 | 32 | M | 2 |  |  |  | ROZPOCET | 0 | 0 | 0 | 0 | 0 | 1 | 0 | 16 | 997466402
49 | K | 721174043 | Potrubí z trub polypropylenových připojovací DN 50 | m | 13 |  | 0 | CS ÚRS 2023 01 |  | základní |  | 0 | 0.0004765 | 0.0061945 | 0 | 0 | 16 | K | 2 |  |  |  | ROZPOCET | 0 | 0 | 0 | 0 | 0 | 1 | 0 | 16 | -775617321
| Online PSC |  | https://podminky.urs.cz/item/CS_URS_2023_01/721174043 | [14 empty] | Online PSC | 2
| VV |  | Plastové odpadní potrubí PP HT- neizolované | [14 empty] | VV | 2 | 1 | True | 0 | ROZPOCET
| VV |  | 13 |  | 13 | [12 empty] | VV | 2 | 2 | True | 1 | ROZPOCET
50 | M | 28615617 | koleno kanalizační PP úhel 87° DN 50 pro vysoké teploty | kus | 12 |  | 0 | CS ÚRS 2023 01 |  | základní |  | 0 | 5e-05 | 0.0006 | 0 | 0 | 32 | M | 2 |  |  |  | ROZPOCET | 0 | 0 | 0 | 0 | 0 | 1 | 0 | 16 | 1938222303
| VV |  | HT koleno 87° - 50 | [14 empty] | VV | 2 | 1 | True | 0 | ROZPOCET
| VV |  | 12 |  | 12 | [12 empty] | VV | 2 | 2 | True | 1 | ROZPOCET
51 | M | 28615610 | koleno kanalizační PP úhel 45° DN 50 pro vysoké teploty | kus | 15 |  | 0 | CS ÚRS 2023 01 |  | základní |  | 0 | 5e-05 | 0.00075 | 0 | 0 | 32 | M | 2 |  |  |  | ROZPOCET | 0 | 0 | 0 | 0 | 0 | 1 | 0 | 16 | -1570790924
| VV |  | HT koleno 45° - 50 | [14 empty] | VV | 2 | 1 | True | 0 | ROZPOCET
| VV |  | 15 |  | 15 | [12 empty] | VV | 2 | 2 | True | 1 | ROZPOCET
52 | M | 28615623 | odbočka HTEA úhel 45° DN 50/50 | kus | 1 |  | 0 | CS ÚRS 2023 01 |  | základní |  | 0 | 8e-05 | 8e-05 | 0 | 0 | 32 | M | 2 |  |  |  | ROZPOCET | 0 | 0 | 0 | 0 | 0 | 1 | 0 | 16 | -2102042921
| VV |  | HT Odbočka 50/50 - 45° | [14 empty] | VV | 2 | 1 | True | 0 | ROZPOCET
| VV |  | 1 |  | 1 | [12 empty] | VV | 2 | 2 | True | 1 | ROZPOCET
53 | K | 721211421 | Podlahové vpusti se svislým odtokem DN 50/75/110 mřížka nerez 115x115 | kus | 2 |  | 0 | CS ÚRS 2023 01 |  | základní |  | 0 | 0.00101 | 0.00202 | 0 | 0 | 16 | K | 2 |  |  |  | ROZPOCET | 0 | 0 | 0 | 0 | 0 | 1 | 0 | 16 | -1107506894
| Online PSC |  | https://podminky.urs.cz/item/CS_URS_2023_01/721211421 | [14 empty] | Online PSC | 2
| VV |  | Podlahová vpust DN 50 | [14 empty] | VV | 2 | 1 | True | 0 | ROZPOCET
| VV |  | se zápachovým uzávěrem - suchým sifonem | [14 empty] | VV | 2 | 1 | True | 0 | ROZPOCET
| VV |  | 2 |  | 2 | [12 empty] | VV | 2 | 2 | True | 1 | ROZPOCET
54 | K | 721242116 | Lapače střešních splavenin polypropylenové (PP) s kulovým kloubem na odtoku DN 125 | kus | 10 |  | 0 | CS ÚRS 2023 01 |  | základní |  | 0 | 0.0015 | 0.015 | 0 | 0 | 16 | K | 2 |  |  |  | ROZPOCET | 0 | 0 | 0 | 0 | 0 | 1 | 0 | 16 | -1737950159
| Online PSC |  | https://podminky.urs.cz/item/CS_URS_2023_01/721242116 | [14 empty] | Online PSC | 2
| VV |  | Lapač střešních splavenin DN 125 | [14 empty] | VV | 2 | 1 | True | 0 | ROZPOCET
| VV |  | 10 |  | 10 | [12 empty] | VV | 2 | 2 | True | 1 | ROZPOCET
55 | K | 721273153 | Ventilační hlavice z polypropylenu (PP) DN 110 | kus | 2 |  | 0 | CS ÚRS 2023 01 |  | základní |  | 0 | 0.000285 | 0.00057 | 0 | 0 | 16 | K | 2 |  |  |  | ROZPOCET | 0 | 0 | 0 | 0 | 0 | 1 | 0 | 16 | 1566148638
| Online PSC |  | https://podminky.urs.cz/item/CS_URS_2023_01/721273153 | [14 empty] | Online PSC | 2
| VV |  | Větrací hlavice 110 | [14 empty] | VV | 2 | 1 | True | 0 | ROZPOCET
| VV |  | 2 |  | 2 | [12 empty] | VV | 2 | 2 | True | 1 | ROZPOCET
56 | K | 721274121 | Ventily přivzdušňovací odpadních potrubí vnitřní od DN 32 do DN 50 | kus | 4 |  | 0 | CS ÚRS 2023 01 |  | základní |  | 0 | 0.00017 | 0.00068 | 0 | 0 | 16 | K | 2 |  |  |  | ROZPOCET | 0 | 0 | 0 | 0 | 0 | 1 | 0 | 16 | -1257048373
| Online PSC |  | https://podminky.urs.cz/item/CS_URS_2023_01/721274121 | [14 empty] | Online PSC | 2
| VV |  | Sifon - 50 | [14 empty] | VV | 2 | 1 | True | 0 | ROZPOCET
| VV |  | 4 |  | 4 | [12 empty] | VV | 2 | 2 | True | 1 | ROZPOCET
57 | K | 721274125 | Ventily přivzdušňovací odpadních potrubí vnitřní DN 75 | kus | 1 |  | 0 | CS ÚRS 2023 01 |  | základní |  | 0 | 8e-05 | 8e-05 | 0 | 0 | 16 | K | 2 |  |  |  | ROZPOCET | 0 | 0 | 0 | 0 | 0 | 1 | 0 | 16 | -1666165295
| Online PSC |  | https://podminky.urs.cz/item/CS_URS_2023_01/721274125 | [14 empty] | Online PSC | 2
| VV |  | Sifon - 75 | [14 empty] | VV | 2 | 1 | True | 0 | ROZPOCET
| VV |  | 1 |  | 1 | [12 empty] | VV | 2 | 2 | True | 1 | ROZPOCET
58 | K | 721274126 | Ventily přivzdušňovací odpadních potrubí vnitřní DN 110 | kus | 1 |  | 0 | CS ÚRS 2023 01 |  | základní |  | 0 | 0.00015 | 0.00015 | 0 | 0 | 16 | K | 2 |  |  |  | ROZPOCET | 0 | 0 | 0 | 0 | 0 | 1 | 0 | 16 | -1881464487
| Online PSC |  | https://podminky.urs.cz/item/CS_URS_2023_01/721274126 | [14 empty] | Online PSC | 2
| VV |  | Sifon - 110 | [14 empty] | VV | 2 | 1 | True | 0 | ROZPOCET
| VV |  | 1 |  | 1 | [12 empty] | VV | 2 | 2 | True | 1 | ROZPOCET
59 | K | 721290111 | Zkouška těsnosti kanalizace v objektech vodou do DN 125 | m | 79 |  | 0 | CS ÚRS 2023 01 |  | základní |  | 0 | 0 | 0 | 0 | 0 | 16 | K | 2 |  |  |  | ROZPOCET | 0 | 0 | 0 | 0 | 0 | 1 | 0 | 16 | -1096407929
| Online PSC |  | https://podminky.urs.cz/item/CS_URS_2023_01/721290111 | [14 empty] | Online PSC | 2
| VV |  | Zkouška těsnosti, plynotěsnosnosti potrubí, | [14 empty] | VV | 2 | 1 | True | 0 | ROZPOCET
| VV |  | Potrubí PVC-KG kanalizační , spojované pomocí hrdla s gumovým těsněním, vč. Tvarovek a spojovacího materiálu - Ø110mm | [14 empty] | VV | 2 | 1 | True | 0 | ROZPOCET
| VV |  | 29 |  | 29 | [12 empty] | VV | 2 | 2 | True | 0 | ROZPOCET
| VV |  | Potrubí PVC-KG kanalizační , spojované pomocí hrdla s gumovým těsněním, vč. Tvarovek a spojovacího materiálu - Ø125mm | [14 empty] | VV | 2 | 1 | True | 0 | ROZPOCET
| VV |  | 13 |  | 13 | [12 empty] | VV | 2 | 2 | True | 0 | ROZPOCET
| VV |  | Plastové odpadní potrubí PP HT- neizolované 75 | [14 empty] | VV | 2 | 1 | True | 0 | ROZPOCET
| VV |  | 8 |  | 8 | [12 empty] | VV | 2 | 2 | True | 0 | ROZPOCET
| VV |  | Plastové odpadní potrubí PP HT- neizolované 110 | [14 empty] | VV | 2 | 1 | True | 0 | ROZPOCET
| VV |  | 16 |  | 16 | [12 empty] | VV | 2 | 2 | True | 0 | ROZPOCET
| VV |  | Plastové odpadní potrubí PP HT- neizolované 50 | [14 empty] | VV | 2 | 1 | True | 0 | ROZPOCET
| VV |  | 13 |  | 13 | [12 empty] | VV | 2 | 2 | True | 0 | ROZPOCET
| VV |  | Součet |  | 79 | [12 empty] | VV | 2 | 4 | True | 1 | ROZPOCET
60 | K | 721290112 | Zkouška těsnosti kanalizace v objektech vodou DN 150 nebo DN 200 | m | 26 |  | 0 | CS ÚRS 2023 01 |  | základní |  | 0 | 0 | 0 | 0 | 0 | 16 | K | 2 |  |  |  | ROZPOCET | 0 | 0 | 0 | 0 | 0 | 1 | 0 | 16 | 1865220652
| Online PSC |  | https://podminky.urs.cz/item/CS_URS_2023_01/721290112 | [14 empty] | Online PSC | 2
| VV |  | Zkouška těsnosti, plynotěsnosnosti potrubí, | [14 empty] | VV | 2 | 1 | True | 0 | ROZPOCET
| VV |  | Potrubí PVC-KG kanalizační , spojované pomocí hrdla s gumovým těsněním, vč. Tvarovek a spojovacího materiálu - Ø160mm | [14 empty] | VV | 2 | 1 | True | 0 | ROZPOCET
| VV |  | 26 |  | 26 | [12 empty] | VV | 2 | 2 | True | 1 | ROZPOCET
61 | K | 998721101 | Přesun hmot pro vnitřní kanalizace stanovený z hmotnosti přesunovaného materiálu vodorovná dopravní vzdálenost do 50 m v objektech výšky do 6 m | t | 0.527 |  | 0 | CS ÚRS 2023 01 |  | základní |  | 0 | 0 | 0 | 0 | 0 | 16 | K | 2 |  |  |  | ROZPOCET | 0 | 0 | 0 | 0 | 0 | 1 | 0 | 16 | 1214906603
| Online PSC |  | https://podminky.urs.cz/item/CS_URS_2023_01/998721101 | [14 empty] | Online PSC | 2
| D | 722 | Zdravotechnika - vnitřní vodovod |  |  |  | 0 |  |  |  |  | 0 |  | 0.98479 |  | 0.00184 | 2 | D | 1 |  |  |  | ROZPOCET | [6 empty] | 0
62 | K | 722130234 | Potrubí z ocelových trubek pozinkovaných závitových svařovaných běžných DN 32 | m | 90 |  | 0 | CS ÚRS 2023 01 |  | základní |  | 0 | 0.004506 | 0.40554 | 0 | 0 | 16 | K | 2 |  |  |  | ROZPOCET | 0 | 0 | 0 | 0 | 0 | 1 | 0 | 16 | -354855775
| Online PSC |  | https://podminky.urs.cz/item/CS_URS_2023_01/722130234 | [14 empty] | Online PSC | 2
| VV |  | Potrubí ocelové vodovodní, pozinkované závitové, vč. tvarovek, spojovacího, závěsného a upevňovacího materiálu | [14 empty] | VV | 2 | 1 | True | 0 | ROZPOCET
| VV |  | O32 | [14 empty] | VV | 2 | 1 | True | 0 | ROZPOCET
| VV |  | 73 |  | 73 | [12 empty] | VV | 2 | 2 | True | 0 | ROZPOCET
| VV |  | Potrubí ocelové vodovodní, pozinkované závitové, vč. tvarovek, spojovacího, závěsného a upevňovacího materiálu - v chráničce DN 100 | [14 empty] | VV | 2 | 1 | True | 0 | ROZPOCET
| VV |  | O32 - chránička DN 100 | [14 empty] | VV | 2 | 1 | True | 0 | ROZPOCET
| VV |  | 17 |  | 17 | [12 empty] | VV | 2 | 2 | True | 0 | ROZPOCET
| VV |  | Součet |  | 90 | [12 empty] | VV | 2 | 4 | True | 1 | ROZPOCET
63 | K | 722130235 | Potrubí z ocelových trubek pozinkovaných závitových svařovaných běžných DN 40 | m | 2 |  | 0 | CS ÚRS 2023 01 |  | základní |  | 0 | 0.0051803 | 0.010361 | 0 | 0 | 16 | K | 2 |  |  |  | ROZPOCET | 0 | 0 | 0 | 0 | 0 | 1 | 0 | 16 | 1015433865
| Online PSC |  | https://podminky.urs.cz/item/CS_URS_2023_01/722130235 | [14 empty] | Online PSC | 2
| VV |  | Potrubí ocelové vodovodní, pozinkované závitové, vč. tvarovek, spojovacího, závěsného a upevňovacího materiálu | [14 empty] | VV | 2 | 1 | True | 0 | ROZPOCET
| VV |  | DN40 | [14 empty] | VV | 2 | 1 | True | 0 | ROZPOCET
| VV |  | 2 |  | 2 | [12 empty] | VV | 2 | 2 | True | 1 | ROZPOCET
64 | K | 722171935 | Výměna trubky, tvarovky, vsazení odbočky na rozvodech vody z plastů D přes 32 do 40 mm | kus | 1 |  | 0 | CS ÚRS 2023 01 |  | základní |  | 0 | 6.4e-05 | 6.4e-05 | 0.00092 | 0.00092 | 16 | K | 2 |  |  |  | ROZPOCET | 0 | 0 | 0 | 0 | 0 | 1 | 0 | 16 | 1173006402
| Online PSC |  | https://podminky.urs.cz/item/CS_URS_2023_01/722171935 | [14 empty] | Online PSC | 2
| VV |  | Vysazení nové odbočky na stávající rozvody | [14 empty] | VV | 2 | 1 | True | 0 | ROZPOCET
| VV |  | DN40 | [14 empty] | VV | 2 | 1 | True | 0 | ROZPOCET
| VV |  | 1 |  | 1 | [12 empty] | VV | 2 | 2 | True | 1 | ROZPOCET
65 | M | 28615140 | trubka vodovodní tlaková PPR řada PN 16 D 40mm dl 4m | m | 1.03 |  | 0 | CS ÚRS 2023 01 |  | základní |  | 0 | 0.00086 | 0.0008858 | 0 | 0 | 32 | M | 2 |  |  |  | ROZPOCET | 0 | 0 | 0 | 0 | 0 | 1 | 0 | 16 | -1322994474
| VV |  | 1*1,03 'Přepočtené koeficientem množství |  | 1.03 | [12 empty] | VV | 2 | 2 | False | 1 | ROZPOCET
66 | K | 722171935 | Výměna trubky, tvarovky, vsazení odbočky na rozvodech vody z plastů D přes 32 do 40 mm | kus | 1 |  | 0 | CS ÚRS 2023 01 |  | základní |  | 0 | 6.4e-05 | 6.4e-05 | 0.00092 | 0.00092 | 16 | K | 2 |  |  |  | ROZPOCET | 0 | 0 | 0 | 0 | 0 | 1 | 0 | 16 | 137535591
| Online PSC |  | https://podminky.urs.cz/item/CS_URS_2023_01/722171935 | [14 empty] | Online PSC | 2
| VV |  | Vysazení odbočky na rozvody vody | [14 empty] | VV | 2 | 1 | True | 0 | ROZPOCET
| VV |  | z DN40 na DN32 | [14 empty] | VV | 2 | 1 | True | 0 | ROZPOCET
| VV |  | 1 |  | 1 | [12 empty] | VV | 2 | 2 | True | 1 | ROZPOCET
67 | M | 28615138 | trubka vodovodní tlaková PPR řada PN 16 D 32mm dl 4m | m | 1.03 |  | 0 | CS ÚRS 2023 01 |  | základní |  | 0 | 0.00061 | 0.0006283 | 0 | 0 | 32 | M | 2 |  |  |  | ROZPOCET | 0 | 0 | 0 | 0 | 0 | 1 | 0 | 16 | 1720425992
| VV |  | 1*1,03 'Přepočtené koeficientem množství |  | 1.03 | [12 empty] | VV | 2 | 2 | False | 1 | ROZPOCET
68 | K | 722173115 | Potrubí z plastových trubek ze síťovaného polyethylenu (PE-Xa) spojované mechanicky násuvnou objímkou plastovou D 32/4,4 | m | 16 |  | 0 | CS ÚRS 2023 01 |  | základní |  | 0 | 0.0005921 | 0.0094736 | 0 | 0 | 16 | K | 2 |  |  |  | ROZPOCET | 0 | 0 | 0 | 0 | 0 | 1 | 0 | 16 | 177157842
| Online PSC |  | https://podminky.urs.cz/item/CS_URS_2023_01/722173115 | [14 empty] | Online PSC | 2
| VV |  | Potrubí PE d32 vodovodní, vč. tvarovek, spojovacího, závěsného a upevňovacího materiálu | [14 empty] | VV | 2 | 1 | True | 0 | ROZPOCET
| VV |  | v chráničce Ø100 mm | [14 empty] | VV | 2 | 1 | True | 0 | ROZPOCET
| VV |  | 16 |  | 16 | [12 empty] | VV | 2 | 2 | True | 1 | ROZPOCET
69 | K | 722174022 | Potrubí z plastových trubek z polypropylenu PPR svařovaných polyfúzně PN 20 (SDR 6) D 20 x 3,4 | m | 35 |  | 0 | CS ÚRS 2023 01 |  | základní |  | 0 | 0.00097697 | 0.034194 | 0 | 0 | 16 | K | 2 |  |  |  | ROZPOCET | 0 | 0 | 0 | 0 | 0 | 1 | 0 | 16 | 1655602154
| Online PSC |  | https://podminky.urs.cz/item/CS_URS_2023_01/722174022 | [14 empty] | Online PSC | 2
| VV |  | Potrubí vodovodní tlakové z PPR S3,2 RCT , spojovaného svařováním, vč. tvarovek, spojovacího, závěsného a upevňovacího materiálu a uzavíracích armatur | [14 empty] | VV | 2 | 1 | True | 0 | ROZPOCET
| VV |  | Ø20/3,4 | [14 empty] | VV | 2 | 1 | True | 0 | ROZPOCET
| VV |  | 35 |  | 35 | [12 empty] | VV | 2 | 2 | True | 1 | ROZPOCET
70 | K | 722174023 | Potrubí z plastových trubek z polypropylenu PPR svařovaných polyfúzně PN 20 (SDR 6) D 25 x 4,2 | m | 50 |  | 0 | CS ÚRS 2023 01 |  | základní |  | 0 | 0.0012616 | 0.06308 | 0 | 0 | 16 | K | 2 |  |  |  | ROZPOCET | 0 | 0 | 0 | 0 | 0 | 1 | 0 | 16 | -304224839
| Online PSC |  | https://podminky.urs.cz/item/CS_URS_2023_01/722174023 | [14 empty] | Online PSC | 2
| VV |  | Potrubí vodovodní tlakové z PPR S3,2 RCT , spojovaného svařováním, vč. tvarovek, spojovacího, závěsného a upevňovacího materiálu a uzavíracích armatur | [14 empty] | VV | 2 | 1 | True | 0 | ROZPOCET
| VV |  | Ø25/4,2 | [14 empty] | VV | 2 | 1 | True | 0 | ROZPOCET
| VV |  | 50 |  | 50 | [12 empty] | VV | 2 | 2 | True | 1 | ROZPOCET
71 | K | 722174024 | Potrubí z plastových trubek z polypropylenu PPR svařovaných polyfúzně PN 20 (SDR 6) D 32 x 5,4 | m | 105 |  | 0 | CS ÚRS 2023 01 |  | základní |  | 0 | 0.0015258 | 0.16021 | 0 | 0 | 16 | K | 2 |  |  |  | ROZPOCET | 0 | 0 | 0 | 0 | 0 | 1 | 0 | 16 | -221091664
| Online PSC |  | https://podminky.urs.cz/item/CS_URS_2023_01/722174024 | [14 empty] | Online PSC | 2
| VV |  | Potrubí vodovodní tlakové z PPR S3,2 RCT , spojovaného svařováním, vč. tvarovek, spojovacího, závěsného a upevňovacího materiálu a uzavíracích armatur | [14 empty] | VV | 2 | 1 | True | 0 | ROZPOCET
| VV |  | Ø32/5,4 | [14 empty] | VV | 2 | 1 | True | 0 | ROZPOCET
| VV |  | 105 |  | 105 | [12 empty] | VV | 2 | 2 | True | 1 | ROZPOCET
72 | K | 722174025 | Potrubí z plastových trubek z polypropylenu PPR svařovaných polyfúzně PN 20 (SDR 6) D 40 x 6,7 | m | 4 |  | 0 | CS ÚRS 2023 01 |  | základní |  | 0 | 0.0028384 | 0.011354 | 0 | 0 | 16 | K | 2 |  |  |  | ROZPOCET | 0 | 0 | 0 | 0 | 0 | 1 | 0 | 16 | -2058815910
| Online PSC |  | https://podminky.urs.cz/item/CS_URS_2023_01/722174025 | [14 empty] | Online PSC | 2
| VV |  | Potrubí vodovodní tlakové z PPR S3,2 RCT , spojovaného svařováním, vč. tvarovek, spojovacího, závěsného a upevňovacího materiálu a uzavíracích armatur | [14 empty] | VV | 2 | 1 | True | 0 | ROZPOCET
| VV |  | Ø40/6,7 | [14 empty] | VV | 2 | 1 | True | 0 | ROZPOCET
| VV |  | 4 |  | 4 | [12 empty] | VV | 2 | 2 | True | 1 | ROZPOCET
73 | K | 722176140 | Montáž potrubí z plastových trub svařovaných na tupo D přes 90 do 110 mm | m | 16 |  | 0 | CS ÚRS 2023 01 |  | základní |  | 0 | 5.412e-05 | 0.00086592 | 0 | 0 | 16 | K | 2 |  |  |  | ROZPOCET | 0 | 0 | 0 | 0 | 0 | 1 | 0 | 16 | 368707398
| Online PSC |  | https://podminky.urs.cz/item/CS_URS_2023_01/722176140 | [14 empty] | Online PSC | 2
| VV |  | Potrubí PE d32 vodovodní, vč. tvarovek, spojovacího, závěsného a upevňovacího materiálu | [14 empty] | VV | 2 | 1 | True | 0 | ROZPOCET
| VV |  | v chráničce O100 mm | [14 empty] | VV | 2 | 1 | True | 0 | ROZPOCET
| VV |  | 16 "v chráničce O100 mm |  | 16 | [12 empty] | VV | 2 | 2 | True | 1 | ROZPOCET
74 | M | 28613826 | trubka vodovodní HDPE (IPE) tyče 6,12m 110x10,0mm | m | 17.6 |  | 0 | CS ÚRS 2023 01 |  | základní |  | 0 | 0.00313 | 0.055088 | 0 | 0 | 32 | M | 2 |  |  |  | ROZPOCET | 0 | 0 | 0 | 0 | 0 | 1 | 0 | 16 | 1884898765
| VV |  | 16*1,1 'Přepočtené koeficientem množství |  | 17.6 | [12 empty] | VV | 2 | 2 | False | 1 | ROZPOCET
75 | K | 722176140 | Montáž potrubí z plastových trub svařovaných na tupo D přes 90 do 110 mm | m | 17 |  | 0 | CS ÚRS 2023 01 |  | základní |  | 0 | 5.412e-05 | 0.00092004 | 0 | 0 | 16 | K | 2 |  |  |  | ROZPOCET | 0 | 0 | 0 | 0 | 0 | 1 | 0 | 16 | -530967606
| Online PSC |  | https://podminky.urs.cz/item/CS_URS_2023_01/722176140 | [14 empty] | Online PSC | 2
| VV |  | Potrubí ocelové vodovodní, pozinkované závitové, vč. tvarovek, spojovacího, závěsného a upevňovacího materiálu - v chráničce DN 100 | [14 empty] | VV | 2 | 1 | True | 0 | ROZPOCET
| VV |  | O32 - chránička DN 100 | [14 empty] | VV | 2 | 1 | True | 0 | ROZPOCET
| VV |  | 17 |  | 17 | [12 empty] | VV | 2 | 2 | True | 1 | ROZPOCET
76 | M | 28613826 | trubka vodovodní HDPE (IPE) tyče 6,12m 110x10,0mm | m | 18.7 |  | 0 | CS ÚRS 2023 01 |  | základní |  | 0 | 0.00313 | 0.058531 | 0 | 0 | 32 | M | 2 |  |  |  | ROZPOCET | 0 | 0 | 0 | 0 | 0 | 1 | 0 | 16 | -1071477685
| VV |  | 17*1,1 'Přepočtené koeficientem množství |  | 18.7 | [12 empty] | VV | 2 | 2 | False | 1 | ROZPOCET
77 | K | 722181231 | Ochrana potrubí termoizolačními trubicemi z pěnového polyetylenu PE přilepenými v příčných a podélných spojích, tloušťky izolace přes 9 do 13 mm, vnitřního průměru izolace DN do 22 mm | m | 25 |  | 0 | CS ÚRS 2023 01 |  | základní |  | 0 | 7.386e-05 | 0.0018465 | 0 | 0 | 16 | K | 2 |  |  |  | ROZPOCET | 0 | 0 | 0 | 0 | 0 | 1 | 0 | 16 | 812278727
| Online PSC |  | https://podminky.urs.cz/item/CS_URS_2023_01/722181231 | [14 empty] | Online PSC | 2
| VV |  | Izolace tepelná z pěněného polyetylénu tl. 10 mm na potrubí (sv) Ø20 mm | [14 empty] | VV | 2 | 1 | True | 0 | ROZPOCET
| VV |  | 25 |  | 25 | [12 empty] | VV | 2 | 2 | True | 1 | ROZPOCET
78 | K | 722181232 | Ochrana potrubí termoizolačními trubicemi z pěnového polyetylenu PE přilepenými v příčných a podélných spojích, tloušťky izolace přes 9 do 13 mm, vnitřního průměru izolace DN přes 22 do 45 mm | m | 161 |  | 0 | CS ÚRS 2023 01 |  | základní |  | 0 | 9.464e-05 | 0.015237 | 0 | 0 | 16 | K | 2 |  |  |  | ROZPOCET | 0 | 0 | 0 | 0 | 0 | 1 | 0 | 16 | -89704533
| Online PSC |  | https://podminky.urs.cz/item/CS_URS_2023_01/722181232 | [14 empty] | Online PSC | 2
| VV |  | Izolace tepelná z pěněného polyetylénu tl. 10 mm na potrubí (sv) Ø25 mm | [14 empty] | VV | 2 | 1 | True | 0 | ROZPOCET
| VV |  | 50 |  | 50 | [12 empty] | VV | 2 | 2 | True | 0 | ROZPOCET
| VV |  | Izolace tepelná z pěněného polyetylénu tl. 10 mm na potrubí (sv) Ø32 mm | [14 empty] | VV | 2 | 1 | True | 0 | ROZPOCET
| VV |  | 105 |  | 105 | [12 empty] | VV | 2 | 2 | True | 0 | ROZPOCET
| VV |  | Izolace tepelná z pěněného polyetylénu tl. 10 mm na potrubí (sv) Ø40 mm | [14 empty] | VV | 2 | 1 | True | 0 | ROZPOCET
| VV |  | 4 |  | 4 | [12 empty] | VV | 2 | 2 | True | 0 | ROZPOCET
| VV |  | Izolace tepelná z pěněného polyetylénu tl. 10 mm na potrubí (sv) Ø32 mm | [14 empty] | VV | 2 | 1 | True | 0 | ROZPOCET
| VV |  | 2 |  | 2 | [12 empty] | VV | 2 | 2 | True | 0 | ROZPOCET
| VV |  | Součet |  | 161 | [12 empty] | VV | 2 | 4 | True | 1 | ROZPOCET
79 | K | 722181232 | Ochrana potrubí termoizolačními trubicemi z pěnového polyetylenu PE přilepenými v příčných a podélných spojích, tloušťky izolace přes 9 do 13 mm, vnitřního průměru izolace DN přes 22 do 45 mm | m | 90 |  | 0 | CS ÚRS 2023 01 |  | základní |  | 0 | 9.464e-05 | 0.0085176 | 0 | 0 | 16 | K | 2 |  |  |  | ROZPOCET | 0 | 0 | 0 | 0 | 0 | 1 | 0 | 16 | -504130372
| Online PSC |  | https://podminky.urs.cz/item/CS_URS_2023_01/722181232 | [14 empty] | Online PSC | 2
| VV |  | Izolace tepelná z pěněného polyetylénu tl. 10 mm na potrubí Ø32 mm | [14 empty] | VV | 2 | 1 | True | 0 | ROZPOCET
| VV |  | Ø32 | [14 empty] | VV | 2 | 1 | True | 0 | ROZPOCET
| VV |  | 90 |  | 90 | [12 empty] | VV | 2 | 2 | True | 1 | ROZPOCET
80 | K | 722181241 | Ochrana potrubí termoizolačními trubicemi z pěnového polyetylenu PE přilepenými v příčných a podélných spojích, tloušťky izolace přes 13 do 20 mm, vnitřního průměru izolace DN do 22 mm | m | 10 |  | 0 | CS ÚRS 2023 01 |  | základní |  | 0 | 0.00012156 | 0.0012156 | 0 | 0 | 16 | K | 2 |  |  |  | ROZPOCET | 0 | 0 | 0 | 0 | 0 | 1 | 0 | 16 | -497829096
| Online PSC |  | https://podminky.urs.cz/item/CS_URS_2023_01/722181241 | [14 empty] | Online PSC | 2
| VV |  | Izolace tepelná z pěněného polyetylénu tl. 20mm na potrubí (tv) Ø20 mm | [14 empty] | VV | 2 | 1 | True | 0 | ROZPOCET
| VV |  | 10 |  | 10 | [12 empty] | VV | 2 | 2 | True | 1 | ROZPOCET
81 | K | 722219101 | Armatury přírubové montáž vodovodních armatur přírubových ostatních typů DN 40 | kus | 1 |  | 0 | CS ÚRS 2023 01 |  | základní |  | 0 | 0.0055289 | 0.0055289 | 0 | 0 | 16 | K | 2 |  |  |  | ROZPOCET | 0 | 0 | 0 | 0 | 0 | 1 | 0 | 16 | -582125206
| Online PSC |  | https://podminky.urs.cz/item/CS_URS_2023_01/722219101 | [14 empty] | Online PSC | 2
| VV |  | Příruba se závitem | [14 empty] | VV | 2 | 1 | True | 0 | ROZPOCET
| VV |  | DN40 | [14 empty] | VV | 2 | 1 | True | 0 | ROZPOCET
| VV |  | 1 |  | 1 | [12 empty] | VV | 2 | 2 | True | 1 | ROZPOCET
82 | M | 55253687R | příruba se závitem DN40 | kus | 1 |  | 0 |  |  | základní |  | 0 | 0.0037 | 0.0037 | 0 | 0 | 32 | M | 2 |  |  |  | ROZPOCET | 0 | 0 | 0 | 0 | 0 | 1 | 0 | 16 | 179020
83 | K | 722220111 | Armatury s jedním závitem nástěnky pro výtokový ventil G 1/2" | kus | 6 |  | 0 | CS ÚRS 2023 01 |  | základní |  | 0 | 0.00012557 | 0.00075342 | 0 | 0 | 16 | K | 2 |  |  |  | ROZPOCET | 0 | 0 | 0 | 0 | 0 | 1 | 0 | 16 | 1842420824
| Online PSC |  | https://podminky.urs.cz/item/CS_URS_2023_01/722220111 | [14 empty] | Online PSC | 2
| VV |  | Nástěnky se záslepkami DN 15, pro WC/pisoáry | [14 empty] | VV | 2 | 1 | True | 0 | ROZPOCET
| VV |  | 6 |  | 6 | [12 empty] | VV | 2 | 2 | True | 1 | ROZPOCET
84 | K | 722220243 | Armatury s jedním závitem přechodové tvarovky PPR, PN 20 (SDR 6) s kovovým závitem vnitřním přechodky s převlečnou maticí D 32 x G 5/4" | kus | 2 |  | 0 | CS ÚRS 2023 01 |  | základní |  | 0 | 0.0003 | 0.0006 | 0 | 0 | 16 | K | 2 |  |  |  | ROZPOCET | 0 | 0 | 0 | 0 | 0 | 1 | 0 | 16 | -1732451198
| Online PSC |  | https://podminky.urs.cz/item/CS_URS_2023_01/722220243 | [14 empty] | Online PSC | 2
| VV |  | Přechodka z PPR DN32 na PE d32 | [14 empty] | VV | 2 | 1 | True | 0 | ROZPOCET
| VV |  | 2 |  | 2 | [12 empty] | VV | 2 | 2 | True | 1 | ROZPOCET
85 | K | 722224115 | Armatury s jedním závitem kohouty plnicí a vypouštěcí PN 10 G 1/2" | kus | 3 |  | 0 | CS ÚRS 2023 01 |  | základní |  | 0 | 0.00021957 | 0.00065871 | 0 | 0 | 16 | K | 2 |  |  |  | ROZPOCET | 0 | 0 | 0 | 0 | 0 | 1 | 0 | 16 | 763259277
| Online PSC |  | https://podminky.urs.cz/item/CS_URS_2023_01/722224115 | [14 empty] | Online PSC | 2
| VV |  | Vypouštěcí ventil DN 15 | [14 empty] | VV | 2 | 1 | True | 0 | ROZPOCET
| VV |  | 3 |  | 3 | [12 empty] | VV | 2 | 2 | True | 1 | ROZPOCET
86 | K | 722230103 | Armatury se dvěma závity ventily přímé G 1" | kus | 1 |  | 0 | CS ÚRS 2023 01 |  | základní |  | 0 | 0.00071957 | 0.00071957 | 0 | 0 | 16 | K | 2 |  |  |  | ROZPOCET | 0 | 0 | 0 | 0 | 0 | 1 | 0 | 16 | 1475288277
| Online PSC |  | https://podminky.urs.cz/item/CS_URS_2023_01/722230103 | [14 empty] | Online PSC | 2
| VV |  | Uzavírací ventil závitový | [14 empty] | VV | 2 | 1 | True | 0 | ROZPOCET
| VV |  | Ø25 | [14 empty] | VV | 2 | 1 | True | 0 | ROZPOCET
| VV |  | 1 |  | 1 | [12 empty] | VV | 2 | 2 | True | 1 | ROZPOCET
87 | K | 722230104 | Armatury se dvěma závity ventily přímé G 5/4" | kus | 1 |  | 0 | CS ÚRS 2023 01 |  | základní |  | 0 | 0.0013196 | 0.0013196 | 0 | 0 | 16 | K | 2 |  |  |  | ROZPOCET | 0 | 0 | 0 | 0 | 0 | 1 | 0 | 16 | 20961716
| Online PSC |  | https://podminky.urs.cz/item/CS_URS_2023_01/722230104 | [14 empty] | Online PSC | 2
| VV |  | Uzavírací ventil závitový | [14 empty] | VV | 2 | 1 | True | 0 | ROZPOCET
| VV |  | O32 | [14 empty] | VV | 2 | 1 | True | 0 | ROZPOCET
| VV |  | 1 |  | 1 | [12 empty] | VV | 2 | 2 | True | 1 | ROZPOCET
88 | K | 722231072 | Armatury se dvěma závity ventily zpětné mosazné PN 10 do 110°C G 1/2" | kus | 3 |  | 0 | CS ÚRS 2023 01 |  | základní |  | 0 | 0.00011957 | 0.00035871 | 0 | 0 | 16 | K | 2 |  |  |  | ROZPOCET | 0 | 0 | 0 | 0 | 0 | 1 | 0 | 16 | 1460074124
| Online PSC |  | https://podminky.urs.cz/item/CS_URS_2023_01/722231072 | [14 empty] | Online PSC | 2
| VV |  | Zpětný ventil DN 15 | [14 empty] | VV | 2 | 1 | True | 0 | ROZPOCET
| VV |  | 3 |  | 3 | [12 empty] | VV | 2 | 2 | True | 1 | ROZPOCET
89 | K | 722231075 | Armatury se dvěma závity ventily zpětné mosazné PN 10 do 110°C G 5/4" | kus | 1 |  | 0 | CS ÚRS 2023 01 |  | základní |  | 0 | 0.00081957 | 0.00081957 | 0 | 0 | 16 | K | 2 |  |  |  | ROZPOCET | 0 | 0 | 0 | 0 | 0 | 1 | 0 | 16 | 355855772
| Online PSC |  | https://podminky.urs.cz/item/CS_URS_2023_01/722231075 | [14 empty] | Online PSC | 2
| VV |  | Zpětný ventil | [14 empty] | VV | 2 | 1 | True | 0 | ROZPOCET
| VV |  | O32 | [14 empty] | VV | 2 | 1 | True | 0 | ROZPOCET
| VV |  | 1 |  | 1 | [12 empty] | VV | 2 | 2 | True | 1 | ROZPOCET
90 | K | 722231141 | Armatury se dvěma závity ventily pojistné rohové G 1/2" | kus | 12 |  | 0 | CS ÚRS 2023 01 |  | základní |  | 0 | 0.00028627 | 0.0034352 | 0 | 0 | 16 | K | 2 |  |  |  | ROZPOCET | 0 | 0 | 0 | 0 | 0 | 1 | 0 | 16 | 886829813
| Online PSC |  | https://podminky.urs.cz/item/CS_URS_2023_01/722231141 | [14 empty] | Online PSC | 2
| VV |  | Rohový ventil kulový DN 15, se sítkem, pro umyvadla/výlevky/uhřívače | [14 empty] | VV | 2 | 1 | True | 0 | ROZPOCET
| VV |  | 12 |  | 12 | [12 empty] | VV | 2 | 2 | True | 1 | ROZPOCET
91 | K | 722231221 | Armatury se dvěma závity ventily pojistné k bojleru mosazné PN 6 do 100°C G 1/2" | kus | 3 |  | 0 | CS ÚRS 2023 01 |  | základní |  | 0 | 0.00011957 | 0.00035871 | 0 | 0 | 16 | K | 2 |  |  |  | ROZPOCET | 0 | 0 | 0 | 0 | 0 | 1 | 0 | 16 | 1943149015
| Online PSC |  | https://podminky.urs.cz/item/CS_URS_2023_01/722231221 | [14 empty] | Online PSC | 2
| VV |  | Pojistný ventil DN 15 | [14 empty] | VV | 2 | 1 | True | 0 | ROZPOCET
| VV |  | 3 |  | 3 | [12 empty] | VV | 2 | 2 | True | 1 | ROZPOCET
92 | K | 722232061 | Armatury se dvěma závity kulové kohouty PN 42 do 185 °C přímé vnitřní závit s vypouštěním G 1/2" | kus | 3 |  | 0 | CS ÚRS 2023 01 |  | základní |  | 0 | 0.00026957 | 0.00080871 | 0 | 0 | 16 | K | 2 |  |  |  | ROZPOCET | 0 | 0 | 0 | 0 | 0 | 1 | 0 | 16 | 1451656562
| Online PSC |  | https://podminky.urs.cz/item/CS_URS_2023_01/722232061 | [14 empty] | Online PSC | 2
| VV |  | Vypouštěcí ventil DN 15 se šroubením na hadici | [14 empty] | VV | 2 | 1 | True | 0 | ROZPOCET
| VV |  | 3 |  | 3 | [12 empty] | VV | 2 | 2 | True | 1 | ROZPOCET
93 | K | 722232061 | Armatury se dvěma závity kulové kohouty PN 42 do 185 °C přímé vnitřní závit s vypouštěním G 1/2" | kus | 2 |  | 0 | CS ÚRS 2023 01 |  | základní |  | 0 | 0.00026957 | 0.00053914 | 0 | 0 | 16 | K | 2 |  |  |  | ROZPOCET | 0 | 0 | 0 | 0 | 0 | 1 | 0 | 16 | 1279197445
| Online PSC |  | https://podminky.urs.cz/item/CS_URS_2023_01/722232061 | [14 empty] | Online PSC | 2
| VV |  | Vypouštěcí ventil DN 15 se šroubením na hadici | [14 empty] | VV | 2 | 1 | True | 0 | ROZPOCET
| VV |  | DN15 | [14 empty] | VV | 2 | 1 | True | 0 | ROZPOCET
| VV |  | 2 |  | 2 | [12 empty] | VV | 2 | 2 | True | 1 | ROZPOCET
94 | K | 722240121 | Armatury z plastických hmot kohouty (PPR) kulové DN 16 | kus | 3 |  | 0 | CS ÚRS 2023 01 |  | základní |  | 0 | 0.000601 | 0.001803 | 0 | 0 | 16 | K | 2 |  |  |  | ROZPOCET | 0 | 0 | 0 | 0 | 0 | 1 | 0 | 16 | 1369050659
| Online PSC |  | https://podminky.urs.cz/item/CS_URS_2023_01/722240121 | [14 empty] | Online PSC | 2
| VV |  | Kulový kohout plastový | [14 empty] | VV | 2 | 1 | True | 0 | ROZPOCET
| VV |  | DN15 | [14 empty] | VV | 2 | 1 | True | 0 | ROZPOCET
| VV |  | 3 |  | 3 | [12 empty] | VV | 2 | 2 | True | 1 | ROZPOCET
95 | K | 722240122 | Armatury z plastických hmot kohouty (PPR) kulové DN 20 | kus | 3 |  | 0 | CS ÚRS 2023 01 |  | základní |  | 0 | 0.000751 | 0.002253 | 0 | 0 | 16 | K | 2 |  |  |  | ROZPOCET | 0 | 0 | 0 | 0 | 0 | 1 | 0 | 16 | -713489795
| Online PSC |  | https://podminky.urs.cz/item/CS_URS_2023_01/722240122 | [14 empty] | Online PSC | 2
| P |  | Poznámka k položce: Kulový kohout plastový s napojením na hadici DN20 | [14 empty] | P | 2
| VV |  | Kulový kohout plastový s napojením na hadici | [14 empty] | VV | 2 | 1 | True | 0 | ROZPOCET
| VV |  | DN20 | [14 empty] | VV | 2 | 1 | True | 0 | ROZPOCET
| VV |  | 3 |  | 3 | [12 empty] | VV | 2 | 2 | True | 1 | ROZPOCET
96 | K | 722240123 | Armatury z plastických hmot kohouty (PPR) kulové DN 25 | kus | 3 |  | 0 | CS ÚRS 2023 01 |  | základní |  | 0 | 0.0009735 | 0.0029205 | 0 | 0 | 16 | K | 2 |  |  |  | ROZPOCET | 0 | 0 | 0 | 0 | 0 | 1 | 0 | 16 | 1829502737
| Online PSC |  | https://podminky.urs.cz/item/CS_URS_2023_01/722240123 | [14 empty] | Online PSC | 2
| VV |  | Kulový kohout plastový | [14 empty] | VV | 2 | 1 | True | 0 | ROZPOCET
| VV |  | DN25 | [14 empty] | VV | 2 | 1 | True | 0 | ROZPOCET
| VV |  | 3 |  | 3 | [12 empty] | VV | 2 | 2 | True | 1 | ROZPOCET
97 | K | 722240123 | Armatury z plastických hmot kohouty (PPR) kulové DN 25 | kus | 1 |  | 0 | CS ÚRS 2023 01 |  | základní |  | 0 | 0.0009735 | 0.0009735 | 0 | 0 | 16 | K | 2 |  |  |  | ROZPOCET | 0 | 0 | 0 | 0 | 0 | 1 | 0 | 16 | 49800542
| Online PSC |  | https://podminky.urs.cz/item/CS_URS_2023_01/722240123 | [14 empty] | Online PSC | 2
| P |  | Poznámka k položce: Kulový kohout plastový s napojením na hadici DN25 | [14 empty] | P | 2
| VV |  | Kulový kohout plastový s napojením na hadici | [14 empty] | VV | 2 | 1 | True | 0 | ROZPOCET
| VV |  | DN25 | [14 empty] | VV | 2 | 1 | True | 0 | ROZPOCET
| VV |  | 1 |  | 1 | [12 empty] | VV | 2 | 2 | True | 1 | ROZPOCET
98 | K | 722240125 | Armatury z plastických hmot kohouty (PPR) kulové DN 40 | kus | 1 |  | 0 | CS ÚRS 2023 01 |  | základní |  | 0 | 0.001756 | 0.001756 | 0 | 0 | 16 | K | 2 |  |  |  | ROZPOCET | 0 | 0 | 0 | 0 | 0 | 1 | 0 | 16 | -1201664807
| Online PSC |  | https://podminky.urs.cz/item/CS_URS_2023_01/722240125 | [14 empty] | Online PSC | 2
| VV |  | Kulový kohout plastový | [14 empty] | VV | 2 | 1 | True | 0 | ROZPOCET
| VV |  | DN40 | [14 empty] | VV | 2 | 1 | True | 0 | ROZPOCET
| VV |  | 1 |  | 1 | [12 empty] | VV | 2 | 2 | True | 1 | ROZPOCET
99 | K | 722250133 | Požární příslušenství a armatury hydrantový systém s tvarově stálou hadicí celoplechový D 25 x 30 m | soubor | 2 |  | 0 | CS ÚRS 2023 01 |  | základní |  | 0 | 0.029196 | 0.058391 | 0 | 0 | 16 | K | 2 |  |  |  | ROZPOCET | 0 | 0 | 0 | 0 | 0 | 1 | 0 | 16 | -516804916
| Online PSC |  | https://podminky.urs.cz/item/CS_URS_2023_01/722250133 | [14 empty] | Online PSC | 2
| VV |  | Hydrantový systém s tvarově stálou hadicí DN 25/30 m celoplechový | [14 empty] | VV | 2 | 1 | True | 0 | ROZPOCET
| VV |  | 2 |  | 2 | [12 empty] | VV | 2 | 2 | True | 1 | ROZPOCET
100 | K | 722290226 | Zkoušky, proplach a desinfekce vodovodního potrubí zkoušky těsnosti vodovodního potrubí závitového do DN 50 | m | 210 |  | 0 | CS ÚRS 2023 01 |  | základní |  | 0 | 0.00018972 | 0.039842 | 0 | 0 | 16 | K | 2 |  |  |  | ROZPOCET | 0 | 0 | 0 | 0 | 0 | 1 | 0 | 16 | 1394966397
| Online PSC |  | https://podminky.urs.cz/item/CS_URS_2023_01/722290226 | [14 empty] | Online PSC | 2
| VV |  | Zkouška těsnosti, tlaková zkouška, proplach potrubí | [14 empty] | VV | 2 | 1 | True | 0 | ROZPOCET
| VV |  | Zkouška těsnosti, tlaková zkouška vč. desinfekce potrubí | [14 empty] | VV | 2 | 1 | True | 0 | ROZPOCET
| VV |  | 210 |  | 210 | [12 empty] | VV | 2 | 2 | True | 1 | ROZPOCET
101 | K | 722290226 | Zkoušky, proplach a desinfekce vodovodního potrubí zkoušky těsnosti vodovodního potrubí závitového do DN 50 | m | 90 |  | 0 | CS ÚRS 2023 01 |  | základní |  | 0 | 0.00018972 | 0.017075 | 0 | 0 | 16 | K | 2 |  |  |  | ROZPOCET | 0 | 0 | 0 | 0 | 0 | 1 | 0 | 16 | 1094793765
| Online PSC |  | https://podminky.urs.cz/item/CS_URS_2023_01/722290226 | [14 empty] | Online PSC | 2
| VV |  | Zkouška těsnosti, tlaková zkouška | [14 empty] | VV | 2 | 1 | True | 0 | ROZPOCET
| VV |  | Zkouška těsnosti, tlaková zkouška | [14 empty] | VV | 2 | 1 | True | 0 | ROZPOCET
| VV |  | 90 |  | 90 | [12 empty] | VV | 2 | 2 | True | 1 | ROZPOCET
102 | K | 722290234 | Zkoušky, proplach a desinfekce vodovodního potrubí proplach a desinfekce vodovodního potrubí do DN 80 | m | 210 |  | 0 | CS ÚRS 2023 01 |  | základní |  | 0 | 1e-05 | 0.0021 | 0 | 0 | 16 | K | 2 |  |  |  | ROZPOCET | 0 | 0 | 0 | 0 | 0 | 1 | 0 | 16 | 1123480418
| Online PSC |  | https://podminky.urs.cz/item/CS_URS_2023_01/722290234 | [14 empty] | Online PSC | 2
| VV |  | Zkouška těsnosti, tlaková zkouška, proplach potrubí | [14 empty] | VV | 2 | 1 | True | 0 | ROZPOCET
| VV |  | Zkouška těsnosti, tlaková zkouška vč. desinfekce potrubí | [14 empty] | VV | 2 | 1 | True | 0 | ROZPOCET
| VV |  | 210 |  | 210 | [12 empty] | VV | 2 | 2 | True | 1 | ROZPOCET
| D | 725 | Zdravotechnika - zařizovací předměty |  |  |  | 0 |  |  |  |  | 0 |  | 0.2714 |  | 0 | 2 | D | 1 |  |  |  | ROZPOCET | [6 empty] | 0
103 | K | 725111132 | Zařízení záchodů splachovače nádržkové plastové nízkopoložené nebo vysokopoložené | soubor | 1 |  | 0 | CS ÚRS 2023 01 |  | základní |  | 0 | 0.0037586 | 0.0037586 | 0 | 0 | 16 | K | 2 |  |  |  | ROZPOCET | 0 | 0 | 0 | 0 | 0 | 1 | 0 | 16 | 696631113
| Online PSC |  | https://podminky.urs.cz/item/CS_URS_2023_01/725111132 | [14 empty] | Online PSC | 2
| P |  | Poznámka k položce: Dodávka zařizovacích bude upřesněna mezi stavebníkem a prováděcí firmou. Klozety jsou navrženy závěsné s podmítkovým modulem ve stěně a s ovládáním zpředu. Pro umyvadla jsou navrženy baterie stojánkové, pro výlevku je navržena baterie nástěnná. Zařizovací předměty musí splňovat specifické požadavky dle Metodiky DNSH pro komponentu 6.1 a 6.2. - Udržitelné využívání a ochrana vodních zdrojů: a) umyvadlové baterie a kuchyňské baterie mají maximální průtok vody 6 litrů/min; b) sprchy mají maximální průtok vody 8 litrů/min; c) WC, zahrnující soupravy, mísy a splachovací nádrže, mají úplný objem splachovací vody maximálně 6 litrů a maximální průměrný objem splachovací vody 3,5 litru; d) pisoáry spotřebují maximálně 2 litry/mísu/hodinu. Splachovací pisoáry mají maximální úplný objem splachovací vody 1 litr | [14 empty] | P | 2
| VV |  | Klozet závěsný vč. sedátka a upínacího materiálu - pro tělesně postižené | [14 empty] | VV | 2 | 1 | True | 0 | ROZPOCET
| VV |  | 1 |  | 1 | [12 empty] | VV | 2 | 2 | True | 1 | ROZPOCET
104 | K | 725112022 | Zařízení záchodů klozety keramické závěsné na nosné stěny s hlubokým splachováním odpad vodorovný | soubor | 3 |  | 0 | CS ÚRS 2023 01 |  | základní |  | 0 | 0.016969 | 0.050907 | 0 | 0 | 16 | K | 2 |  |  |  | ROZPOCET | 0 | 0 | 0 | 0 | 0 | 1 | 0 | 16 | -1451399115
| Online PSC |  | https://podminky.urs.cz/item/CS_URS_2023_01/725112022 | [14 empty] | Online PSC | 2
| P |  | Poznámka k položce: Dodávka zařizovacích bude upřesněna mezi stavebníkem a prováděcí firmou. Klozety jsou navrženy závěsné s podmítkovým modulem ve stěně a s ovládáním zpředu. Pro umyvadla jsou navrženy baterie stojánkové, pro výlevku je navržena baterie nástěnná. Zařizovací předměty musí splňovat specifické požadavky dle Metodiky DNSH pro komponentu 6.1 a 6.2. - Udržitelné využívání a ochrana vodních zdrojů: a) umyvadlové baterie a kuchyňské baterie mají maximální průtok vody 6 litrů/min; b) sprchy mají maximální průtok vody 8 litrů/min; c) WC, zahrnující soupravy, mísy a splachovací nádrže, mají úplný objem splachovací vody maximálně 6 litrů a maximální průměrný objem splachovací vody 3,5 litru; d) pisoáry spotřebují maximálně 2 litry/mísu/hodinu. Splachovací pisoáry mají maximální úplný objem splachovací vody 1 litr | [14 empty] | P | 2
| VV |  | Klozet závěsný vč. sedátka a upínacího materiálu | [14 empty] | VV | 2 | 1 | True | 0 | ROZPOCET
| VV |  | 3 |  | 3 | [12 empty] | VV | 2 | 2 | True | 1 | ROZPOCET
105 | K | 725119125 | Zařízení záchodů montáž klozetových mís závěsných na nosné stěny | kus | 1 |  | 0 | CS ÚRS 2023 01 |  | základní |  | 0 | 0.0011888 | 0.0011888 | 0 | 0 | 16 | K | 2 |  |  |  | ROZPOCET | 0 | 0 | 0 | 0 | 0 | 1 | 0 | 16 | 1358498367
| Online PSC |  | https://podminky.urs.cz/item/CS_URS_2023_01/725119125 | [14 empty] | Online PSC | 2
| P |  | Poznámka k položce: Dodávka zařizovacích bude upřesněna mezi stavebníkem a prováděcí firmou. Klozety jsou navrženy závěsné s podmítkovým modulem ve stěně a s ovládáním zpředu. Pro umyvadla jsou navrženy baterie stojánkové, pro výlevku je navržena baterie nástěnná. Zařizovací předměty musí splňovat specifické požadavky dle Metodiky DNSH pro komponentu 6.1 a 6.2. - Udržitelné využívání a ochrana vodních zdrojů: a) umyvadlové baterie a kuchyňské baterie mají maximální průtok vody 6 litrů/min; b) sprchy mají maximální průtok vody 8 litrů/min; c) WC, zahrnující soupravy, mísy a splachovací nádrže, mají úplný objem splachovací vody maximálně 6 litrů a maximální průměrný objem splachovací vody 3,5 litru; d) pisoáry spotřebují maximálně 2 litry/mísu/hodinu. Splachovací pisoáry mají maximální úplný objem splachovací vody 1 litr | [14 empty] | P | 2
| VV |  | Klozet závěsný vč. sedátka a upínacího materiálu - pro tělesně postižené | [14 empty] | VV | 2 | 1 | True | 0 | ROZPOCET
| VV |  | 1 |  | 1 | [12 empty] | VV | 2 | 2 | True | 1 | ROZPOCET
106 | M | 55231352 | klozet nerezový závěsný se sedátkem pro handicapované | kus | 1 |  | 0 | CS ÚRS 2023 01 |  | základní |  | 0 | 0.014 | 0.014 | 0 | 0 | 32 | M | 2 |  |  |  | ROZPOCET | 0 | 0 | 0 | 0 | 0 | 1 | 0 | 16 | 250885954
107 | K | 725121011 | Pisoárové záchodky splachovače automatické s montážní krabicí skupinové | soubor | 2 |  | 0 | CS ÚRS 2023 01 |  | základní |  | 0 | 0.0011793 | 0.0023586 | 0 | 0 | 16 | K | 2 |  |  |  | ROZPOCET | 0 | 0 | 0 | 0 | 0 | 1 | 0 | 16 | 1447717824
| Online PSC |  | https://podminky.urs.cz/item/CS_URS_2023_01/725121011 | [14 empty] | Online PSC | 2
| P |  | Poznámka k položce: Dodávka zařizovacích bude upřesněna mezi stavebníkem a prováděcí firmou. Klozety jsou navrženy závěsné s podmítkovým modulem ve stěně a s ovládáním zpředu. Pro umyvadla jsou navrženy baterie stojánkové, pro výlevku je navržena baterie nástěnná. Zařizovací předměty musí splňovat specifické požadavky dle Metodiky DNSH pro komponentu 6.1 a 6.2. - Udržitelné využívání a ochrana vodních zdrojů: a) umyvadlové baterie a kuchyňské baterie mají maximální průtok vody 6 litrů/min; b) sprchy mají maximální průtok vody 8 litrů/min; c) WC, zahrnující soupravy, mísy a splachovací nádrže, mají úplný objem splachovací vody maximálně 6 litrů a maximální průměrný objem splachovací vody 3,5 litru; d) pisoáry spotřebují maximálně 2 litry/mísu/hodinu. Splachovací pisoáry mají maximální úplný objem splachovací vody 1 litr | [14 empty] | P | 2
| VV |  | Pisoár vč. příslušenství | [14 empty] | VV | 2 | 1 | True | 0 | ROZPOCET
| VV |  | se sifonem | [14 empty] | VV | 2 | 1 | True | 0 | ROZPOCET
| VV |  | 2 |  | 2 | [12 empty] | VV | 2 | 2 | True | 1 | ROZPOCET
108 | K | 725121502 | Pisoárové záchodky keramické bez splachovací nádrže urinál bez odsávání s otvorem pro ventil | soubor | 2 |  | 0 | CS ÚRS 2023 01 |  | základní |  | 0 | 0.017689 | 0.035379 | 0 | 0 | 16 | K | 2 |  |  |  | ROZPOCET | 0 | 0 | 0 | 0 | 0 | 1 | 0 | 16 | -1397556237
| Online PSC |  | https://podminky.urs.cz/item/CS_URS_2023_01/725121502 | [14 empty] | Online PSC | 2
| P |  | Poznámka k položce: Dodávka zařizovacích bude upřesněna mezi stavebníkem a prováděcí firmou. Klozety jsou navrženy závěsné s podmítkovým modulem ve stěně a s ovládáním zpředu. Pro umyvadla jsou navrženy baterie stojánkové, pro výlevku je navržena baterie nástěnná. Zařizovací předměty musí splňovat specifické požadavky dle Metodiky DNSH pro komponentu 6.1 a 6.2. - Udržitelné využívání a ochrana vodních zdrojů: a) umyvadlové baterie a kuchyňské baterie mají maximální průtok vody 6 litrů/min; b) sprchy mají maximální průtok vody 8 litrů/min; c) WC, zahrnující soupravy, mísy a splachovací nádrže, mají úplný objem splachovací vody maximálně 6 litrů a maximální průměrný objem splachovací vody 3,5 litru; d) pisoáry spotřebují maximálně 2 litry/mísu/hodinu. Splachovací pisoáry mají maximální úplný objem splachovací vody 1 litr | [14 empty] | P | 2
| VV |  | Pisoár vč. příslušenství | [14 empty] | VV | 2 | 1 | True | 0 | ROZPOCET
| VV |  | se sifonem | [14 empty] | VV | 2 | 1 | True | 0 | ROZPOCET
| VV |  | 2 |  | 2 | [12 empty] | VV | 2 | 2 | True | 1 | ROZPOCET
109 | K | 725211616 | Umyvadla keramická bílá bez výtokových armatur připevněná na stěnu šrouby s krytem na sifon (polosloupem), šířka umyvadla 550 mm | soubor | 4 |  | 0 | CS ÚRS 2023 01 |  | základní |  | 0 | 0.020729 | 0.082917 | 0 | 0 | 16 | K | 2 |  |  |  | ROZPOCET | 0 | 0 | 0 | 0 | 0 | 1 | 0 | 16 | 174115407
| Online PSC |  | https://podminky.urs.cz/item/CS_URS_2023_01/725211616 | [14 empty] | Online PSC | 2
| VV |  | Umyvadlo vč. upínacího materiálu - sifon DN50 | [14 empty] | VV | 2 | 1 | True | 0 | ROZPOCET
| VV |  | 4 |  | 4 | [12 empty] | VV | 2 | 2 | True | 1 | ROZPOCET
110 | K | 725211681 | Umyvadla keramická bílá bez výtokových armatur připevněná na stěnu šrouby zdravotní, šířka umyvadla 640 mm | soubor | 1 |  | 0 | CS ÚRS 2023 01 |  | základní |  | 0 | 0.019209 | 0.019209 | 0 | 0 | 16 | K | 2 |  |  |  | ROZPOCET | 0 | 0 | 0 | 0 | 0 | 1 | 0 | 16 | -2123721695
| Online PSC |  | https://podminky.urs.cz/item/CS_URS_2023_01/725211681 | [14 empty] | Online PSC | 2
| VV |  | Umyvadlo vč. upínacího materiálu - sifon DN50 - pro tělesně postižené | [14 empty] | VV | 2 | 1 | True | 0 | ROZPOCET
| VV |  | 1 |  | 1 | [12 empty] | VV | 2 | 2 | True | 1 | ROZPOCET
111 | K | 725331111 | Výlevky bez výtokových armatur a splachovací nádrže keramické se sklopnou plastovou mřížkou 425 mm | soubor | 1 |  | 0 | CS ÚRS 2023 01 |  | základní |  | 0 | 0.014749 | 0.014749 | 0 | 0 | 16 | K | 2 |  |  |  | ROZPOCET | 0 | 0 | 0 | 0 | 0 | 1 | 0 | 16 | -1893397351
| Online PSC |  | https://podminky.urs.cz/item/CS_URS_2023_01/725331111 | [14 empty] | Online PSC | 2
| VV |  | Výlevka vč. upínacího materiálu - sifon DN110 | [14 empty] | VV | 2 | 1 | True | 0 | ROZPOCET
| VV |  | 1 |  | 1 | [12 empty] | VV | 2 | 2 | True | 1 | ROZPOCET
112 | K | 725539201 | Elektrické ohřívače zásobníkové montáž tlakových ohřívačů závěsných (svislých nebo vodorovných) do 15 l | soubor | 3 |  | 0 | CS ÚRS 2023 01 |  | základní |  | 0 | 0.00065786 | 0.0019736 | 0 | 0 | 16 | K | 2 |  |  |  | ROZPOCET | 0 | 0 | 0 | 0 | 0 | 1 | 0 | 16 | -247084008
| Online PSC |  | https://podminky.urs.cz/item/CS_URS_2023_01/725539201 | [14 empty] | Online PSC | 2
| VV |  | Elektrický zásobníkový tlakový ohřívač TV vč. pojistné armatury, montáž pod zařizovací předmět, 10 litrů, 1,5 kW, 230 V) | [14 empty] | VV | 2 | 1 | True | 0 | ROZPOCET
| VV |  | 3 |  | 3 | [12 empty] | VV | 2 | 2 | True | 1 | ROZPOCET
113 | M | 54132283 | ohřívač vody elektrický závěsný akumulační svislý příkon 10L 2kW | kus | 3 |  | 0 | CS ÚRS 2023 01 |  | základní |  | 0 | 0.01 | 0.03 | 0 | 0 | 32 | M | 2 |  |  |  | ROZPOCET | 0 | 0 | 0 | 0 | 0 | 1 | 0 | 16 | 1248891399
114 | K | 725821312 | Baterie dřezové nástěnné pákové s otáčivým kulatým ústím a délkou ramínka 300 mm | soubor | 1 |  | 0 | CS ÚRS 2023 01 |  | základní |  | 0 | 0.0017191 | 0.0017191 | 0 | 0 | 16 | K | 2 |  |  |  | ROZPOCET | 0 | 0 | 0 | 0 | 0 | 1 | 0 | 16 | 1598319613
| Online PSC |  | https://podminky.urs.cz/item/CS_URS_2023_01/725821312 | [14 empty] | Online PSC | 2
| P |  | Poznámka k položce: Dodávka zařizovacích bude upřesněna mezi stavebníkem a prováděcí firmou. Klozety jsou navrženy závěsné s podmítkovým modulem ve stěně a s ovládáním zpředu. Pro umyvadla jsou navrženy baterie stojánkové, pro výlevku je navržena baterie nástěnná. Zařizovací předměty musí splňovat specifické požadavky dle Metodiky DNSH pro komponentu 6.1 a 6.2. - Udržitelné využívání a ochrana vodních zdrojů: a) umyvadlové baterie a kuchyňské baterie mají maximální průtok vody 6 litrů/min; b) sprchy mají maximální průtok vody 8 litrů/min; c) WC, zahrnující soupravy, mísy a splachovací nádrže, mají úplný objem splachovací vody maximálně 6 litrů a maximální průměrný objem splachovací vody 3,5 litru; d) pisoáry spotřebují maximálně 2 litry/mísu/hodinu. Splachovací pisoáry mají maximální úplný objem splachovací vody 1 litr | [14 empty] | P | 2
| VV |  | Výlevková páková baterie vč. napojovacích hadiček se šroubením | [14 empty] | VV | 2 | 1 | True | 0 | ROZPOCET
| VV |  | 1 |  | 1 | [12 empty] | VV | 2 | 2 | True | 1 | ROZPOCET
115 | K | 725822642 | Baterie umyvadlové stojánkové automatické senzorové přívodem teplé a studené vody | soubor | 4 |  | 0 | CS ÚRS 2023 01 |  | základní |  | 0 | 0.0025391 | 0.010157 | 0 | 0 | 16 | K | 2 |  |  |  | ROZPOCET | 0 | 0 | 0 | 0 | 0 | 1 | 0 | 16 | -1918405562
| Online PSC |  | https://podminky.urs.cz/item/CS_URS_2023_01/725822642 | [14 empty] | Online PSC | 2
| P |  | Poznámka k položce: Dodávka zařizovacích bude upřesněna mezi stavebníkem a prováděcí firmou. Klozety jsou navrženy závěsné s podmítkovým modulem ve stěně a s ovládáním zpředu. Pro umyvadla jsou navrženy baterie stojánkové, pro výlevku je navržena baterie nástěnná. Zařizovací předměty musí splňovat specifické požadavky dle Metodiky DNSH pro komponentu 6.1 a 6.2. - Udržitelné využívání a ochrana vodních zdrojů: a) umyvadlové baterie a kuchyňské baterie mají maximální průtok vody 6 litrů/min; b) sprchy mají maximální průtok vody 8 litrů/min; c) WC, zahrnující soupravy, mísy a splachovací nádrže, mají úplný objem splachovací vody maximálně 6 litrů a maximální průměrný objem splachovací vody 3,5 litru; d) pisoáry spotřebují maximálně 2 litry/mísu/hodinu. Splachovací pisoáry mají maximální úplný objem splachovací vody 1 litr | [14 empty] | P | 2
| VV |  | Umyvadlová senzorová baterie vč. napojovacích hadiček se šroubením | [14 empty] | VV | 2 | 1 | True | 0 | ROZPOCET
| VV |  | 4 |  | 4 | [12 empty] | VV | 2 | 2 | True | 1 | ROZPOCET
116 | K | 725822652 | Baterie umyvadlové stojánkové automatické senzorové směšovací teplota a množství vody na baterii | soubor | 1 |  | 0 | CS ÚRS 2023 01 |  | základní |  | 0 | 0.0025391 | 0.0025391 | 0 | 0 | 16 | K | 2 |  |  |  | ROZPOCET | 0 | 0 | 0 | 0 | 0 | 1 | 0 | 16 | -806177101
| Online PSC |  | https://podminky.urs.cz/item/CS_URS_2023_01/725822652 | [14 empty] | Online PSC | 2
| P |  | Poznámka k položce: Dodávka zařizovacích bude upřesněna mezi stavebníkem a prováděcí firmou. Klozety jsou navrženy závěsné s podmítkovým modulem ve stěně a s ovládáním zpředu. Pro umyvadla jsou navrženy baterie stojánkové, pro výlevku je navržena baterie nástěnná. Zařizovací předměty musí splňovat specifické požadavky dle Metodiky DNSH pro komponentu 6.1 a 6.2. - Udržitelné využívání a ochrana vodních zdrojů: a) umyvadlové baterie a kuchyňské baterie mají maximální průtok vody 6 litrů/min; b) sprchy mají maximální průtok vody 8 litrů/min; c) WC, zahrnující soupravy, mísy a splachovací nádrže, mají úplný objem splachovací vody maximálně 6 litrů a maximální průměrný objem splachovací vody 3,5 litru; d) pisoáry spotřebují maximálně 2 litry/mísu/hodinu. Splachovací pisoáry mají maximální úplný objem splachovací vody 1 litr | [14 empty] | P | 2
| VV |  | Umyvadlová baterie vč. napojovacích hadiček se šroubením - pro tělesně postižené | [14 empty] | VV | 2 | 1 | True | 0 | ROZPOCET
| VV |  | 1 |  | 1 | [12 empty] | VV | 2 | 2 | True | 1 | ROZPOCET
117 | K | 725865411 | Zápachové uzávěrky zařizovacích předmětů pro pisoáry DN 32/40 | kus | 2 |  | 0 | CS ÚRS 2023 01 |  | základní |  | 0 | 0.000275 | 0.00055 | 0 | 0 | 16 | K | 2 |  |  |  | ROZPOCET | 0 | 0 | 0 | 0 | 0 | 1 | 0 | 16 | 128610865
| Online PSC |  | https://podminky.urs.cz/item/CS_URS_2023_01/725865411 | [14 empty] | Online PSC | 2
| VV |  | Pisoár vč. příslušenství | [14 empty] | VV | 2 | 1 | True | 0 | ROZPOCET
| VV |  | se sifonem | [14 empty] | VV | 2 | 1 | True | 0 | ROZPOCET
| VV |  | 2 |  | 2 | [12 empty] | VV | 2 | 2 | True | 1 | ROZPOCET
| D | 726 | Zdravotechnika - předstěnové instalace |  |  |  | 0 |  |  |  |  | 0 |  | 0.14665 |  | 0 | 2 | D | 1 |  |  |  | ROZPOCET | [6 empty] | 0
118 | K | 726131001 | Předstěnové instalační systémy do lehkých stěn s kovovou konstrukcí pro umyvadla stavební výšky do 1120 mm se stojánkovou baterií | soubor | 3 |  | 0 | CS ÚRS 2023 01 |  | základní |  | 0 | 0.012 | 0.036 | 0 | 0 | 16 | K | 2 |  |  |  | ROZPOCET | 0 | 0 | 0 | 0 | 0 | 1 | 0 | 16 | -1607358241
| Online PSC |  | https://podminky.urs.cz/item/CS_URS_2023_01/726131001 | [14 empty] | Online PSC | 2
119 | K | 726131002 | Předstěnové instalační systémy do lehkých stěn s kovovou konstrukcí pro umyvadla stavební výšky do 1120 mm pro tělesně postižené | soubor | 1 |  | 0 | CS ÚRS 2023 01 |  | základní |  | 0 | 0.012 | 0.012 | 0 | 0 | 16 | K | 2 |  |  |  | ROZPOCET | 0 | 0 | 0 | 0 | 0 | 1 | 0 | 16 | -27405378
| Online PSC |  | https://podminky.urs.cz/item/CS_URS_2023_01/726131002 | [14 empty] | Online PSC | 2
120 | K | 726131021 | Předstěnové instalační systémy do lehkých stěn s kovovou konstrukcí pro pisoáry stavební výška 1300 mm | soubor | 2 |  | 0 | CS ÚRS 2023 01 |  | základní |  | 0 | 0.0156 | 0.0312 | 0 | 0 | 16 | K | 2 |  |  |  | ROZPOCET | 0 | 0 | 0 | 0 | 0 | 1 | 0 | 16 | 696661322
| Online PSC |  | https://podminky.urs.cz/item/CS_URS_2023_01/726131021 | [14 empty] | Online PSC | 2
| VV |  | Pisoár vč. příslušenství | [14 empty] | VV | 2 | 1 | True | 0 | ROZPOCET
| VV |  | se sifonem | [14 empty] | VV | 2 | 1 | True | 0 | ROZPOCET
| VV |  | 2 |  | 2 | [12 empty] | VV | 2 | 2 | True | 1 | ROZPOCET
121 | K | 726131042 | Předstěnové instalační systémy do lehkých stěn s kovovou konstrukcí pro závěsné klozety ovládání zepředu, stavební výšky 1120 mm s připojením na odsávání zápachu | soubor | 3 |  | 0 | CS ÚRS 2023 01 |  | základní |  | 0 | 0.0166 | 0.0498 | 0 | 0 | 16 | K | 2 |  |  |  | ROZPOCET | 0 | 0 | 0 | 0 | 0 | 1 | 0 | 16 | 671698149
| Online PSC |  | https://podminky.urs.cz/item/CS_URS_2023_01/726131042 | [14 empty] | Online PSC | 2
| VV |  | Nádržky pro WC do SDK přizdívky vč. ovládací desky dělené 3/6l | [14 empty] | VV | 2 | 1 | True | 0 | ROZPOCET
| VV |  | 3 |  | 3 | [12 empty] | VV | 2 | 2 | True | 1 | ROZPOCET
122 | K | 726131043 | Předstěnové instalační systémy do lehkých stěn s kovovou konstrukcí pro závěsné klozety ovládání zepředu, stavební výšky 1120 mm pro tělesně postižené | soubor | 1 |  | 0 | CS ÚRS 2023 01 |  | základní |  | 0 | 0.01765 | 0.01765 | 0 | 0 | 16 | K | 2 |  |  |  | ROZPOCET | 0 | 0 | 0 | 0 | 0 | 1 | 0 | 16 | 1306873314
| Online PSC |  | https://podminky.urs.cz/item/CS_URS_2023_01/726131043 | [14 empty] | Online PSC | 2
| VV |  | Nádržky pro WC do SDK přizdívky vč. ovládací desky dělené 3/6l | [14 empty] | VV | 2 | 1 | True | 0 | ROZPOCET
| VV |  | 1 |  | 1 | [12 empty] | VV | 2 | 2 | True | 1 | ROZPOCET
| D | 727 | Zdravotechnika - požární ochrana |  |  |  | 0 |  |  |  |  | 0 |  | 0.0014812 |  | 0 | 2 | D | 1 |  |  |  | ROZPOCET | [6 empty] | 0
123 | K | 727212114 | Protipožární trubní ucpávky plastového potrubí prostup stěnou tloušťky 100 mm požární odolnost EI 90-120 D 63 | kus | 3 |  | 0 | CS ÚRS 2023 01 |  | základní |  | 0 | 0.0001176 | 0.0003528 | 0 | 0 | 16 | K | 2 |  |  |  | ROZPOCET | 0 | 0 | 0 | 0 | 0 | 1 | 0 | 16 | 879537962
| Online PSC |  | https://podminky.urs.cz/item/CS_URS_2023_01/727212114 | [14 empty] | Online PSC | 2
| VV |  | Protipožární ucpávka pro potrubí DN 20 - DN 65 | [14 empty] | VV | 2 | 1 | True | 0 | ROZPOCET
| VV |  | DN 20 - DN 65 | [14 empty] | VV | 2 | 1 | True | 0 | ROZPOCET
| VV |  | 3 |  | 3 | [12 empty] | VV | 2 | 2 | True | 1 | ROZPOCET
124 | K | 727212114 | Protipožární trubní ucpávky plastového potrubí prostup stěnou tloušťky 100 mm požární odolnost EI 90-120 D 63 | kus | 2 |  | 0 | CS ÚRS 2023 01 |  | základní |  | 0 | 0.0001176 | 0.0002352 | 0 | 0 | 16 | K | 2 |  |  |  | ROZPOCET | 0 | 0 | 0 | 0 | 0 | 1 | 0 | 16 | -2024049240
| Online PSC |  | https://podminky.urs.cz/item/CS_URS_2023_01/727212114 | [14 empty] | Online PSC | 2
| VV |  | Protipožární ucpávka pro potrubí DN 25 - DN 65 | [14 empty] | VV | 2 | 1 | True | 0 | ROZPOCET
| VV |  | DN 25 - DN 65 | [14 empty] | VV | 2 | 1 | True | 0 | ROZPOCET
| VV |  | 2 |  | 2 | [12 empty] | VV | 2 | 2 | True | 1 | ROZPOCET
125 | K | 727212119 | Protipožární trubní ucpávky plastového potrubí prostup stěnou tloušťky 100 mm požární odolnost EI 90-120 D 160 | kus | 1 |  | 0 | CS ÚRS 2023 01 |  | základní |  | 0 | 0.0008932 | 0.0008932 | 0 | 0 | 16 | K | 2 |  |  |  | ROZPOCET | 0 | 0 | 0 | 0 | 0 | 1 | 0 | 16 | 1275410743
| Online PSC |  | https://podminky.urs.cz/item/CS_URS_2023_01/727212119 | [14 empty] | Online PSC | 2
| VV |  | Protipožární ucpávka pro potrubí DN 50 - DN 160 | [14 empty] | VV | 2 | 1 | True | 0 | ROZPOCET
| VV |  | 1 |  | 1 | [12 empty] | VV | 2 | 2 | True | 1 | ROZPOCET
| D | HZS | Hodinové zúčtovací sazby |  |  |  | 0 |  |  |  |  | 0 |  | 0 |  | 0 | 4 | D | 0 |  |  |  | ROZPOCET | [6 empty] | 0
126 | K | HZS1431 | Hodinové zúčtovací sazby profesí HSV provádění konstrukcí inženýrských a dopravních staveb dělník inženýrských sítí | hod | 10 |  | 0 | CS ÚRS 2023 01 |  | základní |  | 0 | 0 | 0 | 0 | 0 | 512 | K | 1 |  |  |  | ROZPOCET | 0 | 0 | 0 | 0 | 0 | 1 | 0 | 512 | -1809476963
| Online PSC |  | https://podminky.urs.cz/item/CS_URS_2023_01/HZS1431 | [14 empty] | Online PSC | 1
127 | K | HZS2212 | Hodinové zúčtovací sazby profesí PSV provádění stavebních instalací instalatér odborný | hod | 20 |  | 0 | CS ÚRS 2023 01 |  | základní |  | 0 | 0 | 0 | 0 | 0 | 512 | K | 1 |  |  |  | ROZPOCET | 0 | 0 | 0 | 0 | 0 | 1 | 0 | 512 | -1594603539
| Online PSC |  | https://podminky.urs.cz/item/CS_URS_2023_01/HZS2212 | [14 empty] | Online PSC | 1
128 | K | HZS2492 | Hodinové zúčtovací sazby profesí PSV zednické výpomoci a pomocné práce PSV pomocný dělník PSV | hod | 10 |  | 0 | CS ÚRS 2023 01 |  | základní |  | 0 | 0 | 0 | 0 | 0 | 512 | K | 1 |  |  |  | ROZPOCET | 0 | 0 | 0 | 0 | 0 | 1 | 0 | 512 | -2110020934
| Online PSC |  | https://podminky.urs.cz/item/CS_URS_2023_01/HZS2492 | [14 empty] | Online PSC | 1

## D.1.4.2 - Vzduchotechnika
{7f46e2f2-90a2-4364-b276-dccf89747bc2}
2
| KRYCÍ LIST SOUPISU PRACÍ | [7 empty] | v --- níže se nacházejí doplnkové a pomocné údaje k sestavám --- v | [8 empty] | False
Stavba:
PROJEKTOVÁ DOKUMENTACE PRO VÝSTAVBU NOVÉ HALY V DÍLNÁCH SŠ KRALOVICE
Objekt:
_03 - Přímé způsobilé výdaje
Soupis:
D.1.4. - TECHNIKA PROSTŘEDÍ STAVEB
Úroveň 3:
D.1.4.2 - Vzduchotechnika
| KSO: |  |  |  |  | CC-CZ:
| Místo: |  | p.č.664, 5665/2, 5665/3, obec:Kralovice [559075] |  |  | Datum: | 26. 6. 2023
| Zadavatel: |  |  |  |  | IČ: | 00077704
|  | Střední škola,Kralovice,nám.Osvobození 32,Kralovic |  |  |  | DIČ:
| Uchazeč: |  |  |  |  | IČ: | Vyplň údaj
|  | Vyplň údaj |  |  |  | DIČ: | Vyplň údaj
| Projektant: |  |  |  |  | IČ: | 61169111
|  | TORION, projekční kancelář s.r.o.,Mánesova 1,Plzeň |  |  |  | DIČ:
| Zpracovatel: |  |  |  |  | IČ:
DIČ:
Poznámka:
UPOZORNĚNÍ: Součástí jednotlivých položek soupisu prací jsou i veškeré údaje a souvislosti uvedené v přiložené projektové (zadávací) dokumentaci vč. výkresů - bez nich nelze stanovit cenu prací! V ceně je zahrnuta dodávka, montáž, doprava, veškeré pomocné práce, veškeré montážní a jiné pomůcky a zařízení potřebné k provedení díla, likvidace odpadu a přebytečného materiálu, apod., dále uvedení zařízení do provozu, dokumentace skutečného provedení, v případě potřeby realizační a výrobní dokumentace. V ceně jsou zahrnuty objekty zařízení staveniště včetně oplocení staveniště – umístění po dohodě se stavebníkem. V ceně jsou zahrnuty náklady na staveništní energie ze stávajících rozvodů v areálu, osazení podružného měření – přefakturace na základě dohody se stavebníkem. Při zpracování nabídky je nutné vycházet ze všech částí dokumentace (technické zprávy, výkresové dokumentace a výkazu výměr). Povinností dodavatele je překontrolovat specifikaci materiálu a na případný chybějící materiál nebo výkony upozornit, aby mohly být doceněny. Součástí ceny musí být veškeré náklady, aby cena byla konečná a zahrnovala celou dodávku a montáž akce. Dodávka akce se předpokládá včetně dopravy na stavbu a místo určení, kompletní montáže, veškerého souvisejícího doplňkového, podružného a montážního materiálu tak, aby celá dodávka stavby byla funkční a splňovala všechny předpisy, které se na ni vztahují. Pokud jsou ve výkazu výměr předdefinovány vzorce, dodavatel je ale zodpovědný za jejich překontrolování a za správné uvedení jednotkových i celkových cen.
| Cena bez DPH | [5 empty] | 0
|  |  | Základ daně |  |  | Sazba daně | Výše daně
| DPH | základní | 0 |  |  | 21% | 0
|  | snížená | 0 |  |  | 15% | 0
|  | zákl. přenesená | 0 |  |  | 21% | 0
|  | sníž. přenesená | 0 |  |  | 15% | 0
|  | nulová | 0 |  |  | 0% | 0
| Cena s DPH |  |  | v | CZK |  | 0
REKAPITULACE ČLENĚNÍ SOUPISU PRACÍ
Stavba:
PROJEKTOVÁ DOKUMENTACE PRO VÝSTAVBU NOVÉ HALY V DÍLNÁCH SŠ KRALOVICE
Objekt:
_03 - Přímé způsobilé výdaje
Soupis:
D.1.4. - TECHNIKA PROSTŘEDÍ STAVEB
Úroveň 3:
D.1.4.2 - Vzduchotechnika
Místo: |  |  | p.č.664, 5665/2, 5665/3, obec:Kralovice [559075] |  |  | Datum: | 26. 6. 2023
Zadavatel: |  |  | Střední škola,Kralovice,nám.Osvobození 32,Kralovic |  |  | Projektant: | TORION, projekční kancelář s.r.o.,Mánesova 1,Plzeň
Uchazeč: |  |  | Vyplň údaj |  |  | Zpracovatel:
Kód dílu - Popis | [6 empty] | Cena celkem [CZK]
Náklady stavby celkem | [6 empty] | 0 | [11 empty] | -1
| 1 - Kovárna | [5 empty] | 0
| 2 - Sociální zařízení | [5 empty] | 0
| 3 - Kotelna | [5 empty] | 0
| 4 - Kompresorovna | [5 empty] | 0
| 5 - Montážní materiál | [5 empty] | 0
| 6 - Nátěry | [5 empty] | 0
| 7 - Izolace | [5 empty] | 0
| PSV - Práce a dodávky PSV | [5 empty] | 0
| 751 - Vzduchotechnika | [5 empty] | 0
| HZS - Hodinové zúčtovací sazby | [5 empty] | 0
| VRN - Vedlejší rozpočtové náklady | [5 empty] | 0
| VRN9 - Ostatní náklady | [5 empty] | 0
SOUPIS PRACÍ
Stavba:
PROJEKTOVÁ DOKUMENTACE PRO VÝSTAVBU NOVÉ HALY V DÍLNÁCH SŠ KRALOVICE
Objekt:
_03 - Přímé způsobilé výdaje
Soupis:
D.1.4. - TECHNIKA PROSTŘEDÍ STAVEB
Úroveň 3:
D.1.4.2 - Vzduchotechnika
Místo: |  |  | p.č.664, 5665/2, 5665/3, obec:Kralovice [559075] |  |  | Datum: | 26. 6. 2023
Zadavatel: |  |  | Střední škola,Kralovice,nám.Osvobození 32,Kralovic |  |  | Projektant: | TORION, projekční kancelář s.r.o.,Mánesova 1,Plzeň
Uchazeč: |  |  | Vyplň údaj |  |  | Zpracovatel:
PČ | Typ | Kód | Popis | MJ | Množství | J.cena [CZK] | Cena celkem [CZK] | Cenová soustava |  | DPH | J. Nh [h] | Nh celkem [h] | J. hmotnost [t] | Hmotnost celkem [t] | J. suť [t] | Suť Celkem [t]
Náklady soupisu celkem | [6 empty] | 0 |  |  |  |  | 0 |  | 1428.8242 |  | 0 |  | D | -1 | [10 empty] | 0
| D | 1 | Kovárna |  |  |  | 0 |  |  |  |  | 0 |  | 899.3574 |  | 0 | 1 | D | 0 |  |  |  | ROZPOCET | [6 empty] | 0
1 | K | 1.1 | Přívodní sestavná jednotka s EC motory ve složení: nasávací komora, filtrační třídy F7, tlumící, ventilátorová, ohřívací vodní + elektro vytápění komory a tlumící komora | ks | 1 |  | 0 |  |  | základní |  | 0 | 511 | 511 | 0 | 0 | 4 | K | 1 |  |  |  | ROZPOCET | 0 | 0 | 0 | 0 | 0 | 1 | 0 | 4 | 2
| P |  | Poznámka k položce: (parametry dle přílohy č.5 TPZ a tab.č.2 v TZ) | [14 empty] | P | 1
2 | K | 1.2 | Odvodní sestavná jednotka s EC motory ve složení: tlumící komora, ventilátorová, tlumící a výfuková | ks | 1 |  | 0 |  |  | základní |  | 0 | 350 | 350 | 0 | 0 | 4 | K | 1 |  |  |  | ROZPOCET | 0 | 0 | 0 | 0 | 0 | 1 | 0 | 4 | 4
| P |  | Poznámka k položce: (parametry dle přílohy č.5 TPZ a tab.č.2 v TZ) | [14 empty] | P | 1
3 | K | 44621 | Obdelníková dvouřadá vyústka do kruhového potrubí přívodní 825x125mm s regulací R1 | ks | 6 |  | 0 |  |  | základní |  | 0 | 3.8 | 22.8 | 0 | 0 | 4 | K | 1 |  |  |  | ROZPOCET | 0 | 0 | 0 | 0 | 0 | 1 | 0 | 4 | 6
4 | K | 44652 | Obdelníková jednořadá vyústka do kruhového potrubí odvodní1025x125mm s regulací R1 | ks | 4 |  | 0 |  |  | základní |  | 0 | 3.8 | 15.2 | 0 | 0 | 4 | K | 1 |  |  |  | ROZPOCET | 0 | 0 | 0 | 0 | 0 | 1 | 0 | 4 | 8
5 | K | 751510044 | Vzduchotechnické potrubí z pozinkovaného plechu kruhové, trouba spirálně vinutá bez příruby, průměru přes 300 do 400 mm | m | 20 |  | 0 | CS ÚRS 2023 01 |  | základní |  | 0 | 0.00817 | 0.1634 | 0 | 0 | 4 | K | 1 |  |  |  | ROZPOCET | 0 | 0 | 0 | 0 | 0 | 1 | 0 | 4 | -131310894
| Online PSC |  | https://podminky.urs.cz/item/CS_URS_2023_01/751510044 | [14 empty] | Online PSC | 1
| VV |  | Potrubí SPIRO do průměru 400 mm/40% tvar. | [14 empty] | VV | 1 | 1 | True | 0 | ROZPOCET
| VV |  | 20 |  | 20 | [12 empty] | VV | 1 | 2 | True | 1 | ROZPOCET
6 | K | 751510044 | Vzduchotechnické potrubí z pozinkovaného plechu kruhové, trouba spirálně vinutá bez příruby, průměru přes 300 do 400 mm | m | 15 |  | 0 | CS ÚRS 2023 01 |  | základní |  | 0 | 0.00817 | 0.12255 | 0 | 0 | 4 | K | 1 |  |  |  | ROZPOCET | 0 | 0 | 0 | 0 | 0 | 1 | 0 | 4 | 1254963018
| Online PSC |  | https://podminky.urs.cz/item/CS_URS_2023_01/751510044 | [14 empty] | Online PSC | 1
| VV |  | Potrubí SPIRO do průměru 315 mm/20% tvar. | [14 empty] | VV | 1 | 1 | True | 0 | ROZPOCET
| VV |  | 15 |  | 15 | [12 empty] | VV | 1 | 2 | True | 1 | ROZPOCET
7 | K | 751511024 | Montáž potrubí plechového skupiny I čtyřhranného s přírubou tloušťky plechu 0,8 mm, průřezu přes 0,50 do 0,79 m2 | m | 2 |  | 0 | CS ÚRS 2023 01 |  | základní |  | 0 | 0 | 0 | 0 | 0 | 4 | K | 1 |  |  |  | ROZPOCET | 0 | 0 | 0 | 0 | 0 | 1 | 0 | 4 | 1710335056
| Online PSC |  | https://podminky.urs.cz/item/CS_URS_2023_01/751511024 | [14 empty] | Online PSC | 1
| VV |  | Čtyřhranné ocelové potrubí do obvodu 2630mm/ 100% tvar. sk.I pozink ON 12 0403 | [14 empty] | VV | 1 | 1 | True | 0 | ROZPOCET
| VV |  | 2 |  | 2 | [12 empty] | VV | 1 | 2 | True | 1 | ROZPOCET
8 | M | 42982116 | trouba čtyřhranná Pz průřez do 0,79m2 | m | 2.4 |  | 0 | CS ÚRS 2023 01 |  | základní |  | 0 | 0.02978 | 0.071472 | 0 | 0 | 8 | M | 1 |  |  |  | ROZPOCET | 0 | 0 | 0 | 0 | 0 | 1 | 0 | 4 | 424960623
| VV |  | 2*1,2 'Přepočtené koeficientem množství |  | 2.4 | [12 empty] | VV | 1 | 2 | False | 1 | ROZPOCET
| D | 2 | Sociální zařízení |  |  |  | 0 |  |  |  |  | 0 |  | 0.16892 |  | 0 | 1 | D | 0 |  |  |  | ROZPOCET | [6 empty] | 0
9 | K | 751133012 | Montáž ventilátoru diagonálního nízkotlakého potrubního nevýbušného, průměru přes 100 do 200 mm | kus | 2 |  | 0 | CS ÚRS 2023 01 |  | základní |  | 0 | 0 | 0 | 0 | 0 | 16 | K | 1 |  |  |  | ROZPOCET | 0 | 0 | 0 | 0 | 0 | 1 | 0 | 16 | 2046499754
| Online PSC |  | https://podminky.urs.cz/item/CS_URS_2023_01/751133012 | [14 empty] | Online PSC | 1
| VV |  | Ventilátor diagon.úsporný do kruh.potr. s EC motorem , tichý, úsporný D=160mm | [14 empty] | VV | 1 | 1 | True | 0 | ROZPOCET
| VV |  | 2 |  | 2 | [12 empty] | VV | 1 | 2 | True | 1 | ROZPOCET
10 | M | 42913000 | ventilátor axiální diagonální nevýbušný ocelový IP44 příkon 130W D 200mm | kus | 2 |  | 0 | CS ÚRS 2023 01 |  | základní |  | 0 | 0.005 | 0.01 | 0 | 0 | 32 | M | 1 |  |  |  | ROZPOCET | 0 | 0 | 0 | 0 | 0 | 1 | 0 | 16 | 1083756968
| P |  | Poznámka k položce: Ventilátor diagon.úsporný do kruh.potr. s EC motorem , tichý, úsporný D=160mm | [14 empty] | P | 1
11 | K | 2.1a | Spojovací manžeta D=160mm | ks | 4 |  | 0 |  |  | základní |  | 0 | 0 | 0 | 0 | 0 | 4 | K | 1 |  |  |  | ROZPOCET | 0 | 0 | 0 | 0 | 0 | 1 | 0 | 4 | 18
12 | K | 751514662 | Montáž škrtící klapky nebo zpětné klapky do plechového potrubí kruhové s přírubou, průměru přes 100 do 200 mm | kus | 2 |  | 0 | CS ÚRS 2023 01 |  | základní |  | 0 | 0 | 0 | 0 | 0 | 16 | K | 1 |  |  |  | ROZPOCET | 0 | 0 | 0 | 0 | 0 | 1 | 0 | 16 | -1886445796
| Online PSC |  | https://podminky.urs.cz/item/CS_URS_2023_01/751514662 | [14 empty] | Online PSC | 1
| VV |  | Zpětná klapka těsná D=160mm | [14 empty] | VV | 1 | 1 | True | 0 | ROZPOCET
| VV |  | 2 |  | 2 | [12 empty] | VV | 1 | 2 | True | 1 | ROZPOCET
13 | M | 42971005 | klapka kruhová uzavírací Pz D 160mm | kus | 2 |  | 0 | CS ÚRS 2023 01 |  | základní |  | 0 | 0.001 | 0.002 | 0 | 0 | 32 | M | 1 |  |  |  | ROZPOCET | 0 | 0 | 0 | 0 | 0 | 1 | 0 | 16 | -312507768
| P |  | Poznámka k položce: Zpětná klapka těsná D=160mm | [14 empty] | P | 1
14 | K | 751514762 | Montáž protidešťové stříšky nebo výfukové hlavice do plechového potrubí kruhové s přírubou, průměru přes 100 do 200 mm | kus | 2 |  | 0 | CS ÚRS 2023 01 |  | základní |  | 0 | 0 | 0 | 0 | 0 | 4 | K | 1 |  |  |  | ROZPOCET | 0 | 0 | 0 | 0 | 0 | 1 | 0 | 4 | 1474851232
| Online PSC |  | https://podminky.urs.cz/item/CS_URS_2023_01/751514762 | [14 empty] | Online PSC | 1
| VV |  | Výfuková hlavice D=160mm | [14 empty] | VV | 1 | 1 | True | 0 | ROZPOCET
| VV |  | 2 |  | 2 | [12 empty] | VV | 1 | 2 | True | 1 | ROZPOCET
15 | M | 42981025 | výfuková hlavice Pz D 160mm | kus | 2 |  | 0 | CS ÚRS 2023 01 |  | základní |  | 0 | 0.0009 | 0.0018 | 0 | 0 | 8 | M | 1 |  |  |  | ROZPOCET | 0 | 0 | 0 | 0 | 0 | 1 | 0 | 4 | -2137025017
16 | K | 751537147 | Montáž potrubí ohebného kruhového izolovaného minerální vatou Al hadice (izolace tepelná i hluková), průměru přes 150 do 200 mm | m | 10 |  | 0 | CS ÚRS 2023 01 |  | základní |  | 0 | 0 | 0 | 0 | 0 | 4 | K | 1 |  |  |  | ROZPOCET | 0 | 0 | 0 | 0 | 0 | 1 | 0 | 4 | -1882025512
| Online PSC |  | https://podminky.urs.cz/item/CS_URS_2023_01/751537147 | [14 empty] | Online PSC | 1
| VV |  | Ohebná hadice tlumící D=160 mm, 10 bm v balení | [14 empty] | VV | 1 | 1 | True | 0 | ROZPOCET
| VV |  | 10 |  | 10 | [12 empty] | VV | 1 | 2 | True | 1 | ROZPOCET
17 | M | 42981742 | hadice ohebná z Al s tepelnou a hlukovou izolací 50mm, délka 10m D 160mm | kus | 1.2 |  | 0 | CS ÚRS 2023 01 |  | základní |  | 0 | 0.0102 | 0.01224 | 0 | 0 | 8 | M | 1 |  |  |  | ROZPOCET | 0 | 0 | 0 | 0 | 0 | 1 | 0 | 4 | 515392607
| VV |  | 1*1,2 'Přepočtené koeficientem množství |  | 1.2 | [12 empty] | VV | 1 | 2 | False | 1 | ROZPOCET
18 | K | 751537146 | Montáž potrubí ohebného kruhového izolovaného minerální vatou Al hadice (izolace tepelná i hluková), průměru přes 100 do 150 mm | m | 10 |  | 0 | CS ÚRS 2023 01 |  | základní |  | 0 | 0 | 0 | 0 | 0 | 16 | K | 1 |  |  |  | ROZPOCET | 0 | 0 | 0 | 0 | 0 | 1 | 0 | 16 | -840499187
| Online PSC |  | https://podminky.urs.cz/item/CS_URS_2023_01/751537146 | [14 empty] | Online PSC | 1
| VV |  | Ohebná hadice tlumící D=127 mm, 10 bm v balení | [14 empty] | VV | 1 | 1 | True | 0 | ROZPOCET
| VV |  | 10 |  | 10 | [12 empty] | VV | 1 | 2 | True | 1 | ROZPOCET
19 | M | 42981741 | hadice ohebná z Al s tepelnou a hlukovou izolací 50mm, délka 10m D 127mm | kus | 1.2 |  | 0 | CS ÚRS 2023 01 |  | základní |  | 0 | 0.0079 | 0.00948 | 0 | 0 | 32 | M | 1 |  |  |  | ROZPOCET | 0 | 0 | 0 | 0 | 0 | 1 | 0 | 16 | 246954551
| VV |  | 1*1,2 'Přepočtené koeficientem množství |  | 1.2 | [12 empty] | VV | 1 | 2 | False | 1 | ROZPOCET
20 | K | 751537146 | Montáž potrubí ohebného kruhového izolovaného minerální vatou Al hadice (izolace tepelná i hluková), průměru přes 100 do 150 mm | m | 20 |  | 0 | CS ÚRS 2023 01 |  | základní |  | 0 | 0 | 0 | 0 | 0 | 16 | K | 1 |  |  |  | ROZPOCET | 0 | 0 | 0 | 0 | 0 | 1 | 0 | 16 | -1453408829
| Online PSC |  | https://podminky.urs.cz/item/CS_URS_2023_01/751537146 | [14 empty] | Online PSC | 1
| VV |  | Ohebná hadice tlumící D=102 mm, 10 bm v balení | [14 empty] | VV | 1 | 1 | True | 0 | ROZPOCET
| VV |  | 2*10 |  | 20 | [12 empty] | VV | 1 | 2 | True | 1 | ROZPOCET
21 | M | 42981729 | hadice ohebná z Al s tepelnou a hlukovou izolací 25mm, délka 10m D 102mm | kus | 2.4 |  | 0 | CS ÚRS 2023 01 |  | základní |  | 0 | 0.0053 | 0.01272 | 0 | 0 | 32 | M | 1 |  |  |  | ROZPOCET | 0 | 0 | 0 | 0 | 0 | 1 | 0 | 16 | 200762658
| VV |  | 2*1,2 'Přepočtené koeficientem množství |  | 2.4 | [12 empty] | VV | 1 | 2 | False | 1 | ROZPOCET
22 | K | 751322012 | Montáž talířových ventilů, anemostatů, dýz talířového ventilu, průměru přes 100 do 200 mm | kus | 3 |  | 0 | CS ÚRS 2023 01 |  | základní |  | 0 | 0 | 0 | 0 | 0 | 4 | K | 1 |  |  |  | ROZPOCET | 0 | 0 | 0 | 0 | 0 | 1 | 0 | 4 | 530903006
| Online PSC |  | https://podminky.urs.cz/item/CS_URS_2023_01/751322012 | [14 empty] | Online PSC | 1
| VV |  | Talířový ventil odvodní kovový D=125mm | [14 empty] | VV | 1 | 1 | True | 0 | ROZPOCET
| VV |  | 3 |  | 3 | [12 empty] | VV | 1 | 2 | True | 1 | ROZPOCET
23 | M | 42972213 | ventil talířový pro odvod vzduchu kovový D 125mm | kus | 3 |  | 0 | CS ÚRS 2023 01 |  | základní |  | 0 | 0.0005 | 0.0015 | 0 | 0 | 8 | M | 1 |  |  |  | ROZPOCET | 0 | 0 | 0 | 0 | 0 | 1 | 0 | 4 | -1279230305
24 | K | 751322011 | Montáž talířových ventilů, anemostatů, dýz talířového ventilu, průměru do 100 mm | kus | 4 |  | 0 | CS ÚRS 2023 01 |  | základní |  | 0 | 0 | 0 | 0 | 0 | 4 | K | 1 |  |  |  | ROZPOCET | 0 | 0 | 0 | 0 | 0 | 1 | 0 | 4 | -765314293
| Online PSC |  | https://podminky.urs.cz/item/CS_URS_2023_01/751322011 | [14 empty] | Online PSC | 1
| VV |  | Talířový ventil odvodní kovový D=100mm | [14 empty] | VV | 1 | 1 | True | 0 | ROZPOCET
| VV |  | 4 |  | 4 | [12 empty] | VV | 1 | 2 | True | 1 | ROZPOCET
25 | M | 42972212 | ventil talířový pro odvod vzduchu kovový D 100mm | kus | 4 |  | 0 | CS ÚRS 2023 01 |  | základní |  | 0 | 0.0004 | 0.0016 | 0 | 0 | 8 | M | 1 |  |  |  | ROZPOCET | 0 | 0 | 0 | 0 | 0 | 1 | 0 | 4 | 2140569319
26 | K | 751398023 | Montáž ostatních zařízení větrací mřížky stěnové, průřezu přes 0,100 do 0,150 m2 | kus | 2 |  | 0 | CS ÚRS 2023 01 |  | základní |  | 0 | 0 | 0 | 0 | 0 | 4 | K | 1 |  |  |  | ROZPOCET | 0 | 0 | 0 | 0 | 0 | 1 | 0 | 4 | -139781261
| Online PSC |  | https://podminky.urs.cz/item/CS_URS_2023_01/751398023 | [14 empty] | Online PSC | 1
| VV |  | Stěnová mřížka uzavřená 600x200mm | [14 empty] | VV | 1 | 1 | True | 0 | ROZPOCET
| VV |  | 2 |  | 2 | [12 empty] | VV | 1 | 2 | True | 1 | ROZPOCET
27 | M | 42972404 | mřížka stěnová uzavřená jednořadá kovová úhel lamel 15° 600x200mm | kus | 2 |  | 0 | CS ÚRS 2023 01 |  | základní |  | 0 | 0.0009 | 0.0018 | 0 | 0 | 8 | M | 1 |  |  |  | ROZPOCET | 0 | 0 | 0 | 0 | 0 | 1 | 0 | 4 | 1951790493
28 | K | 751510043 | Vzduchotechnické potrubí z pozinkovaného plechu kruhové, trouba spirálně vinutá bez příruby, průměru přes 200 do 300 mm | m | 9 |  | 0 | CS ÚRS 2023 01 |  | základní |  | 0 | 0.00522 | 0.04698 | 0 | 0 | 4 | K | 1 |  |  |  | ROZPOCET | 0 | 0 | 0 | 0 | 0 | 1 | 0 | 4 | 1542175738
| Online PSC |  | https://podminky.urs.cz/item/CS_URS_2023_01/751510043 | [14 empty] | Online PSC | 1
| VV |  | Potrubí SPIRO do průměru 200 mm/30% tvar. | [14 empty] | VV | 1 | 1 | True | 0 | ROZPOCET
| VV |  | 9 |  | 9 | [12 empty] | VV | 1 | 2 | True | 1 | ROZPOCET
29 | K | 751510042 | Vzduchotechnické potrubí z pozinkovaného plechu kruhové, trouba spirálně vinutá bez příruby, průměru přes 100 do 200 mm | m | 20 |  | 0 | CS ÚRS 2023 01 |  | základní |  | 0 | 0.00344 | 0.0688 | 0 | 0 | 4 | K | 1 |  |  |  | ROZPOCET | 0 | 0 | 0 | 0 | 0 | 1 | 0 | 4 | -2073563015
| Online PSC |  | https://podminky.urs.cz/item/CS_URS_2023_01/751510042 | [14 empty] | Online PSC | 1
| VV |  | Potrubí SPIRO do průměru 160 mm/40% tvar. | [14 empty] | VV | 1 | 1 | True | 0 | ROZPOCET
| VV |  | 20 |  | 20 | [12 empty] | VV | 1 | 2 | True | 1 | ROZPOCET
| D | 3 | Kotelna |  |  |  | 0 |  |  |  |  | 0 |  | 6.0656 |  | 0 | 1 | D | 0 |  |  |  | ROZPOCET | [6 empty] | 0
30 | K | 3.1 | Protidešťová žaluzie 315x315mm | ks | 1 |  | 0 |  |  | základní |  | 0 | 4.2 | 4.2 | 0 | 0 | 4 | K | 1 |  |  |  | ROZPOCET | 0 | 0 | 0 | 0 | 0 | 1 | 0 | 4 | 40
31 | K | 3.2 | Mřížka 300x300mm do zdi | ks | 1 |  | 0 |  |  | základní |  | 0 | 1.8 | 1.8 | 0 | 0 | 4 | K | 1 |  |  |  | ROZPOCET | 0 | 0 | 0 | 0 | 0 | 1 | 0 | 4 | 42
32 | K | 751511022 | Montáž potrubí plechového skupiny I čtyřhranného s přírubou tloušťky plechu 0,8 mm, průřezu přes 0,13 do 0,28 m2 | m | 4 |  | 0 | CS ÚRS 2023 01 |  | základní |  | 0 | 0 | 0 | 0 | 0 | 4 | K | 1 |  |  |  | ROZPOCET | 0 | 0 | 0 | 0 | 0 | 1 | 0 | 4 | 1173308833
| Online PSC |  | https://podminky.urs.cz/item/CS_URS_2023_01/751511022 | [14 empty] | Online PSC | 1
| VV |  | Čtyřhranné ocelové potrubí do obvodu 1500mm/ 20% tvar. sk.I pozink ON 12 0403 | [14 empty] | VV | 1 | 1 | True | 0 | ROZPOCET
| VV |  | 4 |  | 4 | [12 empty] | VV | 1 | 2 | True | 1 | ROZPOCET
33 | M | 42982108 | trouba čtyřhranná Pz průřez do 0,28m2 | m | 4.8 |  | 0 | CS ÚRS 2023 01 |  | základní |  | 0 | 0.01367 | 0.065616 | 0 | 0 | 8 | M | 1 |  |  |  | ROZPOCET | 0 | 0 | 0 | 0 | 0 | 1 | 0 | 4 | -936460927
| VV |  | 4*1,2 'Přepočtené koeficientem množství |  | 4.8 | [12 empty] | VV | 1 | 2 | False | 1 | ROZPOCET
| D | 4 | Kompresorovna |  |  |  | 0 |  |  |  |  | 0 |  | 91.7322 |  | 0 | 1 | D | 0 |  |  |  | ROZPOCET | [6 empty] | 0
34 | K | 751133012 | Montáž ventilátoru diagonálního nízkotlakého potrubního nevýbušného, průměru přes 100 do 200 mm | kus | 1 |  | 0 | CS ÚRS 2023 01 |  | základní |  | 0 | 0 | 0 | 0 | 0 | 4 | K | 1 |  |  |  | ROZPOCET | 0 | 0 | 0 | 0 | 0 | 1 | 0 | 4 | 692718127
| Online PSC |  | https://podminky.urs.cz/item/CS_URS_2023_01/751133012 | [14 empty] | Online PSC | 1
| VV |  | Ventilátor diagon.úsporný do kruh.potr. s EC motorem , tichý, úsporný D=200mm | [14 empty] | VV | 1 | 1 | True | 0 | ROZPOCET
| VV |  | 1 |  | 1 | [12 empty] | VV | 1 | 2 | True | 1 | ROZPOCET
35 | M | 42913000 | ventilátor axiální diagonální nevýbušný ocelový IP44 příkon 130W D 200mm | kus | 1 |  | 0 | CS ÚRS 2023 01 |  | základní |  | 0 | 0.005 | 0.005 | 0 | 0 | 8 | M | 1 |  |  |  | ROZPOCET | 0 | 0 | 0 | 0 | 0 | 1 | 0 | 4 | 1452749932
| P |  | Poznámka k položce: Ventilátor diagon.úsporný do kruh.potr. s EC motorem , tichý, úsporný D=200mm | [14 empty] | P | 1
36 | K | 4.1a | Spojovací manžeta D=200mm | ks | 2 |  | 0 |  |  | základní |  | 0 | 0 | 0 | 0 | 0 | 4 | K | 1 |  |  |  | ROZPOCET | 0 | 0 | 0 | 0 | 0 | 1 | 0 | 4 | 48
37 | K | 4.2 | Protihluková žaluzie 500x500mm l=400 mm | ks | 1 |  | 0 |  |  | základní |  | 0 | 90 | 90 | 0 | 0 | 4 | K | 1 |  |  |  | ROZPOCET | 0 | 0 | 0 | 0 | 0 | 1 | 0 | 4 | 50
38 | K | 751398043 | Montáž ostatních zařízení protidešťové žaluzie nebo žaluziové klapky na kruhové potrubí, průměru přes 400 do 500 mm | kus | 1 |  | 0 | CS ÚRS 2023 01 |  | základní |  | 0 | 0 | 0 | 0 | 0 | 4 | K | 1 |  |  |  | ROZPOCET | 0 | 0 | 0 | 0 | 0 | 1 | 0 | 4 | 1536202800
| Online PSC |  | https://podminky.urs.cz/item/CS_URS_2023_01/751398043 | [14 empty] | Online PSC | 1
| VV |  | Žaluziová klapka 500mm | [14 empty] | VV | 1 | 1 | True | 0 | ROZPOCET
| VV |  | 1 |  | 1 | [12 empty] | VV | 1 | 2 | True | 1 | ROZPOCET
39 | M | 42972908 | žaluzie protidešťová plastová s pevnými lamelami, pro potrubí D 500mm | kus | 1 |  | 0 | CS ÚRS 2023 01 |  | základní |  | 0 | 0.0031 | 0.0031 | 0 | 0 | 8 | M | 1 |  |  |  | ROZPOCET | 0 | 0 | 0 | 0 | 0 | 1 | 0 | 4 | -492624622
40 | K | 751398042 | Montáž ostatních zařízení protidešťové žaluzie nebo žaluziové klapky na kruhové potrubí, průměru přes 300 do 400 mm | kus | 1 |  | 0 | CS ÚRS 2023 01 |  | základní |  | 0 | 0 | 0 | 0 | 0 | 4 | K | 1 |  |  |  | ROZPOCET | 0 | 0 | 0 | 0 | 0 | 1 | 0 | 4 | -67931645
| Online PSC |  | https://podminky.urs.cz/item/CS_URS_2023_01/751398042 | [14 empty] | Online PSC | 1
| VV |  | Žaluziová klapka 315mm | [14 empty] | VV | 1 | 1 | True | 0 | ROZPOCET
| VV |  | 1 |  | 1 | [12 empty] | VV | 1 | 2 | True | 1 | ROZPOCET
41 | M | 42972904 | žaluzie protidešťová plastová s pevnými lamelami, pro potrubí D 315mm | kus | 1 |  | 0 | CS ÚRS 2023 01 |  | základní |  | 0 | 0.0016 | 0.0016 | 0 | 0 | 8 | M | 1 |  |  |  | ROZPOCET | 0 | 0 | 0 | 0 | 0 | 1 | 0 | 4 | -1681512528
42 | K | 751344112 | Montáž tlumičů hluku pro kruhové potrubí, průměru přes 100 do 200 mm | kus | 1 |  | 0 | CS ÚRS 2023 01 |  | základní |  | 0 | 0 | 0 | 0 | 0 | 4 | K | 1 |  |  |  | ROZPOCET | 0 | 0 | 0 | 0 | 0 | 1 | 0 | 4 | -1051749558
| Online PSC |  | https://podminky.urs.cz/item/CS_URS_2023_01/751344112 | [14 empty] | Online PSC | 1
| VV |  | Tlumič hluku D=200mm/600 | [14 empty] | VV | 1 | 1 | True | 0 | ROZPOCET
| VV |  | 1 |  | 1 | [12 empty] | VV | 1 | 2 | True | 1 | ROZPOCET
43 | M | 42976006 | tlumič hluku kruhový Pz, D 200mm, l=1000mm | kus | 1 |  | 0 | CS ÚRS 2023 01 |  | základní |  | 0 | 0.0039 | 0.0039 | 0 | 0 | 8 | M | 1 |  |  |  | ROZPOCET | 0 | 0 | 0 | 0 | 0 | 1 | 0 | 4 | -546209735
44 | K | 4.6 | Ochranná mřížka D=200mm | ks | 1 |  | 0 |  |  | základní |  | 0 | 1.7 | 1.7 | 0 | 0 | 4 | K | 1 |  |  |  | ROZPOCET | 0 | 0 | 0 | 0 | 0 | 1 | 0 | 4 | 58
45 | K | 751510043 | Vzduchotechnické potrubí z pozinkovaného plechu kruhové, trouba spirálně vinutá bez příruby, průměru přes 200 do 300 mm | m | 2 |  | 0 | CS ÚRS 2023 01 |  | základní |  | 0 | 0.00522 | 0.01044 | 0 | 0 | 4 | K | 1 |  |  |  | ROZPOCET | 0 | 0 | 0 | 0 | 0 | 1 | 0 | 4 | -1190978174
| Online PSC |  | https://podminky.urs.cz/item/CS_URS_2023_01/751510043 | [14 empty] | Online PSC | 1
| VV |  | Potrubí SPIRO do průměru 200 mm/0% tvar. | [14 empty] | VV | 1 | 1 | True | 0 | ROZPOCET
| VV |  | 2 |  | 2 | [12 empty] | VV | 1 | 2 | True | 1 | ROZPOCET
46 | K | 751510044 | Vzduchotechnické potrubí z pozinkovaného plechu kruhové, trouba spirálně vinutá bez příruby, průměru přes 300 do 400 mm | m | 1 |  | 0 | CS ÚRS 2023 01 |  | základní |  | 0 | 0.00817 | 0.00817 | 0 | 0 | 4 | K | 1 |  |  |  | ROZPOCET | 0 | 0 | 0 | 0 | 0 | 1 | 0 | 4 | 774000157
| Online PSC |  | https://podminky.urs.cz/item/CS_URS_2023_01/751510044 | [14 empty] | Online PSC | 1
| VV |  | Potrubí SPIRO do průměru 315 mm/50% tvar. | [14 empty] | VV | 1 | 1 | True | 0 | ROZPOCET
| VV |  | 1 |  | 1 | [12 empty] | VV | 1 | 2 | True | 1 | ROZPOCET
| D | 5 | Montážní materiál |  |  |  | 0 |  |  |  |  | 0 |  | 45 |  | 0 | 1 | D | 0 |  |  |  | ROZPOCET | [6 empty] | 0
47 | K | Pol84 | Montážní, těsnící a spojovací material | kg | 45 |  | 0 |  |  | základní |  | 0 | 1 | 45 | 0 | 0 | 4 | K | 1 |  |  |  | ROZPOCET | 0 | 0 | 0 | 0 | 0 | 1 | 0 | 4 | 64
| D | 6 | Nátěry |  |  |  | 0 |  |  |  |  | 0 |  | 35 |  | 0 | 1 | D | 0 |  |  |  | ROZPOCET | [6 empty] | 0
48 | K | Pol85 | Nátěr potrubí, oplechování a konzol - základ + 1x vrchní na montáži | m2 | 50 |  | 0 |  |  | základní |  | 0 | 0.7 | 35 | 0 | 0 | 4 | K | 1 |  |  |  | ROZPOCET | 0 | 0 | 0 | 0 | 0 | 1 | 0 | 4 | 66
| D | 7 | Izolace |  |  |  | 0 |  |  |  |  | 0 |  | 351.5 |  | 0 | 1 | D | 0 |  |  |  | ROZPOCET | [6 empty] | 0
49 | K | Pol86 | Tepelná izolace z miner.vlny v Al-fólii 4 cm (požadovaný tepelný odpor R=1,1 m2K/W), označeno na výkresech | m2 | 5 |  | 0 |  |  | základní |  | 0 | 4.3 | 21.5 | 0 | 0 | 4 | K | 1 |  |  |  | ROZPOCET | 0 | 0 | 0 | 0 | 0 | 1 | 0 | 4 | 68
50 | K | Pol87 | Tepelná izolace z miner.vlny v Al-fólii 8 cm (požadovaný tepelný odpor R=2,5 m2K/W) na potrubí vedené po střeše, fasádě + oplechování | m2 | 15 |  | 0 |  |  | základní |  | 0 | 22 | 330 | 0 | 0 | 4 | K | 1 |  |  |  | ROZPOCET | 0 | 0 | 0 | 0 | 0 | 1 | 0 | 4 | 70
| D | PSV | Práce a dodávky PSV |  |  |  | 0 |  |  |  |  | 0 |  | 0 |  | 0 | 2 | D | 0 |  |  |  | ROZPOCET | [6 empty] | 0
| D | 751 | Vzduchotechnika |  |  |  | 0 |  |  |  |  | 0 |  | 0 |  | 0 | 2 | D | 1 |  |  |  | ROZPOCET | [6 empty] | 0
51 | K | 998751101 | Přesun hmot pro vzduchotechniku stanovený z hmotnosti přesunovaného materiálu vodorovná dopravní vzdálenost do 100 m v objektech výšky do 12 m | t | 1.873 |  | 0 | CS ÚRS 2023 01 |  | základní |  | 0 | 0 | 0 | 0 | 0 | 16 | K | 2 |  |  |  | ROZPOCET | 0 | 0 | 0 | 0 | 0 | 1 | 0 | 16 | 1417673452
| Online PSC |  | https://podminky.urs.cz/item/CS_URS_2023_01/998751101 | [14 empty] | Online PSC | 2
| D | HZS | Hodinové zúčtovací sazby |  |  |  | 0 |  |  |  |  | 0 |  | 0 |  | 0 | 4 | D | 0 |  |  |  | ROZPOCET | [6 empty] | 0
52 | K | HZS3211 | Hodinové zúčtovací sazby montáží technologických zařízení na stavebních objektech montér vzduchotechniky a chlazení | hod | 50 |  | 0 | CS ÚRS 2023 01 |  | základní |  | 0 | 0 | 0 | 0 | 0 | 512 | K | 1 |  |  |  | ROZPOCET | 0 | 0 | 0 | 0 | 0 | 1 | 0 | 512 | 1231452334
| Online PSC |  | https://podminky.urs.cz/item/CS_URS_2023_01/HZS3211 | [14 empty] | Online PSC | 1
| P |  | Poznámka k položce: Komplexní vyzkoušení | [14 empty] | P | 1
53 | K | HZS3231 | Hodinové zúčtovací sazby montáží technologických zařízení na stavebních objektech montér měřících a regulačních zařízení | hod | 50 |  | 0 | CS ÚRS 2023 01 |  | základní |  | 0 | 0 | 0 | 0 | 0 | 512 | K | 1 |  |  |  | ROZPOCET | 0 | 0 | 0 | 0 | 0 | 1 | 0 | 512 | -241248428
| Online PSC |  | https://podminky.urs.cz/item/CS_URS_2023_01/HZS3231 | [14 empty] | Online PSC | 1
| P |  | Poznámka k položce: Zaregulování zařízení | [14 empty] | P | 1
| D | VRN | Vedlejší rozpočtové náklady |  |  |  | 0 |  |  |  |  | 0 |  | 0 |  | 0 | 5 | D | 0 |  |  |  | ROZPOCET | [6 empty] | 0
| D | VRN9 | Ostatní náklady |  |  |  | 0 |  |  |  |  | 0 |  | 0 |  | 0 | 5 | D | 1 |  |  |  | ROZPOCET | [6 empty] | 0
54 | K | 092203000 | Náklady na zaškolení | hod | 25 |  | 0 | CS ÚRS 2023 01 |  | základní |  | 0 | 0 | 0 | 0 | 0 | 1024 | K | 2 |  |  |  | ROZPOCET | 0 | 0 | 0 | 0 | 0 | 1 | 0 | 1024 | -1628132671
| Online PSC |  | https://podminky.urs.cz/item/CS_URS_2023_01/092203000 | [14 empty] | Online PSC | 2
| P |  | Poznámka k položce: Zaškolení obsluhy | [14 empty] | P | 2

## D.1.4.3 - VYTÁPĚNÍ
{091c5860-8634-4cc8-803b-6f7fad2900a1}
2
| KRYCÍ LIST SOUPISU PRACÍ | [7 empty] | v --- níže se nacházejí doplnkové a pomocné údaje k sestavám --- v | [8 empty] | False
Stavba:
PROJEKTOVÁ DOKUMENTACE PRO VÝSTAVBU NOVÉ HALY V DÍLNÁCH SŠ KRALOVICE
Objekt:
_03 - Přímé způsobilé výdaje
Soupis:
D.1.4. - TECHNIKA PROSTŘEDÍ STAVEB
Úroveň 3:
D.1.4.3 - VYTÁPĚNÍ
| KSO: |  |  |  |  | CC-CZ:
| Místo: |  | p.č.664, 5665/2, 5665/3, obec:Kralovice [559075] |  |  | Datum: | 26. 6. 2023
| Zadavatel: |  |  |  |  | IČ: | 00077704
|  | Střední škola,Kralovice,nám.Osvobození 32,Kralovic |  |  |  | DIČ:
| Uchazeč: |  |  |  |  | IČ: | Vyplň údaj
|  | Vyplň údaj |  |  |  | DIČ: | Vyplň údaj
| Projektant: |  |  |  |  | IČ: | 61169111
|  | TORION, projekční kancelář s.r.o.,Mánesova 1,Plzeň |  |  |  | DIČ:
| Zpracovatel: |  |  |  |  | IČ:
DIČ:
Poznámka:
UPOZORNĚNÍ: Součástí jednotlivých položek soupisu prací jsou i veškeré údaje a souvislosti uvedené v přiložené projektové (zadávací) dokumentaci vč. výkresů - bez nich nelze stanovit cenu prací! V ceně je zahrnuta dodávka, montáž, doprava, veškeré pomocné práce, veškeré montážní a jiné pomůcky a zařízení potřebné k provedení díla, likvidace odpadu a přebytečného materiálu, apod., dále uvedení zařízení do provozu, dokumentace skutečného provedení, v případě potřeby realizační a výrobní dokumentace. V ceně jsou zahrnuty objekty zařízení staveniště včetně oplocení staveniště – umístění po dohodě se stavebníkem. V ceně jsou zahrnuty náklady na staveništní energie ze stávajících rozvodů v areálu, osazení podružného měření – přefakturace na základě dohody se stavebníkem. Při zpracování nabídky je nutné vycházet ze všech částí dokumentace (technické zprávy, výkresové dokumentace a výkazu výměr). Povinností dodavatele je překontrolovat specifikaci materiálu a na případný chybějící materiál nebo výkony upozornit, aby mohly být doceněny. Součástí ceny musí být veškeré náklady, aby cena byla konečná a zahrnovala celou dodávku a montáž akce. Dodávka akce se předpokládá včetně dopravy na stavbu a místo určení, kompletní montáže, veškerého souvisejícího doplňkového, podružného a montážního materiálu tak, aby celá dodávka stavby byla funkční a splňovala všechny předpisy, které se na ni vztahují. Pokud jsou ve výkazu výměr předdefinovány vzorce, dodavatel je ale zodpovědný za jejich překontrolování a za správné uvedení jednotkových i celkových cen.
| Cena bez DPH | [5 empty] | 0
|  |  | Základ daně |  |  | Sazba daně | Výše daně
| DPH | základní | 0 |  |  | 21% | 0
|  | snížená | 0 |  |  | 15% | 0
|  | zákl. přenesená | 0 |  |  | 21% | 0
|  | sníž. přenesená | 0 |  |  | 15% | 0
|  | nulová | 0 |  |  | 0% | 0
| Cena s DPH |  |  | v | CZK |  | 0
REKAPITULACE ČLENĚNÍ SOUPISU PRACÍ
Stavba:
PROJEKTOVÁ DOKUMENTACE PRO VÝSTAVBU NOVÉ HALY V DÍLNÁCH SŠ KRALOVICE
Objekt:
_03 - Přímé způsobilé výdaje
Soupis:
D.1.4. - TECHNIKA PROSTŘEDÍ STAVEB
Úroveň 3:
D.1.4.3 - VYTÁPĚNÍ
Místo: |  |  | p.č.664, 5665/2, 5665/3, obec:Kralovice [559075] |  |  | Datum: | 26. 6. 2023
Zadavatel: |  |  | Střední škola,Kralovice,nám.Osvobození 32,Kralovic |  |  | Projektant: | TORION, projekční kancelář s.r.o.,Mánesova 1,Plzeň
Uchazeč: |  |  | Vyplň údaj |  |  | Zpracovatel:
Kód dílu - Popis | [6 empty] | Cena celkem [CZK]
Náklady stavby celkem | [6 empty] | 0 | [11 empty] | -1
| PSV - Práce a dodávky PSV | [5 empty] | 0
| 713 - Izolace tepelné | [5 empty] | 0
| 733 - Ústřední vytápění - rozvodné potrubí | [5 empty] | 0
| 734 - Ústřední vytápění - armatury | [5 empty] | 0
| 735 - Ústřední vytápění - otopná tělesa | [5 empty] | 0
| 767 - Konstrukce zámečnické | [5 empty] | 0
| 783 - Dokončovací práce - nátěry | [5 empty] | 0
| HZS - Hodinové zúčtovací sazby | [5 empty] | 0
| OST - Ostatní | [5 empty] | 0
| O01 - Ostatní | [5 empty] | 0
SOUPIS PRACÍ
Stavba:
PROJEKTOVÁ DOKUMENTACE PRO VÝSTAVBU NOVÉ HALY V DÍLNÁCH SŠ KRALOVICE
Objekt:
_03 - Přímé způsobilé výdaje
Soupis:
D.1.4. - TECHNIKA PROSTŘEDÍ STAVEB
Úroveň 3:
D.1.4.3 - VYTÁPĚNÍ
Místo: |  |  | p.č.664, 5665/2, 5665/3, obec:Kralovice [559075] |  |  | Datum: | 26. 6. 2023
Zadavatel: |  |  | Střední škola,Kralovice,nám.Osvobození 32,Kralovic |  |  | Projektant: | TORION, projekční kancelář s.r.o.,Mánesova 1,Plzeň
Uchazeč: |  |  | Vyplň údaj |  |  | Zpracovatel:
PČ | Typ | Kód | Popis | MJ | Množství | J.cena [CZK] | Cena celkem [CZK] | Cenová soustava |  | DPH | J. Nh [h] | Nh celkem [h] | J. hmotnost [t] | Hmotnost celkem [t] | J. suť [t] | Suť Celkem [t]
Náklady soupisu celkem | [6 empty] | 0 |  |  |  |  | 0 |  | 5.6706 |  | 0 |  | D | -1 | [10 empty] | 0
| D | PSV | Práce a dodávky PSV |  |  |  | 0 |  |  |  |  | 0 |  | 5.6706 |  | 0 | 2 | D | 0 |  |  |  | ROZPOCET | [6 empty] | 0
| D | 713 | Izolace tepelné |  |  |  | 0 |  |  |  |  | 0 |  | 0.24358 |  | 0 | 2 | D | 1 |  |  |  | ROZPOCET | [6 empty] | 0
1 | K | 713311211 | Montáž izolace tepelné těles pásy nebo rohožemi s povrchovou úpravou hliníkovou fólií (izolační materiál ve specifikaci) připevněnými ocelovým drátem, páskou nebo samolepícím přesahem ploch rovných jednovrstvá | m2 | 3.157 |  | 0 | CS ÚRS 2023 01 |  | základní |  | 0 | 0.00018 | 0.00056826 | 0 | 0 | 16 | K | 2 |  |  |  | ROZPOCET | 0 | 0 | 0 | 0 | 0 | 1 | 0 | 16 | 2
| Online PSC |  | https://podminky.urs.cz/item/CS_URS_2023_01/713311211 | [14 empty] | Online PSC | 2
| VV |  | (1,8+1,8)*0,418*1,4 |  | 2.107 | [12 empty] | VV | 2 | 2 | True | 0 | ROZPOCET
| VV |  | 1,5*0,5*1,4 |  | 1.05 | [12 empty] | VV | 2 | 2 | True | 0 | ROZPOCET
| VV |  | Součet |  | 3.157 | [12 empty] | VV | 2 | 4 | True | 1 | ROZPOCET
2 | K | 713311221 | Montáž izolace tepelné těles pásy nebo rohožemi s povrchovou úpravou hliníkovou fólií (izolační materiál ve specifikaci) připevněnými ocelovým drátem, páskou nebo samolepícím přesahem ploch tvarových jednovrstvá | m2 | 0.142 |  | 0 | CS ÚRS 2023 01 |  | základní |  | 0 | 0.00018 | 2.556e-05 | 0 | 0 | 16 | K | 2 |  |  |  | ROZPOCET | 0 | 0 | 0 | 0 | 0 | 1 | 0 | 16 | 4
| Online PSC |  | https://podminky.urs.cz/item/CS_URS_2023_01/713311221 | [14 empty] | Online PSC | 2
| VV |  | 4*3,14*0,07*0,07*1,4 |  | 0.086 | [12 empty] | VV | 2 | 2 | True | 0 | ROZPOCET
| VV |  | 2*3,14*0,08*0,08*1,4 |  | 0.056 | [12 empty] | VV | 2 | 2 | True | 0 | ROZPOCET
| VV |  | Součet |  | 0.142 | [12 empty] | VV | 2 | 4 | True | 1 | ROZPOCET
3 | M | 63150985R | rohož izolační z minerální vlny 25-40kg/m3 tl 80mm | m2 | 3.464 |  | 0 | R |  | základní |  | 0 | 0 | 0 | 0 | 0 | 32 | M | 2 |  |  |  | ROZPOCET | 0 | 0 | 0 | 0 | 0 | 1 | 0 | 16 | 6
| P |  | Poznámka k položce: Poznámka k položce: (izolace těles rozdělovče, sběrače, anuloidu) | [14 empty] | P | 2
4 | K | 713391111 | Montáž izolace tepelné těles - doplňky a konstrukční součásti oplechování pevného ploch rovných | m2 | 5.051 |  | 0 | CS ÚRS 2023 01 |  | základní |  | 0 | 5.1e-05 | 0.0002576 | 0 | 0 | 16 | K | 2 |  |  |  | ROZPOCET | 0 | 0 | 0 | 0 | 0 | 1 | 0 | 16 | 8
| Online PSC |  | https://podminky.urs.cz/item/CS_URS_2023_01/713391111 | [14 empty] | Online PSC | 2
| VV |  | 3,157*1,6 |  | 5.051 | [12 empty] | VV | 2 | 2 | True | 0 | ROZPOCET
| VV |  | Součet |  | 5.051 | [12 empty] | VV | 2 | 4 | True | 1 | ROZPOCET
5 | K | 713391112 | Montáž izolace tepelné těles - doplňky a konstrukční součásti oplechování pevného ploch tvarových | m2 | 0.227 |  | 0 | CS ÚRS 2023 01 |  | základní |  | 0 | 0.000162 | 3.6774e-05 | 0 | 0 | 16 | K | 2 |  |  |  | ROZPOCET | 0 | 0 | 0 | 0 | 0 | 1 | 0 | 16 | 10
| Online PSC |  | https://podminky.urs.cz/item/CS_URS_2023_01/713391112 | [14 empty] | Online PSC | 2
| VV |  | 0,142*1,6 |  | 0.227 | [12 empty] | VV | 2 | 2 | True | 0 | ROZPOCET
| VV |  | Součet |  | 0.227 | [12 empty] | VV | 2 | 4 | True | 1 | ROZPOCET
6 | M | 19420825 | plech Al hladký polotvrdý tl 0,60mm tabule | kg | 13.681 |  | 0 | CS ÚRS 2023 01 |  | základní |  | 0 | 0.001 | 0.013681 | 0 | 0 | 32 | M | 2 |  |  |  | ROZPOCET | 0 | 0 | 0 | 0 | 0 | 1 | 0 | 16 | 12
| VV |  | (5,051+0,227)*1,6*0,0006*2700 |  | 13.681 | [12 empty] | VV | 2 | 2 | True | 0 | ROZPOCET
| VV |  | Součet |  | 13.681 | [12 empty] | VV | 2 | 4 | True | 1 | ROZPOCET
7 | K | 713463311 | Montáž izolace tepelné potrubí a ohybů tvarovkami nebo deskami potrubními pouzdry s povrchovou úpravou hliníkovou fólií se samolepícím přesahem (izolační materiál ve specifikaci) přelepenými samolepící hliníkovou páskou potrubí jednovrstvá D do 50 mm | m | 34 |  | 0 | CS ÚRS 2023 01 |  | základní |  | 0 | 9.333e-05 | 0.0031732 | 0 | 0 | 16 | K | 2 |  |  |  | ROZPOCET | 0 | 0 | 0 | 0 | 0 | 1 | 0 | 16 | 14
| Online PSC |  | https://podminky.urs.cz/item/CS_URS_2023_01/713463311 | [14 empty] | Online PSC | 2
8 | M | 63154463 | pouzdro izolační potrubní z minerální vlny max. 400°C 42/50mm | m | 4 |  | 0 | CS ÚRS 2023 01 |  | základní |  | 0 | 0.00101 | 0.00404 | 0 | 0 | 32 | M | 2 |  |  |  | ROZPOCET | 0 | 0 | 0 | 0 | 0 | 1 | 0 | 16 | 16
| P |  | Poznámka k položce: Poznámka k položce: (izolace potrubí pro VZT nad střechou) | [14 empty] | P | 2
9 | M | 63154574 | pouzdro izolační potrubní z minerální vlny s Al fólií max. 250/100°C 48/40mm | m | 30.6 |  | 0 | CS ÚRS 2023 01 |  | základní |  | 0 | 0.00078 | 0.023868 | 0 | 0 | 32 | M | 2 |  |  |  | ROZPOCET | 0 | 0 | 0 | 0 | 0 | 1 | 0 | 16 | 18
| P |  | Poznámka k položce: Poznámka k položce: (izolace potrubí v kotelně) | [14 empty] | P | 2
| VV |  | 30*1,02 "Přepočtené koeficientem množství |  | 30.6 | [12 empty] | VV | 2 | 2 | True | 0 | ROZPOCET
| VV |  | Součet |  | 30.6 | [12 empty] | VV | 2 | 4 | True | 1 | ROZPOCET
10 | K | 713463312 | Montáž izolace tepelné potrubí a ohybů tvarovkami nebo deskami potrubními pouzdry s povrchovou úpravou hliníkovou fólií se samolepícím přesahem (izolační materiál ve specifikaci) přelepenými samolepící hliníkovou páskou potrubí jednovrstvá D přes 50 do 100 mm | m | 46 |  | 0 | CS ÚRS 2023 01 |  | základní |  | 0 | 0.00016794 | 0.0077252 | 0 | 0 | 16 | K | 2 |  |  |  | ROZPOCET | 0 | 0 | 0 | 0 | 0 | 1 | 0 | 16 | 20
| Online PSC |  | https://podminky.urs.cz/item/CS_URS_2023_01/713463312 | [14 empty] | Online PSC | 2
| VV |  | 8+38 |  | 46 | [12 empty] | VV | 2 | 2 | True | 0 | ROZPOCET
| VV |  | Součet |  | 46 | [12 empty] | VV | 2 | 4 | True | 1 | ROZPOCET
11 | M | 63154575 | pouzdro izolační potrubní z minerální vlny s Al fólií max. 250/100°C 60/40mm | m | 8.16 |  | 0 | CS ÚRS 2023 01 |  | základní |  | 0 | 0.00088 | 0.0071808 | 0 | 0 | 32 | M | 2 |  |  |  | ROZPOCET | 0 | 0 | 0 | 0 | 0 | 1 | 0 | 16 | 22
| P |  | Poznámka k položce: Poznámka k položce: (izolace potrubí v kotelně) | [14 empty] | P | 2
| VV |  | 8*1,02 "Přepočtené koeficientem množství |  | 8.16 | [12 empty] | VV | 2 | 2 | True | 0 | ROZPOCET
| VV |  | Součet |  | 8.16 | [12 empty] | VV | 2 | 4 | True | 1 | ROZPOCET
12 | M | 63154607 | pouzdro izolační potrubní z minerální vlny s Al fólií max. 250/100°C 76/50mm | m | 38.76 |  | 0 | CS ÚRS 2023 01 |  | základní |  | 0 | 0.00139 | 0.053876 | 0 | 0 | 32 | M | 2 |  |  |  | ROZPOCET | 0 | 0 | 0 | 0 | 0 | 1 | 0 | 16 | 24
| P |  | Poznámka k položce: Poznámka k položce: (izolace potrubí v kotelně) | [14 empty] | P | 2
| VV |  | 38*1,02 "Přepočtené koeficientem množství |  | 38.76 | [12 empty] | VV | 2 | 2 | True | 0 | ROZPOCET
| VV |  | Součet |  | 38.76 | [12 empty] | VV | 2 | 4 | True | 1 | ROZPOCET
13 | K | 713463411 | Montáž izolace tepelné potrubí a ohybů tvarovkami nebo deskami potrubními pouzdry návlekovými izolačními hadicemi potrubí a ohybů | m | 937 |  | 0 | CS ÚRS 2023 01 |  | základní |  | 0 | 0 | 0 | 0 | 0 | 16 | K | 2 |  |  |  | ROZPOCET | 0 | 0 | 0 | 0 | 0 | 1 | 0 | 16 | 26
| Online PSC |  | https://podminky.urs.cz/item/CS_URS_2023_01/713463411 | [14 empty] | Online PSC | 2
| VV |  | 3+131+301+113+374+15 |  | 937 | [12 empty] | VV | 2 | 2 | True | 0 | ROZPOCET
| VV |  | Součet |  | 937 | [12 empty] | VV | 2 | 4 | True | 1 | ROZPOCET
14 | M | 28377096 | pouzdro izolační potrubní z pěnového polyetylenu 15/20mm | m | 3 |  | 0 | CS ÚRS 2023 01 |  | základní |  | 0 | 7e-05 | 0.00021 | 0 | 0 | 32 | M | 2 |  |  |  | ROZPOCET | 0 | 0 | 0 | 0 | 0 | 1 | 0 | 16 | 28
| P |  | Poznámka k položce: Poznámka k položce: (izolace ležatých potrubních rozvodů) | [14 empty] | P | 2
15 | M | 28377046 | pouzdro izolační potrubní z pěnového polyetylenu 22/25mm | m | 131 |  | 0 | CS ÚRS 2023 01 |  | základní |  | 0 | 0.00011 | 0.01441 | 0 | 0 | 32 | M | 2 |  |  |  | ROZPOCET | 0 | 0 | 0 | 0 | 0 | 1 | 0 | 16 | 30
16 | M | 28377049 | pouzdro izolační potrubní z pěnového polyetylenu 28/25mm | m | 301 |  | 0 | CS ÚRS 2023 01 |  | základní |  | 0 | 0.00012 | 0.03612 | 0 | 0 | 32 | M | 2 |  |  |  | ROZPOCET | 0 | 0 | 0 | 0 | 0 | 1 | 0 | 16 | 32
17 | M | 28377056 | pouzdro izolační potrubní z pěnového polyetylenu 35/25mm | m | 113 |  | 0 | CS ÚRS 2023 01 |  | základní |  | 0 | 0.00014 | 0.01582 | 0 | 0 | 32 | M | 2 |  |  |  | ROZPOCET | 0 | 0 | 0 | 0 | 0 | 1 | 0 | 16 | 34
18 | M | 28377063 | pouzdro izolační potrubní z pěnového polyetylenu 45/25mm | m | 374 |  | 0 | CS ÚRS 2023 01 |  | základní |  | 0 | 0.00016 | 0.05984 | 0 | 0 | 32 | M | 2 |  |  |  | ROZPOCET | 0 | 0 | 0 | 0 | 0 | 1 | 0 | 16 | 36
19 | M | 28377065 | pouzdro izolační potrubní z pěnového polyetylenu 54/25mm | m | 15 |  | 0 | CS ÚRS 2023 01 |  | základní |  | 0 | 0.00018 | 0.0027 | 0 | 0 | 32 | M | 2 |  |  |  | ROZPOCET | 0 | 0 | 0 | 0 | 0 | 1 | 0 | 16 | 38
20 | K | 713491111 | Montáž izolace tepelné potrubí a ohybů - doplňky a konstrukční součástí oplechování pevného vnějšího obvodu do 500 mm potrubí | m2 | 0.6 |  | 0 | CS ÚRS 2023 01 |  | základní |  | 0 | 7.31e-05 | 4.386e-05 | 0 | 0 | 16 | K | 2 |  |  |  | ROZPOCET | 0 | 0 | 0 | 0 | 0 | 1 | 0 | 16 | 40
| Online PSC |  | https://podminky.urs.cz/item/CS_URS_2023_01/713491111 | [14 empty] | Online PSC | 2
| VV |  | 4*0,15 |  | 0.6 | [12 empty] | VV | 2 | 2 | True | 0 | ROZPOCET
| VV |  | Součet |  | 0.6 | [12 empty] | VV | 2 | 4 | True | 1 | ROZPOCET
21 | M | 194208250 | plechy z hliníku a z jeho slitin válcované za studena běžné hliníkové plechy hladké ve slitině Al99,5 dle EN AW 1050A H24 (polotvrdý) bez povrchové úpravy tloušťka x šířka x délka mm 0,60 x 1000 x 2000 (3,24 kg), hustota 2700 kg/m3 | kg | 1.244 |  | 0 | CS ÚRS 2020 02 |  | základní |  | 0 | 0 | 0 | 0 | 0 | 32 | M | 2 |  |  |  | ROZPOCET | 0 | 0 | 0 | 0 | 0 | 1 | 0 | 16 | 42
| P |  | Poznámka k položce: Poznámka k položce: (Povrchová úprava izolace potrubí v exteriéru - potrubí pro VZT nad střechou) | [14 empty] | P | 2
| VV |  | (4*0,12)*1,6*0,0006*2700 |  | 1.244 | [12 empty] | VV | 2 | 2 | True | 0 | ROZPOCET
| VV |  | Součet |  | 1.244 | [12 empty] | VV | 2 | 4 | True | 1 | ROZPOCET
22 | K | 998713101 | Přesun hmot pro izolace tepelné stanovený z hmotnosti přesunovaného materiálu vodorovná dopravní vzdálenost do 50 m v objektech výšky do 6 m | t | 0.262 |  | 0 | CS ÚRS 2023 01 |  | základní |  | 0 | 0 | 0 | 0 | 0 | 16 | K | 2 |  |  |  | ROZPOCET | 0 | 0 | 0 | 0 | 0 | 1 | 0 | 16 | 44
| Online PSC |  | https://podminky.urs.cz/item/CS_URS_2023_01/998713101 | [14 empty] | Online PSC | 2
| D | 733 | Ústřední vytápění - rozvodné potrubí |  |  |  | 0 |  |  |  |  | 0 |  | 3.351 |  | 0 | 2 | D | 1 |  |  |  | ROZPOCET | [6 empty] | 0
46 | K | 733111122 | Potrubí z trubek ocelových závitových černých spojovaných svařováním bezešvých běžných středotlakých PN 16 nad 115°C DN 10 | m | 3 |  | 0 | CS ÚRS 2023 01 |  | základní |  | 0 | 0.0010496 | 0.0031489 | 0 | 0 | 16 | K | 2 |  |  |  | ROZPOCET | 0 | 0 | 0 | 0 | 0 | 1 | 0 | 16 | 92
| Online PSC |  | https://podminky.urs.cz/item/CS_URS_2023_01/733111122 | [14 empty] | Online PSC | 2
47 | K | 733111123 | Potrubí z trubek ocelových závitových černých spojovaných svařováním bezešvých běžných středotlakých PN 16 nad 115°C DN 15 | m | 137 |  | 0 | CS ÚRS 2023 01 |  | základní |  | 0 | 0.0014767 | 0.20231 | 0 | 0 | 16 | K | 2 |  |  |  | ROZPOCET | 0 | 0 | 0 | 0 | 0 | 1 | 0 | 16 | 94
| Online PSC |  | https://podminky.urs.cz/item/CS_URS_2023_01/733111123 | [14 empty] | Online PSC | 2
48 | K | 733111124 | Potrubí z trubek ocelových závitových černých spojovaných svařováním bezešvých běžných středotlakých PN 16 nad 115°C DN 20 | m | 305 |  | 0 | CS ÚRS 2023 01 |  | základní |  | 0 | 0.0018846 | 0.57479 | 0 | 0 | 16 | K | 2 |  |  |  | ROZPOCET | 0 | 0 | 0 | 0 | 0 | 1 | 0 | 16 | 96
| Online PSC |  | https://podminky.urs.cz/item/CS_URS_2023_01/733111124 | [14 empty] | Online PSC | 2
49 | K | 733111125 | Potrubí z trubek ocelových závitových černých spojovaných svařováním bezešvých běžných středotlakých PN 16 nad 115°C DN 25 | m | 118 |  | 0 | CS ÚRS 2023 01 |  | základní |  | 0 | 0.0028433 | 0.33551 | 0 | 0 | 16 | K | 2 |  |  |  | ROZPOCET | 0 | 0 | 0 | 0 | 0 | 1 | 0 | 16 | 98
| Online PSC |  | https://podminky.urs.cz/item/CS_URS_2023_01/733111125 | [14 empty] | Online PSC | 2
50 | K | 733111126 | Potrubí z trubek ocelových závitových černých spojovaných svařováním bezešvých běžných středotlakých PN 16 nad 115°C DN 32 | m | 374 |  | 0 | CS ÚRS 2023 01 |  | základní |  | 0 | 0.0036627 | 1.3698 | 0 | 0 | 16 | K | 2 |  |  |  | ROZPOCET | 0 | 0 | 0 | 0 | 0 | 1 | 0 | 16 | 100
| Online PSC |  | https://podminky.urs.cz/item/CS_URS_2023_01/733111126 | [14 empty] | Online PSC | 2
51 | K | 733111127 | Potrubí z trubek ocelových závitových černých spojovaných svařováním bezešvých běžných středotlakých PN 16 nad 115°C DN 40 | m | 45 |  | 0 | CS ÚRS 2023 01 |  | základní |  | 0 | 0.0042804 | 0.19262 | 0 | 0 | 16 | K | 2 |  |  |  | ROZPOCET | 0 | 0 | 0 | 0 | 0 | 1 | 0 | 16 | 102
| Online PSC |  | https://podminky.urs.cz/item/CS_URS_2023_01/733111127 | [14 empty] | Online PSC | 2
52 | K | 733111128 | Potrubí z trubek ocelových závitových černých spojovaných svařováním bezešvých běžných středotlakých PN 16 nad 115°C DN 50 | m | 8 |  | 0 | CS ÚRS 2023 01 |  | základní |  | 0 | 0.0059374 | 0.047499 | 0 | 0 | 16 | K | 2 |  |  |  | ROZPOCET | 0 | 0 | 0 | 0 | 0 | 1 | 0 | 16 | 104
| Online PSC |  | https://podminky.urs.cz/item/CS_URS_2023_01/733111128 | [14 empty] | Online PSC | 2
53 | K | 733113116 | Potrubí z trubek ocelových závitových černých Příplatek k ceně za zhotovení přípojky z ocelových trubek závitových DN 32 | kus | 2 |  | 0 | CS ÚRS 2023 01 |  | základní |  | 0 | 0 | 0 | 0 | 0 | 16 | K | 2 |  |  |  | ROZPOCET | 0 | 0 | 0 | 0 | 0 | 1 | 0 | 16 | 106
| Online PSC |  | https://podminky.urs.cz/item/CS_URS_2023_01/733113116 | [14 empty] | Online PSC | 2
54 | K | 733121162 | Potrubí z trubek ocelových hladkých spojovaných svařováním černých bezešvých středotlakých T= nad +115°C Ø 76/3,2 | m | 38 |  | 0 | CS ÚRS 2023 01 |  | základní |  | 0 | 0.0074676 | 0.28377 | 0 | 0 | 16 | K | 2 |  |  |  | ROZPOCET | 0 | 0 | 0 | 0 | 0 | 1 | 0 | 16 | 108
| Online PSC |  | https://podminky.urs.cz/item/CS_URS_2023_01/733121162 | [14 empty] | Online PSC | 2
55 | K | 733124119 | Potrubí z trubek ocelových hladkých zhotovení trubkových přechodů jednostranných přímých z trubek ocelových hladkých kováním DN/DN 1 70/ 40 | kus | 4 |  | 0 | CS ÚRS 2023 01 |  | základní |  | 0 | 0.0017574 | 0.0070296 | 0 | 0 | 16 | K | 2 |  |  |  | ROZPOCET | 0 | 0 | 0 | 0 | 0 | 1 | 0 | 16 | 110
| Online PSC |  | https://podminky.urs.cz/item/CS_URS_2023_01/733124119 | [14 empty] | Online PSC | 2
56 | K | 733190107 | Zkoušky těsnosti potrubí, manžety prostupové z trubek ocelových zkoušky těsnosti potrubí (za provozu) z trubek ocelových závitových DN do 40 | m | 982 |  | 0 | CS ÚRS 2023 01 |  | základní |  | 0 | 0 | 0 | 0 | 0 | 16 | K | 2 |  |  |  | ROZPOCET | 0 | 0 | 0 | 0 | 0 | 1 | 0 | 16 | 112
| Online PSC |  | https://podminky.urs.cz/item/CS_URS_2023_01/733190107 | [14 empty] | Online PSC | 2
| VV |  | 3+137+305+118+374+45 |  | 982 | [12 empty] | VV | 2 | 2 | True | 0 | ROZPOCET
| VV |  | Součet |  | 982 | [12 empty] | VV | 2 | 4 | True | 1 | ROZPOCET
57 | K | 733190108 | Zkoušky těsnosti potrubí, manžety prostupové z trubek ocelových zkoušky těsnosti potrubí (za provozu) z trubek ocelových závitových DN 40 do 50 | m | 8 |  | 0 | CS ÚRS 2023 01 |  | základní |  | 0 | 0 | 0 | 0 | 0 | 16 | K | 2 |  |  |  | ROZPOCET | 0 | 0 | 0 | 0 | 0 | 1 | 0 | 16 | 114
| Online PSC |  | https://podminky.urs.cz/item/CS_URS_2023_01/733190108 | [14 empty] | Online PSC | 2
58 | K | 733190217 | Zkoušky těsnosti potrubí, manžety prostupové z trubek ocelových zkoušky těsnosti potrubí (za provozu) z trubek ocelových hladkých Ø do 51/2,6 | m | 20 |  | 0 | CS ÚRS 2023 01 |  | základní |  | 0 | 0 | 0 | 0 | 0 | 16 | K | 2 |  |  |  | ROZPOCET | 0 | 0 | 0 | 0 | 0 | 1 | 0 | 16 | 116
| Online PSC |  | https://podminky.urs.cz/item/CS_URS_2023_01/733190217 | [14 empty] | Online PSC | 2
59 | K | 733190225 | Zkoušky těsnosti potrubí, manžety prostupové z trubek ocelových zkoušky těsnosti potrubí (za provozu) z trubek ocelových hladkých Ø přes 60,3/2,9 do 89/5,0 | m | 38 |  | 0 | CS ÚRS 2023 01 |  | základní |  | 0 | 0 | 0 | 0 | 0 | 16 | K | 2 |  |  |  | ROZPOCET | 0 | 0 | 0 | 0 | 0 | 1 | 0 | 16 | 118
| Online PSC |  | https://podminky.urs.cz/item/CS_URS_2023_01/733190225 | [14 empty] | Online PSC | 2
60 | K | 733191926 | Opravy rozvodů potrubí z trubek ocelových závitových normálních i zesílených navaření odbočky na stávající potrubí, odbočka DN 32 | kus | 2 |  | 0 | CS ÚRS 2023 01 |  | základní |  | 0 | 0.000798 | 0.001596 | 0 | 0 | 16 | K | 2 |  |  |  | ROZPOCET | 0 | 0 | 0 | 0 | 0 | 1 | 0 | 16 | 120
| Online PSC |  | https://podminky.urs.cz/item/CS_URS_2023_01/733191926 | [14 empty] | Online PSC | 2
61 | K | 733223202 | Potrubí z trubek měděných tvrdých spojovaných tvrdým pájením Ø 15/1 | m | 33 |  | 0 | CS ÚRS 2023 01 |  | základní |  | 0 | 0.00048387 | 0.015968 | 0 | 0 | 16 | K | 2 |  |  |  | ROZPOCET | 0 | 0 | 0 | 0 | 0 | 1 | 0 | 16 | 122
| Online PSC |  | https://podminky.urs.cz/item/CS_URS_2023_01/733223202 | [14 empty] | Online PSC | 2
62 | K | 733223203 | Potrubí z trubek měděných tvrdých spojovaných tvrdým pájením Ø 18/1 | m | 363 |  | 0 | CS ÚRS 2023 01 |  | základní |  | 0 | 0.00059148 | 0.21471 | 0 | 0 | 16 | K | 2 |  |  |  | ROZPOCET | 0 | 0 | 0 | 0 | 0 | 1 | 0 | 16 | 124
| Online PSC |  | https://podminky.urs.cz/item/CS_URS_2023_01/733223203 | [14 empty] | Online PSC | 2
63 | K | 733223204 | Potrubí z trubek měděných tvrdých spojovaných tvrdým pájením Ø 22/1 | m | 134 |  | 0 | CS ÚRS 2023 01 |  | základní |  | 0 | 0.00074956 | 0.10044 | 0 | 0 | 16 | K | 2 |  |  |  | ROZPOCET | 0 | 0 | 0 | 0 | 0 | 1 | 0 | 16 | 126
| Online PSC |  | https://podminky.urs.cz/item/CS_URS_2023_01/733223204 | [14 empty] | Online PSC | 2
64 | K | 733224222 | Potrubí z trubek měděných Příplatek k cenám za zhotovení přípojky z trubek měděných Ø 15/1 | kus | 6 |  | 0 | CS ÚRS 2023 01 |  | základní |  | 0 | 1.22e-05 | 7.32e-05 | 0 | 0 | 16 | K | 2 |  |  |  | ROZPOCET | 0 | 0 | 0 | 0 | 0 | 1 | 0 | 16 | 128
| Online PSC |  | https://podminky.urs.cz/item/CS_URS_2023_01/733224222 | [14 empty] | Online PSC | 2
65 | K | 733224223 | Potrubí z trubek měděných Příplatek k cenám za zhotovení přípojky z trubek měděných Ø 18/1 | kus | 92 |  | 0 | CS ÚRS 2023 01 |  | základní |  | 0 | 1.83e-05 | 0.0016836 | 0 | 0 | 16 | K | 2 |  |  |  | ROZPOCET | 0 | 0 | 0 | 0 | 0 | 1 | 0 | 16 | 130
| Online PSC |  | https://podminky.urs.cz/item/CS_URS_2023_01/733224223 | [14 empty] | Online PSC | 2
66 | K | 733291101 | Zkoušky těsnosti potrubí z trubek měděných Ø do 35/1,5 | m | 530 |  | 0 | CS ÚRS 2023 01 |  | základní |  | 0 | 0 | 0 | 0 | 0 | 16 | K | 2 |  |  |  | ROZPOCET | 0 | 0 | 0 | 0 | 0 | 1 | 0 | 16 | 132
| Online PSC |  | https://podminky.urs.cz/item/CS_URS_2023_01/733291101 | [14 empty] | Online PSC | 2
| VV |  | 33+363+134 |  | 530 | [12 empty] | VV | 2 | 2 | True | 0 | ROZPOCET
| VV |  | Součet |  | 530 | [12 empty] | VV | 2 | 4 | True | 1 | ROZPOCET
67 | K | 73330R01 | Potrubí předizolované s vnitřní trubkou z polyethylenu PE-Xa, max. 95°C, PN 0,6MPa, tepelná iz. PUR (lambda 0,0199 W/mK), ochranný plášť LLD-PE, vč. ohybů, lis.spojek, konc.prvků - DN32 rozměry 40/91 | mb | 20 |  | 0 | R |  | základní |  | 0 | 0 | 0 | 0 | 0 | 16 | K | 2 |  |  |  | ROZPOCET | 0 | 0 | 0 | 0 | 0 | 1 | 0 | 16 | 134
| P |  | Poznámka k položce: Poznámka k položce: (V projektu uvažováno s potrubím systému BRUGG Pipesystems - Calpex PUR KING.Součástí dodávky systému je i jeho kladecí plán. Při případné záměně typu předizolovaného potrubí, dle Vyhl. 230/2012, je nutné potrubní systém a trasy potrubí dodavatelem upravit dle technických a montážních podkladů vybraného systému předizolovaného potrubí.) (Výkopové práce, prostupy základy, šachty a úpravy podlah a terénu - viz.stavební část PD). (Celková délka trasy teplovodu cca 10 m ). | [14 empty] | P | 2
68 | K | 73330R02 | Potrubí předizolované - montáž systému | soubor | 1 |  | 0 | R |  | základní |  | 0 | 0 | 0 | 0 | 0 | 16 | K | 2 |  |  |  | ROZPOCET | 0 | 0 | 0 | 0 | 0 | 1 | 0 | 16 | 136
| P |  | Poznámka k položce: Poznámka k položce: (Cena montáže systému bude upřesněna dodavatelem dle jeho standardů a ověření možností realizace na místě. V projektu uvažováno s potrubím systému BRUGG Pipesystems - Calpex PUR KING. Součástí dodávky systému je i jeho kladecí plán. Při případné záměně typu předizolovaného potrubí, dle Vyhl. 230/2012, je nutné potrubní systém a trasy potrubí dodavatelem upravit dle technických a montážních podkladů vybraného systému předizolovaného potrubí.) (Celková délka trasy teplovodu cca 212 m). | [14 empty] | P | 2
| D | 734 | Ústřední vytápění - armatury |  |  |  | 0 |  |  |  |  | 0 |  | 0.20839 |  | 0 | 2 | D | 1 |  |  |  | ROZPOCET | [6 empty] | 0
69 | K | 734173216 | Mezikusy, přírubové spoje přírubové spoje PN 6/I, 200°C DN 65 | soubor | 4 |  | 0 | CS ÚRS 2023 01 |  | základní |  | 0 | 0.0042674 | 0.01707 | 0 | 0 | 16 | K | 2 |  |  |  | ROZPOCET | 0 | 0 | 0 | 0 | 0 | 1 | 0 | 16 | 138
| Online PSC |  | https://podminky.urs.cz/item/CS_URS_2023_01/734173216 | [14 empty] | Online PSC | 2
70 | K | 734173412 | Mezikusy, přírubové spoje přírubové spoje PN 16/I, 200°C DN 25 | soubor | 2 |  | 0 | CS ÚRS 2023 01 |  | základní |  | 0 | 0.002844 | 0.0056879 | 0 | 0 | 16 | K | 2 |  |  |  | ROZPOCET | 0 | 0 | 0 | 0 | 0 | 1 | 0 | 16 | 140
| Online PSC |  | https://podminky.urs.cz/item/CS_URS_2023_01/734173412 | [14 empty] | Online PSC | 2
71 | K | 734173413 | Mezikusy, přírubové spoje přírubové spoje PN 16/I, 200°C DN 40 | soubor | 8 |  | 0 | CS ÚRS 2023 01 |  | základní |  | 0 | 0.0047204 | 0.037763 | 0 | 0 | 16 | K | 2 |  |  |  | ROZPOCET | 0 | 0 | 0 | 0 | 0 | 1 | 0 | 16 | 142
| Online PSC |  | https://podminky.urs.cz/item/CS_URS_2023_01/734173413 | [14 empty] | Online PSC | 2
72 | K | 734173416 | Mezikusy, přírubové spoje přírubové spoje PN 16/I, 200°C DN 65 | soubor | 2 |  | 0 | CS ÚRS 2023 01 |  | základní |  | 0 | 0.0084466 | 0.016893 | 0 | 0 | 16 | K | 2 |  |  |  | ROZPOCET | 0 | 0 | 0 | 0 | 0 | 1 | 0 | 16 | 144
| Online PSC |  | https://podminky.urs.cz/item/CS_URS_2023_01/734173416 | [14 empty] | Online PSC | 2
73 | K | 734193115 | Ostatní přírubové armatury klapky mezipřírubové uzavírací PN 16 do 120°C disk tvárná litina DN 65 | soubor | 2 |  | 0 | CS ÚRS 2023 01 |  | základní |  | 0 | 0.011595 | 0.02319 | 0 | 0 | 16 | K | 2 |  |  |  | ROZPOCET | 0 | 0 | 0 | 0 | 0 | 1 | 0 | 16 | 146
| Online PSC |  | https://podminky.urs.cz/item/CS_URS_2023_01/734193115 | [14 empty] | Online PSC | 2
74 | K | 734209113 | Montáž závitových armatur se 2 závity G 1/2 (DN 15) | kus | 4 |  | 0 | CS ÚRS 2023 01 |  | základní |  | 0 | 7.8537e-05 | 0.00031415 | 0 | 0 | 16 | K | 2 |  |  |  | ROZPOCET | 0 | 0 | 0 | 0 | 0 | 1 | 0 | 16 | 148
| Online PSC |  | https://podminky.urs.cz/item/CS_URS_2023_01/734209113 | [14 empty] | Online PSC | 2
75 | K | 734209113R1 | Přepouštěcí ventil proporcionální s nastavením 10-60 kPa | kus | 4 |  | 0 | R |  | základní |  | 0 | 0 | 0 | 0 | 0 | 16 | K | 2 |  |  |  | ROZPOCET | 0 | 0 | 0 | 0 | 0 | 1 | 0 | 16 | 150
| P |  | Poznámka k položce: Poznámka k položce: (V projektu uvažován ventil BPV. Při jeho případné záměně je nutné provést úpravu PD) | [14 empty] | P | 2
76 | K | 734209123 | Montáž závitových armatur se 3 závity G 1/2 (DN 15) | kus | 1 |  | 0 | CS ÚRS 2023 01 |  | základní |  | 0 | 0.00011781 | 0.00011781 | 0 | 0 | 16 | K | 2 |  |  |  | ROZPOCET | 0 | 0 | 0 | 0 | 0 | 1 | 0 | 16 | 152
| Online PSC |  | https://podminky.urs.cz/item/CS_URS_2023_01/734209123 | [14 empty] | Online PSC | 2
| P |  | Poznámka k položce: Poznámka k položce: (Dodávka regulačního ventilu se servopohonem - M+R) | [14 empty] | P | 2
77 | K | 734209124 | Montáž závitových armatur se 3 závity G 3/4 (DN 20) | kus | 3 |  | 0 | CS ÚRS 2023 01 |  | základní |  | 0 | 0.00014978 | 0.00044933 | 0 | 0 | 16 | K | 2 |  |  |  | ROZPOCET | 0 | 0 | 0 | 0 | 0 | 1 | 0 | 16 | 154
| Online PSC |  | https://podminky.urs.cz/item/CS_URS_2023_01/734209124 | [14 empty] | Online PSC | 2
| P |  | Poznámka k položce: Poznámka k položce: (Dodávka regulačního ventilu se servopohonem - M+R) | [14 empty] | P | 2
78 | K | 734209125 | Montáž závitových armatur se 3 závity G 1 (DN 25) | kus | 1 |  | 0 | CS ÚRS 2023 01 |  | základní |  | 0 | 0.00021654 | 0.00021654 | 0 | 0 | 16 | K | 2 |  |  |  | ROZPOCET | 0 | 0 | 0 | 0 | 0 | 1 | 0 | 16 | 156
| Online PSC |  | https://podminky.urs.cz/item/CS_URS_2023_01/734209125 | [14 empty] | Online PSC | 2
| P |  | Poznámka k položce: Poznámka k položce: (Dodávka regulačního ventilu se servopohonem - M+R) | [14 empty] | P | 2
79 | K | 734211119 | Ventily odvzdušňovací závitové automatické PN 14 do 120°C G 3/8 | kus | 15 |  | 0 | CS ÚRS 2023 01 |  | základní |  | 0 | 0.00023125 | 0.0034688 | 0 | 0 | 16 | K | 2 |  |  |  | ROZPOCET | 0 | 0 | 0 | 0 | 0 | 1 | 0 | 16 | 158
| Online PSC |  | https://podminky.urs.cz/item/CS_URS_2023_01/734211119 | [14 empty] | Online PSC | 2
80 | K | 734220100R | Ventily regulační závitové vyvažovací přímé PN 20 do 100°C G 1/2 | kus | 1 |  | 0 | R |  | základní |  | 0 | 0 | 0 | 0 | 0 | 16 | K | 2 |  |  |  | ROZPOCET | 0 | 0 | 0 | 0 | 0 | 1 | 0 | 16 | 160
81 | K | 734220102 | Ventily regulační závitové vyvažovací přímé PN 20 do 100°C G 1 | kus | 2 |  | 0 | CS ÚRS 2023 01 |  | základní |  | 0 | 0.00062 | 0.00124 | 0 | 0 | 16 | K | 2 |  |  |  | ROZPOCET | 0 | 0 | 0 | 0 | 0 | 1 | 0 | 16 | 162
| Online PSC |  | https://podminky.urs.cz/item/CS_URS_2023_01/734220102 | [14 empty] | Online PSC | 2
82 | K | 734220103 | Ventily regulační závitové vyvažovací přímé PN 20 do 100°C G 5/4 | kus | 1 |  | 0 | CS ÚRS 2023 01 |  | základní |  | 0 | 0.00097 | 0.00097 | 0 | 0 | 16 | K | 2 |  |  |  | ROZPOCET | 0 | 0 | 0 | 0 | 0 | 1 | 0 | 16 | 164
| Online PSC |  | https://podminky.urs.cz/item/CS_URS_2023_01/734220103 | [14 empty] | Online PSC | 2
83 | K | 734221532R | Ventily regulační závitové termostatické, bez hlavice ovládání PN 16 do 110°C rohové jednoregulační G 1/2 | kus | 47 |  | 0 | CS ÚRS 2023 01 |  | základní |  | 0 | 0.00025714 | 0.012086 | 0 | 0 | 16 | K | 2 |  |  |  | ROZPOCET | 0 | 0 | 0 | 0 | 0 | 1 | 0 | 16 | 166
| Online PSC |  | https://podminky.urs.cz/item/CS_URS_2023_01/734221532R | [14 empty] | Online PSC | 2
| P |  | Poznámka k položce: Poznámka k položce: (V projektu je uvažováno s radiátorovými ventily RA-N s termostatickou hlavicí RA 2940. Při jejich případné záměně dle Zákona 137/2006 nutno topný systém přepočítat a opětovně vyregulovat.) | [14 empty] | P | 2
84 | K | 734221533R | Ventily regulační závitové termostatické, bez hlavice ovládání PN 16 do 110°C rohové jednoregulační G 3/4 | kus | 2 |  | 0 | CS ÚRS 2023 01 |  | základní |  | 0 | 0.00034314 | 0.00068628 | 0 | 0 | 16 | K | 2 |  |  |  | ROZPOCET | 0 | 0 | 0 | 0 | 0 | 1 | 0 | 16 | 168
| Online PSC |  | https://podminky.urs.cz/item/CS_URS_2023_01/734221533R | [14 empty] | Online PSC | 2
| P |  | Poznámka k položce: Poznámka k položce: (V projektu je uvažováno s radiátorovými ventily RA-N s termostatickou hlavicí RA 2940. Při jejich případné záměně dle Zákona 137/2006 nutno topný systém přepočítat a opětovně vyregulovat.) | [14 empty] | P | 2
85 | K | 734221686R | Hlavice termostatické, pro ovládání radiátorových ventilů PN 10 do 110°C plynové | kus | 49 |  | 0 | R |  | základní |  | 0 | 0 | 0 | 0 | 0 | 16 | K | 2 |  |  |  | ROZPOCET | 0 | 0 | 0 | 0 | 0 | 1 | 0 | 16 | 170
| P |  | Poznámka k položce: Poznámka k položce: (kompatibilní s radiátorovými ventily) | [14 empty] | P | 2
86 | K | 734242411 | Ventily zpětné závitové PN 16 do 110°C přímé G 3/8 | kus | 1 |  | 0 | CS ÚRS 2023 01 |  | základní |  | 0 | 0.00010957 | 0.00010957 | 0 | 0 | 16 | K | 2 |  |  |  | ROZPOCET | 0 | 0 | 0 | 0 | 0 | 1 | 0 | 16 | 172
| Online PSC |  | https://podminky.urs.cz/item/CS_URS_2023_01/734242411 | [14 empty] | Online PSC | 2
87 | K | 734242413 | Ventily zpětné závitové PN 16 do 110°C přímé G 3/4 | kus | 1 |  | 0 | CS ÚRS 2023 01 |  | základní |  | 0 | 0.00017957 | 0.00017957 | 0 | 0 | 16 | K | 2 |  |  |  | ROZPOCET | 0 | 0 | 0 | 0 | 0 | 1 | 0 | 16 | 174
| Online PSC |  | https://podminky.urs.cz/item/CS_URS_2023_01/734242413 | [14 empty] | Online PSC | 2
88 | K | 734242415 | Ventily zpětné závitové PN 16 do 110°C přímé G 5/4 | kus | 4 |  | 0 | CS ÚRS 2023 01 |  | základní |  | 0 | 0.00083957 | 0.0033583 | 0 | 0 | 16 | K | 2 |  |  |  | ROZPOCET | 0 | 0 | 0 | 0 | 0 | 1 | 0 | 16 | 176
| Online PSC |  | https://podminky.urs.cz/item/CS_URS_2023_01/734242415 | [14 empty] | Online PSC | 2
89 | K | 734242416 | Ventily zpětné závitové PN 16 do 110°C přímé G 6/4 | kus | 3 |  | 0 | CS ÚRS 2023 01 |  | základní |  | 0 | 0.00051957 | 0.0015587 | 0 | 0 | 16 | K | 2 |  |  |  | ROZPOCET | 0 | 0 | 0 | 0 | 0 | 1 | 0 | 16 | 178
| Online PSC |  | https://podminky.urs.cz/item/CS_URS_2023_01/734242416 | [14 empty] | Online PSC | 2
90 | K | 734251211 | Ventily pojistné závitové a čepové rohové provozní tlak od 2,5 do 6 bar G 1/2 | kus | 1 |  | 0 | CS ÚRS 2023 01 |  | základní |  | 0 | 0.00024957 | 0.00024957 | 0 | 0 | 16 | K | 2 |  |  |  | ROZPOCET | 0 | 0 | 0 | 0 | 0 | 1 | 0 | 16 | 180
| Online PSC |  | https://podminky.urs.cz/item/CS_URS_2023_01/734251211 | [14 empty] | Online PSC | 2
91 | K | 734261417 | Šroubení regulační radiátorové rohové s vypouštěním G 1/2 | kus | 47 |  | 0 | CS ÚRS 2023 01 |  | základní |  | 0 | 0.00023714 | 0.011146 | 0 | 0 | 16 | K | 2 |  |  |  | ROZPOCET | 0 | 0 | 0 | 0 | 0 | 1 | 0 | 16 | 182
| Online PSC |  | https://podminky.urs.cz/item/CS_URS_2023_01/734261417 | [14 empty] | Online PSC | 2
| P |  | Poznámka k položce: Poznámka k položce: (V projektu je uvažováno se uzavíracím a regulačním šroubením RLV. Při jejich případné záměně dle Zákona 137/2006 nutno topný systém přepočítat a opětovně vyregulovat.) | [14 empty] | P | 2
92 | K | 734261418 | Šroubení regulační radiátorové rohové s vypouštěním G 3/4 | kus | 2 |  | 0 | CS ÚRS 2023 01 |  | základní |  | 0 | 0.00034314 | 0.00068628 | 0 | 0 | 16 | K | 2 |  |  |  | ROZPOCET | 0 | 0 | 0 | 0 | 0 | 1 | 0 | 16 | 184
| Online PSC |  | https://podminky.urs.cz/item/CS_URS_2023_01/734261418 | [14 empty] | Online PSC | 2
| P |  | Poznámka k položce: Poznámka k položce: (V projektu je uvažováno se uzavíracím a regulačním šroubením RLV. Při jejich případné záměně dle Zákona 137/2006 nutno topný systém přepočítat a opětovně vyregulovat.) | [14 empty] | P | 2
93 | K | 734291123 | Ostatní armatury kohouty plnicí a vypouštěcí PN 10 do 90°C G 1/2 | kus | 70 |  | 0 | CS ÚRS 2023 01 |  | základní |  | 0 | 0.00021957 | 0.01537 | 0 | 0 | 16 | K | 2 |  |  |  | ROZPOCET | 0 | 0 | 0 | 0 | 0 | 1 | 0 | 16 | 186
| Online PSC |  | https://podminky.urs.cz/item/CS_URS_2023_01/734291123 | [14 empty] | Online PSC | 2
94 | K | 734291124 | Ostatní armatury kohouty plnicí a vypouštěcí PN 10 do 90°C G 3/4 | kus | 2 |  | 0 | CS ÚRS 2023 01 |  | základní |  | 0 | 0.00026957 | 0.00053914 | 0 | 0 | 16 | K | 2 |  |  |  | ROZPOCET | 0 | 0 | 0 | 0 | 0 | 1 | 0 | 16 | 188
| Online PSC |  | https://podminky.urs.cz/item/CS_URS_2023_01/734291124 | [14 empty] | Online PSC | 2
95 | K | 734291263 | Ostatní armatury filtry závitové PN 30 do 110°C přímé s vnitřními závity G 3/4 | kus | 1 |  | 0 | CS ÚRS 2023 01 |  | základní |  | 0 | 0.00032957 | 0.00032957 | 0 | 0 | 16 | K | 2 |  |  |  | ROZPOCET | 0 | 0 | 0 | 0 | 0 | 1 | 0 | 16 | 190
| Online PSC |  | https://podminky.urs.cz/item/CS_URS_2023_01/734291263 | [14 empty] | Online PSC | 2
96 | K | 734291265 | Ostatní armatury filtry závitové PN 30 do 110°C přímé s vnitřními závity G 1 1/4 | kus | 4 |  | 0 | CS ÚRS 2023 01 |  | základní |  | 0 | 0.0012396 | 0.0049583 | 0 | 0 | 16 | K | 2 |  |  |  | ROZPOCET | 0 | 0 | 0 | 0 | 0 | 1 | 0 | 16 | 192
| Online PSC |  | https://podminky.urs.cz/item/CS_URS_2023_01/734291265 | [14 empty] | Online PSC | 2
97 | K | 734291266 | Ostatní armatury filtry závitové PN 30 do 110°C přímé s vnitřními závity G 1 1/2 | kus | 1 |  | 0 | CS ÚRS 2023 01 |  | základní |  | 0 | 0.0011396 | 0.0011396 | 0 | 0 | 16 | K | 2 |  |  |  | ROZPOCET | 0 | 0 | 0 | 0 | 0 | 1 | 0 | 16 | 194
| Online PSC |  | https://podminky.urs.cz/item/CS_URS_2023_01/734291266 | [14 empty] | Online PSC | 2
98 | K | 734292714 | Ostatní armatury kulové kohouty PN 42 do 185°C přímé vnitřní závit G 3/4 | kus | 3 |  | 0 | CS ÚRS 2023 01 |  | základní |  | 0 | 0.00033957 | 0.0010187 | 0 | 0 | 16 | K | 2 |  |  |  | ROZPOCET | 0 | 0 | 0 | 0 | 0 | 1 | 0 | 16 | 196
| Online PSC |  | https://podminky.urs.cz/item/CS_URS_2023_01/734292714 | [14 empty] | Online PSC | 2
99 | K | 734292715 | Ostatní armatury kulové kohouty PN 42 do 185°C přímé vnitřní závit G 1 | kus | 1 |  | 0 | CS ÚRS 2023 01 |  | základní |  | 0 | 0.00049957 | 0.00049957 | 0 | 0 | 16 | K | 2 |  |  |  | ROZPOCET | 0 | 0 | 0 | 0 | 0 | 1 | 0 | 16 | 198
| Online PSC |  | https://podminky.urs.cz/item/CS_URS_2023_01/734292715 | [14 empty] | Online PSC | 2
100 | K | 734292716 | Ostatní armatury kulové kohouty PN 42 do 185°C přímé vnitřní závit G 1 1/4 | kus | 16 |  | 0 | CS ÚRS 2023 01 |  | základní |  | 0 | 0.00069957 | 0.011193 | 0 | 0 | 16 | K | 2 |  |  |  | ROZPOCET | 0 | 0 | 0 | 0 | 0 | 1 | 0 | 16 | 200
| Online PSC |  | https://podminky.urs.cz/item/CS_URS_2023_01/734292716 | [14 empty] | Online PSC | 2
101 | K | 734292717 | Ostatní armatury kulové kohouty PN 42 do 185°C přímé vnitřní závit G 1 1/2 | kus | 7 |  | 0 | CS ÚRS 2023 01 |  | základní |  | 0 | 0.0010696 | 0.007487 | 0 | 0 | 16 | K | 2 |  |  |  | ROZPOCET | 0 | 0 | 0 | 0 | 0 | 1 | 0 | 16 | 202
| Online PSC |  | https://podminky.urs.cz/item/CS_URS_2023_01/734292717 | [14 empty] | Online PSC | 2
102 | K | 734411101 | Teploměry technické s pevným stonkem a jímkou zadní připojení (axiální) průměr 63 mm délka stonku 50 mm | kus | 14 |  | 0 | CS ÚRS 2023 01 |  | základní |  | 0 | 0.00052757 | 0.007386 | 0 | 0 | 16 | K | 2 |  |  |  | ROZPOCET | 0 | 0 | 0 | 0 | 0 | 1 | 0 | 16 | 204
| Online PSC |  | https://podminky.urs.cz/item/CS_URS_2023_01/734411101 | [14 empty] | Online PSC | 2
103 | K | 734421101 | Tlakoměry s pevným stonkem a zpětnou klapkou spodní připojení (radiální) tlaku 0–16 bar průměru 50 mm | kus | 11 |  | 0 | CS ÚRS 2023 01 |  | základní |  | 0 | 0.0014676 | 0.016143 | 0 | 0 | 16 | K | 2 |  |  |  | ROZPOCET | 0 | 0 | 0 | 0 | 0 | 1 | 0 | 16 | 206
| Online PSC |  | https://podminky.urs.cz/item/CS_URS_2023_01/734421101 | [14 empty] | Online PSC | 2
104 | K | 734424102 | Tlakoměry kondenzační smyčky k přivaření, PN 250 do 300°C stočené | kus | 1 |  | 0 | CS ÚRS 2023 01 |  | základní |  | 0 | 0.000848 | 0.000848 | 0 | 0 | 16 | K | 2 |  |  |  | ROZPOCET | 0 | 0 | 0 | 0 | 0 | 1 | 0 | 16 | 208
| Online PSC |  | https://podminky.urs.cz/item/CS_URS_2023_01/734424102 | [14 empty] | Online PSC | 2
105 | K | 734494213 | Měřicí armatury návarky s trubkovým závitem G 1/2 | kus | 15 |  | 0 | CS ÚRS 2023 01 |  | základní |  | 0 | 0.000235 | 0.003525 | 0 | 0 | 16 | K | 2 |  |  |  | ROZPOCET | 0 | 0 | 0 | 0 | 0 | 1 | 0 | 16 | 210
| Online PSC |  | https://podminky.urs.cz/item/CS_URS_2023_01/734494213 | [14 empty] | Online PSC | 2
| P |  | Poznámka k položce: Poznámka k položce: (Orientační množství - bude upřesněno profesí M+R při realizaci) | [14 empty] | P | 2
106 | K | 734494214 | Měřicí armatury návarky s trubkovým závitem G 3/4 | kus | 2 |  | 0 | CS ÚRS 2023 01 |  | základní |  | 0 | 0.000255 | 0.00051 | 0 | 0 | 16 | K | 2 |  |  |  | ROZPOCET | 0 | 0 | 0 | 0 | 0 | 1 | 0 | 16 | 212
| Online PSC |  | https://podminky.urs.cz/item/CS_URS_2023_01/734494214 | [14 empty] | Online PSC | 2
| P |  | Poznámka k položce: Poznámka k položce: (Návarky na tělese R+S pro VK3/4) | [14 empty] | P | 2
107 | K | 998734101 | Přesun hmot pro armatury stanovený z hmotnosti přesunovaného materiálu vodorovná dopravní vzdálenost do 50 m v objektech výšky do 6 m | t | 0.216 |  | 0 | CS ÚRS 2023 01 |  | základní |  | 0 | 0 | 0 | 0 | 0 | 16 | K | 2 |  |  |  | ROZPOCET | 0 | 0 | 0 | 0 | 0 | 1 | 0 | 16 | 214
| Online PSC |  | https://podminky.urs.cz/item/CS_URS_2023_01/998734101 | [14 empty] | Online PSC | 2
| D | 735 | Ústřední vytápění - otopná tělesa |  |  |  | 0 |  |  |  |  | 0 |  | 1.7376 |  | 0 | 2 | D | 1 |  |  |  | ROZPOCET | [6 empty] | 0
108 | K | 735151271 | Otopná tělesa panelová jednodesková PN 1,0 MPa, T do 110°C s jednou přídavnou přestupní plochou výšky tělesa 600 mm stavební délky / výkonu 400 mm / 401 W | kus | 2 |  | 0 | CS ÚRS 2023 01 |  | základní |  | 0 | 0.01035 | 0.0207 | 0 | 0 | 16 | K | 2 |  |  |  | ROZPOCET | 0 | 0 | 0 | 0 | 0 | 1 | 0 | 16 | 216
| Online PSC |  | https://podminky.urs.cz/item/CS_URS_2023_01/735151271 | [14 empty] | Online PSC | 2
109 | K | 735151471 | Otopná tělesa panelová dvoudesková PN 1,0 MPa, T do 110°C s jednou přídavnou přestupní plochou výšky tělesa 600 mm stavební délky / výkonu 400 mm / 515 W | kus | 1 |  | 0 | CS ÚRS 2023 01 |  | základní |  | 0 | 0.0134 | 0.0134 | 0 | 0 | 16 | K | 2 |  |  |  | ROZPOCET | 0 | 0 | 0 | 0 | 0 | 1 | 0 | 16 | 218
| Online PSC |  | https://podminky.urs.cz/item/CS_URS_2023_01/735151471 | [14 empty] | Online PSC | 2
110 | K | 735151472 | Otopná tělesa panelová dvoudesková PN 1,0 MPa, T do 110°C s jednou přídavnou přestupní plochou výšky tělesa 600 mm stavební délky / výkonu 500 mm / 644 W | kus | 1 |  | 0 | CS ÚRS 2023 01 |  | základní |  | 0 | 0.01655 | 0.01655 | 0 | 0 | 16 | K | 2 |  |  |  | ROZPOCET | 0 | 0 | 0 | 0 | 0 | 1 | 0 | 16 | 220
| Online PSC |  | https://podminky.urs.cz/item/CS_URS_2023_01/735151472 | [14 empty] | Online PSC | 2
111 | K | 735151477 | Otopná tělesa panelová dvoudesková PN 1,0 MPa, T do 110°C s jednou přídavnou přestupní plochou výšky tělesa 600 mm stavební délky / výkonu 1000 mm / 1288 W | kus | 5 |  | 0 | CS ÚRS 2023 01 |  | základní |  | 0 | 0.0309 | 0.1545 | 0 | 0 | 16 | K | 2 |  |  |  | ROZPOCET | 0 | 0 | 0 | 0 | 0 | 1 | 0 | 16 | 222
| Online PSC |  | https://podminky.urs.cz/item/CS_URS_2023_01/735151477 | [14 empty] | Online PSC | 2
112 | K | 735151479 | Otopná tělesa panelová dvoudesková PN 1,0 MPa, T do 110°C s jednou přídavnou přestupní plochou výšky tělesa 600 mm stavební délky / výkonu 1200 mm / 1546 W | kus | 17 |  | 0 | CS ÚRS 2023 01 |  | základní |  | 0 | 0.03664 | 0.62288 | 0 | 0 | 16 | K | 2 |  |  |  | ROZPOCET | 0 | 0 | 0 | 0 | 0 | 1 | 0 | 16 | 224
| Online PSC |  | https://podminky.urs.cz/item/CS_URS_2023_01/735151479 | [14 empty] | Online PSC | 2
113 | K | 735151480 | Otopná tělesa panelová dvoudesková PN 1,0 MPa, T do 110°C s jednou přídavnou přestupní plochou výšky tělesa 600 mm stavební délky / výkonu 1400 mm / 1803 W | kus | 9 |  | 0 | CS ÚRS 2023 01 |  | základní |  | 0 | 0.04238 | 0.38142 | 0 | 0 | 16 | K | 2 |  |  |  | ROZPOCET | 0 | 0 | 0 | 0 | 0 | 1 | 0 | 16 | 226
| Online PSC |  | https://podminky.urs.cz/item/CS_URS_2023_01/735151480 | [14 empty] | Online PSC | 2
114 | K | 735151481 | Otopná tělesa panelová dvoudesková PN 1,0 MPa, T do 110°C s jednou přídavnou přestupní plochou výšky tělesa 600 mm stavební délky / výkonu 1600 mm / 2061 W | kus | 7 |  | 0 | CS ÚRS 2023 01 |  | základní |  | 0 | 0.04812 | 0.33684 | 0 | 0 | 16 | K | 2 |  |  |  | ROZPOCET | 0 | 0 | 0 | 0 | 0 | 1 | 0 | 16 | 228
| Online PSC |  | https://podminky.urs.cz/item/CS_URS_2023_01/735151481 | [14 empty] | Online PSC | 2
115 | K | 735151580 | Otopná tělesa panelová dvoudesková PN 1,0 MPa, T do 110°C se dvěma přídavnými přestupními plochami výšky tělesa 600 mm stavební délky / výkonu 1400 mm / 2351 W | kus | 4 |  | 0 | CS ÚRS 2023 01 |  | základní |  | 0 | 0.04784 | 0.19136 | 0 | 0 | 16 | K | 2 |  |  |  | ROZPOCET | 0 | 0 | 0 | 0 | 0 | 1 | 0 | 16 | 230
| Online PSC |  | https://podminky.urs.cz/item/CS_URS_2023_01/735151580 | [14 empty] | Online PSC | 2
116 | K | 735159230 | Montáž otopných těles panelových dvouřadých, stavební délky přes 1500 do 1980 mm | kus | 46 |  | 0 | CS ÚRS 2023 01 |  | základní |  | 0 | 0 | 0 | 0 | 0 | 16 | K | 2 |  |  |  | ROZPOCET | 0 | 0 | 0 | 0 | 0 | 1 | 0 | 16 | 232
| Online PSC |  | https://podminky.urs.cz/item/CS_URS_2023_01/735159230 | [14 empty] | Online PSC | 2
117 | K | 735191904 | Ostatní opravy otopných těles vyčištění propláchnutím vodou otopných těles litinových | m2 | 15 |  | 0 | CS ÚRS 2023 01 |  | základní |  | 0 | 0 | 0 | 0 | 0 | 16 | K | 2 |  |  |  | ROZPOCET | 0 | 0 | 0 | 0 | 0 | 1 | 0 | 16 | 234
| Online PSC |  | https://podminky.urs.cz/item/CS_URS_2023_01/735191904 | [14 empty] | Online PSC | 2
118 | K | 998735101 | Přesun hmot pro otopná tělesa stanovený z hmotnosti přesunovaného materiálu vodorovná dopravní vzdálenost do 50 m v objektech výšky do 6 m | t | 1.738 |  | 0 | CS ÚRS 2023 01 |  | základní |  | 0 | 0 | 0 | 0 | 0 | 16 | K | 2 |  |  |  | ROZPOCET | 0 | 0 | 0 | 0 | 0 | 1 | 0 | 16 | 236
| Online PSC |  | https://podminky.urs.cz/item/CS_URS_2023_01/998735101 | [14 empty] | Online PSC | 2
| D | 767 | Konstrukce zámečnické |  |  |  | 0 |  |  |  |  | 0 |  | 0.073493 |  | 0 | 2 | D | 1 |  |  |  | ROZPOCET | [6 empty] | 0
119 | K | 767995112 | Montáž ostatních atypických zámečnických konstrukcí hmotnosti přes 5 do 10 kg | kg | 1212.5 |  | 0 | CS ÚRS 2023 01 |  | základní |  | 0 | 6.0613e-05 | 0.073493 | 0 | 0 | 16 | K | 2 |  |  |  | ROZPOCET | 0 | 0 | 0 | 0 | 0 | 1 | 0 | 16 | 238
| Online PSC |  | https://podminky.urs.cz/item/CS_URS_2023_01/767995112 | [14 empty] | Online PSC | 2
| P |  | Poznámka k položce: Poznámka k položce: (Rozsah dodávek ocelových konstrukcí potřebných pro realizaci díla bude upřesněn dodavatelem dle jeho standardů, projektu a podmínek na místě.) | [14 empty] | P | 2
| VV |  | konzole pod těleso rozdělovače a sběrače (6 ks): | [14 empty] | VV | 2 | 1 | True | 0 | ROZPOCET
| VV |  | 6*15 |  | 90 | [12 empty] | VV | 2 | 2 | True | 0 | ROZPOCET
| VV |  | konzole do topného kanálu a šachty pod ocel.potrubí (4 ks): | [14 empty] | VV | 2 | 1 | True | 0 | ROZPOCET
| VV |  | 4*10 |  | 40 | [12 empty] | VV | 2 | 2 | True | 0 | ROZPOCET
| VV |  | stropní závěsy pro 2 trubky - š.450 mm s táhly (32 ks): | [14 empty] | VV | 2 | 1 | True | 0 | ROZPOCET
| VV |  | 32*12,5 |  | 400 | [12 empty] | VV | 2 | 2 | True | 0 | ROZPOCET
| VV |  | stropní závěsy pro 4 trubky - š.650 mm s táhly (33 ks): | [14 empty] | VV | 2 | 1 | True | 0 | ROZPOCET
| VV |  | 33*17,5 |  | 577.5 | [12 empty] | VV | 2 | 2 | True | 0 | ROZPOCET
| VV |  | konzolová podpěra pro 2 trubky (14 ks): | [14 empty] | VV | 2 | 1 | True | 0 | ROZPOCET
| VV |  | 14*7,5 |  | 105 | [12 empty] | VV | 2 | 2 | True | 0 | ROZPOCET
| VV |  | Součet |  | 1212.5 | [12 empty] | VV | 2 | 4 | True | 1 | ROZPOCET
120 | K | 767995112R | Dodávka zámečnických konstrukcí | kg | 1212.5 |  | 0 | R |  | základní |  | 0 | 0 | 0 | 0 | 0 | 16 | K | 2 |  |  |  | ROZPOCET | 0 | 0 | 0 | 0 | 0 | 1 | 0 | 16 | 240
121 | K | 998767101 | Přesun hmot pro zámečnické konstrukce stanovený z hmotnosti přesunovaného materiálu vodorovná dopravní vzdálenost do 50 m v objektech výšky do 6 m | t | 1.285 |  | 0 | CS ÚRS 2023 01 |  | základní |  | 0 | 0 | 0 | 0 | 0 | 16 | K | 2 |  |  |  | ROZPOCET | 0 | 0 | 0 | 0 | 0 | 1 | 0 | 16 | 242
| Online PSC |  | https://podminky.urs.cz/item/CS_URS_2023_01/998767101 | [14 empty] | Online PSC | 2
| D | 783 | Dokončovací práce - nátěry |  |  |  | 0 |  |  |  |  | 0 |  | 0.056503 |  | 0 | 2 | D | 1 |  |  |  | ROZPOCET | [6 empty] | 0
122 | K | 783314203 | Základní antikorozní nátěr zámečnických konstrukcí jednonásobný syntetický samozákladující | m2 | 78.78 |  | 0 | CS ÚRS 2023 01 |  | základní |  | 0 | 0.000135 | 0.010635 | 0 | 0 | 16 | K | 2 |  |  |  | ROZPOCET | 0 | 0 | 0 | 0 | 0 | 1 | 0 | 16 | 244
| Online PSC |  | https://podminky.urs.cz/item/CS_URS_2023_01/783314203 | [14 empty] | Online PSC | 2
| VV |  | 1,212*65 |  | 78.78 | [12 empty] | VV | 2 | 2 | True | 0 | ROZPOCET
| VV |  | Součet |  | 78.78 | [12 empty] | VV | 2 | 4 | True | 1 | ROZPOCET
123 | K | 783317101 | Krycí nátěr (email) zámečnických konstrukcí jednonásobný syntetický standardní | m2 | 78.78 |  | 0 | CS ÚRS 2023 01 |  | základní |  | 0 | 0.00012305 | 0.0096939 | 0 | 0 | 16 | K | 2 |  |  |  | ROZPOCET | 0 | 0 | 0 | 0 | 0 | 1 | 0 | 16 | 246
| Online PSC |  | https://podminky.urs.cz/item/CS_URS_2023_01/783317101 | [14 empty] | Online PSC | 2
124 | K | 783601345 | Příprava podkladu otopných těles před provedením nátěrů litinových odmaštěním vodou ředitelným | m2 | 15 |  | 0 | CS ÚRS 2023 01 |  | základní |  | 0 | 0.000233 | 0.003495 | 0 | 0 | 16 | K | 2 |  |  |  | ROZPOCET | 0 | 0 | 0 | 0 | 0 | 1 | 0 | 16 | 248
| Online PSC |  | https://podminky.urs.cz/item/CS_URS_2023_01/783601345 | [14 empty] | Online PSC | 2
125 | K | 783601441 | Příprava podkladu otopných těles před provedením nátěrů litinových očištění ometením | m2 | 15 |  | 0 | CS ÚRS 2023 01 |  | základní |  | 0 | 0 | 0 | 0 | 0 | 16 | K | 2 |  |  |  | ROZPOCET | 0 | 0 | 0 | 0 | 0 | 1 | 0 | 16 | 250
| Online PSC |  | https://podminky.urs.cz/item/CS_URS_2023_01/783601441 | [14 empty] | Online PSC | 2
126 | K | 783614653 | Základní antikorozní nátěr armatur a kovových potrubí jednonásobný potrubí do DN 50 mm syntetický samozákladující | m | 990 |  | 0 | CS ÚRS 2023 01 |  | základní |  | 0 | 2.4382e-05 | 0.024138 | 0 | 0 | 16 | K | 2 |  |  |  | ROZPOCET | 0 | 0 | 0 | 0 | 0 | 1 | 0 | 16 | 252
| Online PSC |  | https://podminky.urs.cz/item/CS_URS_2023_01/783614653 | [14 empty] | Online PSC | 2
| VV |  | 3+137+305+118+374+45+8 |  | 990 | [12 empty] | VV | 2 | 2 | True | 0 | ROZPOCET
| VV |  | Součet |  | 990 | [12 empty] | VV | 2 | 4 | True | 1 | ROZPOCET
127 | K | 783614663 | Základní antikorozní nátěr armatur a kovových potrubí jednonásobný potrubí přes DN 50 do DN 100 mm syntetický samozákladující | m | 38 |  | 0 | CS ÚRS 2023 01 |  | základní |  | 0 | 4.6628e-05 | 0.0017719 | 0 | 0 | 16 | K | 2 |  |  |  | ROZPOCET | 0 | 0 | 0 | 0 | 0 | 1 | 0 | 16 | 254
| Online PSC |  | https://podminky.urs.cz/item/CS_URS_2023_01/783614663 | [14 empty] | Online PSC | 2
128 | K | 783617147 | Krycí nátěr (email) otopných těles litinových dvojnásobný syntetický | m2 | 15 |  | 0 | CS ÚRS 2023 01 |  | základní |  | 0 | 0.0004278 | 0.006417 | 0 | 0 | 16 | K | 2 |  |  |  | ROZPOCET | 0 | 0 | 0 | 0 | 0 | 1 | 0 | 16 | 256
| Online PSC |  | https://podminky.urs.cz/item/CS_URS_2023_01/783617147 | [14 empty] | Online PSC | 2
129 | K | 783617611 | Krycí nátěr (email) armatur a kovových potrubí potrubí do DN 50 mm dvojnásobný syntetický standardní | m | 11 |  | 0 | CS ÚRS 2023 01 |  | základní |  | 0 | 3.194e-05 | 0.00035134 | 0 | 0 | 16 | K | 2 |  |  |  | ROZPOCET | 0 | 0 | 0 | 0 | 0 | 1 | 0 | 16 | 258
| Online PSC |  | https://podminky.urs.cz/item/CS_URS_2023_01/783617611 | [14 empty] | Online PSC | 2
| D | HZS | Hodinové zúčtovací sazby |  |  |  | 0 |  |  |  |  | 0 |  | 0 |  | 0 | 4 | D | 0 |  |  |  | ROZPOCET | [6 empty] | 0
130 | K | HZS2491 | Hodinové zúčtovací sazby profesí PSV zednické výpomoci a pomocné práce PSV dělník zednických výpomocí | hod | 28 |  | 0 | CS ÚRS 2023 01 |  | základní |  | 0 | 0 | 0 | 0 | 0 | 262144 | K | 1 |  |  |  | ROZPOCET | 0 | 0 | 0 | 0 | 0 | 1 | 0 | 262144 | 260
| Online PSC |  | https://podminky.urs.cz/item/CS_URS_2023_01/HZS2491 | [14 empty] | Online PSC | 1
| P |  | Poznámka k položce: Poznámka k položce: (Rozsah dodávek potřebných pro realizaci díla bude upřesněn dodavatelem dle jeho standardů a podmínkám na místě.) | [14 empty] | P | 1
| VV |  | úprava prostupů 300/150 mm zděnými stavebními konstrukcemi pro potrubní rozvody ÚT (15 ks): | [14 empty] | VV | 1 | 1 | True | 0 | ROZPOCET
| VV |  | 15*1 |  | 15 | [12 empty] | VV | 1 | 2 | True | 0 | ROZPOCET
| VV |  | úprava prostupů SDK pro potrubní rozvody ÚT (26 ks): | [14 empty] | VV | 1 | 1 | True | 0 | ROZPOCET
| VV |  | 26*0,5 |  | 13 | [12 empty] | VV | 1 | 2 | True | 0 | ROZPOCET
| VV |  | (prostupy, drážky a začištění stav. konstrukcí po provedené montáži ÚT - v dodávce stavební části) | [14 empty] | VV | 1 | 1 | True | 0 | ROZPOCET
| VV |  | (výkopové práce, prostupy, pískový obsyp předizol.potrubí, úprava terénu - v dodávce stavební části) | [14 empty] | VV | 1 | 1 | True | 0 | ROZPOCET
| VV |  | Součet |  | 28 | [12 empty] | VV | 1 | 4 | True | 1 | ROZPOCET
131 | K | HZS3111 | Hodinové zúčtovací sazby montáží technologických zařízení při externích montážích montér potrubí | hod | 188 |  | 0 | CS ÚRS 2023 01 |  | základní |  | 0 | 0 | 0 | 0 | 0 | 262144 | K | 1 |  |  |  | ROZPOCET | 0 | 0 | 0 | 0 | 0 | 1 | 0 | 262144 | 262
| Online PSC |  | https://podminky.urs.cz/item/CS_URS_2023_01/HZS3111 | [14 empty] | Online PSC | 1
| P |  | Poznámka k položce: Poznámka k položce: (Rozsah dodávek potřebných pro realizaci díla bude upřesněn dodavatelem dle jeho standardů a podmínkám na místě.) | [14 empty] | P | 1
| VV |  | vypuštění vody z topného systému a kotelny: | [14 empty] | VV | 1 | 1 | True | 0 | ROZPOCET
| VV |  | 1*16 |  | 16 | [12 empty] | VV | 1 | 2 | True | 0 | ROZPOCET
| VV |  | demontáž dotčené části stávajícího topného systému (šatny, WC): | [14 empty] | VV | 1 | 1 | True | 0 | ROZPOCET
| VV |  | 2*6 |  | 12 | [12 empty] | VV | 1 | 2 | True | 0 | ROZPOCET
| VV |  | demontáž strojního zařízení kotelny 3x42 kW, kompletní: | [14 empty] | VV | 1 | 1 | True | 0 | ROZPOCET
| VV |  | 4*8*5 |  | 160 | [12 empty] | VV | 1 | 2 | True | 0 | ROZPOCET
| VV |  | Součet |  | 188 | [12 empty] | VV | 1 | 4 | True | 1 | ROZPOCET
| D | OST | Ostatní |  |  |  | 0 |  |  |  |  | 0 |  | 0 |  | 0 | 4 | D | 0 |  |  |  | ROZPOCET | [6 empty] | 0
| D | O01 | Ostatní |  |  |  | 0 |  |  |  |  | 0 |  | 0 |  | 0 | 1 | D | 1 |  |  |  | ROZPOCET | [6 empty] | 0
133 | K | 0030101 | Ekologická likvidace demontovaného materiálu | soubor | 1 |  | 0 | R |  | základní |  | 0 | 0 | 0 | 0 | 0 | 4 | K | 2 |  |  |  | ROZPOCET | 0 | 0 | 0 | 0 | 0 | 1 | 0 | 4 | 266
| P |  | Poznámka k položce: Poznámka k položce: (Odhad - upřesnit dodavatelem dle jeho standardů q podmínek při realizaci.) | [14 empty] | P | 2
134 | K | 0030201 | Požární těsnění prostupů potrubí do DN50 stavebními konstrukcemi mezi požárními úseky typu EI 30 - EI 90 (materiál upřesněn projektem PBS a systémovým řešením dodavatele) | ks | 12 |  | 0 | R |  | základní |  | 0 | 0 | 0 | 0 | 0 | 4 | K | 2 |  |  |  | ROZPOCET | 0 | 0 | 0 | 0 | 0 | 1 | 0 | 4 | 268
| P |  | Poznámka k položce: Poznámka k položce: (Požární těsnění prostupů prováděno systémovými materiály. Počet prostupů a provedení bude upřesněno při realizaci dle vedení potrubí a projektu PBS). | [14 empty] | P | 2
| VV |  | potrubní rozvody topné vody v ocelovém potrubí do DN50: | [14 empty] | VV | 2 | 1 | True | 0 | ROZPOCET
| VV |  | 6*2 |  | 12 | [12 empty] | VV | 2 | 2 | True | 0 | ROZPOCET
| VV |  | Součet |  | 12 | [12 empty] | VV | 2 | 4 | True | 1 | ROZPOCET

## D.1.4.4 - Silnoprouda ele...
{a3e0d999-79fa-4044-8ac4-1ce1743aa38d}
2
| KRYCÍ LIST SOUPISU PRACÍ | [7 empty] | v --- níže se nacházejí doplnkové a pomocné údaje k sestavám --- v | [8 empty] | False
Stavba:
PROJEKTOVÁ DOKUMENTACE PRO VÝSTAVBU NOVÉ HALY V DÍLNÁCH SŠ KRALOVICE
Objekt:
_03 - Přímé způsobilé výdaje
Soupis:
D.1.4. - TECHNIKA PROSTŘEDÍ STAVEB
Úroveň 3:
D.1.4.4 - Silnoprouda elektrotechnika
| KSO: |  |  |  |  | CC-CZ:
| Místo: |  | p.č.664, 5665/2, 5665/3, obec:Kralovice [559075] |  |  | Datum: | 26. 6. 2023
| Zadavatel: |  |  |  |  | IČ: | 00077704
|  | Střední škola,Kralovice,nám.Osvobození 32,Kralovic |  |  |  | DIČ:
| Uchazeč: |  |  |  |  | IČ: | Vyplň údaj
|  | Vyplň údaj |  |  |  | DIČ: | Vyplň údaj
| Projektant: |  |  |  |  | IČ: | 61169111
|  | TORION, projekční kancelář s.r.o.,Mánesova 1,Plzeň |  |  |  | DIČ:
| Zpracovatel: |  |  |  |  | IČ:
DIČ:
Poznámka:
UPOZORNĚNÍ: Součástí jednotlivých položek soupisu prací jsou i veškeré údaje a souvislosti uvedené v přiložené projektové (zadávací) dokumentaci vč. výkresů - bez nich nelze stanovit cenu prací! V ceně je zahrnuta dodávka, montáž, doprava, veškeré pomocné práce, veškeré montážní a jiné pomůcky a zařízení potřebné k provedení díla, likvidace odpadu a přebytečného materiálu, apod., dále uvedení zařízení do provozu, dokumentace skutečného provedení, v případě potřeby realizační a výrobní dokumentace. V ceně jsou zahrnuty objekty zařízení staveniště včetně oplocení staveniště – umístění po dohodě se stavebníkem. V ceně jsou zahrnuty náklady na staveništní energie ze stávajících rozvodů v areálu, osazení podružného měření – přefakturace na základě dohody se stavebníkem. Při zpracování nabídky je nutné vycházet ze všech částí dokumentace (technické zprávy, výkresové dokumentace a výkazu výměr). Povinností dodavatele je překontrolovat specifikaci materiálu a na případný chybějící materiál nebo výkony upozornit, aby mohly být doceněny. Součástí ceny musí být veškeré náklady, aby cena byla konečná a zahrnovala celou dodávku a montáž akce. Dodávka akce se předpokládá včetně dopravy na stavbu a místo určení, kompletní montáže, veškerého souvisejícího doplňkového, podružného a montážního materiálu tak, aby celá dodávka stavby byla funkční a splňovala všechny předpisy, které se na ni vztahují. Pokud jsou ve výkazu výměr předdefinovány vzorce, dodavatel je ale zodpovědný za jejich překontrolování a za správné uvedení jednotkových i celkových cen.
| Cena bez DPH | [5 empty] | 0
|  |  | Základ daně |  |  | Sazba daně | Výše daně
| DPH | základní | 0 |  |  | 21% | 0
|  | snížená | 0 |  |  | 15% | 0
|  | zákl. přenesená | 0 |  |  | 21% | 0
|  | sníž. přenesená | 0 |  |  | 15% | 0
|  | nulová | 0 |  |  | 0% | 0
| Cena s DPH |  |  | v | CZK |  | 0
REKAPITULACE ČLENĚNÍ SOUPISU PRACÍ
Stavba:
PROJEKTOVÁ DOKUMENTACE PRO VÝSTAVBU NOVÉ HALY V DÍLNÁCH SŠ KRALOVICE
Objekt:
_03 - Přímé způsobilé výdaje
Soupis:
D.1.4. - TECHNIKA PROSTŘEDÍ STAVEB
Úroveň 3:
D.1.4.4 - Silnoprouda elektrotechnika
Místo: |  |  | p.č.664, 5665/2, 5665/3, obec:Kralovice [559075] |  |  | Datum: | 26. 6. 2023
Zadavatel: |  |  | Střední škola,Kralovice,nám.Osvobození 32,Kralovic |  |  | Projektant: | TORION, projekční kancelář s.r.o.,Mánesova 1,Plzeň
Uchazeč: |  |  | Vyplň údaj |  |  | Zpracovatel:
Kód dílu - Popis | [6 empty] | Cena celkem [CZK]
Náklady stavby celkem | [6 empty] | 0 | [11 empty] | -1
| HSV - HSV | [5 empty] | 0
| D1 - Dodávky zařízení | [5 empty] | 0
| D2 - Materiál elektromontážní | [5 empty] | 0
| D3 - Demontáže | [5 empty] | 0
| M - Práce a dodávky M | [5 empty] | 0
| 21-M - Elektromontáže | [5 empty] | 0
| OST - Ostatní | [5 empty] | 0
| VRN - Vedlejší rozpočtové náklady | [5 empty] | 0
| VRN1 - Průzkumné, geodetické a projektové práce | [5 empty] | 0
| VRN3 - Zařízení staveniště | [5 empty] | 0
| VRN4 - Inženýrská činnost | [5 empty] | 0
SOUPIS PRACÍ
Stavba:
PROJEKTOVÁ DOKUMENTACE PRO VÝSTAVBU NOVÉ HALY V DÍLNÁCH SŠ KRALOVICE
Objekt:
_03 - Přímé způsobilé výdaje
Soupis:
D.1.4. - TECHNIKA PROSTŘEDÍ STAVEB
Úroveň 3:
D.1.4.4 - Silnoprouda elektrotechnika
Místo: |  |  | p.č.664, 5665/2, 5665/3, obec:Kralovice [559075] |  |  | Datum: | 26. 6. 2023
Zadavatel: |  |  | Střední škola,Kralovice,nám.Osvobození 32,Kralovic |  |  | Projektant: | TORION, projekční kancelář s.r.o.,Mánesova 1,Plzeň
Uchazeč: |  |  | Vyplň údaj |  |  | Zpracovatel:
PČ | Typ | Kód | Popis | MJ | Množství | J.cena [CZK] | Cena celkem [CZK] | Cenová soustava |  | DPH | J. Nh [h] | Nh celkem [h] | J. hmotnost [t] | Hmotnost celkem [t] | J. suť [t] | Suť Celkem [t]
Náklady soupisu celkem | [6 empty] | 0 |  |  |  |  | 0 |  | 2.0083 |  | 0 |  | D | -1 | [10 empty] | 0
| D | HSV | HSV |  |  |  | 0 |  |  |  |  | 0 |  | 2.0083 |  | 0 | 1 | D | 0 |  |  |  | ROZPOCET | [6 empty] | 0
| D | D1 | Dodávky zařízení |  |  |  | 0 |  |  |  |  | 0 |  | 0 |  | 0 | 1 | D | 1 |  |  |  | ROZPOCET | [6 empty] | 0
1 | K | 000713177 | skříň zasu IP43 24V 230V 400V/16/32A/5p chránič | ks | 35 |  | 0 |  |  | základní |  | 0 | 0 | 0 | 0 | 0 | 4 | K | 2 |  |  |  | ROZPOCET | 0 | 0 | 0 | 0 | 0 | 1 | 0 | 4 | 2
2 | K | 000491001 | sada pro nouzovou signalizaci - WC těl. postiž. | ks | 1 |  | 0 |  |  | základní |  | 0 | 0 | 0 | 0 | 0 | 4 | K | 2 |  |  |  | ROZPOCET | 0 | 0 | 0 | 0 | 0 | 1 | 0 | 4 | 4
3 | K | 000716311 | ústředna světlíků vč. čidla vítr déšť 5 okruhů | ks | 1 |  | 0 |  |  | základní |  | 0 | 0 | 0 | 0 | 0 | 4 | K | 2 |  |  |  | ROZPOCET | 0 | 0 | 0 | 0 | 0 | 1 | 0 | 4 | 6
4 | K | 000509305 | LED panel čtvA m600 4000K 40W přisazené IP40 | ks | 4 |  | 0 |  |  | základní |  | 0 | 0 | 0 | 0 | 0 | 4 | K | 2 |  |  |  | ROZPOCET | 0 | 0 | 0 | 0 | 0 | 1 | 0 | 4 | 8
5 | K | 000509205 | Downlight LED 3000K 20W nestmív. IP40 | ks | 15 |  | 0 |  |  | základní |  | 0 | 0 | 0 | 0 | 0 | 4 | K | 2 |  |  |  | ROZPOCET | 0 | 0 | 0 | 0 | 0 | 1 | 0 | 4 | 10
6 | K | 000520503 | LED sv. průmyslové 22W, 4000K, 1200mm, IP66 | ks | 5 |  | 0 |  |  | základní |  | 0 | 0 | 0 | 0 | 0 | 4 | K | 2 |  |  |  | ROZPOCET | 0 | 0 | 0 | 0 | 0 | 1 | 0 | 4 | 12
7 | K | 000520505 | LED sv. průmyslové 54W, 4000K, 1500mm, IP66 | ks | 13 |  | 0 |  |  | základní |  | 0 | 0 | 0 | 0 | 0 | 4 | K | 2 |  |  |  | ROZPOCET | 0 | 0 | 0 | 0 | 0 | 1 | 0 | 4 | 14
8 | K | 000520508 | LED sv. průmyslové 65W, 4000K, 1500mm, IP66 | ks | 60 |  | 0 |  |  | základní |  | 0 | 0 | 0 | 0 | 0 | 4 | K | 2 |  |  |  | ROZPOCET | 0 | 0 | 0 | 0 | 0 | 1 | 0 | 4 | 16
9 | K | 000552041 | nouz svit nástěnné 5W, IP54, piktogram exit dolů | ks | 15 |  | 0 |  |  | základní |  | 0 | 0 | 0 | 0 | 0 | 4 | K | 2 |  |  |  | ROZPOCET | 0 | 0 | 0 | 0 | 0 | 1 | 0 | 4 | 18
10 | K | 000552042 | nouz svit nástěnné 5W, IP54, piktogram exit L/P | ks | 2 |  | 0 |  |  | základní |  | 0 | 0 | 0 | 0 | 0 | 4 | K | 2 |  |  |  | ROZPOCET | 0 | 0 | 0 | 0 | 0 | 1 | 0 | 4 | 20
11 | K | 000552043 | nouz svit stropní/závěsné 2W, IP54, antipanic opt | ks | 6 |  | 0 |  |  | základní |  | 0 | 0 | 0 | 0 | 0 | 4 | K | 2 |  |  |  | ROZPOCET | 0 | 0 | 0 | 0 | 0 | 1 | 0 | 4 | 22
12 | K | 000552044 | nouz svit stropní/závěsné 2W, IP54, chodbová opt | ks | 6 |  | 0 |  |  | základní |  | 0 | 0 | 0 | 0 | 0 | 4 | K | 2 |  |  |  | ROZPOCET | 0 | 0 | 0 | 0 | 0 | 1 | 0 | 4 | 24
13 | K | 000731221 | rozvaděč hlavní objektu IP40 - RH dle PD | ks | 1 |  | 0 |  |  | základní |  | 0 | 0 | 0 | 0 | 0 | 4 | K | 2 |  |  |  | ROZPOCET | 0 | 0 | 0 | 0 | 0 | 1 | 0 | 4 | 26
14 | K | 000715211 | rozv. OCEP nástěnný IP55 pro dílny dle PD | ks | 3 |  | 0 |  |  | základní |  | 0 | 0 | 0 | 0 | 0 | 4 | K | 2 |  |  |  | ROZPOCET | 0 | 0 | 0 | 0 | 0 | 1 | 0 | 4 | 28
15 | K | 000715310 | rozv plast nástěnná IP55 pro výhně a PN dle PD | ks | 2 |  | 0 |  |  | základní |  | 0 | 0 | 0 | 0 | 0 | 4 | K | 2 |  |  |  | ROZPOCET | 0 | 0 | 0 | 0 | 0 | 1 | 0 | 4 | 30
| D | D2 | Materiál elektromontážní |  |  |  | 0 |  |  |  |  | 0 |  | 2.0083 |  | 0 | 1 | D | 1 |  |  |  | ROZPOCET | [6 empty] | 0
16 | M | 34141044 | vodič propojovací jádro Cu plné dvojitá izolace PVC 450/750V (CYY) 1x6mm2 | m | 300 |  | 0 | CS ÚRS 2023 01 |  | základní |  | 0 | 8e-05 | 0.024 | 0 | 0 | 8 | M | 2 |  |  |  | ROZPOCET | 0 | 0 | 0 | 0 | 0 | 1 | 0 | 4 | -191687761
| VV |  | vodič CYY 6 | [14 empty] | VV | 2 | 1 | True | 0 | ROZPOCET
| VV |  | 300 |  | 300 | [12 empty] | VV | 2 | 2 | True | 1 | ROZPOCET
17 | M | 34140850 | vodič propojovací jádro Cu lanované izolace PVC 450/750V (H07V-R) 1x25mm2 | m | 120 |  | 0 | CS ÚRS 2023 01 |  | základní |  | 0 | 0.00034 | 0.0408 | 0 | 0 | 8 | M | 2 |  |  |  | ROZPOCET | 0 | 0 | 0 | 0 | 0 | 1 | 0 | 4 | -405203393
| VV |  | vodič CYY 25 | [14 empty] | VV | 2 | 1 | True | 0 | ROZPOCET
| VV |  | 120 |  | 120 | [12 empty] | VV | 2 | 2 | True | 1 | ROZPOCET
18 | M | 34567110 | oko kabelové Cu 1-36kV lisovací 6x5 | kus | 28 |  | 0 | CS ÚRS 2023 01 |  | základní |  | 0 | 0 | 0 | 0 | 0 | 8 | M | 2 |  |  |  | ROZPOCET | 0 | 0 | 0 | 0 | 0 | 1 | 0 | 4 | -1551459280
| VV |  | kabelové oko Cu lisovací 6x6 KU | [14 empty] | VV | 2 | 1 | True | 0 | ROZPOCET
| VV |  | 28 |  | 28 | [12 empty] | VV | 2 | 2 | True | 1 | ROZPOCET
19 | M | 34111030 | kabel instalační jádro Cu plné izolace PVC plášť PVC 450/750V (CYKY) 3x1,5mm2 | m | 860 |  | 0 | CS ÚRS 2023 01 |  | základní |  | 0 | 0.00012 | 0.1032 | 0 | 0 | 8 | M | 2 |  |  |  | ROZPOCET | 0 | 0 | 0 | 0 | 0 | 1 | 0 | 4 | 579584931
| VV |  | kabel CYKY 3x1,5 | [14 empty] | VV | 2 | 1 | True | 0 | ROZPOCET
| VV |  | 860 |  | 860 | [12 empty] | VV | 2 | 2 | True | 1 | ROZPOCET
20 | M | 34111036 | kabel instalační jádro Cu plné izolace PVC plášť PVC 450/750V (CYKY) 3x2,5mm2 | m | 480 |  | 0 | CS ÚRS 2023 01 |  | základní |  | 0 | 0.00017 | 0.0816 | 0 | 0 | 8 | M | 2 |  |  |  | ROZPOCET | 0 | 0 | 0 | 0 | 0 | 1 | 0 | 4 | -680947323
| VV |  | kabel CYKY 3x2,5 | [14 empty] | VV | 2 | 1 | True | 0 | ROZPOCET
| VV |  | 480 |  | 480 | [12 empty] | VV | 2 | 2 | True | 1 | ROZPOCET
21 | M | 34111090 | kabel instalační jádro Cu plné izolace PVC plášť PVC 450/750V (CYKY) 5x1,5mm2 | m | 1150 |  | 0 | CS ÚRS 2023 01 |  | základní |  | 0 | 0.00016 | 0.184 | 0 | 0 | 8 | M | 2 |  |  |  | ROZPOCET | 0 | 0 | 0 | 0 | 0 | 1 | 0 | 4 | 1757912228
| VV |  | kabel CYKY 5x1,5 | [14 empty] | VV | 2 | 1 | True | 0 | ROZPOCET
| VV |  | 1150 |  | 1150 | [12 empty] | VV | 2 | 2 | True | 1 | ROZPOCET
22 | M | 34111094 | kabel instalační jádro Cu plné izolace PVC plášť PVC 450/750V (CYKY) 5x2,5mm2 | m | 1080 |  | 0 | CS ÚRS 2023 01 |  | základní |  | 0 | 0.00025 | 0.27 | 0 | 0 | 8 | M | 2 |  |  |  | ROZPOCET | 0 | 0 | 0 | 0 | 0 | 1 | 0 | 4 | 389569545
| VV |  | kabel CYKY 5x2,5 | [14 empty] | VV | 2 | 1 | True | 0 | ROZPOCET
| VV |  | 1080 |  | 1080 | [12 empty] | VV | 2 | 2 | True | 1 | ROZPOCET
23 | M | 34111098 | kabel instalační jádro Cu plné izolace PVC plášť PVC 450/750V (CYKY) 5x4mm2 | m | 820 |  | 0 | CS ÚRS 2023 01 |  | základní |  | 0 | 0.00034 | 0.2788 | 0 | 0 | 8 | M | 2 |  |  |  | ROZPOCET | 0 | 0 | 0 | 0 | 0 | 1 | 0 | 4 | 1156345307
| VV |  | kabel CYKY 5x4 | [14 empty] | VV | 2 | 1 | True | 0 | ROZPOCET
| VV |  | 820 |  | 820 | [12 empty] | VV | 2 | 2 | True | 1 | ROZPOCET
24 | M | 34111100 | kabel instalační jádro Cu plné izolace PVC plášť PVC 450/750V (CYKY) 5x6mm2 | m | 940 |  | 0 | CS ÚRS 2023 01 |  | základní |  | 0 | 0.00053 | 0.4982 | 0 | 0 | 8 | M | 2 |  |  |  | ROZPOCET | 0 | 0 | 0 | 0 | 0 | 1 | 0 | 4 | 542840935
| VV |  | kabel CYKY 5x6 | [14 empty] | VV | 2 | 1 | True | 0 | ROZPOCET
| VV |  | 940 |  | 940 | [12 empty] | VV | 2 | 2 | True | 1 | ROZPOCET
25 | M | 34113034 | kabel instalační jádro Cu plné izolace PVC plášť PVC 450/750V (CYKY) 5x10mm2 | m | 90 |  | 0 | CS ÚRS 2023 01 |  | základní |  | 0 | 0.00077 | 0.0693 | 0 | 0 | 8 | M | 2 |  |  |  | ROZPOCET | 0 | 0 | 0 | 0 | 0 | 1 | 0 | 4 | 962226197
| VV |  | kabel CYKY 5x10 | [14 empty] | VV | 2 | 1 | True | 0 | ROZPOCET
| VV |  | 90 |  | 90 | [12 empty] | VV | 2 | 2 | True | 1 | ROZPOCET
26 | M | 34113035 | kabel instalační jádro Cu plné izolace PVC plášť PVC 450/750V (CYKY) 5x16mm2 | m | 90 |  | 0 | CS ÚRS 2023 01 |  | základní |  | 0 | 0.0011 | 0.099 | 0 | 0 | 8 | M | 2 |  |  |  | ROZPOCET | 0 | 0 | 0 | 0 | 0 | 1 | 0 | 4 | -371566162
| VV |  | kabel CYKY 5x16 | [14 empty] | VV | 2 | 1 | True | 0 | ROZPOCET
| VV |  | 90 |  | 90 | [12 empty] | VV | 2 | 2 | True | 1 | ROZPOCET
27 | M | 34111643 | kabel silový jádro Cu izolace PVC plášť PVC 0,6/1kV (1-CYKY) 3x70+50mm2 | m | 15 |  | 0 | CS ÚRS 2023 01 |  | základní |  | 0 | 0.00296 | 0.0444 | 0 | 0 | 8 | M | 2 |  |  |  | ROZPOCET | 0 | 0 | 0 | 0 | 0 | 1 | 0 | 4 | -465002607
| VV |  | kabel 1kV CYKY 3x70+50 | [14 empty] | VV | 2 | 1 | True | 0 | ROZPOCET
| VV |  | 15 |  | 15 | [12 empty] | VV | 2 | 2 | True | 1 | ROZPOCET
28 | M | 34567130 | oko kabelové Cu 1-36kV lisovací 70x8 | kus | 6 |  | 0 | CS ÚRS 2023 01 |  | základní |  | 0 | 2e-05 | 0.00012 | 0 | 0 | 8 | M | 2 |  |  |  | ROZPOCET | 0 | 0 | 0 | 0 | 0 | 1 | 0 | 4 | -1830835970
| VV |  | kabelové oko Cu lisovací 70x10 KU | [14 empty] | VV | 2 | 1 | True | 0 | ROZPOCET
| VV |  | 6 |  | 6 | [12 empty] | VV | 2 | 2 | True | 1 | ROZPOCET
29 | M | 34567127 | oko kabelové Cu 1-36kV lisovací 50x8 | kus | 2 |  | 0 | CS ÚRS 2023 01 |  | základní |  | 0 | 1e-05 | 2e-05 | 0 | 0 | 8 | M | 2 |  |  |  | ROZPOCET | 0 | 0 | 0 | 0 | 0 | 1 | 0 | 4 | -1711143154
| VV |  | kabelové oko Cu lisovací 50x10 KU | [14 empty] | VV | 2 | 1 | True | 0 | ROZPOCET
| VV |  | 2 |  | 2 | [12 empty] | VV | 2 | 2 | True | 1 | ROZPOCET
30 | M | 000199095 | ekvipotenciální svorkovnice EPS 1 s krytem | ks | 8 |  | 0 |  |  | základní |  | 0 | 0 | 0 | 0 | 0 | 8 | M | 2 |  |  |  | ROZPOCET | 0 | 0 | 0 | 0 | 0 | 1 | 0 | 4 | 60
31 | M | 34111562 | kabel silový jádro Cu izolace PVC plášť PVC 0,6/1kV (1-CYKY) 3x50mm2 | m | 8 |  | 0 | CS ÚRS 2023 01 |  | základní |  | 0 | 0.0018 | 0.0144 | 0 | 0 | 8 | M | 2 |  |  |  | ROZPOCET | 0 | 0 | 0 | 0 | 0 | 1 | 0 | 4 | 1295252359
| P |  | Poznámka k položce: vodič CY 50 | [14 empty] | P | 2
| VV |  | vodič CY 50 | [14 empty] | VV | 2 | 1 | True | 0 | ROZPOCET
| VV |  | 8 |  | 8 | [12 empty] | VV | 2 | 2 | True | 1 | ROZPOCET
32 | M | 34567127 | oko kabelové Cu 1-36kV lisovací 50x8 | kus | 8 |  | 0 | CS ÚRS 2023 01 |  | základní |  | 0 | 1e-05 | 8e-05 | 0 | 0 | 8 | M | 2 |  |  |  | ROZPOCET | 0 | 0 | 0 | 0 | 0 | 1 | 0 | 4 | 1635559816
| P |  | Poznámka k položce: kabelové oko Cu lisovací 50x10 KU | [14 empty] | P | 2
| VV |  | kabelové oko Cu lisovací 50x10 KU | [14 empty] | VV | 2 | 1 | True | 0 | ROZPOCET
| VV |  | 8 |  | 8 | [12 empty] | VV | 2 | 2 | True | 1 | ROZPOCET
33 | M | 35442062 | pás zemnící 30x4mm FeZn | kg | 249.6 |  | 0 | CS ÚRS 2023 01 |  | základní |  | 0 | 0.001 | 0.2496 | 0 | 0 | 8 | M | 2 |  |  |  | ROZPOCET | 0 | 0 | 0 | 0 | 0 | 1 | 0 | 4 | -20426414
| VV |  | vedení FeZn 30/4 (0,96kg/m) | [14 empty] | VV | 2 | 1 | True | 0 | ROZPOCET
| VV |  | 0,96*260 |  | 249.6 | [12 empty] | VV | 2 | 2 | True | 1 | ROZPOCET
34 | M | 000295071 | svorka pásku zemnící SR2b 4šrouby FeZn | ks | 8 |  | 0 |  |  | základní |  | 0 | 0 | 0 | 0 | 0 | 8 | M | 2 |  |  |  | ROZPOCET | 0 | 0 | 0 | 0 | 0 | 1 | 0 | 4 | 68
35 | M | 000295075 | svorka pásku drátu zemnící SR3b 4šrouby FeZn | ks | 20 |  | 0 |  |  | základní |  | 0 | 0 | 0 | 0 | 0 | 8 | M | 2 |  |  |  | ROZPOCET | 0 | 0 | 0 | 0 | 0 | 1 | 0 | 4 | 70
36 | M | 000297737 | FIX - zk sv s izolační podložkou pro pr8-10 | ks | 11 |  | 0 |  |  | základní |  | 0 | 0 | 0 | 0 | 0 | 8 | M | 2 |  |  |  | ROZPOCET | 0 | 0 | 0 | 0 | 0 | 1 | 0 | 4 | 72
37 | M | 35442141 | drát D 8mm AlMgSi polotvrdý | kg | 28.35 |  | 0 | CS ÚRS 2023 01 |  | základní |  | 0 | 0.001 | 0.02835 | 0 | 0 | 8 | M | 2 |  |  |  | ROZPOCET | 0 | 0 | 0 | 0 | 0 | 1 | 0 | 4 | -1318104331
| VV |  | drát AlMgSi pr.8mm polotvrdý 0,135kg/m | [14 empty] | VV | 2 | 1 | True | 0 | ROZPOCET
| VV |  | 210*0,135 |  | 28.35 | [12 empty] | VV | 2 | 2 | True | 1 | ROZPOCET
38 | M | 35442147 | tyč jímací s rovným koncem 4000mm AlMgSi | kus | 8 |  | 0 | CS ÚRS 2023 01 |  | základní |  | 0 | 0.0028 | 0.0224 | 0 | 0 | 8 | M | 2 |  |  |  | ROZPOCET | 0 | 0 | 0 | 0 | 0 | 1 | 0 | 4 | -1116792202
| P |  | Poznámka k položce: jímací tyč hladká JR1,0 AlMgSi pr.19/1000mm | [14 empty] | P | 2
| VV |  | jímací tyč hladká JR1,0 AlMgSi pr.19/1000mm | [14 empty] | VV | 2 | 1 | True | 0 | ROZPOCET
| VV |  | 8 |  | 8 | [12 empty] | VV | 2 | 2 | True | 1 | ROZPOCET
39 | M | 000295251 | ochranná stříška jímače OSH FeZn horní | ks | 8 |  | 0 |  |  | základní |  | 0 | 0 | 0 | 0 | 0 | 8 | M | 2 |  |  |  | ROZPOCET | 0 | 0 | 0 | 0 | 0 | 1 | 0 | 4 | 78
40 | M | 000295252 | ochranná stříška jímače OSD FeZn dolní | ks | 8 |  | 0 |  |  | základní |  | 0 | 0 | 0 | 0 | 0 | 8 | M | 2 |  |  |  | ROZPOCET | 0 | 0 | 0 | 0 | 0 | 1 | 0 | 4 | 80
41 | M | 000295635 | svorka k jímači/zkuš SJ1/SZ 16/8mm 2šrou Al | ks | 8 |  | 0 |  |  | základní |  | 0 | 0 | 0 | 0 | 0 | 8 | M | 2 |  |  |  | ROZPOCET | 0 | 0 | 0 | 0 | 0 | 1 | 0 | 4 | 82
42 | M | 000295611 | jímací tyč hladká JR1,0 AlMgSi pr.19/1000mm | ks | 1 |  | 0 |  |  | základní |  | 0 | 0 | 0 | 0 | 0 | 8 | M | 2 |  |  |  | ROZPOCET | 0 | 0 | 0 | 0 | 0 | 1 | 0 | 4 | 84
43 | M | 000295251 | ochranná stříška jímače OSH FeZn horní | ks | 1 |  | 0 |  |  | základní |  | 0 | 0 | 0 | 0 | 0 | 8 | M | 2 |  |  |  | ROZPOCET | 0 | 0 | 0 | 0 | 0 | 1 | 0 | 4 | 86
44 | M | 000295252 | ochranná stříška jímače OSD FeZn dolní | ks | 1 |  | 0 |  |  | základní |  | 0 | 0 | 0 | 0 | 0 | 8 | M | 2 |  |  |  | ROZPOCET | 0 | 0 | 0 | 0 | 0 | 1 | 0 | 4 | 88
45 | M | 000295635 | svorka k jímači/zkuš SJ1/SZ 16/8mm 2šrou Al | ks | 1 |  | 0 |  |  | základní |  | 0 | 0 | 0 | 0 | 0 | 8 | M | 2 |  |  |  | ROZPOCET | 0 | 0 | 0 | 0 | 0 | 1 | 0 | 4 | 90
46 | M | 000295615 | jímací tyč hladká JT2,0 M16 AlMgSi pr.19/2000mm | ks | 2 |  | 0 |  |  | základní |  | 0 | 0 | 0 | 0 | 0 | 8 | M | 2 |  |  |  | ROZPOCET | 0 | 0 | 0 | 0 | 0 | 1 | 0 | 4 | 92
47 | M | 000295251 | ochranná stříška jímače OSH FeZn horní | ks | 2 |  | 0 |  |  | základní |  | 0 | 0 | 0 | 0 | 0 | 8 | M | 2 |  |  |  | ROZPOCET | 0 | 0 | 0 | 0 | 0 | 1 | 0 | 4 | 94
48 | M | 000295252 | ochranná stříška jímače OSD FeZn dolní | ks | 2 |  | 0 |  |  | základní |  | 0 | 0 | 0 | 0 | 0 | 8 | M | 2 |  |  |  | ROZPOCET | 0 | 0 | 0 | 0 | 0 | 1 | 0 | 4 | 96
49 | M | 000295635 | svorka k jímači/zkuš SJ1/SZ 16/8mm 2šrou Al | ks | 2 |  | 0 |  |  | základní |  | 0 | 0 | 0 | 0 | 0 | 8 | M | 2 |  |  |  | ROZPOCET | 0 | 0 | 0 | 0 | 0 | 1 | 0 | 4 | 98
50 | M | 000295404 | svorka spojovací SS FeZn | ks | 10 |  | 0 |  |  | základní |  | 0 | 0 | 0 | 0 | 0 | 8 | M | 2 |  |  |  | ROZPOCET | 0 | 0 | 0 | 0 | 0 | 1 | 0 | 4 | 100
51 | M | 000295406 | svorka křížová SK FeZn | ks | 15 |  | 0 |  |  | základní |  | 0 | 0 | 0 | 0 | 0 | 8 | M | 2 |  |  |  | ROZPOCET | 0 | 0 | 0 | 0 | 0 | 1 | 0 | 4 | 102
52 | M | 000295415 | svorka na okapní žlaby SOb 2šrouby FeZn | ks | 8 |  | 0 |  |  | základní |  | 0 | 0 | 0 | 0 | 0 | 8 | M | 2 |  |  |  | ROZPOCET | 0 | 0 | 0 | 0 | 0 | 1 | 0 | 4 | 104
53 | M | 000295413 | svorka připojovací SP 1šroub FeZn | ks | 5 |  | 0 |  |  | základní |  | 0 | 0 | 0 | 0 | 0 | 8 | M | 2 |  |  |  | ROZPOCET | 0 | 0 | 0 | 0 | 0 | 1 | 0 | 4 | 106
54 | M | 000311111 | krabice univerzální/přístrojová 68mm | ks | 16 |  | 0 |  |  | základní |  | 0 | 0 | 0 | 0 | 0 | 8 | M | 2 |  |  |  | ROZPOCET | 0 | 0 | 0 | 0 | 0 | 1 | 0 | 4 | 108
55 | M | 000311117 | krabice univerz/rozvodka pr.68mm vč.víka a svorkovnice | ks | 15 |  | 0 |  |  | základní |  | 0 | 0 | 0 | 0 | 0 | 8 | M | 2 |  |  |  | ROZPOCET | 0 | 0 | 0 | 0 | 0 | 1 | 0 | 4 | 110
56 | M | 000312911 | krabicová rozvodka vč. svorkovnice do 5x10 IP67 | ks | 25 |  | 0 |  |  | základní |  | 0 | 0 | 0 | 0 | 0 | 8 | M | 2 |  |  |  | ROZPOCET | 0 | 0 | 0 | 0 | 0 | 1 | 0 | 4 | 112
57 | M | 000312001 | krabice IP66 81x81x51mm | ks | 20 |  | 0 |  |  | základní |  | 0 | 0 | 0 | 0 | 0 | 8 | M | 2 |  |  |  | ROZPOCET | 0 | 0 | 0 | 0 | 0 | 1 | 0 | 4 | 114
58 | M | 000199224 | svorka 5x2,5mm2 krabicová bezšroubová | ks | 100 |  | 0 |  |  | základní |  | 0 | 0 | 0 | 0 | 0 | 8 | M | 2 |  |  |  | ROZPOCET | 0 | 0 | 0 | 0 | 0 | 1 | 0 | 4 | 116
59 | M | 000321175 | trubka ohebná spiroflex SF32 | m | 30 |  | 0 |  |  | základní |  | 0 | 0 | 0 | 0 | 0 | 8 | M | 2 |  |  |  | ROZPOCET | 0 | 0 | 0 | 0 | 0 | 1 | 0 | 4 | 118
60 | M | 000321124 | trubka ohebná PVC nízké namáhání, pr. 25mm | m | 50 |  | 0 |  |  | základní |  | 0 | 0 | 0 | 0 | 0 | 8 | M | 2 |  |  |  | ROZPOCET | 0 | 0 | 0 | 0 | 0 | 1 | 0 | 4 | 120
61 | M | 000322124 | trubka PVC tuhá střední namáhání pr. 25mm | m | 200 |  | 0 |  |  | základní |  | 0 | 0 | 0 | 0 | 0 | 8 | M | 2 |  |  |  | ROZPOCET | 0 | 0 | 0 | 0 | 0 | 1 | 0 | 4 | 122
62 | M | 000322164 | /trubka PVC tuhá/ spojka pr. 25mm | ks | 200 |  | 0 |  |  | základní |  | 0 | 0 | 0 | 0 | 0 | 8 | M | 2 |  |  |  | ROZPOCET | 0 | 0 | 0 | 0 | 0 | 1 | 0 | 4 | 124
63 | M | 000353003 | kab žlab děro 50X100X0.8 SZ kompletní | m | 280 |  | 0 |  |  | základní |  | 0 | 0 | 0 | 0 | 0 | 8 | M | 2 |  |  |  | ROZPOCET | 0 | 0 | 0 | 0 | 0 | 1 | 0 | 4 | 126
64 | M | 000353006 | kab žlab děro 100X200X0.8 SZ kompletní | m | 60 |  | 0 |  |  | základní |  | 0 | 0 | 0 | 0 | 0 | 8 | M | 2 |  |  |  | ROZPOCET | 0 | 0 | 0 | 0 | 0 | 1 | 0 | 4 | 128
65 | M | 000000201 | válcovaný profil ocel tř.11 | kg | 25 |  | 0 |  |  | základní |  | 0 | 0 | 0 | 0 | 0 | 8 | M | 2 |  |  |  | ROZPOCET | 0 | 0 | 0 | 0 | 0 | 1 | 0 | 4 | 130
66 | M | 000000932 | ohnivzdorná přepážka s výplní(obecná položka) | m2 | 1 |  | 0 |  |  | základní |  | 0 | 0 | 0 | 0 | 0 | 8 | M | 2 |  |  |  | ROZPOCET | 0 | 0 | 0 | 0 | 0 | 1 | 0 | 4 | 132
67 | M | 000409011 | spínač 10A/250Vstř řaz.1 pro zapuštěnou montáž | ks | 4 |  | 0 |  |  | základní |  | 0 | 0 | 0 | 0 | 0 | 8 | M | 2 |  |  |  | ROZPOCET | 0 | 0 | 0 | 0 | 0 | 1 | 0 | 4 | 134
68 | M | 000409023 | přepínač 10A/250Vstř řaz.6 pro zapuštěnou montáž | ks | 2 |  | 0 |  |  | základní |  | 0 | 0 | 0 | 0 | 0 | 8 | M | 2 |  |  |  | ROZPOCET | 0 | 0 | 0 | 0 | 0 | 1 | 0 | 4 | 136
69 | M | 000410191 | automatický spínač pohybu 360st stropní montáž | ks | 8 |  | 0 |  |  | základní |  | 0 | 0 | 0 | 0 | 0 | 8 | M | 2 |  |  |  | ROZPOCET | 0 | 0 | 0 | 0 | 0 | 1 | 0 | 4 | 138
70 | M | 000413121 | spínač 10A/250Vstř IP54 řaz.1 | ks | 4 |  | 0 |  |  | základní |  | 0 | 0 | 0 | 0 | 0 | 8 | M | 2 |  |  |  | ROZPOCET | 0 | 0 | 0 | 0 | 0 | 1 | 0 | 4 | 140
71 | M | 000413122 | přepínač 10A/250Vstř IP54 ř.6 | ks | 2 |  | 0 |  |  | základní |  | 0 | 0 | 0 | 0 | 0 | 8 | M | 2 |  |  |  | ROZPOCET | 0 | 0 | 0 | 0 | 0 | 1 | 0 | 4 | 142
72 | M | 000413136 | ovladač žaluz IP54 ř.1/0+1/0 | ks | 9 |  | 0 |  |  | základní |  | 0 | 0 | 0 | 0 | 0 | 8 | M | 2 |  |  |  | ROZPOCET | 0 | 0 | 0 | 0 | 0 | 1 | 0 | 4 | 144
73 | M | 000450860 | ovladač pr22/IP65/1Zap stisk/prosv 230V v krabici | ks | 17 |  | 0 |  |  | základní |  | 0 | 0 | 0 | 0 | 0 | 8 | M | 2 |  |  |  | ROZPOCET | 0 | 0 | 0 | 0 | 0 | 1 | 0 | 4 | 146
74 | M | 000419100 | zásuvka 16A/250Vstř pro zapuštěnou montáž | ks | 12 |  | 0 |  |  | základní |  | 0 | 0 | 0 | 0 | 0 | 8 | M | 2 |  |  |  | ROZPOCET | 0 | 0 | 0 | 0 | 0 | 1 | 0 | 4 | 148
75 | M | 000419105 | zásuvka 16A/250Vstř chráněná pro zapuštěnou montáž | ks | 1 |  | 0 |  |  | základní |  | 0 | 0 | 0 | 0 | 0 | 8 | M | 2 |  |  |  | ROZPOCET | 0 | 0 | 0 | 0 | 0 | 1 | 0 | 4 | 150
76 | M | 000423213 | zásuvka 16A/230Vstř IP44 chráněná | ks | 6 |  | 0 |  |  | základní |  | 0 | 0 | 0 | 0 | 0 | 8 | M | 2 |  |  |  | ROZPOCET | 0 | 0 | 0 | 0 | 0 | 1 | 0 | 4 | 152
77 | M | 000423221 | zásuvka 16A/250Vstř IP54 | ks | 20 |  | 0 |  |  | základní |  | 0 | 0 | 0 | 0 | 0 | 8 | M | 2 |  |  |  | ROZPOCET | 0 | 0 | 0 | 0 | 0 | 1 | 0 | 4 | 154
78 | M | 000425223 | zásuvka nástěnná 5pól/16A/400V/IP44 | ks | 3 |  | 0 |  |  | základní |  | 0 | 0 | 0 | 0 | 0 | 8 | M | 2 |  |  |  | ROZPOCET | 0 | 0 | 0 | 0 | 0 | 1 | 0 | 4 | 156
79 | M | 000425226 | zásuvka nástěnná 5pól/32A/400V/IP44 | ks | 7 |  | 0 |  |  | základní |  | 0 | 0 | 0 | 0 | 0 | 8 | M | 2 |  |  |  | ROZPOCET | 0 | 0 | 0 | 0 | 0 | 1 | 0 | 4 | 158
80 | M | 000414153 | spínač vačkový v krabici 400V do 63A IP66 černý | ks | 35 |  | 0 |  |  | základní |  | 0 | 0 | 0 | 0 | 0 | 8 | M | 2 |  |  |  | ROZPOCET | 0 | 0 | 0 | 0 | 0 | 1 | 0 | 4 | 160
81 | M | 000000251 | montážní a spojovací materiál | kpl | 1 |  | 0 |  |  | základní |  | 0 | 0 | 0 | 0 | 0 | 8 | M | 2 |  |  |  | ROZPOCET | 0 | 0 | 0 | 0 | 0 | 1 | 0 | 4 | 162
| D | D3 | Demontáže |  |  |  | 0 |  |  |  |  | 0 |  | 0 |  | 0 | 1 | D | 1 |  |  |  | ROZPOCET | [6 empty] | 0
82 | K | 210010036 | demontáž stávající elektroinstalace | hod | 160 |  | 0 |  |  | základní |  | 0 | 0 | 0 | 0 | 0 | 4 | K | 2 |  |  |  | ROZPOCET | 0 | 0 | 0 | 0 | 0 | 1 | 0 | 4 | 306
| D | M | Práce a dodávky M |  |  |  | 0 |  |  |  |  | 0 |  | 0 |  | 0 | 3 | D | 0 |  |  |  | ROZPOCET | [6 empty] | 0
| D | 21-M | Elektromontáže |  |  |  | 0 |  |  |  |  | 0 |  | 0 |  | 0 | 3 | D | 1 |  |  |  | ROZPOCET | [6 empty] | 0
83 | K | 220270329 | Montáž vodiče nebo lana silnoproudého měděného uloženého v trubkovodu nebo v lištách včetně zatažení vodiče do trubek nebo lišt, instalace, manipulace s vodičem, prozvonění a označení, pročištění trubkovodu, otevření a zavření krabic CY, CYA 35,0 mm2 | m | 300 |  | 0 | CS ÚRS 2023 01 |  | základní |  | 0 | 0 | 0 | 0 | 0 | 4 | K | 2 |  |  |  | ROZPOCET | 0 | 0 | 0 | 0 | 0 | 1 | 0 | 4 | -1984260919
| Online PSC |  | https://podminky.urs.cz/item/CS_URS_2023_01/220270329 | [14 empty] | Online PSC | 2
| VV |  | vodič Cu(-CY,CYA) volně uložený do 1x35 | [14 empty] | VV | 2 | 1 | True | 0 | ROZPOCET
| VV |  | 300 |  | 300 | [12 empty] | VV | 2 | 2 | True | 1 | ROZPOCET
84 | K | 220270329 | Montáž vodiče nebo lana silnoproudého měděného uloženého v trubkovodu nebo v lištách včetně zatažení vodiče do trubek nebo lišt, instalace, manipulace s vodičem, prozvonění a označení, pročištění trubkovodu, otevření a zavření krabic CY, CYA 35,0 mm2 | m | 120 |  | 0 | CS ÚRS 2023 01 |  | základní |  | 0 | 0 | 0 | 0 | 0 | 4 | K | 2 |  |  |  | ROZPOCET | 0 | 0 | 0 | 0 | 0 | 1 | 0 | 4 | 202024794
| Online PSC |  | https://podminky.urs.cz/item/CS_URS_2023_01/220270329 | [14 empty] | Online PSC | 2
| VV |  | vodič Cu(-CY,CYA) volně uložený do 1x35 | [14 empty] | VV | 2 | 1 | True | 0 | ROZPOCET
| VV |  | 120 |  | 120 | [12 empty] | VV | 2 | 2 | True | 1 | ROZPOCET
85 | K | 210100102 | Ukončení vodičů izolovaných s označením a zapojením na svorkovnici s otevřením a uzavřením krytu průřezu žíly do 50 mm2 | kus | 8 |  | 0 | CS ÚRS 2023 01 |  | základní |  | 0 | 0 | 0 | 0 | 0 | 4 | K | 2 |  |  |  | ROZPOCET | 0 | 0 | 0 | 0 | 0 | 1 | 0 | 4 | 168
| Online PSC |  | https://podminky.urs.cz/item/CS_URS_2023_01/210100102 | [14 empty] | Online PSC | 2
86 | K | 210100002 | Ukončení vodičů izolovaných s označením a zapojením v rozváděči nebo na přístroji průřezu žíly do 6 mm2 | kus | 28 |  | 0 | CS ÚRS 2023 01 |  | základní |  | 0 | 0 | 0 | 0 | 0 | 4 | K | 2 |  |  |  | ROZPOCET | 0 | 0 | 0 | 0 | 0 | 1 | 0 | 4 | 170
| Online PSC |  | https://podminky.urs.cz/item/CS_URS_2023_01/210100002 | [14 empty] | Online PSC | 2
87 | K | 210812011 | Montáž izolovaných kabelů měděných do 1 kV bez ukončení plných nebo laněných kulatých (např. CYKY, CHKE-R) uložených volně nebo v liště počtu a průřezu žil 3x1,5 až 6 mm2 | m | 860 |  | 0 | CS ÚRS 2023 01 |  | základní |  | 0 | 0 | 0 | 0 | 0 | 4 | K | 2 |  |  |  | ROZPOCET | 0 | 0 | 0 | 0 | 0 | 1 | 0 | 4 | -2009446613
| Online PSC |  | https://podminky.urs.cz/item/CS_URS_2023_01/210812011 | [14 empty] | Online PSC | 2
| VV |  | kabel(-CYKY) volně uložený do 3x6/4x4/7x2,5 | [14 empty] | VV | 2 | 1 | True | 0 | ROZPOCET
| VV |  | 860 |  | 860 | [12 empty] | VV | 2 | 2 | True | 1 | ROZPOCET
88 | K | 210812011 | Montáž izolovaných kabelů měděných do 1 kV bez ukončení plných nebo laněných kulatých (např. CYKY, CHKE-R) uložených volně nebo v liště počtu a průřezu žil 3x1,5 až 6 mm2 | m | 480 |  | 0 | CS ÚRS 2023 01 |  | základní |  | 0 | 0 | 0 | 0 | 0 | 4 | K | 2 |  |  |  | ROZPOCET | 0 | 0 | 0 | 0 | 0 | 1 | 0 | 4 | -1816498371
| Online PSC |  | https://podminky.urs.cz/item/CS_URS_2023_01/210812011 | [14 empty] | Online PSC | 2
| VV |  | kabel(-CYKY) volně uložený do 3x6/4x4/7x2,5 | [14 empty] | VV | 2 | 1 | True | 0 | ROZPOCET
| VV |  | 480 |  | 480 | [12 empty] | VV | 2 | 2 | True | 1 | ROZPOCET
89 | K | 210812011 | Montáž izolovaných kabelů měděných do 1 kV bez ukončení plných nebo laněných kulatých (např. CYKY, CHKE-R) uložených volně nebo v liště počtu a průřezu žil 3x1,5 až 6 mm2 | m | 1150 |  | 0 | CS ÚRS 2023 01 |  | základní |  | 0 | 0 | 0 | 0 | 0 | 4 | K | 2 |  |  |  | ROZPOCET | 0 | 0 | 0 | 0 | 0 | 1 | 0 | 4 | -514227385
| Online PSC |  | https://podminky.urs.cz/item/CS_URS_2023_01/210812011 | [14 empty] | Online PSC | 2
| VV |  | kabel(-CYKY) volně uložený do 3x6/4x4/7x2,5 | [14 empty] | VV | 2 | 1 | True | 0 | ROZPOCET
| VV |  | 1150 |  | 1150 | [12 empty] | VV | 2 | 2 | True | 1 | ROZPOCET
90 | K | 210812011 | Montáž izolovaných kabelů měděných do 1 kV bez ukončení plných nebo laněných kulatých (např. CYKY, CHKE-R) uložených volně nebo v liště počtu a průřezu žil 3x1,5 až 6 mm2 | m | 1080 |  | 0 | CS ÚRS 2023 01 |  | základní |  | 0 | 0 | 0 | 0 | 0 | 4 | K | 2 |  |  |  | ROZPOCET | 0 | 0 | 0 | 0 | 0 | 1 | 0 | 4 | 1816181987
| Online PSC |  | https://podminky.urs.cz/item/CS_URS_2023_01/210812011 | [14 empty] | Online PSC | 2
| VV |  | kabel(-CYKY) volně uložený do 3x6/4x4/7x2,5 | [14 empty] | VV | 2 | 1 | True | 0 | ROZPOCET
| VV |  | 1080 |  | 1080 | [12 empty] | VV | 2 | 2 | True | 1 | ROZPOCET
91 | K | 210812063 | Montáž izolovaných kabelů měděných do 1 kV bez ukončení plných nebo laněných kulatých (např. CYKY, CHKE-R) uložených volně nebo v liště počtu a průřezu žil 5x4 až 6 mm2 | m | 820 |  | 0 | CS ÚRS 2023 01 |  | základní |  | 0 | 0 | 0 | 0 | 0 | 4 | K | 2 |  |  |  | ROZPOCET | 0 | 0 | 0 | 0 | 0 | 1 | 0 | 4 | -1785462893
| Online PSC |  | https://podminky.urs.cz/item/CS_URS_2023_01/210812063 | [14 empty] | Online PSC | 2
| VV |  | kabel(-CYKY) volně uložený do 5x6/7x4/12x1,5 | [14 empty] | VV | 2 | 1 | True | 0 | ROZPOCET
| VV |  | 820 |  | 820 | [12 empty] | VV | 2 | 2 | True | 1 | ROZPOCET
92 | K | 210812063 | Montáž izolovaných kabelů měděných do 1 kV bez ukončení plných nebo laněných kulatých (např. CYKY, CHKE-R) uložených volně nebo v liště počtu a průřezu žil 5x4 až 6 mm2 | m | 940 |  | 0 | CS ÚRS 2023 01 |  | základní |  | 0 | 0 | 0 | 0 | 0 | 4 | K | 2 |  |  |  | ROZPOCET | 0 | 0 | 0 | 0 | 0 | 1 | 0 | 4 | 1277665792
| Online PSC |  | https://podminky.urs.cz/item/CS_URS_2023_01/210812063 | [14 empty] | Online PSC | 2
| VV |  | kabel(-CYKY) volně uložený do 5x6/7x4/12x1,5 | [14 empty] | VV | 2 | 1 | True | 0 | ROZPOCET
| VV |  | 940 |  | 940 | [12 empty] | VV | 2 | 2 | True | 1 | ROZPOCET
93 | K | 210812065 | Montáž izolovaných kabelů měděných do 1 kV bez ukončení plných nebo laněných kulatých (např. CYKY, CHKE-R) uložených volně nebo v liště počtu a průřezu žil 5x10 až 16 mm2 | m | 90 |  | 0 | CS ÚRS 2023 01 |  | základní |  | 0 | 0 | 0 | 0 | 0 | 4 | K | 2 |  |  |  | ROZPOCET | 0 | 0 | 0 | 0 | 0 | 1 | 0 | 4 | 1989859221
| Online PSC |  | https://podminky.urs.cz/item/CS_URS_2023_01/210812065 | [14 empty] | Online PSC | 2
| VV |  | kabel(-CYKY) volně ulož.do 5x10/12x4/19x2,5/24x1,5 | [14 empty] | VV | 2 | 1 | True | 0 | ROZPOCET
| VV |  | 90 |  | 90 | [12 empty] | VV | 2 | 2 | True | 1 | ROZPOCET
94 | K | 210812019 | Montáž izolovaných kabelů měděných do 1 kV bez ukončení plných nebo laněných kulatých (např. CYKY, CHKE-R) uložených volně nebo v liště počtu a průřezu žil 3x95 až 120 mm2 | m | 15 |  | 0 | CS ÚRS 2023 01 |  | základní |  | 0 | 0 | 0 | 0 | 0 | 4 | K | 2 |  |  |  | ROZPOCET | 0 | 0 | 0 | 0 | 0 | 1 | 0 | 4 | 695193051
| Online PSC |  | https://podminky.urs.cz/item/CS_URS_2023_01/210812019 | [14 empty] | Online PSC | 2
| VV |  | kabel Cu(-1kV CYKY) volně ulož do 3x120/4x95/5x50 | [14 empty] | VV | 2 | 1 | True | 0 | ROZPOCET
| VV |  | 15 |  | 15 | [12 empty] | VV | 2 | 2 | True | 1 | ROZPOCET
95 | K | 210100007 | Ukončení vodičů izolovaných s označením a zapojením v rozváděči nebo na přístroji průřezu žíly do 70 mm2 | kus | 6 |  | 0 | CS ÚRS 2023 01 |  | základní |  | 0 | 0 | 0 | 0 | 0 | 4 | K | 2 |  |  |  | ROZPOCET | 0 | 0 | 0 | 0 | 0 | 1 | 0 | 4 | 190
| Online PSC |  | https://podminky.urs.cz/item/CS_URS_2023_01/210100007 | [14 empty] | Online PSC | 2
96 | K | 210100006 | Ukončení vodičů izolovaných s označením a zapojením v rozváděči nebo na přístroji průřezu žíly do 50 mm2 | kus | 2 |  | 0 | CS ÚRS 2023 01 |  | základní |  | 0 | 0 | 0 | 0 | 0 | 4 | K | 2 |  |  |  | ROZPOCET | 0 | 0 | 0 | 0 | 0 | 1 | 0 | 4 | 192
| Online PSC |  | https://podminky.urs.cz/item/CS_URS_2023_01/210100006 | [14 empty] | Online PSC | 2
97 | K | 210100003 | Ukončení vodičů izolovaných s označením a zapojením v rozváděči nebo na přístroji průřezu žíly do 16 mm2 | kus | 1 |  | 0 | CS ÚRS 2023 01 |  | základní |  | 0 | 0 | 0 | 0 | 0 | 4 | K | 2 |  |  |  | ROZPOCET | 0 | 0 | 0 | 0 | 0 | 1 | 0 | 4 | 194
| Online PSC |  | https://podminky.urs.cz/item/CS_URS_2023_01/210100003 | [14 empty] | Online PSC | 2
98 | K | 210100101 | Ukončení vodičů izolovaných s označením a zapojením na svorkovnici s otevřením a uzavřením krytu průřezu žíly do 16 mm2 | kus | 1 |  | 0 | CS ÚRS 2023 01 |  | základní |  | 0 | 0 | 0 | 0 | 0 | 4 | K | 2 |  |  |  | ROZPOCET | 0 | 0 | 0 | 0 | 0 | 1 | 0 | 4 | 196
| Online PSC |  | https://podminky.urs.cz/item/CS_URS_2023_01/210100101 | [14 empty] | Online PSC | 2
99 | K | 210192561 | ochranná svorkovnice(nulový můstek)vč.zapoj.do 25A | ks | 8 |  | 0 |  |  | základní |  | 0 | 0 | 0 | 0 | 0 | 4 | K | 2 |  |  |  | ROZPOCET | 0 | 0 | 0 | 0 | 0 | 1 | 0 | 4 | 198
100 | K | 220270328 | Montáž vodiče nebo lana silnoproudého měděného uloženého v trubkovodu nebo v lištách včetně zatažení vodiče do trubek nebo lišt, instalace, manipulace s vodičem, prozvonění a označení, pročištění trubkovodu, otevření a zavření krabic CY, CYA 25,0 mm2 | m | 8 |  | 0 | CS ÚRS 2023 01 |  | základní |  | 0 | 0 | 0 | 0 | 0 | 4 | K | 2 |  |  |  | ROZPOCET | 0 | 0 | 0 | 0 | 0 | 1 | 0 | 4 | 619925304
| Online PSC |  | https://podminky.urs.cz/item/CS_URS_2023_01/220270328 | [14 empty] | Online PSC | 2
| VV |  | vodič Cu(-CY,CYA) volně uložený do 1x50 | [14 empty] | VV | 2 | 1 | True | 0 | ROZPOCET
| VV |  | 8 |  | 8 | [12 empty] | VV | 2 | 2 | True | 1 | ROZPOCET
101 | K | 210100006.1 | ukončení na uzemňovacím bodě vodiče do 50mm2 | ks | 8 |  | 0 |  |  | základní |  | 0 | 0 | 0 | 0 | 0 | 4 | K | 2 |  |  |  | ROZPOCET | 0 | 0 | 0 | 0 | 0 | 1 | 0 | 4 | 202
102 | K | 210220021 | Montáž uzemňovacího vedení s upevněním, propojením a připojením pomocí svorek v zemi s izolací spojů vodičů FeZn páskou průřezu do 120 mm2 v průmyslové výstavbě | m | 260 |  | 0 | CS ÚRS 2023 01 |  | základní |  | 0 | 0 | 0 | 0 | 0 | 4 | K | 2 |  |  |  | ROZPOCET | 0 | 0 | 0 | 0 | 0 | 1 | 0 | 4 | 204
| Online PSC |  | https://podminky.urs.cz/item/CS_URS_2023_01/210220021 | [14 empty] | Online PSC | 2
103 | K | 210220302 | Montáž hromosvodného vedení svorek se 3 a více šrouby | kus | 11 |  | 0 | CS ÚRS 2023 01 |  | základní |  | 0 | 0 | 0 | 0 | 0 | 4 | K | 2 |  |  |  | ROZPOCET | 0 | 0 | 0 | 0 | 0 | 1 | 0 | 4 | 206
| Online PSC |  | https://podminky.urs.cz/item/CS_URS_2023_01/210220302 | [14 empty] | Online PSC | 2
104 | K | 210220101 | Montáž hromosvodného vedení svodových vodičů s podpěrami, průměru do 10 mm | m | 210 |  | 0 | CS ÚRS 2023 01 |  | základní |  | 0 | 0 | 0 | 0 | 0 | 4 | K | 2 |  |  |  | ROZPOCET | 0 | 0 | 0 | 0 | 0 | 1 | 0 | 4 | 208
| Online PSC |  | https://podminky.urs.cz/item/CS_URS_2023_01/210220101 | [14 empty] | Online PSC | 2
105 | K | 210220201 | Montáž hromosvodného vedení jímacích tyčí délky do 3 m na střešní hřeben | kus | 8 |  | 0 | CS ÚRS 2023 01 |  | základní |  | 0 | 0 | 0 | 0 | 0 | 4 | K | 2 |  |  |  | ROZPOCET | 0 | 0 | 0 | 0 | 0 | 1 | 0 | 4 | 210
| Online PSC |  | https://podminky.urs.cz/item/CS_URS_2023_01/210220201 | [14 empty] | Online PSC | 2
106 | K | 210220221 | Montáž hromosvodného vedení jímacích tyčí délky do 3 m na konstrukci ocelovou | kus | 1 |  | 0 | CS ÚRS 2023 01 |  | základní |  | 0 | 0 | 0 | 0 | 0 | 4 | K | 2 |  |  |  | ROZPOCET | 0 | 0 | 0 | 0 | 0 | 1 | 0 | 4 | 212
| Online PSC |  | https://podminky.urs.cz/item/CS_URS_2023_01/210220221 | [14 empty] | Online PSC | 2
107 | K | 210220221 | Montáž hromosvodného vedení jímacích tyčí délky do 3 m na konstrukci ocelovou | kus | 2 |  | 0 | CS ÚRS 2023 01 |  | základní |  | 0 | 0 | 0 | 0 | 0 | 4 | K | 2 |  |  |  | ROZPOCET | 0 | 0 | 0 | 0 | 0 | 1 | 0 | 4 | 214
| Online PSC |  | https://podminky.urs.cz/item/CS_URS_2023_01/210220221 | [14 empty] | Online PSC | 2
108 | K | 210220301 | Montáž hromosvodného vedení svorek se 2 šrouby | kus | 10 |  | 0 | CS ÚRS 2023 01 |  | základní |  | 0 | 0 | 0 | 0 | 0 | 4 | K | 2 |  |  |  | ROZPOCET | 0 | 0 | 0 | 0 | 0 | 1 | 0 | 4 | 216
| Online PSC |  | https://podminky.urs.cz/item/CS_URS_2023_01/210220301 | [14 empty] | Online PSC | 2
109 | K | 210220302 | Montáž hromosvodného vedení svorek se 3 a více šrouby | kus | 15 |  | 0 | CS ÚRS 2023 01 |  | základní |  | 0 | 0 | 0 | 0 | 0 | 4 | K | 2 |  |  |  | ROZPOCET | 0 | 0 | 0 | 0 | 0 | 1 | 0 | 4 | 218
| Online PSC |  | https://podminky.urs.cz/item/CS_URS_2023_01/210220302 | [14 empty] | Online PSC | 2
110 | K | 210220301 | Montáž hromosvodného vedení svorek se 2 šrouby | kus | 8 |  | 0 | CS ÚRS 2023 01 |  | základní |  | 0 | 0 | 0 | 0 | 0 | 4 | K | 2 |  |  |  | ROZPOCET | 0 | 0 | 0 | 0 | 0 | 1 | 0 | 4 | 220
| Online PSC |  | https://podminky.urs.cz/item/CS_URS_2023_01/210220301 | [14 empty] | Online PSC | 2
111 | K | 210220301 | Montáž hromosvodného vedení svorek se 2 šrouby | kus | 5 |  | 0 | CS ÚRS 2023 01 |  | základní |  | 0 | 0 | 0 | 0 | 0 | 4 | K | 2 |  |  |  | ROZPOCET | 0 | 0 | 0 | 0 | 0 | 1 | 0 | 4 | 222
| Online PSC |  | https://podminky.urs.cz/item/CS_URS_2023_01/210220301 | [14 empty] | Online PSC | 2
112 | K | 210010301 | krabice přístrojová bez zapojení | ks | 16 |  | 0 |  |  | základní |  | 0 | 0 | 0 | 0 | 0 | 4 | K | 2 |  |  |  | ROZPOCET | 0 | 0 | 0 | 0 | 0 | 1 | 0 | 4 | 224
113 | K | 210010321 | krabicová rozvodka vč.svorkovn.a zapojení(-KR68) | ks | 15 |  | 0 |  |  | základní |  | 0 | 0 | 0 | 0 | 0 | 4 | K | 2 |  |  |  | ROZPOCET | 0 | 0 | 0 | 0 | 0 | 1 | 0 | 4 | 226
114 | K | 210010351 | krabicová rozvodka vč.ukonč.a zapojení | ks | 25 |  | 0 |  |  | základní |  | 0 | 0 | 0 | 0 | 0 | 4 | K | 2 |  |  |  | ROZPOCET | 0 | 0 | 0 | 0 | 0 | 1 | 0 | 4 | 228
115 | K | 210010453 | krabice plast pro P rozvod vč.zapojení | ks | 20 |  | 0 |  |  | základní |  | 0 | 0 | 0 | 0 | 0 | 4 | K | 2 |  |  |  | ROZPOCET | 0 | 0 | 0 | 0 | 0 | 1 | 0 | 4 | 230
116 | K | 210010005 | trubka plast ohebná,pod omítkou,typ 2336/pr.36 | m | 30 |  | 0 |  |  | základní |  | 0 | 0 | 0 | 0 | 0 | 4 | K | 2 |  |  |  | ROZPOCET | 0 | 0 | 0 | 0 | 0 | 1 | 0 | 4 | 232
117 | K | 210010004 | trubka plast ohebná,pod omítkou,typ 2329/pr.29 | m | 50 |  | 0 |  |  | základní |  | 0 | 0 | 0 | 0 | 0 | 4 | K | 2 |  |  |  | ROZPOCET | 0 | 0 | 0 | 0 | 0 | 1 | 0 | 4 | 234
118 | K | 210010022 | trubka plast tuhá pevně uložená do průměru 25 | m | 200 |  | 0 |  |  | základní |  | 0 | 0 | 0 | 0 | 0 | 4 | K | 2 |  |  |  | ROZPOCET | 0 | 0 | 0 | 0 | 0 | 1 | 0 | 4 | 236
119 | K | 210020304 | kabelový žlab do 125/50 úplný bez víka | m | 280 |  | 0 |  |  | základní |  | 0 | 0 | 0 | 0 | 0 | 4 | K | 2 |  |  |  | ROZPOCET | 0 | 0 | 0 | 0 | 0 | 1 | 0 | 4 | 238
120 | K | 210020310 | kabelový žlab do 250/100 úplný bez víka | m | 60 |  | 0 |  |  | základní |  | 0 | 0 | 0 | 0 | 0 | 4 | K | 2 |  |  |  | ROZPOCET | 0 | 0 | 0 | 0 | 0 | 1 | 0 | 4 | 240
121 | K | 210020652 | pomocná ocelová konstrukce do 10kg vč.zhotovení | ks | 5 |  | 0 |  |  | základní |  | 0 | 0 | 0 | 0 | 0 | 4 | K | 2 |  |  |  | ROZPOCET | 0 | 0 | 0 | 0 | 0 | 1 | 0 | 4 | 242
122 | K | 210020922 | ohnivzdorná přepážka s výplní ve stěně tl.30cm | m2 | 1 |  | 0 |  |  | základní |  | 0 | 0 | 0 | 0 | 0 | 4 | K | 2 |  |  |  | ROZPOCET | 0 | 0 | 0 | 0 | 0 | 1 | 0 | 4 | 244
123 | K | 210110041 | spínač zapuštěný vč.zapojení 1pólový/řazení 1 | ks | 4 |  | 0 |  |  | základní |  | 0 | 0 | 0 | 0 | 0 | 4 | K | 2 |  |  |  | ROZPOCET | 0 | 0 | 0 | 0 | 0 | 1 | 0 | 4 | 246
124 | K | 210110045 | přepínač zapuštěný vč.zapojení střídavý/řazení 6 | ks | 2 |  | 0 |  |  | základní |  | 0 | 0 | 0 | 0 | 0 | 4 | K | 2 |  |  |  | ROZPOCET | 0 | 0 | 0 | 0 | 0 | 1 | 0 | 4 | 248
125 | K | 210110091 | spínač zapuštěný vč.zapojení s plynulou regulací | ks | 8 |  | 0 |  |  | základní |  | 0 | 0 | 0 | 0 | 0 | 4 | K | 2 |  |  |  | ROZPOCET | 0 | 0 | 0 | 0 | 0 | 1 | 0 | 4 | 250
126 | K | 210110021 | spínač nástěnný od IP.2 vč.zapojení 1pólový/ř.1 | ks | 4 |  | 0 |  |  | základní |  | 0 | 0 | 0 | 0 | 0 | 4 | K | 2 |  |  |  | ROZPOCET | 0 | 0 | 0 | 0 | 0 | 1 | 0 | 4 | 252
127 | K | 210110024 | přepínač nástěnný od IP.2 vč.zapojení střídavý/ř.6 | ks | 2 |  | 0 |  |  | základní |  | 0 | 0 | 0 | 0 | 0 | 4 | K | 2 |  |  |  | ROZPOCET | 0 | 0 | 0 | 0 | 0 | 1 | 0 | 4 | 254
128 | K | 210110021 | spínač nástěnný od IP.2 vč.zapojení 1pólový/ř.1 | ks | 9 |  | 0 |  |  | základní |  | 0 | 0 | 0 | 0 | 0 | 4 | K | 2 |  |  |  | ROZPOCET | 0 | 0 | 0 | 0 | 0 | 1 | 0 | 4 | 256
129 | K | 210140101 | ovladač panelový, bez otvoru, vč.zapoj do 2svorek | ks | 17 |  | 0 |  |  | základní |  | 0 | 0 | 0 | 0 | 0 | 4 | K | 2 |  |  |  | ROZPOCET | 0 | 0 | 0 | 0 | 0 | 1 | 0 | 4 | 258
130 | K | 210111012 | zásuvka domovní zapuštěná vč.zapojení průběžně | ks | 12 |  | 0 |  |  | základní |  | 0 | 0 | 0 | 0 | 0 | 4 | K | 2 |  |  |  | ROZPOCET | 0 | 0 | 0 | 0 | 0 | 1 | 0 | 4 | 260
131 | K | 210111011 | zásuvka domovní zapuštěná vč.zapojení | ks | 1 |  | 0 |  |  | základní |  | 0 | 0 | 0 | 0 | 0 | 4 | K | 2 |  |  |  | ROZPOCET | 0 | 0 | 0 | 0 | 0 | 1 | 0 | 4 | 262
132 | K | 210111031 | zásuvka nástěnná od IP.2 vč.zapojení 2P+Z | ks | 6 |  | 0 |  |  | základní |  | 0 | 0 | 0 | 0 | 0 | 4 | K | 2 |  |  |  | ROZPOCET | 0 | 0 | 0 | 0 | 0 | 1 | 0 | 4 | 264
133 | K | 210111032 | zásuvka nástěnná od IP.2 vč.zapojení 2P+Z průběžně | ks | 20 |  | 0 |  |  | základní |  | 0 | 0 | 0 | 0 | 0 | 4 | K | 2 |  |  |  | ROZPOCET | 0 | 0 | 0 | 0 | 0 | 1 | 0 | 4 | 266
134 | K | 210111106 | zásuvka/přívodka průmyslová vč.zapojení 3P+N+Z/16A | ks | 3 |  | 0 |  |  | základní |  | 0 | 0 | 0 | 0 | 0 | 4 | K | 2 |  |  |  | ROZPOCET | 0 | 0 | 0 | 0 | 0 | 1 | 0 | 4 | 268
135 | K | 210111107 | zásuvka/přívodka průmyslová vč.zapojení 3P+N+Z/32A | ks | 7 |  | 0 |  |  | základní |  | 0 | 0 | 0 | 0 | 0 | 4 | K | 2 |  |  |  | ROZPOCET | 0 | 0 | 0 | 0 | 0 | 1 | 0 | 4 | 270
136 | K | 210110301 | vypínače vačkový vč. zapojení | ks | 35 |  | 0 |  |  | základní |  | 0 | 0 | 0 | 0 | 0 | 4 | K | 2 |  |  |  | ROZPOCET | 0 | 0 | 0 | 0 | 0 | 1 | 0 | 4 | 272
137 | K | 210192121 | skříň litinová, Al nebo plast do hmotnosti 10kg | ks | 35 |  | 0 |  |  | základní |  | 0 | 0 | 0 | 0 | 0 | 4 | K | 2 |  |  |  | ROZPOCET | 0 | 0 | 0 | 0 | 0 | 1 | 0 | 4 | 274
138 | K | 210140621 | systém nouzové signalizace vč. zapojení | ks | 1 |  | 0 |  |  | základní |  | 0 | 0 | 0 | 0 | 0 | 4 | K | 2 |  |  |  | ROZPOCET | 0 | 0 | 0 | 0 | 0 | 1 | 0 | 4 | 276
139 | K | 210192121.1 | ústředna světlíků vč. zapojení a oživení | ks | 1 |  | 0 |  |  | základní |  | 0 | 0 | 0 | 0 | 0 | 4 | K | 2 |  |  |  | ROZPOCET | 0 | 0 | 0 | 0 | 0 | 1 | 0 | 4 | 278
140 | K | 210201002 | svítidlo zářivkové bytové stropní/LED zdroje | ks | 4 |  | 0 |  |  | základní |  | 0 | 0 | 0 | 0 | 0 | 4 | K | 2 |  |  |  | ROZPOCET | 0 | 0 | 0 | 0 | 0 | 1 | 0 | 4 | 280
141 | K | 210200032 | svítidlo žárovkové vestavné/LED zdroj | ks | 15 |  | 0 |  |  | základní |  | 0 | 0 | 0 | 0 | 0 | 4 | K | 2 |  |  |  | ROZPOCET | 0 | 0 | 0 | 0 | 0 | 1 | 0 | 4 | 282
142 | K | 210201101 | svítidlo průmyslové stropní/LED zdroj | ks | 5 |  | 0 |  |  | základní |  | 0 | 0 | 0 | 0 | 0 | 4 | K | 2 |  |  |  | ROZPOCET | 0 | 0 | 0 | 0 | 0 | 1 | 0 | 4 | 284
143 | K | 210201102 | svítidlo průmyslové stropní/LED zdroj | ks | 13 |  | 0 |  |  | základní |  | 0 | 0 | 0 | 0 | 0 | 4 | K | 2 |  |  |  | ROZPOCET | 0 | 0 | 0 | 0 | 0 | 1 | 0 | 4 | 286
144 | K | 210201102 | svítidlo průmyslové stropní/LED zdroj | ks | 60 |  | 0 |  |  | základní |  | 0 | 0 | 0 | 0 | 0 | 4 | K | 2 |  |  |  | ROZPOCET | 0 | 0 | 0 | 0 | 0 | 1 | 0 | 4 | 288
145 | K | 210201201 | nouzové orientační svítidlo LED | ks | 15 |  | 0 |  |  | základní |  | 0 | 0 | 0 | 0 | 0 | 4 | K | 2 |  |  |  | ROZPOCET | 0 | 0 | 0 | 0 | 0 | 1 | 0 | 4 | 290
146 | K | 210201201 | nouzové orientační svítidlo LED | ks | 2 |  | 0 |  |  | základní |  | 0 | 0 | 0 | 0 | 0 | 4 | K | 2 |  |  |  | ROZPOCET | 0 | 0 | 0 | 0 | 0 | 1 | 0 | 4 | 292
147 | K | 210201201 | nouzové orientační svítidlo LED | ks | 6 |  | 0 |  |  | základní |  | 0 | 0 | 0 | 0 | 0 | 4 | K | 2 |  |  |  | ROZPOCET | 0 | 0 | 0 | 0 | 0 | 1 | 0 | 4 | 294
148 | K | 210201201 | nouzové orientační svítidlo LED | ks | 6 |  | 0 |  |  | základní |  | 0 | 0 | 0 | 0 | 0 | 4 | K | 2 |  |  |  | ROZPOCET | 0 | 0 | 0 | 0 | 0 | 1 | 0 | 4 | 296
149 | K | 210190053 | rozvaděč skříňový/ panelový 1 pole do 400kg | ks | 1 |  | 0 |  |  | základní |  | 0 | 0 | 0 | 0 | 0 | 4 | K | 2 |  |  |  | ROZPOCET | 0 | 0 | 0 | 0 | 0 | 1 | 0 | 4 | 298
150 | K | 210190001 | rozvodnice/elektrozařízení do hmotnosti 20kg | ks | 3 |  | 0 |  |  | základní |  | 0 | 0 | 0 | 0 | 0 | 4 | K | 2 |  |  |  | ROZPOCET | 0 | 0 | 0 | 0 | 0 | 1 | 0 | 4 | 300
151 | K | 210190001 | rozvodnice/elektrozařízení do hmotnosti 20kg | ks | 2 |  | 0 |  |  | základní |  | 0 | 0 | 0 | 0 | 0 | 4 | K | 2 |  |  |  | ROZPOCET | 0 | 0 | 0 | 0 | 0 | 1 | 0 | 4 | 302
152 | K | 210010351.1 | pomocné a přípravné práce | kpl | 1 |  | 0 |  |  | základní |  | 0 | 0 | 0 | 0 | 0 | 4 | K | 2 |  |  |  | ROZPOCET | 0 | 0 | 0 | 0 | 0 | 1 | 0 | 4 | 304
| D | OST | Ostatní |  |  |  | 0 |  |  |  |  | 0 |  | 0 |  | 0 | 4 | D | 0 |  |  |  | ROZPOCET | [6 empty] | 0
153 | K | 218009001 | poplatek za recyklaci svítidla přes 50cm | ks | 4 |  | 0 |  |  | základní |  | 0 | 0 | 0 | 0 | 0 | 4 | K | 1 |  |  |  | ROZPOCET | 0 | 0 | 0 | 0 | 0 | 1 | 0 | 4 | 308
154 | K | 218009001 | poplatek za recyklaci svítidla přes 50cm | ks | 15 |  | 0 |  |  | základní |  | 0 | 0 | 0 | 0 | 0 | 4 | K | 1 |  |  |  | ROZPOCET | 0 | 0 | 0 | 0 | 0 | 1 | 0 | 4 | 310
155 | K | 218009001 | poplatek za recyklaci svítidla přes 50cm | ks | 5 |  | 0 |  |  | základní |  | 0 | 0 | 0 | 0 | 0 | 4 | K | 1 |  |  |  | ROZPOCET | 0 | 0 | 0 | 0 | 0 | 1 | 0 | 4 | 312
156 | K | 218009001 | poplatek za recyklaci svítidla přes 50cm | ks | 13 |  | 0 |  |  | základní |  | 0 | 0 | 0 | 0 | 0 | 4 | K | 1 |  |  |  | ROZPOCET | 0 | 0 | 0 | 0 | 0 | 1 | 0 | 4 | 314
157 | K | 218009001 | poplatek za recyklaci svítidla přes 50cm | ks | 60 |  | 0 |  |  | základní |  | 0 | 0 | 0 | 0 | 0 | 4 | K | 1 |  |  |  | ROZPOCET | 0 | 0 | 0 | 0 | 0 | 1 | 0 | 4 | 316
158 | K | 218009001.1 | poplatek za recyklaci svítidla | ks | 15 |  | 0 |  |  | základní |  | 0 | 0 | 0 | 0 | 0 | 4 | K | 1 |  |  |  | ROZPOCET | 0 | 0 | 0 | 0 | 0 | 1 | 0 | 4 | 318
159 | K | 218009011 | poplatek za recyklaci světelného zdroje | ks | 15 |  | 0 |  |  | základní |  | 0 | 0 | 0 | 0 | 0 | 4 | K | 1 |  |  |  | ROZPOCET | 0 | 0 | 0 | 0 | 0 | 1 | 0 | 4 | 320
160 | K | 218009001.1 | poplatek za recyklaci svítidla | ks | 2 |  | 0 |  |  | základní |  | 0 | 0 | 0 | 0 | 0 | 4 | K | 1 |  |  |  | ROZPOCET | 0 | 0 | 0 | 0 | 0 | 1 | 0 | 4 | 322
161 | K | 218009011 | poplatek za recyklaci světelného zdroje | ks | 2 |  | 0 |  |  | základní |  | 0 | 0 | 0 | 0 | 0 | 4 | K | 1 |  |  |  | ROZPOCET | 0 | 0 | 0 | 0 | 0 | 1 | 0 | 4 | 324
162 | K | 218009001.1 | poplatek za recyklaci svítidla | ks | 6 |  | 0 |  |  | základní |  | 0 | 0 | 0 | 0 | 0 | 4 | K | 1 |  |  |  | ROZPOCET | 0 | 0 | 0 | 0 | 0 | 1 | 0 | 4 | 326
163 | K | 218009011 | poplatek za recyklaci světelného zdroje | ks | 6 |  | 0 |  |  | základní |  | 0 | 0 | 0 | 0 | 0 | 4 | K | 1 |  |  |  | ROZPOCET | 0 | 0 | 0 | 0 | 0 | 1 | 0 | 4 | 328
164 | K | 218009001.1 | poplatek za recyklaci svítidla | ks | 6 |  | 0 |  |  | základní |  | 0 | 0 | 0 | 0 | 0 | 4 | K | 1 |  |  |  | ROZPOCET | 0 | 0 | 0 | 0 | 0 | 1 | 0 | 4 | 330
165 | K | 218009011 | poplatek za recyklaci světelného zdroje | ks | 6 |  | 0 |  |  | základní |  | 0 | 0 | 0 | 0 | 0 | 4 | K | 1 |  |  |  | ROZPOCET | 0 | 0 | 0 | 0 | 0 | 1 | 0 | 4 | 332
166 | K | 219001111 | bourací a stavební práce elektro vč. materiálu | kpl | 1 |  | 0 |  |  | základní |  | 0 | 0 | 0 | 0 | 0 | 4 | K | 1 |  |  |  | ROZPOCET | 0 | 0 | 0 | 0 | 0 | 1 | 0 | 4 | 334
167 | K | 219000215 | doprava osob a materiálu na stavbu dodavatelem | kpl | 1 |  | 0 |  |  | základní |  | 0 | 0 | 0 | 0 | 0 | 4 | K | 1 |  |  |  | ROZPOCET | 0 | 0 | 0 | 0 | 0 | 1 | 0 | 4 | 336
168 | K | 219000231 | montážní plošina MP10 do 10m výšky | hod | 250 |  | 0 |  |  | základní |  | 0 | 0 | 0 | 0 | 0 | 4 | K | 1 |  |  |  | ROZPOCET | 0 | 0 | 0 | 0 | 0 | 1 | 0 | 4 | 338
| D | VRN | Vedlejší rozpočtové náklady |  |  |  | 0 |  |  |  |  | 0 |  | 0 |  | 0 | 5 | D | 0 |  |  |  | ROZPOCET | [6 empty] | 0
| D | VRN1 | Průzkumné, geodetické a projektové práce |  |  |  | 0 |  |  |  |  | 0 |  | 0 |  | 0 | 5 | D | 1 |  |  |  | ROZPOCET | [6 empty] | 0
169 | K | 013002000 | Projektové práce | kus | 1 |  | 0 | CS ÚRS 2023 01 |  | základní |  | 0 | 0 | 0 | 0 | 0 | 1024 | K | 2 |  |  |  | ROZPOCET | 0 | 0 | 0 | 0 | 0 | 1 | 0 | 1024 | -857098771
| Online PSC |  | https://podminky.urs.cz/item/CS_URS_2023_01/013002000 | [14 empty] | Online PSC | 2
| D | VRN3 | Zařízení staveniště |  |  |  | 0 |  |  |  |  | 0 |  | 0 |  | 0 | 5 | D | 1 |  |  |  | ROZPOCET | [6 empty] | 0
170 | K | 030001000 | Zařízení staveniště | kus | 1 |  | 0 | CS ÚRS 2023 01 |  | základní |  | 0 | 0 | 0 | 0 | 0 | 1024 | K | 2 |  |  |  | ROZPOCET | 0 | 0 | 0 | 0 | 0 | 1 | 0 | 1024 | -1403142775
| Online PSC |  | https://podminky.urs.cz/item/CS_URS_2023_01/030001000 | [14 empty] | Online PSC | 2
| D | VRN4 | Inženýrská činnost |  |  |  | 0 |  |  |  |  | 0 |  | 0 |  | 0 | 5 | D | 1 |  |  |  | ROZPOCET | [6 empty] | 0
171 | K | 041103000 | Autorský dozor projektanta | kus | 1 |  | 0 | CS ÚRS 2023 01 |  | základní |  | 0 | 0 | 0 | 0 | 0 | 1024 | K | 2 |  |  |  | ROZPOCET | 0 | 0 | 0 | 0 | 0 | 1 | 0 | 1024 | 1018986640
| Online PSC |  | https://podminky.urs.cz/item/CS_URS_2023_01/041103000 | [14 empty] | Online PSC | 2
172 | K | 044002000 | Revize | kus | 1 |  | 0 | CS ÚRS 2023 01 |  | základní |  | 0 | 0 | 0 | 0 | 0 | 1024 | K | 2 |  |  |  | ROZPOCET | 0 | 0 | 0 | 0 | 0 | 1 | 0 | 1024 | -1201524016
| Online PSC |  | https://podminky.urs.cz/item/CS_URS_2023_01/044002000 | [14 empty] | Online PSC | 2
173 | K | 045203000 | Kompletační činnost | kus | 1 |  | 0 | CS ÚRS 2023 01 |  | základní |  | 0 | 0 | 0 | 0 | 0 | 1024 | K | 2 |  |  |  | ROZPOCET | 0 | 0 | 0 | 0 | 0 | 1 | 0 | 1024 | 214294835
| Online PSC |  | https://podminky.urs.cz/item/CS_URS_2023_01/045203000 | [14 empty] | Online PSC | 2

## D.1.4.5 - Stlačený vzduch
{195c8fa4-8550-4500-be57-9cd90d2ae9de}
2
| KRYCÍ LIST SOUPISU PRACÍ | [7 empty] | v --- níže se nacházejí doplnkové a pomocné údaje k sestavám --- v | [8 empty] | False
Stavba:
PROJEKTOVÁ DOKUMENTACE PRO VÝSTAVBU NOVÉ HALY V DÍLNÁCH SŠ KRALOVICE
Objekt:
_03 - Přímé způsobilé výdaje
Soupis:
D.1.4. - TECHNIKA PROSTŘEDÍ STAVEB
Úroveň 3:
D.1.4.5 - Stlačený vzduch
| KSO: |  |  |  |  | CC-CZ:
| Místo: |  | p.č.664, 5665/2, 5665/3, obec:Kralovice [559075] |  |  | Datum: | 26. 6. 2023
| Zadavatel: |  |  |  |  | IČ: | 00077704
|  | Střední škola,Kralovice,nám.Osvobození 32,Kralovic |  |  |  | DIČ:
| Uchazeč: |  |  |  |  | IČ: | Vyplň údaj
|  | Vyplň údaj |  |  |  | DIČ: | Vyplň údaj
| Projektant: |  |  |  |  | IČ: | 61169111
|  | TORION, projekční kancelář s.r.o.,Mánesova 1,Plzeň |  |  |  | DIČ:
| Zpracovatel: |  |  |  |  | IČ:
DIČ:
Poznámka:
UPOZORNĚNÍ: Součástí jednotlivých položek soupisu prací jsou i veškeré údaje a souvislosti uvedené v přiložené projektové (zadávací) dokumentaci vč. výkresů - bez nich nelze stanovit cenu prací! V ceně je zahrnuta dodávka, montáž, doprava, veškeré pomocné práce, veškeré montážní a jiné pomůcky a zařízení potřebné k provedení díla, likvidace odpadu a přebytečného materiálu, apod., dále uvedení zařízení do provozu, dokumentace skutečného provedení, v případě potřeby realizační a výrobní dokumentace. V ceně jsou zahrnuty objekty zařízení staveniště včetně oplocení staveniště – umístění po dohodě se stavebníkem. V ceně jsou zahrnuty náklady na staveništní energie ze stávajících rozvodů v areálu, osazení podružného měření – přefakturace na základě dohody se stavebníkem. Při zpracování nabídky je nutné vycházet ze všech částí dokumentace (technické zprávy, výkresové dokumentace a výkazu výměr). Povinností dodavatele je překontrolovat specifikaci materiálu a na případný chybějící materiál nebo výkony upozornit, aby mohly být doceněny. Součástí ceny musí být veškeré náklady, aby cena byla konečná a zahrnovala celou dodávku a montáž akce. Dodávka akce se předpokládá včetně dopravy na stavbu a místo určení, kompletní montáže, veškerého souvisejícího doplňkového, podružného a montážního materiálu tak, aby celá dodávka stavby byla funkční a splňovala všechny předpisy, které se na ni vztahují. Pokud jsou ve výkazu výměr předdefinovány vzorce, dodavatel je ale zodpovědný za jejich překontrolování a za správné uvedení jednotkových i celkových cen.
| Cena bez DPH | [5 empty] | 0
|  |  | Základ daně |  |  | Sazba daně | Výše daně
| DPH | základní | 0 |  |  | 21% | 0
|  | snížená | 0 |  |  | 15% | 0
|  | zákl. přenesená | 0 |  |  | 21% | 0
|  | sníž. přenesená | 0 |  |  | 15% | 0
|  | nulová | 0 |  |  | 0% | 0
| Cena s DPH |  |  | v | CZK |  | 0
REKAPITULACE ČLENĚNÍ SOUPISU PRACÍ
Stavba:
PROJEKTOVÁ DOKUMENTACE PRO VÝSTAVBU NOVÉ HALY V DÍLNÁCH SŠ KRALOVICE
Objekt:
_03 - Přímé způsobilé výdaje
Soupis:
D.1.4. - TECHNIKA PROSTŘEDÍ STAVEB
Úroveň 3:
D.1.4.5 - Stlačený vzduch
Místo: |  |  | p.č.664, 5665/2, 5665/3, obec:Kralovice [559075] |  |  | Datum: | 26. 6. 2023
Zadavatel: |  |  | Střední škola,Kralovice,nám.Osvobození 32,Kralovic |  |  | Projektant: | TORION, projekční kancelář s.r.o.,Mánesova 1,Plzeň
Uchazeč: |  |  | Vyplň údaj |  |  | Zpracovatel:
Kód dílu - Popis | [6 empty] | Cena celkem [CZK]
Náklady stavby celkem | [6 empty] | 0 | [11 empty] | -1
| PSV - Práce a dodávky PSV | [5 empty] | 0
| 723 - Rozvody stlačeného vzduchu | [5 empty] | 0
| 724 - Stlačený vzduch - strojní vybavení | [5 empty] | 0
| VRN - Vedlejší rozpočtové náklady | [5 empty] | 0
| VRN4 - Inženýrská činnost | [5 empty] | 0
SOUPIS PRACÍ
Stavba:
PROJEKTOVÁ DOKUMENTACE PRO VÝSTAVBU NOVÉ HALY V DÍLNÁCH SŠ KRALOVICE
Objekt:
_03 - Přímé způsobilé výdaje
Soupis:
D.1.4. - TECHNIKA PROSTŘEDÍ STAVEB
Úroveň 3:
D.1.4.5 - Stlačený vzduch
Místo: |  |  | p.č.664, 5665/2, 5665/3, obec:Kralovice [559075] |  |  | Datum: | 26. 6. 2023
Zadavatel: |  |  | Střední škola,Kralovice,nám.Osvobození 32,Kralovic |  |  | Projektant: | TORION, projekční kancelář s.r.o.,Mánesova 1,Plzeň
Uchazeč: |  |  | Vyplň údaj |  |  | Zpracovatel:
PČ | Typ | Kód | Popis | MJ | Množství | J.cena [CZK] | Cena celkem [CZK] | Cenová soustava |  | DPH | J. Nh [h] | Nh celkem [h] | J. hmotnost [t] | Hmotnost celkem [t] | J. suť [t] | Suť Celkem [t]
Náklady soupisu celkem | [6 empty] | 0 |  |  |  |  | 0 |  | 0.56338 |  | 0 |  | D | -1 | [7 empty] | 0
| D | PSV | Práce a dodávky PSV |  |  |  | 0 |  |  |  |  | 0 |  | 0.56338 |  | 0 | 2 | D | 0 | ROZPOCET | [6 empty] | 0
| D | 723 | Rozvody stlačeného vzduchu |  |  |  | 0 |  |  |  |  | 0 |  | 0.30252 |  | 0 | 2 | D | 1 | ROZPOCET | [6 empty] | 0
1 | K | 230170001 | Příprava pro zkoušku těsnosti potrubí DN do 40 | sada | 2 |  | 0 | CS ÚRS 2023 01 |  | základní |  | 0 | 0 | 0 | 0 | 0 | 16 | K | 2 | ROZPOCET | 0 | 0 | 0 | 0 | 0 | 1 | 0 | 16 | 2
| Online PSC |  | https://podminky.urs.cz/item/CS_URS_2023_01/230170001 | [14 empty] | Online PSC | 2
2 | K | 230170011 | Zkouška těsnosti potrubí DN do 40 | m | 210 |  | 0 | CS ÚRS 2023 01 |  | základní |  | 0 | 0 | 0 | 0 | 0 | 16 | K | 2 | ROZPOCET | 0 | 0 | 0 | 0 | 0 | 1 | 0 | 16 | 4
| Online PSC |  | https://podminky.urs.cz/item/CS_URS_2023_01/230170011 | [14 empty] | Online PSC | 2
3 | K | 723181023 | Potrubí z měděných trubek tvrdých, spojovaných lisováním Ø 22/1 | m | 50 |  | 0 | CS ÚRS 2023 01 |  | základní |  | 0 | 0.00070597 | 0.035298 | 0 | 0 | 16 | K | 2 | ROZPOCET | 0 | 0 | 0 | 0 | 0 | 1 | 0 | 16 | 6
| Online PSC |  | https://podminky.urs.cz/item/CS_URS_2023_01/723181023 | [14 empty] | Online PSC | 2
4 | K | 723181024 | Potrubí z měděných trubek tvrdých, spojovaných lisováním Ø 28/1,5 | m | 160 |  | 0 | CS ÚRS 2023 01 |  | základní |  | 0 | 0.0012511 | 0.20018 | 0 | 0 | 16 | K | 2 | ROZPOCET | 0 | 0 | 0 | 0 | 0 | 1 | 0 | 16 | 8
| Online PSC |  | https://podminky.urs.cz/item/CS_URS_2023_01/723181024 | [14 empty] | Online PSC | 2
5 | K | 723150366 | Potrubí z ocelových trubek hladkých černých spojovaných chráničky Ø 44,5/3,2 | m | 4 |  | 0 | CS ÚRS 2023 01 |  | základní |  | 0 | 0.0037758 | 0.015103 | 0 | 0 | 16 | K | 2 | ROZPOCET | 0 | 0 | 0 | 0 | 0 | 1 | 0 | 16 | 10
| Online PSC |  | https://podminky.urs.cz/item/CS_URS_2023_01/723150366 | [14 empty] | Online PSC | 2
6 | K | 723190108 | Přípojky plynovodní ke spotřebičům z hadic nerezových vnější závit G 1/2" FM, délky 75 cm | soubor | 13 |  | 0 | CS ÚRS 2023 01 |  | základní |  | 0 | 0.0003976 | 0.0051688 | 0 | 0 | 16 | K | 2 | ROZPOCET | 0 | 0 | 0 | 0 | 0 | 1 | 0 | 16 | 12
| Online PSC |  | https://podminky.urs.cz/item/CS_URS_2023_01/723190108 | [14 empty] | Online PSC | 2
7 | K | 723231162 | Armatury se dvěma závity kohouty kulové PN 42 do 185°C plnoprůtokové vnitřní závit těžká řada G 1/2" | kus | 4 |  | 0 | CS ÚRS 2023 01 |  | základní |  | 0 | 0.00024 | 0.00096 | 0 | 0 | 16 | K | 2 | ROZPOCET | 0 | 0 | 0 | 0 | 0 | 1 | 0 | 16 | 14
| Online PSC |  | https://podminky.urs.cz/item/CS_URS_2023_01/723231162 | [14 empty] | Online PSC | 2
8 | K | 723231163 | Armatury se dvěma závity kohouty kulové PN 42 do 185°C plnoprůtokové vnitřní závit těžká řada G 3/4" | kus | 13 |  | 0 | CS ÚRS 2023 01 |  | základní |  | 0 | 0.00038 | 0.00494 | 0 | 0 | 16 | K | 2 | ROZPOCET | 0 | 0 | 0 | 0 | 0 | 1 | 0 | 16 | 16
| Online PSC |  | https://podminky.urs.cz/item/CS_URS_2023_01/723231163 | [14 empty] | Online PSC | 2
9 | K | 723231164 | Armatury se dvěma závity kohouty kulové PN 42 do 185°C plnoprůtokové vnitřní závit těžká řada G 1" | kus | 15 |  | 0 | CS ÚRS 2023 01 |  | základní |  | 0 | 0.00061 | 0.00915 | 0 | 0 | 16 | K | 2 | ROZPOCET | 0 | 0 | 0 | 0 | 0 | 1 | 0 | 16 | 18
| Online PSC |  | https://podminky.urs.cz/item/CS_URS_2023_01/723231164 | [14 empty] | Online PSC | 2
10 | K | 723231201 | Regulátor tlaku vzduchu DN 3/4", vst. přetlak 10 barů, výst. přetlak 0,5 - 8,5 baru | kus | 13 |  | 0 |  |  | základní |  | 0 | 0.00061 | 0.00793 | 0 | 0 | 16 | K | 2 | ROZPOCET | 0 | 0 | 0 | 0 | 0 | 1 | 0 | 16 | 20
11 | K | 723231202 | Ukončovací nástěnka 3/4"-2x 1/2" | kus | 13 |  | 0 |  |  | základní |  | 0 | 0.00061 | 0.00793 | 0 | 0 | 16 | K | 2 | ROZPOCET | 0 | 0 | 0 | 0 | 0 | 1 | 0 | 16 | 22
12 | K | 723231203 | Rychlospojka na vnější závit G1/2" | kus | 26 |  | 0 |  |  | základní |  | 0 | 0.00061 | 0.01586 | 0 | 0 | 16 | K | 2 | ROZPOCET | 0 | 0 | 0 | 0 | 0 | 1 | 0 | 16 | 24
13 | K | 998723205 | Přesun hmot pro vnitřní plynovod stanovený procentní sazbou (%) z ceny vodorovná dopravní vzdálenost do 50 m v objektech výšky přes 36 do 48 m | % |  |  | 0 | CS ÚRS 2023 01 |  | základní |  | 0 | 0 | 0 | 0 | 0 | 16 | K | 2 | ROZPOCET | 0 | 0 | 0 | 0 | 0 | 1 | 0 | 16 | 26
| Online PSC |  | https://podminky.urs.cz/item/CS_URS_2023_01/998723205 | [14 empty] | Online PSC | 2
14 | K | 998723293 | Přesun hmot pro vnitřní plynovod stanovený procentní sazbou (%) z ceny Příplatek k cenám za zvětšený přesun přes vymezenou největší dopravní vzdálenost do 500 m | % |  |  | 0 | CS ÚRS 2023 01 |  | základní |  | 0 | 0 | 0 | 0 | 0 | 16 | K | 2 | ROZPOCET | 0 | 0 | 0 | 0 | 0 | 1 | 0 | 16 | 28
| Online PSC |  | https://podminky.urs.cz/item/CS_URS_2023_01/998723293 | [14 empty] | Online PSC | 2
| D | 724 | Stlačený vzduch - strojní vybavení |  |  |  | 0 |  |  |  |  | 0 |  | 0.26086 |  | 0 | 2 | D | 1 | ROZPOCET | [6 empty] | 0
15 | K | 723230165 | Flexibilní hadice DN 3/4" délky 1000 mm | kus | 1 |  | 0 |  |  | základní |  | 0 | 0.00056 | 0.00056 | 0 | 0 | 16 | K | 2 | ROZPOCET | 0 | 0 | 0 | 0 | 0 | 1 | 0 | 16 | 30
16 | K | 724411112 | Pístový kompresor 41 Nm3/h, 10 barů s motorem 5,5 kW a vzdušníkem 270 litrů - montáž | soubor | 1 |  | 0 |  |  | základní |  | 0 | 0.25 | 0.25 | 0 | 0 | 16 | K | 2 | ROZPOCET | 0 | 0 | 0 | 0 | 0 | 1 | 0 | 16 | 32
17 | K | 724411113 | Kondenzační sušička AD 54 - montáž | soubor | 1 |  | 0 |  |  | základní |  | 0 | 0.0011 | 0.0011 | 0 | 0 | 16 | K | 2 | ROZPOCET | 0 | 0 | 0 | 0 | 0 | 1 | 0 | 16 | 34
18 | K | 724411114 | Předfiltr stlačeného vzduchu provozní tlak 1,6 MPa, výkon 78 m3/hod. s odloučením pevných nečistot do 3 mikronů včetně odvaděče kondenzátu, DN1/2" | soubor | 1 |  | 0 |  |  | základní |  | 0 | 0.0011 | 0.0011 | 0 | 0 | 16 | K | 2 | ROZPOCET | 0 | 0 | 0 | 0 | 0 | 1 | 0 | 16 | 36
19 | K | 724411115 | Elektronický odvaděč kondenzátu | soubor | 1 |  | 0 |  |  | základní |  | 0 | 0.0021 | 0.0021 | 0 | 0 | 16 | K | 2 | ROZPOCET | 0 | 0 | 0 | 0 | 0 | 1 | 0 | 16 | 38
20 | K | 724411116 | Separátor olej-voda k oddělování a čištění kondenzátu obsahujícího olej | soubor | 1 |  | 0 |  |  | základní |  | 0 | 0.006 | 0.006 | 0 | 0 | 16 | K | 2 | ROZPOCET | 0 | 0 | 0 | 0 | 0 | 1 | 0 | 16 | 40
21 | K | 998724202 | Přesun hmot pro strojní vybavení stanovený procentní sazbou (%) z ceny vodorovná dopravní vzdálenost do 50 m v objektech výšky přes 6 do 12 m | % |  |  | 0 | CS ÚRS 2023 01 |  | základní |  | 0 | 0 | 0 | 0 | 0 | 16 | K | 2 | ROZPOCET | 0 | 0 | 0 | 0 | 0 | 1 | 0 | 16 | 42
| Online PSC |  | https://podminky.urs.cz/item/CS_URS_2023_01/998724202 | [14 empty] | Online PSC | 2
22 | K | 998724293 | Přesun hmot pro strojní vybavení stanovený procentní sazbou (%) z ceny Příplatek k cenám za zvětšený přesun přes vymezenou největší dopravní vzdálenost do 500 m | % |  |  | 0 | CS ÚRS 2023 01 |  | základní |  | 0 | 0 | 0 | 0 | 0 | 16 | K | 2 | ROZPOCET | 0 | 0 | 0 | 0 | 0 | 1 | 0 | 16 | 44
| Online PSC |  | https://podminky.urs.cz/item/CS_URS_2023_01/998724293 | [14 empty] | Online PSC | 2
| D | VRN | Vedlejší rozpočtové náklady |  |  |  | 0 |  |  |  |  | 0 |  | 0 |  | 0 | 5 | D | 0 | ROZPOCET | [6 empty] | 0
| D | VRN4 | Inženýrská činnost |  |  |  | 0 |  |  |  |  | 0 |  | 0 |  | 0 | 5 | D | 1 | ROZPOCET | [6 empty] | 0
23 | K | 043194001 | Revize rozvodu stlačeného vzduchu | soub | 1 |  | 0 |  |  | základní |  | 0 | 0 | 0 | 0 | 0 | 4 | K | 2 | ROZPOCET | 0 | 0 | 0 | 0 | 0 | 1 | 0 | 4 | 46
24 | K | 043194002 | Revize uzemnění potrubí stlačeného vzduchu | soub | 1 |  | 0 |  |  | základní |  | 0 | 0 | 0 | 0 | 0 | 4 | K | 2 | ROZPOCET | 0 | 0 | 0 | 0 | 0 | 1 | 0 | 4 | 48

## D.1.4.6 - Měření a regulace
{d41262e9-b443-4792-b1a0-968f8949c2cc}
2
| KRYCÍ LIST SOUPISU PRACÍ | [7 empty] | v --- níže se nacházejí doplnkové a pomocné údaje k sestavám --- v | [8 empty] | False
Stavba:
PROJEKTOVÁ DOKUMENTACE PRO VÝSTAVBU NOVÉ HALY V DÍLNÁCH SŠ KRALOVICE
Objekt:
_03 - Přímé způsobilé výdaje
Soupis:
D.1.4. - TECHNIKA PROSTŘEDÍ STAVEB
Úroveň 3:
D.1.4.6 - Měření a regulace
| KSO: |  |  |  |  | CC-CZ:
| Místo: |  | p.č.664, 5665/2, 5665/3, obec:Kralovice [559075] |  |  | Datum: | 26. 6. 2023
| Zadavatel: |  |  |  |  | IČ: | 00077704
|  | Střední škola,Kralovice,nám.Osvobození 32,Kralovic |  |  |  | DIČ:
| Uchazeč: |  |  |  |  | IČ: | Vyplň údaj
|  | Vyplň údaj |  |  |  | DIČ: | Vyplň údaj
| Projektant: |  |  |  |  | IČ: | 61169111
|  | TORION, projekční kancelář s.r.o.,Mánesova 1,Plzeň |  |  |  | DIČ:
| Zpracovatel: |  |  |  |  | IČ:
DIČ:
Poznámka:
UPOZORNĚNÍ: Součástí jednotlivých položek soupisu prací jsou i veškeré údaje a souvislosti uvedené v přiložené projektové (zadávací) dokumentaci vč. výkresů - bez nich nelze stanovit cenu prací! V ceně je zahrnuta dodávka, montáž, doprava, veškeré pomocné práce, veškeré montážní a jiné pomůcky a zařízení potřebné k provedení díla, likvidace odpadu a přebytečného materiálu, apod., dále uvedení zařízení do provozu, dokumentace skutečného provedení, v případě potřeby realizační a výrobní dokumentace. V ceně jsou zahrnuty objekty zařízení staveniště včetně oplocení staveniště – umístění po dohodě se stavebníkem. V ceně jsou zahrnuty náklady na staveništní energie ze stávajících rozvodů v areálu, osazení podružného měření – přefakturace na základě dohody se stavebníkem. Při zpracování nabídky je nutné vycházet ze všech částí dokumentace (technické zprávy, výkresové dokumentace a výkazu výměr). Povinností dodavatele je překontrolovat specifikaci materiálu a na případný chybějící materiál nebo výkony upozornit, aby mohly být doceněny. Součástí ceny musí být veškeré náklady, aby cena byla konečná a zahrnovala celou dodávku a montáž akce. Dodávka akce se předpokládá včetně dopravy na stavbu a místo určení, kompletní montáže, veškerého souvisejícího doplňkového, podružného a montážního materiálu tak, aby celá dodávka stavby byla funkční a splňovala všechny předpisy, které se na ni vztahují. Pokud jsou ve výkazu výměr předdefinovány vzorce, dodavatel je ale zodpovědný za jejich překontrolování a za správné uvedení jednotkových i celkových cen.
| Cena bez DPH | [5 empty] | 0
|  |  | Základ daně |  |  | Sazba daně | Výše daně
| DPH | základní | 0 |  |  | 21% | 0
|  | snížená | 0 |  |  | 15% | 0
|  | zákl. přenesená | 0 |  |  | 21% | 0
|  | sníž. přenesená | 0 |  |  | 15% | 0
|  | nulová | 0 |  |  | 0% | 0
| Cena s DPH |  |  | v | CZK |  | 0
REKAPITULACE ČLENĚNÍ SOUPISU PRACÍ
Stavba:
PROJEKTOVÁ DOKUMENTACE PRO VÝSTAVBU NOVÉ HALY V DÍLNÁCH SŠ KRALOVICE
Objekt:
_03 - Přímé způsobilé výdaje
Soupis:
D.1.4. - TECHNIKA PROSTŘEDÍ STAVEB
Úroveň 3:
D.1.4.6 - Měření a regulace
Místo: |  |  | p.č.664, 5665/2, 5665/3, obec:Kralovice [559075] |  |  | Datum: | 26. 6. 2023
Zadavatel: |  |  | Střední škola,Kralovice,nám.Osvobození 32,Kralovic |  |  | Projektant: | TORION, projekční kancelář s.r.o.,Mánesova 1,Plzeň
Uchazeč: |  |  | Vyplň údaj |  |  | Zpracovatel:
Kód dílu - Popis | [6 empty] | Cena celkem [CZK]
Náklady stavby celkem | [6 empty] | 0 | [11 empty] | -1
| D1 - 1. Rozvaděč MR-1 | [5 empty] | 0
| D2 - 1.1 Řídící systém | [5 empty] | 0
| D3 - 1.2 Přístroje | [5 empty] | 0
| D4 - 1.3 Rozvaděč | [5 empty] | 0
| D5 - 2. Rozvaděč MR-2 | [5 empty] | 0
| D6 - 2.1 Řídící systém | [5 empty] | 0
| D7 - 2.2 Přístroje | [5 empty] | 0
| D8 - 2.3 Rozvaděč | [5 empty] | 0
| D9 - 3. Kabely, montážní materiál | [5 empty] | 0
| D10 - 4. Ostatní | [5 empty] | 0
SOUPIS PRACÍ
Stavba:
PROJEKTOVÁ DOKUMENTACE PRO VÝSTAVBU NOVÉ HALY V DÍLNÁCH SŠ KRALOVICE
Objekt:
_03 - Přímé způsobilé výdaje
Soupis:
D.1.4. - TECHNIKA PROSTŘEDÍ STAVEB
Úroveň 3:
D.1.4.6 - Měření a regulace
Místo: |  |  | p.č.664, 5665/2, 5665/3, obec:Kralovice [559075] |  |  | Datum: | 26. 6. 2023
Zadavatel: |  |  | Střední škola,Kralovice,nám.Osvobození 32,Kralovic |  |  | Projektant: | TORION, projekční kancelář s.r.o.,Mánesova 1,Plzeň
Uchazeč: |  |  | Vyplň údaj |  |  | Zpracovatel:
PČ | Typ | Kód | Popis | MJ | Množství | J.cena [CZK] | Cena celkem [CZK] | Cenová soustava |  | DPH | J. Nh [h] | Nh celkem [h] | J. hmotnost [t] | Hmotnost celkem [t] | J. suť [t] | Suť Celkem [t]
Náklady soupisu celkem | [6 empty] | 0 |  |  |  |  | 0 |  | 0 |  | 0 |  | D | -1 | [7 empty] | 0
| D | D1 | 1. Rozvaděč MR-1 |  |  |  | 0 |  |  |  |  | 0 |  | 0 |  | 0 | 1 | D | 0 | ROZPOCET | [6 empty] | 0
| D | D2 | 1.1 Řídící systém |  |  |  | 0 |  |  |  |  | 0 |  | 0 |  | 0 | 1 | D | 1 | ROZPOCET | [6 empty] | 0
1 | K | A1,A11 | Sada PLC mark130 a I/O modulu RCIO - C/mark130+RCIO | ks | 1 |  | 0 |  |  | základní |  | 0 | 0 | 0 | 0 | 0 | 4 | K | 2 | ROZPOCET | 0 | 0 | 0 | 0 | 0 | 1 | 0 | 4 | 2
2 | K | A12 | Kombinovaný modul 17 IO - 4AI, 2AO, 4DI, 7DO, protokol Modbus - RMIO | ks | 1 |  | 0 |  |  | základní |  | 0 | 0 | 0 | 0 | 0 | 4 | K | 2 | ROZPOCET | 0 | 0 | 0 | 0 | 0 | 1 | 0 | 4 | 4
3 | K | A1S | Průmyslový switch 6xGLAN, montáž do rozvaděče, napájecí zdroj | ks | 1 |  | 0 |  |  | základní |  | 0 | 0 | 0 | 0 | 0 | 4 | K | 2 | ROZPOCET | 0 | 0 | 0 | 0 | 0 | 1 | 0 | 4 | 6
4 | K | AK1 | GSM modem RS232, SIM, USB, 1xOut, 1xIN, GPRS, Watchdog, napájecí zdroj, bateriový modul, anténa - (GSM-BGS5-232) | ks | 1 |  | 0 |  |  | základní |  | 0 | 0 | 0 | 0 | 0 | 4 | K | 2 | ROZPOCET | 0 | 0 | 0 | 0 | 0 | 1 | 0 | 4 | 8
5 | K | - | Software - I/O | ks | 37 |  | 0 |  |  | základní |  | 0 | 0 | 0 | 0 | 0 | 4 | K | 2 | ROZPOCET | 0 | 0 | 0 | 0 | 0 | 1 | 0 | 4 | 10
| D | D3 | 1.2 Přístroje |  |  |  | 0 |  |  |  |  | 0 |  | 0 |  | 0 | 1 | D | 1 | ROZPOCET | [6 empty] | 0
6 | K | TI1 | Čidlo teploty venkovní Pt1000 - UT051 | ks | 1 |  | 0 |  |  | základní |  | 0 | 0 | 0 | 0 | 0 | 4 | K | 2 | ROZPOCET | 0 | 0 | 0 | 0 | 0 | 1 | 0 | 4 | 12
7 | K | TI2 | Čidlo teploty prostorové Pt1000 - UT001 | ks | 1 |  | 0 |  |  | základní |  | 0 | 0 | 0 | 0 | 0 | 4 | K | 2 | ROZPOCET | 0 | 0 | 0 | 0 | 0 | 1 | 0 | 4 | 14
8 | K | TI3 | čidlo teploty vody příložné Pt1000 - ALTF02 | ks | 1 |  | 0 |  |  | základní |  | 0 | 0 | 0 | 0 | 0 | 4 | K | 2 | ROZPOCET | 0 | 0 | 0 | 0 | 0 | 1 | 0 | 4 | 16
9 | K | TI4 | čidlo teploty vody příložné Pt1000 - ALTF02 | ks | 1 |  | 0 |  |  | základní |  | 0 | 0 | 0 | 0 | 0 | 4 | K | 2 | ROZPOCET | 0 | 0 | 0 | 0 | 0 | 1 | 0 | 4 | 18
10 | K | TV1 | čidlo teploty vody příložné Pt1000 - ALTF02 | ks | 1 |  | 0 |  |  | základní |  | 0 | 0 | 0 | 0 | 0 | 4 | K | 2 | ROZPOCET | 0 | 0 | 0 | 0 | 0 | 1 | 0 | 4 | 20
11 | K | TV2 | čidlo teploty vody příložné Pt1000 - ALTF02 | ks | 1 |  | 0 |  |  | základní |  | 0 | 0 | 0 | 0 | 0 | 4 | K | 2 | ROZPOCET | 0 | 0 | 0 | 0 | 0 | 1 | 0 | 4 | 22
12 | K | TV3 | čidlo teploty vody příložné Pt1000 - ALTF02 | ks | 1 |  | 0 |  |  | základní |  | 0 | 0 | 0 | 0 | 0 | 4 | K | 2 | ROZPOCET | 0 | 0 | 0 | 0 | 0 | 1 | 0 | 4 | 24
13 | K | TV4 | čidlo teploty vody příložné Pt1000 - ALTF02 | ks | 1 |  | 0 |  |  | základní |  | 0 | 0 | 0 | 0 | 0 | 4 | K | 2 | ROZPOCET | 0 | 0 | 0 | 0 | 0 | 1 | 0 | 4 | 26
14 | K | PIA1 | Čidlo tlaku pro kapaliny a plyny 0-6bar, 0-10V - SHD-U 6 | ks | 1 |  | 0 |  |  | základní |  | 0 | 0 | 0 | 0 | 0 | 4 | K | 2 | ROZPOCET | 0 | 0 | 0 | 0 | 0 | 1 | 0 | 4 | 28
15 | K | SB1 | Havarijní STOP tlačítko v plastové skříňce s aretací stisknuté polohy - 1R | ks | 1 |  | 0 |  |  | základní |  | 0 | 0 | 0 | 0 | 0 | 4 | K | 2 | ROZPOCET | 0 | 0 | 0 | 0 | 0 | 1 | 0 | 4 | 30
16 | K | LAH1 | Regulátor hladiny v provedení na lištu DZ1 vč. elektrody | ks | 1 |  | 0 |  |  | základní |  | 0 | 0 | 0 | 0 | 0 | 4 | K | 2 | ROZPOCET | 0 | 0 | 0 | 0 | 0 | 1 | 0 | 4 | 32
17 | K | QAH1 | Kompaktní detektor plynů DHP4 (zemní plyn) + přídavný snímač | ks | 1 |  | 0 |  |  | základní |  | 0 | 0 | 0 | 0 | 0 | 4 | K | 2 | ROZPOCET | 0 | 0 | 0 | 0 | 0 | 1 | 0 | 4 | 34
18 | K | QAH2 | Kompaktní detektor plynů DHP4 (CO) + přídavný snímač | ks | 1 |  | 0 |  |  | základní |  | 0 | 0 | 0 | 0 | 0 | 4 | K | 2 | ROZPOCET | 0 | 0 | 0 | 0 | 0 | 1 | 0 | 4 | 36
19 | K | HA3 | Výstražná tabulka 230V LED s nápisem "Zákaz vstupu nebezpečí otravy" | ks | 1 |  | 0 |  |  | základní |  | 0 | 0 | 0 | 0 | 0 | 4 | K | 2 | ROZPOCET | 0 | 0 | 0 | 0 | 0 | 1 | 0 | 4 | 38
20 | K | Y1 | Trojcestný regulační ventil směšovací DN20 Kvs=4 se servopohonem 24Vac ovládání 0-10V | ks | 1 |  | 0 |  |  | základní |  | 0 | 0 | 0 | 0 | 0 | 4 | K | 2 | ROZPOCET | 0 | 0 | 0 | 0 | 0 | 1 | 0 | 4 | 40
21 | K | Y2 | Trojcestný regulační ventil směšovací DN25 Kvs=6,3 se servopohonem 24Vac ovládání 0-10V | ks | 1 |  | 0 |  |  | základní |  | 0 | 0 | 0 | 0 | 0 | 4 | K | 2 | ROZPOCET | 0 | 0 | 0 | 0 | 0 | 1 | 0 | 4 | 42
22 | K | Y3 | Trojcestný regulační ventil směšovací DN15 Kvs=1,6 se servopohonem 24Vac ovládání 0-10V | ks | 1 |  | 0 |  |  | základní |  | 0 | 0 | 0 | 0 | 0 | 4 | K | 2 | ROZPOCET | 0 | 0 | 0 | 0 | 0 | 1 | 0 | 4 | 44
23 | K | Y4 | Trojcestný regulační ventil směšovací DN20 Kvs=4 se servopohonem 24Vac ovládání 0-10V | ks | 1 |  | 0 |  |  | základní |  | 0 | 0 | 0 | 0 | 0 | 4 | K | 2 | ROZPOCET | 0 | 0 | 0 | 0 | 0 | 1 | 0 | 4 | 46
24 | K | HA1 | Skříňka signalizace (kontrolka červená 24V, houkačka (sirénka) 24V | ks | 1 |  | 0 |  |  | základní |  | 0 | 0 | 0 | 0 | 0 | 4 | K | 2 | ROZPOCET | 0 | 0 | 0 | 0 | 0 | 1 | 0 | 4 | 48
| D | D4 | 1.3 Rozvaděč |  |  |  | 0 |  |  |  |  | 0 |  | 0 |  | 0 | 1 | D | 1 | ROZPOCET | [6 empty] | 0
25 | K | MR-1 | Rozvaděčová skříň cca 800/1000/250, napěťová soustava 3NPE 230/400V 50Hz TN-S, Ochrana před nebezpečným dotykem automatickým odpojením od zdroje, Krytí IP54/20 včetně příslušenství , včetně náplně (hlavní vypínač, svorkovnice, přepěťové ochrany, pojistky, jističe, relé, trafo, napájecí zdroj, zásuvka, kontrolky, ovladače......) | ks | 1 |  | 0 |  |  | základní |  | 0 | 0 | 0 | 0 | 0 | 4 | K | 2 | ROZPOCET | 0 | 0 | 0 | 0 | 0 | 1 | 0 | 4 | 50
| D | D5 | 2. Rozvaděč MR-2 |  |  |  | 0 |  |  |  |  | 0 |  | 0 |  | 0 | 1 | D | 0 | ROZPOCET | [6 empty] | 0
| D | D6 | 2.1 Řídící systém |  |  |  | 0 |  |  |  |  | 0 |  | 0 |  | 0 | 1 | D | 1 | ROZPOCET | [6 empty] | 0
26 | K | A2,A21 | Sada PLC mark130 a I/O modulu RCIO - C/mark130+RCIO | ks | 1 |  | 0 |  |  | základní |  | 0 | 0 | 0 | 0 | 0 | 4 | K | 2 | ROZPOCET | 0 | 0 | 0 | 0 | 0 | 1 | 0 | 4 | 52
27 | K | A22 | Modul 16 digitálních vstupů, max. 30V AC nebo 50V DC, společná zem, protokol Modbus - R420 | ks | 1 |  | 0 |  |  | základní |  | 0 | 0 | 0 | 0 | 0 | 4 | K | 2 | ROZPOCET | 0 | 0 | 0 | 0 | 0 | 1 | 0 | 4 | 54
28 | K | A1S | Průmyslový switch 6xGLAN, montáž do rozvaděče, napájecí zdroj | ks | 1 |  | 0 |  |  | základní |  | 0 | 0 | 0 | 0 | 0 | 4 | K | 2 | ROZPOCET | 0 | 0 | 0 | 0 | 0 | 1 | 0 | 4 | 56
29 | K | - | Software - I/O | ks | 37 |  | 0 |  |  | základní |  | 0 | 0 | 0 | 0 | 0 | 4 | K | 2 | ROZPOCET | 0 | 0 | 0 | 0 | 0 | 1 | 0 | 4 | 58
| D | D7 | 2.2 Přístroje |  |  |  | 0 |  |  |  |  | 0 |  | 0 |  | 0 | 1 | D | 1 | ROZPOCET | [6 empty] | 0
30 | K | TI1.1 | Čidlo teploty venkovní Pt1000 - UT051 | ks | 1 |  | 0 |  |  | základní |  | 0 | 0 | 0 | 0 | 0 | 4 | K | 2 | ROZPOCET | 0 | 0 | 0 | 0 | 0 | 1 | 0 | 4 | 60
31 | K | TI1.2 | Čidlo teploty kanálové Pt1000 - TF-65 | ks | 1 |  | 0 |  |  | základní |  | 0 | 0 | 0 | 0 | 0 | 4 | K | 2 | ROZPOCET | 0 | 0 | 0 | 0 | 0 | 1 | 0 | 4 | 62
32 | K | TI1.3 | Čidlo teploty prostorové Pt1000 - UT001 | ks | 1 |  | 0 |  |  | základní |  | 0 | 0 | 0 | 0 | 0 | 4 | K | 2 | ROZPOCET | 0 | 0 | 0 | 0 | 0 | 1 | 0 | 4 | 64
33 | K | TI1.4 | Čidlo teploty kanálové Pt1000 - TF-65 | ks | 1 |  | 0 |  |  | základní |  | 0 | 0 | 0 | 0 | 0 | 4 | K | 2 | ROZPOCET | 0 | 0 | 0 | 0 | 0 | 1 | 0 | 4 | 66
34 | K | TI1.5 | čidlo teploty vody příložné Pt1000 - ALTF02 | ks | 1 |  | 0 |  |  | základní |  | 0 | 0 | 0 | 0 | 0 | 4 | K | 2 | ROZPOCET | 0 | 0 | 0 | 0 | 0 | 1 | 0 | 4 | 68
35 | K | TI1.6 | čidlo teploty vody příložné Pt1000 - ALTF02 | ks | 1 |  | 0 |  |  | základní |  | 0 | 0 | 0 | 0 | 0 | 4 | K | 2 | ROZPOCET | 0 | 0 | 0 | 0 | 0 | 1 | 0 | 4 | 70
36 | K | TI4.1 | Čidlo teploty prostorové Pt1000 - UT001 | ks | 1 |  | 0 |  |  | základní |  | 0 | 0 | 0 | 0 | 0 | 4 | K | 2 | ROZPOCET | 0 | 0 | 0 | 0 | 0 | 1 | 0 | 4 | 72
37 | K | TAL1.1 | Mrazový termostat, 6m, IP54 - FST-1D | ks | 1 |  | 0 |  |  | základní |  | 0 | 0 | 0 | 0 | 0 | 4 | K | 2 | ROZPOCET | 0 | 0 | 0 | 0 | 0 | 1 | 0 | 4 | 74
38 | K | PdAH1.1 | Diferenční tlakový spínač 20-300Pa - DS-205F | ks | 1 |  | 0 |  |  | základní |  | 0 | 0 | 0 | 0 | 0 | 4 | K | 2 | ROZPOCET | 0 | 0 | 0 | 0 | 0 | 1 | 0 | 4 | 76
39 | K | PdAL1.1 | Diferenční tlakový spínač 50-500Pa - DS-205B | ks | 1 |  | 0 |  |  | základní |  | 0 | 0 | 0 | 0 | 0 | 4 | K | 2 | ROZPOCET | 0 | 0 | 0 | 0 | 0 | 1 | 0 | 4 | 78
40 | K | PdAL1.2 | Diferenční tlakový spínač 50-500Pa - DS-205B | ks | 1 |  | 0 |  |  | základní |  | 0 | 0 | 0 | 0 | 0 | 4 | K | 2 | ROZPOCET | 0 | 0 | 0 | 0 | 0 | 1 | 0 | 4 | 80
41 | K | DO1.1 | Skříňka dálkového ovládání (tlačítko prosvětlené zelené 24V 1Z) | ks | 1 |  | 0 |  |  | základní |  | 0 | 0 | 0 | 0 | 0 | 4 | K | 2 | ROZPOCET | 0 | 0 | 0 | 0 | 0 | 1 | 0 | 4 | 82
42 | K | PdAL4.1 | Diferenční tlakový spínač 20-300Pa - DS-205F | ks | 1 |  | 0 |  |  | základní |  | 0 | 0 | 0 | 0 | 0 | 4 | K | 2 | ROZPOCET | 0 | 0 | 0 | 0 | 0 | 1 | 0 | 4 | 84
43 | K | DO4.1 | Skříňka dálkového ovládání (tlačítko prosvětlené zelené 24V 1Z) | ks | 1 |  | 0 |  |  | základní |  | 0 | 0 | 0 | 0 | 0 | 4 | K | 2 | ROZPOCET | 0 | 0 | 0 | 0 | 0 | 1 | 0 | 4 | 86
44 | K | Y1.1 | Trojcestný regulační ventil směšovací DN20 Kvs=6,3 se servopohonem 24Vac ovládání 0-10V | ks | 1 |  | 0 |  |  | základní |  | 0 | 0 | 0 | 0 | 0 | 4 | K | 2 | ROZPOCET | 0 | 0 | 0 | 0 | 0 | 1 | 0 | 4 | 88
45 | K | Y1.1.1 | Klapkový servopohon, 24Vac, ovl. 0-10V. hav.funkce, 15Nm, pomocné kontakty - (SFA-S2) | ks | 1 |  | 0 |  |  | základní |  | 0 | 0 | 0 | 0 | 0 | 4 | K | 2 | ROZPOCET | 0 | 0 | 0 | 0 | 0 | 1 | 0 | 4 | 90
46 | K | Y1.2 | Klapkový servopohon, 24Vac, ovl. 0-10V. hav.funkce, 15Nm, pomocné kontakty - (SFA-S2) | ks | 1 |  | 0 |  |  | základní |  | 0 | 0 | 0 | 0 | 0 | 4 | K | 2 | ROZPOCET | 0 | 0 | 0 | 0 | 0 | 1 | 0 | 4 | 92
47 | K | QA-S | Ústředna detektoru kouře ABV-S-300/D + čidlo SDD-S65 - určeno pro VZT svařovny - osadit do rozvaděče NN pro VZT svařovna | ks | 1 |  | 0 |  |  | základní |  | 0 | 0 | 0 | 0 | 0 | 4 | K | 2 | ROZPOCET | 0 | 0 | 0 | 0 | 0 | 1 | 0 | 4 | 94
| D | D8 | 2.3 Rozvaděč |  |  |  | 0 |  |  |  |  | 0 |  | 0 |  | 0 | 1 | D | 1 | ROZPOCET | [6 empty] | 0
48 | K | MR-2 | Rozvaděčová skříň cca 600/800/210, napěťová soustava 3NPE 230/400V 50Hz TN-S, Ochrana před nebezpečným dotykem automatickým odpojením od zdroje, Krytí IP54/20 včetně příslušenství , včetně náplně (hlavní vypínač, svorkovnice, přepěťové ochrany, pojistky, jističe, relé, trafo, napájecí zdroj, zásuvka, kontrolky, ovladače......) | ks | 1 |  | 0 |  |  | základní |  | 0 | 0 | 0 | 0 | 0 | 4 | K | 2 | ROZPOCET | 0 | 0 | 0 | 0 | 0 | 1 | 0 | 4 | 96
| D | D9 | 3. Kabely, montážní materiál |  |  |  | 0 |  |  |  |  | 0 |  | 0 |  | 0 | 1 | D | 0 | ROZPOCET | [6 empty] | 0
49 | K | W… | Kabel JYTY 2x1 | m | 537 |  | 0 |  |  | základní |  | 0 | 0 | 0 | 0 | 0 | 4 | K | 1 | ROZPOCET | 0 | 0 | 0 | 0 | 0 | 1 | 0 | 4 | 98
50 | K | W….1 | Kabel JYTY 4x1 | m | 207 |  | 0 |  |  | základní |  | 0 | 0 | 0 | 0 | 0 | 4 | K | 1 | ROZPOCET | 0 | 0 | 0 | 0 | 0 | 1 | 0 | 4 | 100
51 | K | W….2 | Kabel JYTY 3x1 | m | 38 |  | 0 |  |  | základní |  | 0 | 0 | 0 | 0 | 0 | 4 | K | 1 | ROZPOCET | 0 | 0 | 0 | 0 | 0 | 1 | 0 | 4 | 102
52 | K | W….3 | Kabel JYTY 7x1 | m | 108 |  | 0 |  |  | základní |  | 0 | 0 | 0 | 0 | 0 | 4 | K | 1 | ROZPOCET | 0 | 0 | 0 | 0 | 0 | 1 | 0 | 4 | 104
53 | K | W….4 | Kabel CYKY-J 3x1,5 | m | 256 |  | 0 |  |  | základní |  | 0 | 0 | 0 | 0 | 0 | 4 | K | 1 | ROZPOCET | 0 | 0 | 0 | 0 | 0 | 1 | 0 | 4 | 106
54 | K | W….5 | Kabel komunikační 2*2*0,8 | m | 60 |  | 0 |  |  | základní |  | 0 | 0 | 0 | 0 | 0 | 4 | K | 1 | ROZPOCET | 0 | 0 | 0 | 0 | 0 | 1 | 0 | 4 | 108
55 | K | -.1 | Vodič CYY 6mm2 | m | 50 |  | 0 |  |  | základní |  | 0 | 0 | 0 | 0 | 0 | 4 | K | 1 | ROZPOCET | 0 | 0 | 0 | 0 | 0 | 1 | 0 | 4 | 110
56 | K | -.2 | Kabelová trasa - žlab - cca | m | 70 |  | 0 |  |  | základní |  | 0 | 0 | 0 | 0 | 0 | 4 | K | 1 | ROZPOCET | 0 | 0 | 0 | 0 | 0 | 1 | 0 | 4 | 112
57 | K | -.3 | Kabelová trasa - lišty, příchytky… - cca | m | 180 |  | 0 |  |  | základní |  | 0 | 0 | 0 | 0 | 0 | 4 | K | 1 | ROZPOCET | 0 | 0 | 0 | 0 | 0 | 1 | 0 | 4 | 114
58 | K | -.4 | Montážní, instalační a nosný materiál, ukončení kabelů, ochranné trubky, ochranné pospojení, požární ucpávky, nátěry, drobné zednické práce, průrazy a průchody zdivem a stropy, měření kabeláže........ | ks | 1 |  | 0 |  |  | základní |  | 0 | 0 | 0 | 0 | 0 | 4 | K | 1 | ROZPOCET | 0 | 0 | 0 | 0 | 0 | 1 | 0 | 4 | 116
59 | K | -.5 | Úprava stávajícího rozvaděče NN pro VZT svařovny - osazení ústředny detekce kouře | ks | 1 |  | 0 |  |  | základní |  | 0 | 0 | 0 | 0 | 0 | 4 | K | 1 | ROZPOCET | 0 | 0 | 0 | 0 | 0 | 1 | 0 | 4 | 118
| D | D10 | 4. Ostatní |  |  |  | 0 |  |  |  |  | 0 |  | 0 |  | 0 | 1 | D | 0 | ROZPOCET | [6 empty] | 0
60 | K | -.6 | Nastavení zařízení, zaregulování a uvedení do provozu | hod | 36 |  | 0 |  |  | základní |  | 0 | 0 | 0 | 0 | 0 | 4 | K | 1 | ROZPOCET | 0 | 0 | 0 | 0 | 0 | 1 | 0 | 4 | 120
61 | K | -.7 | Revize | ks | 1 |  | 0 |  |  | základní |  | 0 | 0 | 0 | 0 | 0 | 4 | K | 1 | ROZPOCET | 0 | 0 | 0 | 0 | 0 | 1 | 0 | 4 | 122
62 | K | -.8 | Zaškolení obsluhy | hod | 8 |  | 0 |  |  | základní |  | 0 | 0 | 0 | 0 | 0 | 4 | K | 1 | ROZPOCET | 0 | 0 | 0 | 0 | 0 | 1 | 0 | 4 | 124
63 | K | -.9 | Dokumentace skutečného provedení | ks | 1 |  | 0 |  |  | základní |  | 0 | 0 | 0 | 0 | 0 | 4 | K | 1 | ROZPOCET | 0 | 0 | 0 | 0 | 0 | 1 | 0 | 4 | 126

## D.1.4.7 - Proj.prev.radon...
{fe0819ca-2513-4913-9470-eab2002f7244}
2
| KRYCÍ LIST SOUPISU PRACÍ | [7 empty] | v --- níže se nacházejí doplnkové a pomocné údaje k sestavám --- v | [8 empty] | False
Stavba:
PROJEKTOVÁ DOKUMENTACE PRO VÝSTAVBU NOVÉ HALY V DÍLNÁCH SŠ KRALOVICE
Objekt:
_03 - Přímé způsobilé výdaje
Soupis:
D.1.4. - TECHNIKA PROSTŘEDÍ STAVEB
Úroveň 3:
D.1.4.7 - Proj.prev.radon.opatření - ODVĚTRÁNÍ PODLOŽÍ
| KSO: |  |  |  |  | CC-CZ:
| Místo: |  | p.č.664, 5665/2, 5665/3, obec:Kralovice [559075] |  |  | Datum: | 26. 6. 2023
| Zadavatel: |  |  |  |  | IČ: | 00077704
|  | Střední škola,Kralovice,nám.Osvobození 32,Kralovic |  |  |  | DIČ:
| Uchazeč: |  |  |  |  | IČ: | Vyplň údaj
|  | Vyplň údaj |  |  |  | DIČ: | Vyplň údaj
| Projektant: |  |  |  |  | IČ: | 61169111
|  | TORION, projekční kancelář s.r.o.,Mánesova 1,Plzeň |  |  |  | DIČ:
| Zpracovatel: |  |  |  |  | IČ:
DIČ:
Poznámka:
UPOZORNĚNÍ: Součástí jednotlivých položek soupisu prací jsou i veškeré údaje a souvislosti uvedené v přiložené projektové (zadávací) dokumentaci vč. výkresů - bez nich nelze stanovit cenu prací! V ceně je zahrnuta dodávka, montáž, doprava, veškeré pomocné práce, veškeré montážní a jiné pomůcky a zařízení potřebné k provedení díla, likvidace odpadu a přebytečného materiálu, apod., dále uvedení zařízení do provozu, dokumentace skutečného provedení, v případě potřeby realizační a výrobní dokumentace. V ceně jsou zahrnuty objekty zařízení staveniště včetně oplocení staveniště – umístění po dohodě se stavebníkem. V ceně jsou zahrnuty náklady na staveništní energie ze stávajících rozvodů v areálu, osazení podružného měření – přefakturace na základě dohody se stavebníkem. Při zpracování nabídky je nutné vycházet ze všech částí dokumentace (technické zprávy, výkresové dokumentace a výkazu výměr). Povinností dodavatele je překontrolovat specifikaci materiálu a na případný chybějící materiál nebo výkony upozornit, aby mohly být doceněny. Součástí ceny musí být veškeré náklady, aby cena byla konečná a zahrnovala celou dodávku a montáž akce. Dodávka akce se předpokládá včetně dopravy na stavbu a místo určení, kompletní montáže, veškerého souvisejícího doplňkového, podružného a montážního materiálu tak, aby celá dodávka stavby byla funkční a splňovala všechny předpisy, které se na ni vztahují. Pokud jsou ve výkazu výměr předdefinovány vzorce, dodavatel je ale zodpovědný za jejich překontrolování a za správné uvedení jednotkových i celkových cen.
| Cena bez DPH | [5 empty] | 0
|  |  | Základ daně |  |  | Sazba daně | Výše daně
| DPH | základní | 0 |  |  | 21% | 0
|  | snížená | 0 |  |  | 15% | 0
|  | zákl. přenesená | 0 |  |  | 21% | 0
|  | sníž. přenesená | 0 |  |  | 15% | 0
|  | nulová | 0 |  |  | 0% | 0
| Cena s DPH |  |  | v | CZK |  | 0
REKAPITULACE ČLENĚNÍ SOUPISU PRACÍ
Stavba:
PROJEKTOVÁ DOKUMENTACE PRO VÝSTAVBU NOVÉ HALY V DÍLNÁCH SŠ KRALOVICE
Objekt:
_03 - Přímé způsobilé výdaje
Soupis:
D.1.4. - TECHNIKA PROSTŘEDÍ STAVEB
Úroveň 3:
D.1.4.7 - Proj.prev.radon.opatření - ODVĚTRÁNÍ PODLOŽÍ
Místo: |  |  | p.č.664, 5665/2, 5665/3, obec:Kralovice [559075] |  |  | Datum: | 26. 6. 2023
Zadavatel: |  |  | Střední škola,Kralovice,nám.Osvobození 32,Kralovic |  |  | Projektant: | TORION, projekční kancelář s.r.o.,Mánesova 1,Plzeň
Uchazeč: |  |  | Vyplň údaj |  |  | Zpracovatel:
Kód dílu - Popis | [6 empty] | Cena celkem [CZK]
Náklady stavby celkem | [6 empty] | 0 | [11 empty] | -1
| HSV - Práce a dodávky HSV | [5 empty] | 0
| 1 - Zemní práce | [5 empty] | 0
| 2 - Zakládání | [5 empty] | 0
| 998 - Přesun hmot | [5 empty] | 0
| PSV - Práce a dodávky PSV | [5 empty] | 0
| 721 - Zdravotechnika - vnitřní kanalizace | [5 empty] | 0
SOUPIS PRACÍ
Stavba:
PROJEKTOVÁ DOKUMENTACE PRO VÝSTAVBU NOVÉ HALY V DÍLNÁCH SŠ KRALOVICE
Objekt:
_03 - Přímé způsobilé výdaje
Soupis:
D.1.4. - TECHNIKA PROSTŘEDÍ STAVEB
Úroveň 3:
D.1.4.7 - Proj.prev.radon.opatření - ODVĚTRÁNÍ PODLOŽÍ
Místo: |  |  | p.č.664, 5665/2, 5665/3, obec:Kralovice [559075] |  |  | Datum: | 26. 6. 2023
Zadavatel: |  |  | Střední škola,Kralovice,nám.Osvobození 32,Kralovic |  |  | Projektant: | TORION, projekční kancelář s.r.o.,Mánesova 1,Plzeň
Uchazeč: |  |  | Vyplň údaj |  |  | Zpracovatel:
PČ | Typ | Kód | Popis | MJ | Množství | J.cena [CZK] | Cena celkem [CZK] | Cenová soustava |  | DPH | J. Nh [h] | Nh celkem [h] | J. hmotnost [t] | Hmotnost celkem [t] | J. suť [t] | Suť Celkem [t]
Náklady soupisu celkem | [6 empty] | 0 |  |  |  |  | 0 |  | 67.4613 |  | 0 |  | D | -1 | [10 empty] | 0
| D | HSV | Práce a dodávky HSV |  |  |  | 0 |  |  |  |  | 0 |  | 67.4536 |  | 0 | 1 | D | 0 |  |  |  | ROZPOCET | [6 empty] | 0
| D | 1 | Zemní práce |  |  |  | 0 |  |  |  |  | 0 |  | 0 |  | 0 | 1 | D | 1 |  |  |  | ROZPOCET | [6 empty] | 0
1 | K | 132251101 | Hloubení nezapažených rýh šířky do 800 mm strojně s urovnáním dna do předepsaného profilu a spádu v hornině třídy těžitelnosti I skupiny 3 do 20 m3 | m3 | 8.75 |  | 0 | CS ÚRS 2023 01 |  | základní |  | 0 | 0 | 0 | 0 | 0 | 4 | K | 2 |  |  |  | ROZPOCET | 0 | 0 | 0 | 0 | 0 | 1 | 0 | 4 | 1809098208
| Online PSC |  | https://podminky.urs.cz/item/CS_URS_2023_01/132251101 | [14 empty] | Online PSC | 2
| VV |  | Zemní práce | [14 empty] | VV | 2 | 1 | True | 0 | ROZPOCET
| VV |  | 35*0,5*0,5 |  | 8.75 | [12 empty] | VV | 2 | 2 | True | 1 | ROZPOCET
2 | K | 162251102 | Vodorovné přemístění výkopku nebo sypaniny po suchu na obvyklém dopravním prostředku, bez naložení výkopku, avšak se složením bez rozhrnutí z horniny třídy těžitelnosti I skupiny 1 až 3 na vzdálenost přes 20 do 50 m | m3 | 8.047 |  | 0 | CS ÚRS 2023 01 |  | základní |  | 0 | 0 | 0 | 0 | 0 | 4 | K | 2 |  |  |  | ROZPOCET | 0 | 0 | 0 | 0 | 0 | 1 | 0 | 4 | -1731886868
| Online PSC |  | https://podminky.urs.cz/item/CS_URS_2023_01/162251102 | [14 empty] | Online PSC | 2
3 | K | 162751117 | Vodorovné přemístění výkopku nebo sypaniny po suchu na obvyklém dopravním prostředku, bez naložení výkopku, avšak se složením bez rozhrnutí z horniny třídy těžitelnosti I skupiny 1 až 3 na vzdálenost přes 9 000 do 10 000 m | m3 | 0.703 |  | 0 | CS ÚRS 2023 01 |  | základní |  | 0 | 0 | 0 | 0 | 0 | 4 | K | 2 |  |  |  | ROZPOCET | 0 | 0 | 0 | 0 | 0 | 1 | 0 | 4 | -1508809481
| Online PSC |  | https://podminky.urs.cz/item/CS_URS_2023_01/162751117 | [14 empty] | Online PSC | 2
| P |  | Poznámka k položce: Odvoz kubatury na skládku K1:36,6-21,35=15,25; K2:2,0-1,1=0,90; K3:3,5-1,92=1,58; K4:1,5-0,82=0,68; K5:2,25-1,12=1,13; K6:5,5-3,35=2,15; K7:8,1-4,05=4,05; K8:2,6-1,7=0,90; V:25,20-21,60=3,60 | [14 empty] | P | 2
| VV |  | Odvoz kubatury na skládku | [14 empty] | VV | 2 | 1 | True | 0 | ROZPOCET
| VV |  | 8,75-8,047 |  | 0.703 | [12 empty] | VV | 2 | 2 | True | 1 | ROZPOCET
4 | K | 162751119 | Vodorovné přemístění výkopku nebo sypaniny po suchu na obvyklém dopravním prostředku, bez naložení výkopku, avšak se složením bez rozhrnutí z horniny třídy těžitelnosti I skupiny 1 až 3 na vzdálenost Příplatek k ceně za každých dalších i započatých 1 000 m | m3 | 7.03 |  | 0 | CS ÚRS 2023 01 |  | základní |  | 0 | 0 | 0 | 0 | 0 | 4 | K | 2 |  |  |  | ROZPOCET | 0 | 0 | 0 | 0 | 0 | 1 | 0 | 4 | 1342424198
| Online PSC |  | https://podminky.urs.cz/item/CS_URS_2023_01/162751119 | [14 empty] | Online PSC | 2
| VV |  | 0,703*10 'Přepočtené koeficientem množství |  | 7.03 | [12 empty] | VV | 2 | 2 | False | 1 | ROZPOCET
5 | K | 167151101 | Nakládání, skládání a překládání neulehlého výkopku nebo sypaniny strojně nakládání, množství do 100 m3, z horniny třídy těžitelnosti I, skupiny 1 až 3 | m3 | 8.047 |  | 0 | CS ÚRS 2023 01 |  | základní |  | 0 | 0 | 0 | 0 | 0 | 4 | K | 2 |  |  |  | ROZPOCET | 0 | 0 | 0 | 0 | 0 | 1 | 0 | 4 | -1044292127
| Online PSC |  | https://podminky.urs.cz/item/CS_URS_2023_01/167151101 | [14 empty] | Online PSC | 2
6 | K | 171201231 | Poplatek za uložení stavebního odpadu na recyklační skládce (skládkovné) zeminy a kamení zatříděného do Katalogu odpadů pod kódem 17 05 04 | t | 1.336 |  | 0 | CS ÚRS 2023 01 |  | základní |  | 0 | 0 | 0 | 0 | 0 | 4 | K | 2 |  |  |  | ROZPOCET | 0 | 0 | 0 | 0 | 0 | 1 | 0 | 4 | 822655994
| Online PSC |  | https://podminky.urs.cz/item/CS_URS_2023_01/171201231 | [14 empty] | Online PSC | 2
| VV |  | 0,703*1,9 'Přepočtené koeficientem množství |  | 1.336 | [12 empty] | VV | 2 | 2 | False | 1 | ROZPOCET
7 | K | 171251201 | Uložení sypaniny na skládky nebo meziskládky bez hutnění s upravením uložené sypaniny do předepsaného tvaru | m3 | 8.047 |  | 0 | CS ÚRS 2023 01 |  | základní |  | 0 | 0 | 0 | 0 | 0 | 4 | K | 2 |  |  |  | ROZPOCET | 0 | 0 | 0 | 0 | 0 | 1 | 0 | 4 | 96246985
| Online PSC |  | https://podminky.urs.cz/item/CS_URS_2023_01/171251201 | [14 empty] | Online PSC | 2
8 | K | 174111101 | Zásyp sypaninou z jakékoliv horniny ručně s uložením výkopku ve vrstvách se zhutněním jam, šachet, rýh nebo kolem objektů v těchto vykopávkách | m3 | 8.047 |  | 0 | CS ÚRS 2023 01 |  | základní |  | 0 | 0 | 0 | 0 | 0 | 4 | K | 2 |  |  |  | ROZPOCET | 0 | 0 | 0 | 0 | 0 | 1 | 0 | 4 | -2119603136
| Online PSC |  | https://podminky.urs.cz/item/CS_URS_2023_01/174111101 | [14 empty] | Online PSC | 2
| P |  | Poznámka k položce: Zásyp zeminou z výkopu K1:36,6-14,64-(30,5*3,14*0,08*0,08)=21,35; K2:2,0-0,88-(2,0*3,14*0,06*0,06)=1,10; K3:3,5-1,54-(3,5*3,14*0,06*0,06)=1,92; K4:1,5-0,66-(1,5*3,14*0,06*0,06)=0,82; K5:2,25-1,11-(2,5*3,14*0,05*0,05)=1,12; K6:5,5-2,21-(5,0*3,14*0,05*0,05)=3,35; K7:8,1-3,98-(9,0*3,14*0,05*0,05)=4,05; K8:2,6-0,88-(2,0*3,14*0,05*0,05)=1,70; V:25,20-3,51-((10,0+2,0)*3,14*0,05*0,05)=21,60 | [14 empty] | P | 2
| VV |  | Zásyp štěrkem fr. 16/32 z výkopu | [14 empty] | VV | 2 | 1 | True | 0 | ROZPOCET
| VV |  | 8,75-35*3,14*0,08*0,08 |  | 8.047 | [12 empty] | VV | 2 | 2 | True | 1 | ROZPOCET
| D | 2 | Zakládání |  |  |  | 0 |  |  |  |  | 0 |  | 67.4536 |  | 0 | 1 | D | 1 |  |  |  | ROZPOCET | [6 empty] | 0
9 | K | 211531111 | Výplň kamenivem do rýh odvodňovacích žeber nebo trativodů bez zhutnění, s úpravou povrchu výplně kamenivem hrubým drceným frakce 16 až 63 mm | m3 | 18.75 |  | 0 | CS ÚRS 2023 01 |  | základní |  | 0 | 0 | 0 | 0 | 0 | 4 | K | 2 |  |  |  | ROZPOCET | 0 | 0 | 0 | 0 | 0 | 1 | 0 | 4 | -360138418
| Online PSC |  | https://podminky.urs.cz/item/CS_URS_2023_01/211531111 | [14 empty] | Online PSC | 2
| VV |  | lože pro ODVĚTRÁNÍ PODLOŽÍ | [14 empty] | VV | 2 | 1 | True | 0 | ROZPOCET
| VV |  | 75*0,5*0,5 |  | 18.75 | [12 empty] | VV | 2 | 2 | True | 1 | ROZPOCET
10 | K | 211971121 | Zřízení opláštění výplně z geotextilie odvodňovacích žeber nebo trativodů v rýze nebo zářezu se stěnami svislými nebo šikmými o sklonu přes 1:2 při rozvinuté šířce opláštění do 2,5 m | m2 | 150 |  | 0 | CS ÚRS 2023 01 |  | základní |  | 0 | 0.00030945 | 0.046418 | 0 | 0 | 4 | K | 2 |  |  |  | ROZPOCET | 0 | 0 | 0 | 0 | 0 | 1 | 0 | 4 | -909850403
| Online PSC |  | https://podminky.urs.cz/item/CS_URS_2023_01/211971121 | [14 empty] | Online PSC | 2
| VV |  | opláštění | [14 empty] | VV | 2 | 1 | True | 0 | ROZPOCET
| VV |  | 75*(0,5*4) |  | 150 | [12 empty] | VV | 2 | 2 | True | 1 | ROZPOCET
11 | M | 69311081 | geotextilie netkaná separační, ochranná, filtrační, drenážní PES 300g/m2 | m2 | 172.5 |  | 0 | CS ÚRS 2023 01 |  | základní |  | 0 | 0.0003 | 0.05175 | 0 | 0 | 8 | M | 2 |  |  |  | ROZPOCET | 0 | 0 | 0 | 0 | 0 | 1 | 0 | 4 | -549718653
| VV |  | 150*1,15 'Přepočtené koeficientem množství |  | 172.5 | [12 empty] | VV | 2 | 2 | False | 1 | ROZPOCET
12 | K | 212751103 | Trativody z drenážních a melioračních trubek pro meliorace, dočasné nebo odlehčovací drenáže se zřízením štěrkového lože pod trubky a s jejich obsypem v otevřeném výkopu trubka flexibilní PVC-U SN 4 celoperforovaná 360° DN 80 | m | 250 |  | 0 | CS ÚRS 2023 01 |  | základní |  | 0 | 0.17993 | 44.9816 | 0 | 0 | 4 | K | 2 |  |  |  | ROZPOCET | 0 | 0 | 0 | 0 | 0 | 1 | 0 | 4 | -1004350542
| Online PSC |  | https://podminky.urs.cz/item/CS_URS_2023_01/212751103 | [14 empty] | Online PSC | 2
| VV |  | Potrubí flexibilní perforované PVC, vč. Tvarovek a spojovacího materiálu - Ø80mm | [14 empty] | VV | 2 | 1 | True | 0 | ROZPOCET
| VV |  | 250 |  | 250 | [12 empty] | VV | 2 | 2 | True | 1 | ROZPOCET
13 | K | 212752601 | Trativody z drenážních trubek pro liniové stavby a komunikace se zřízením štěrkového lože pod trubky a s jejich obsypem v otevřeném výkopu trubka korugovaná PP SN 16 celoperforovaná 360° DN 150 | m | 35 |  | 0 | CS ÚRS 2023 01 |  | základní |  | 0 | 0.27561 | 9.6464 | 0 | 0 | 4 | K | 2 |  |  |  | ROZPOCET | 0 | 0 | 0 | 0 | 0 | 1 | 0 | 4 | -659950971
| Online PSC |  | https://podminky.urs.cz/item/CS_URS_2023_01/212752601 | [14 empty] | Online PSC | 2
| VV |  | Potrubí PVC-KG, spojované pomocí hrdla s gumovým těsněním, vč. Tvarovek a spojovacího materiálu - Ø160mm | [14 empty] | VV | 2 | 1 | True | 0 | ROZPOCET
| VV |  | 35 |  | 35 | [12 empty] | VV | 2 | 2 | True | 1 | ROZPOCET
14 | M | 28611429 | odbočka kanalizační plastová s hrdlem KG 160/160/87° | kus | 9 |  | 0 | CS ÚRS 2023 01 |  | základní |  | 0 | 0.00125 | 0.01125 | 0 | 0 | 8 | M | 2 |  |  |  | ROZPOCET | 0 | 0 | 0 | 0 | 0 | 1 | 0 | 4 | 840589662
| VV |  | PVC KG Odbočka 160/160 - 87° | [14 empty] | VV | 2 | 1 | True | 0 | ROZPOCET
| VV |  | 9 |  | 9 | [12 empty] | VV | 2 | 2 | True | 1 | ROZPOCET
15 | M | 28611427 | odbočka kanalizační plastová s hrdlem KG 160/110/87° | kus | 12 |  | 0 | CS ÚRS 2023 01 |  | základní |  | 0 | 0.001 | 0.012 | 0 | 0 | 8 | M | 2 |  |  |  | ROZPOCET | 0 | 0 | 0 | 0 | 0 | 1 | 0 | 4 | 2049080025
| VV |  | PVC KG Odbočka 160/110 - 87° | [14 empty] | VV | 2 | 1 | True | 0 | ROZPOCET
| VV |  | 12 |  | 12 | [12 empty] | VV | 2 | 2 | True | 1 | ROZPOCET
16 | M | 28611504 | redukce kanalizační PVC 160/110 | kus | 18 |  | 0 | CS ÚRS 2023 01 |  | základní |  | 0 | 0.00046 | 0.00828 | 0 | 0 | 8 | M | 2 |  |  |  | ROZPOCET | 0 | 0 | 0 | 0 | 0 | 1 | 0 | 4 | -312750457
| VV |  | PVC KG redukce 160/110 | [14 empty] | VV | 2 | 1 | True | 0 | ROZPOCET
| VV |  | 18 |  | 18 | [12 empty] | VV | 2 | 2 | True | 1 | ROZPOCET
17 | K | 212752602 | Trativody z drenážních trubek pro liniové stavby a komunikace se zřízením štěrkového lože pod trubky a s jejich obsypem v otevřeném výkopu trubka korugovaná PP SN 16 celoperforovaná 360° DN 200 | m | 40 |  | 0 | CS ÚRS 2023 01 |  | základní |  | 0 | 0.31698 | 12.6791 | 0 | 0 | 4 | K | 2 |  |  |  | ROZPOCET | 0 | 0 | 0 | 0 | 0 | 1 | 0 | 4 | -1954175256
| Online PSC |  | https://podminky.urs.cz/item/CS_URS_2023_01/212752602 | [14 empty] | Online PSC | 2
| VV |  | Potrubí PVC-KG, spojované pomocí hrdla s gumovým těsněním, vč. Tvarovek a spojovacího materiálu - Ø200mm | [14 empty] | VV | 2 | 1 | True | 0 | ROZPOCET
| VV |  | 40 |  | 40 | [12 empty] | VV | 2 | 2 | True | 1 | ROZPOCET
18 | M | 28611368 | koleno kanalizace PVC KG 200x87° | kus | 1 |  | 0 | CS ÚRS 2023 01 |  | základní |  | 0 | 0.00167 | 0.00167 | 0 | 0 | 8 | M | 2 |  |  |  | ROZPOCET | 0 | 0 | 0 | 0 | 0 | 1 | 0 | 4 | -1391107488
| VV |  | PVC KG Koleno 87° hrdlové | [14 empty] | VV | 2 | 1 | True | 0 | ROZPOCET
| VV |  | DN200 | [14 empty] | VV | 2 | 1 | True | 0 | ROZPOCET
| VV |  | 1 |  | 1 | [12 empty] | VV | 2 | 2 | True | 1 | ROZPOCET
19 | M | 28611433 | odbočka kanalizační plastová s hrdlem KG 200/200/87° | kus | 4 |  | 0 | CS ÚRS 2023 01 |  | základní |  | 0 | 0.002 | 0.008 | 0 | 0 | 8 | M | 2 |  |  |  | ROZPOCET | 0 | 0 | 0 | 0 | 0 | 1 | 0 | 4 | 1061916656
| VV |  | PVC KG Odbočka 200/200 - 87° | [14 empty] | VV | 2 | 1 | True | 0 | ROZPOCET
| VV |  | 4 |  | 4 | [12 empty] | VV | 2 | 2 | True | 1 | ROZPOCET
20 | M | 28611508 | redukce kanalizační PVC 200/160 | kus | 9 |  | 0 | CS ÚRS 2023 01 |  | základní |  | 0 | 0.00079 | 0.00711 | 0 | 0 | 8 | M | 2 |  |  |  | ROZPOCET | 0 | 0 | 0 | 0 | 0 | 1 | 0 | 4 | -1659601205
| VV |  | PVC KG redukce 200/160 | [14 empty] | VV | 2 | 1 | True | 0 | ROZPOCET
| VV |  | 9 |  | 9 | [12 empty] | VV | 2 | 2 | True | 1 | ROZPOCET
| D | 998 | Přesun hmot |  |  |  | 0 |  |  |  |  | 0 |  | 0 |  | 0 | 1 | D | 1 |  |  |  | ROZPOCET | [6 empty] | 0
21 | K | 998276101 | Přesun hmot pro trubní vedení hloubené z trub z plastických hmot nebo sklolaminátových pro vodovody nebo kanalizace v otevřeném výkopu dopravní vzdálenost do 15 m | t | 67.454 |  | 0 | CS ÚRS 2023 01 |  | základní |  | 0 | 0 | 0 | 0 | 0 | 4 | K | 2 |  |  |  | ROZPOCET | 0 | 0 | 0 | 0 | 0 | 1 | 0 | 4 | -71611312
| Online PSC |  | https://podminky.urs.cz/item/CS_URS_2023_01/998276101 | [14 empty] | Online PSC | 2
| D | PSV | Práce a dodávky PSV |  |  |  | 0 |  |  |  |  | 0 |  | 0.007725 |  | 0 | 2 | D | 0 |  |  |  | ROZPOCET | [6 empty] | 0
| D | 721 | Zdravotechnika - vnitřní kanalizace |  |  |  | 0 |  |  |  |  | 0 |  | 0.007725 |  | 0 | 2 | D | 1 |  |  |  | ROZPOCET | [6 empty] | 0
22 | K | 721273153R | Ventilační hlavice z polypropylenu (PP) DN 200 | kus | 5 |  | 0 |  |  | základní |  | 0 | 0.001545 | 0.007725 | 0 | 0 | 16 | K | 2 |  |  |  | ROZPOCET | 0 | 0 | 0 | 0 | 0 | 1 | 0 | 16 | -642141837
| VV |  | Větrací hlavice 200 | [14 empty] | VV | 2 | 1 | True | 0 | ROZPOCET
| VV |  | 5 |  | 5 | [12 empty] | VV | 2 | 2 | True | 1 | ROZPOCET
23 | K | 721290112 | Zkouška těsnosti kanalizace v objektech vodou DN 150 nebo DN 200 | m | 75 |  | 0 | CS ÚRS 2023 01 |  | základní |  | 0 | 0 | 0 | 0 | 0 | 16 | K | 2 |  |  |  | ROZPOCET | 0 | 0 | 0 | 0 | 0 | 1 | 0 | 16 | 995025939
| Online PSC |  | https://podminky.urs.cz/item/CS_URS_2023_01/721290112 | [14 empty] | Online PSC | 2
| VV |  | Zkouška těsnosti, plynotěsnosnosti potrubí, | [14 empty] | VV | 2 | 1 | True | 0 | ROZPOCET
| VV |  | 75 |  | 75 | [12 empty] | VV | 2 | 2 | True | 1 | ROZPOCET
24 | K | 998721102 | Přesun hmot pro vnitřní kanalizace stanovený z hmotnosti přesunovaného materiálu vodorovná dopravní vzdálenost do 50 m v objektech výšky přes 6 do 12 m | t | 0.008 |  | 0 | CS ÚRS 2023 01 |  | základní |  | 0 | 0 | 0 | 0 | 0 | 16 | K | 2 |  |  |  | ROZPOCET | 0 | 0 | 0 | 0 | 0 | 1 | 0 | 16 | 1155118596
| Online PSC |  | https://podminky.urs.cz/item/CS_URS_2023_01/998721102 | [14 empty] | Online PSC | 2

## D.2.2 - Vodohospodářská část
{38d36650-59b5-4ecf-af8d-fb7588d339c6}
2
| KRYCÍ LIST SOUPISU PRACÍ | [7 empty] | v --- níže se nacházejí doplnkové a pomocné údaje k sestavám --- v | [8 empty] | False
Stavba:
PROJEKTOVÁ DOKUMENTACE PRO VÝSTAVBU NOVÉ HALY V DÍLNÁCH SŠ KRALOVICE
Objekt:
_03 - Přímé způsobilé výdaje
Soupis:
D.2.2 - Vodohospodářská část
| KSO: |  |  |  |  | CC-CZ:
| Místo: |  | p.č.664, 5665/2, 5665/3, obec:Kralovice [559075] |  |  | Datum: | 26. 6. 2023
| Zadavatel: |  |  |  |  | IČ: | 00077704
|  | Střední škola,Kralovice,nám.Osvobození 32,Kralovic |  |  |  | DIČ:
| Uchazeč: |  |  |  |  | IČ: | Vyplň údaj
|  | Vyplň údaj |  |  |  | DIČ: | Vyplň údaj
| Projektant: |  |  |  |  | IČ: | 61169111
|  | TORION, projekční kancelář s.r.o.,Mánesova 1,Plzeň |  |  |  | DIČ:
| Zpracovatel: |  |  |  |  | IČ:
DIČ:
Poznámka:
UPOZORNĚNÍ: Součástí jednotlivých položek soupisu prací jsou i veškeré údaje a souvislosti uvedené v přiložené projektové (zadávací) dokumentaci vč. výkresů - bez nich nelze stanovit cenu prací! V ceně je zahrnuta dodávka, montáž, doprava, veškeré pomocné práce, veškeré montážní a jiné pomůcky a zařízení potřebné k provedení díla, likvidace odpadu a přebytečného materiálu, apod., dále uvedení zařízení do provozu, dokumentace skutečného provedení, v případě potřeby realizační a výrobní dokumentace. V ceně jsou zahrnuty objekty zařízení staveniště včetně oplocení staveniště – umístění po dohodě se stavebníkem. V ceně jsou zahrnuty náklady na staveništní energie ze stávajících rozvodů v areálu, osazení podružného měření – přefakturace na základě dohody se stavebníkem. Při zpracování nabídky je nutné vycházet ze všech částí dokumentace (technické zprávy, výkresové dokumentace a výkazu výměr). Povinností dodavatele je překontrolovat specifikaci materiálu a na případný chybějící materiál nebo výkony upozornit, aby mohly být doceněny. Součástí ceny musí být veškeré náklady, aby cena byla konečná a zahrnovala celou dodávku a montáž akce. Dodávka akce se předpokládá včetně dopravy na stavbu a místo určení, kompletní montáže, veškerého souvisejícího doplňkového, podružného a montážního materiálu tak, aby celá dodávka stavby byla funkční a splňovala všechny předpisy, které se na ni vztahují. Pokud jsou ve výkazu výměr předdefinovány vzorce, dodavatel je ale zodpovědný za jejich překontrolování a za správné uvedení jednotkových i celkových cen.
| Cena bez DPH | [5 empty] | 0
|  |  | Základ daně |  |  | Sazba daně | Výše daně
| DPH | základní | 0 |  |  | 21% | 0
|  | snížená | 0 |  |  | 15% | 0
|  | zákl. přenesená | 0 |  |  | 21% | 0
|  | sníž. přenesená | 0 |  |  | 15% | 0
|  | nulová | 0 |  |  | 0% | 0
| Cena s DPH |  |  | v | CZK |  | 0
REKAPITULACE ČLENĚNÍ SOUPISU PRACÍ
Stavba:
PROJEKTOVÁ DOKUMENTACE PRO VÝSTAVBU NOVÉ HALY V DÍLNÁCH SŠ KRALOVICE
Objekt:
_03 - Přímé způsobilé výdaje
Soupis:
D.2.2 - Vodohospodářská část
Místo: |  |  | p.č.664, 5665/2, 5665/3, obec:Kralovice [559075] |  |  | Datum: | 26. 6. 2023
Zadavatel: |  |  | Střední škola,Kralovice,nám.Osvobození 32,Kralovic |  |  | Projektant: | TORION, projekční kancelář s.r.o.,Mánesova 1,Plzeň
Uchazeč: |  |  | Vyplň údaj |  |  | Zpracovatel:
Kód dílu - Popis | [6 empty] | Cena celkem [CZK]
Náklady stavby celkem | [6 empty] | 0 | [11 empty] | -1
| HSV - Práce a dodávky HSV | [5 empty] | 0
| 1 - Zemní práce | [5 empty] | 0
| 3 - Svislé a kompletní konstrukce | [5 empty] | 0
| 4 - Vodorovné konstrukce | [5 empty] | 0
| 5 - Komunikace pozemní | [5 empty] | 0
| 8 - Trubní vedení | [5 empty] | 0
| 9 - Ostatní konstrukce a práce-bourání | [5 empty] | 0
| 997 - Přesun sutě | [5 empty] | 0
| 998 - Přesun hmot | [5 empty] | 0
SOUPIS PRACÍ
Stavba:
PROJEKTOVÁ DOKUMENTACE PRO VÝSTAVBU NOVÉ HALY V DÍLNÁCH SŠ KRALOVICE
Objekt:
_03 - Přímé způsobilé výdaje
Soupis:
D.2.2 - Vodohospodářská část
Místo: |  |  | p.č.664, 5665/2, 5665/3, obec:Kralovice [559075] |  |  | Datum: | 26. 6. 2023
Zadavatel: |  |  | Střední škola,Kralovice,nám.Osvobození 32,Kralovic |  |  | Projektant: | TORION, projekční kancelář s.r.o.,Mánesova 1,Plzeň
Uchazeč: |  |  | Vyplň údaj |  |  | Zpracovatel:
PČ | Typ | Kód | Popis | MJ | Množství | J.cena [CZK] | Cena celkem [CZK] | Cenová soustava |  | DPH | J. Nh [h] | Nh celkem [h] | J. hmotnost [t] | Hmotnost celkem [t] | J. suť [t] | Suť Celkem [t]
Náklady soupisu celkem | [6 empty] | 0 |  |  |  |  | 0 |  | 695.4007 |  | 144.9087 |  | D | -1 | [10 empty] | 0
| D | HSV | Práce a dodávky HSV |  |  |  | 0 |  |  |  |  | 0 |  | 695.4007 |  | 144.9087 | 1 | D | 0 |  |  |  | ROZPOCET | [6 empty] | 0
| D | 1 | Zemní práce |  |  |  | 0 |  |  |  |  | 0 |  | 342.9705 |  | 144.9 | 1 | D | 1 |  |  |  | ROZPOCET | [6 empty] | 0
1 | K | 115101201 | Čerpání vody na dopravní výšku do 10 m s uvažovaným průměrným přítokem do 500 l/min | hod | 180 |  | 0 | CS ÚRS 2023 01 |  | základní |  | 0 | 3.2634e-05 | 0.0058741 | 0 | 0 | 4 | K | 2 |  |  |  | ROZPOCET | 0 | 0 | 0 | 0 | 0 | 1 | 0 | 4 | -936037109
| Online PSC |  | https://podminky.urs.cz/item/CS_URS_2023_01/115101201 | [14 empty] | Online PSC | 2
| VV |  | 90,0*2,0 |  | 180 | [12 empty] | VV | 2 | 2 | True | 1 | ROZPOCET
2 | K | 115101301 | Pohotovost záložní čerpací soupravy pro dopravní výšku do 10 m s uvažovaným průměrným přítokem do 500 l/min | den | 90 |  | 0 | CS ÚRS 2023 01 |  | základní |  | 0 | 0 | 0 | 0 | 0 | 4 | K | 2 |  |  |  | ROZPOCET | 0 | 0 | 0 | 0 | 0 | 1 | 0 | 4 | 942117108
| Online PSC |  | https://podminky.urs.cz/item/CS_URS_2023_01/115101301 | [14 empty] | Online PSC | 2
| VV |  | 90,0 |  | 90 | [12 empty] | VV | 2 | 2 | True | 1 | ROZPOCET
3 | K | 113107165 | Odstranění podkladů nebo krytů strojně plochy jednotlivě přes 50 m2 do 200 m2 s přemístěním hmot na skládku na vzdálenost do 20 m nebo s naložením na dopravní prostředek z kameniva hrubého drceného, o tl. vrstvy přes 400 do 500 mm | m2 | 193.2 |  | 0 | CS ÚRS 2023 01 |  | základní |  | 0 | 0 | 0 | 0.75 | 144.9 | 4 | K | 2 |  |  |  | ROZPOCET | 0 | 0 | 0 | 0 | 0 | 1 | 0 | 4 | 1031831667
| Online PSC |  | https://podminky.urs.cz/item/CS_URS_2023_01/113107165 | [14 empty] | Online PSC | 2
4 | K | 121151113 | Sejmutí ornice strojně při souvislé ploše přes 100 do 500 m2, tl. vrstvy do 200 mm | m2 | 230.4 |  | 0 | CS ÚRS 2023 01 |  | základní |  | 0 | 0 | 0 | 0 | 0 | 4 | K | 2 |  |  |  | ROZPOCET | 0 | 0 | 0 | 0 | 0 | 1 | 0 | 4 | 1064163062
| Online PSC |  | https://podminky.urs.cz/item/CS_URS_2023_01/121151113 | [14 empty] | Online PSC | 2
5 | K | 119001401 | Dočasné zajištění podzemního potrubí nebo vedení ve výkopišti ve stavu i poloze, ve kterých byla na začátku zemních prací a to s podepřením, vzepřením nebo vyvěšením, případně s ochranným bedněním, se zřízením a odstraněním zajišťovací konstrukce, s opotřebením hmot potrubí ocelového nebo litinového, jmenovité světlosti DN do 200 mm | m | 1.8 |  | 0 | CS ÚRS 2023 01 |  | základní |  | 0 | 0.0086767 | 0.015618 | 0 | 0 | 4 | K | 2 |  |  |  | ROZPOCET | 0 | 0 | 0 | 0 | 0 | 1 | 0 | 4 | -1878900628
| Online PSC |  | https://podminky.urs.cz/item/CS_URS_2023_01/119001401 | [14 empty] | Online PSC | 2
| VV |  | "plynové potrubí 1x" | [14 empty] | VV | 2 | 1 | True | 0 | ROZPOCET
| VV |  | 1*1,8 |  | 1.8 | [12 empty] | VV | 2 | 2 | True | 1 | ROZPOCET
6 | K | 119001412 | Dočasné zajištění podzemního potrubí nebo vedení ve výkopišti ve stavu i poloze, ve kterých byla na začátku zemních prací a to s podepřením, vzepřením nebo vyvěšením, případně s ochranným bedněním, se zřízením a odstraněním zajišťovací konstrukce, s opotřebením hmot potrubí betonového, kameninového nebo železobetonového, světlosti DN přes 200 do 500 mm | m | 5.4 |  | 0 | CS ÚRS 2023 01 |  | základní |  | 0 | 0.012689 | 0.068518 | 0 | 0 | 4 | K | 2 |  |  |  | ROZPOCET | 0 | 0 | 0 | 0 | 0 | 1 | 0 | 4 | 186024780
| Online PSC |  | https://podminky.urs.cz/item/CS_URS_2023_01/119001412 | [14 empty] | Online PSC | 2
| VV |  | "teplovod -2x, kanalizace -1x" | [14 empty] | VV | 2 | 1 | True | 0 | ROZPOCET
| VV |  | 3*1,8 |  | 5.4 | [12 empty] | VV | 2 | 2 | True | 1 | ROZPOCET
7 | K | 119001422 | Dočasné zajištění podzemního potrubí nebo vedení ve výkopišti ve stavu i poloze, ve kterých byla na začátku zemních prací a to s podepřením, vzepřením nebo vyvěšením, případně s ochranným bedněním, se zřízením a odstraněním zajišťovací konstrukce, s opotřebením hmot kabelů a kabelových tratí z volně ložených kabelů a to přes 3 do 6 kabelů | m | 1.8 |  | 0 | CS ÚRS 2023 01 |  | základní |  | 0 | 0.060527 | 0.10895 | 0 | 0 | 4 | K | 2 |  |  |  | ROZPOCET | 0 | 0 | 0 | 0 | 0 | 1 | 0 | 4 | 1547153794
| Online PSC |  | https://podminky.urs.cz/item/CS_URS_2023_01/119001422 | [14 empty] | Online PSC | 2
| VV |  | "podzemní kabely 1x" | [14 empty] | VV | 2 | 1 | True | 0 | ROZPOCET
| VV |  | 1*1,8 |  | 1.8 | [12 empty] | VV | 2 | 2 | True | 1 | ROZPOCET
8 | K | 129001101 | Příplatek k cenám vykopávek za ztížení vykopávky v blízkosti podzemního vedení nebo výbušnin v horninách jakékoliv třídy | m3 | 13.5 |  | 0 | CS ÚRS 2023 01 |  | základní |  | 0 | 0 | 0 | 0 | 0 | 4 | K | 2 |  |  |  | ROZPOCET | 0 | 0 | 0 | 0 | 0 | 1 | 0 | 4 | -1021793856
| Online PSC |  | https://podminky.urs.cz/item/CS_URS_2023_01/129001101 | [14 empty] | Online PSC | 2
| VV |  | (1,8+5,4+1,8)*1,5 |  | 13.5 | [12 empty] | VV | 2 | 2 | True | 1 | ROZPOCET
9 | K | 123252105 | Vykopávky zářezů se šikmými stěnami pro podzemní vedení strojně v hornině třídy těžitelnosti I skupiny 3 přes 500 do 1 000 m3 | m3 | 555.1 |  | 0 | CS ÚRS 2023 01 |  | základní |  | 0 | 0 | 0 | 0 | 0 | 4 | K | 2 |  |  |  | ROZPOCET | 0 | 0 | 0 | 0 | 0 | 1 | 0 | 4 | 1551215633
| Online PSC |  | https://podminky.urs.cz/item/CS_URS_2023_01/123252105 | [14 empty] | Online PSC | 2
10 | K | 133254104 | Hloubení zapažených šachet strojně v hornině třídy těžitelnosti I skupiny 3 přes 100 m3 | m3 | 27.9 |  | 0 | CS ÚRS 2023 01 |  | základní |  | 0 | 0 | 0 | 0 | 0 | 4 | K | 2 |  |  |  | ROZPOCET | 0 | 0 | 0 | 0 | 0 | 1 | 0 | 4 | -1628034261
| Online PSC |  | https://podminky.urs.cz/item/CS_URS_2023_01/133254104 | [14 empty] | Online PSC | 2
| VV |  | "příloha D.2.2.7 - K-ČS" | [14 empty] | VV | 2 | 1 | True | 0 | ROZPOCET
| VV |  | 3,0*3,0*3,1 |  | 27.9 | [12 empty] | VV | 2 | 2 | True | 1 | ROZPOCET
11 | K | 151302102 | Zřízení pažení a rozepření stěn rýh při překopech inženýrských sítí plochy do 20 m2 pro jakoukoliv mezerovitost hnané, hloubky přes 2 do 4 m | m2 | 37.2 |  | 0 | CS ÚRS 2023 01 |  | základní |  | 0 | 0.0098309 | 0.36571 | 0 | 0 | 4 | K | 2 |  |  |  | ROZPOCET | 0 | 0 | 0 | 0 | 0 | 1 | 0 | 4 | -1434889607
| Online PSC |  | https://podminky.urs.cz/item/CS_URS_2023_01/151302102 | [14 empty] | Online PSC | 2
| VV |  | "příloha D.2.2.7 - čerpací stanice K-ČS" | [14 empty] | VV | 2 | 1 | True | 0 | ROZPOCET
| VV |  | (3,0+3,0)*2*3,1 |  | 37.2 | [12 empty] | VV | 2 | 2 | True | 1 | ROZPOCET
12 | K | 151302112 | Odstranění pažení a rozepření stěn rýh při překopech inženýrských sítí plochy do 20 m2 s uložením materiálu na vzdálenost do 3 m od kraje výkopu hnané, hloubky přes 2 do 4 m | m2 | 37.2 |  | 0 | CS ÚRS 2023 01 |  | základní |  | 0 | 0 | 0 | 0 | 0 | 4 | K | 2 |  |  |  | ROZPOCET | 0 | 0 | 0 | 0 | 0 | 1 | 0 | 4 | 1596618721
| Online PSC |  | https://podminky.urs.cz/item/CS_URS_2023_01/151302112 | [14 empty] | Online PSC | 2
| VV |  | 37,2 |  | 37.2 | [12 empty] | VV | 2 | 2 | True | 1 | ROZPOCET
13 | K | 162351103 | Vodorovné přemístění výkopku nebo sypaniny po suchu na obvyklém dopravním prostředku, bez naložení výkopku, avšak se složením bez rozhrnutí z horniny třídy těžitelnosti I skupiny 1 až 3 na vzdálenost přes 50 do 500 m | m3 | 347.8 |  | 0 | CS ÚRS 2023 01 |  | základní |  | 0 | 0 | 0 | 0 | 0 | 4 | K | 2 |  |  |  | ROZPOCET | 0 | 0 | 0 | 0 | 0 | 1 | 0 | 4 | 444040198
| Online PSC |  | https://podminky.urs.cz/item/CS_URS_2023_01/162351103 | [14 empty] | Online PSC | 2
| VV |  | "odvoz zeminy na mezideponii do 100 m a zpět na zásyp - výpočet v pol. 174151101, 174151103" | [14 empty] | VV | 2 | 1 | True | 0 | ROZPOCET
| VV |  | 156,4+156,4+17,5+17,5 |  | 347.8 | [12 empty] | VV | 2 | 2 | True | 1 | ROZPOCET
14 | K | 167151111 | Nakládání, skládání a překládání neulehlého výkopku nebo sypaniny strojně nakládání, množství přes 100 m3, z hornin třídy těžitelnosti I, skupiny 1 až 3 | m3 | 173.9 |  | 0 | CS ÚRS 2023 01 |  | základní |  | 0 | 0 | 0 | 0 | 0 | 4 | K | 2 |  |  |  | ROZPOCET | 0 | 0 | 0 | 0 | 0 | 1 | 0 | 4 | -1541141769
| Online PSC |  | https://podminky.urs.cz/item/CS_URS_2023_01/167151111 | [14 empty] | Online PSC | 2
| VV |  | "zemina pro zásyp na mezideponii" | [14 empty] | VV | 2 | 1 | True | 0 | ROZPOCET
| VV |  | 156,4+17,5 |  | 173.9 | [12 empty] | VV | 2 | 2 | True | 1 | ROZPOCET
15 | K | 162751117 | Vodorovné přemístění výkopku nebo sypaniny po suchu na obvyklém dopravním prostředku, bez naložení výkopku, avšak se složením bez rozhrnutí z horniny třídy těžitelnosti I skupiny 1 až 3 na vzdálenost přes 9 000 do 10 000 m | m3 | 409.2 |  | 0 | CS ÚRS 2023 01 |  | základní |  | 0 | 0 | 0 | 0 | 0 | 4 | K | 2 |  |  |  | ROZPOCET | 0 | 0 | 0 | 0 | 0 | 1 | 0 | 4 | 106190404
| Online PSC |  | https://podminky.urs.cz/item/CS_URS_2023_01/162751117 | [14 empty] | Online PSC | 2
| VV |  | "příloha D.2.2.1 str.10 - 50% náhradní materiál" | [14 empty] | VV | 2 | 1 | True | 0 | ROZPOCET
| VV |  | "přebytečná a nevhodná zemina - výpočet v pol. 174151101, 174151103" | [14 empty] | VV | 2 | 1 | True | 0 | ROZPOCET
| VV |  | 242,4+156,4+10,4 |  | 409.2 | [12 empty] | VV | 2 | 2 | True | 1 | ROZPOCET
16 | K | 162751119 | Vodorovné přemístění výkopku nebo sypaniny po suchu na obvyklém dopravním prostředku, bez naložení výkopku, avšak se složením bez rozhrnutí z horniny třídy těžitelnosti I skupiny 1 až 3 na vzdálenost Příplatek k ceně za každých dalších i započatých 1 000 m | m3 | 16368 |  | 0 | CS ÚRS 2023 01 |  | základní |  | 0 | 0 | 0 | 0 | 0 | 4 | K | 2 |  |  |  | ROZPOCET | 0 | 0 | 0 | 0 | 0 | 1 | 0 | 4 | 1762571563
| Online PSC |  | https://podminky.urs.cz/item/CS_URS_2023_01/162751119 | [14 empty] | Online PSC | 2
| VV |  | "skládka 50 km - příplatek 40x" | [14 empty] | VV | 2 | 1 | True | 0 | ROZPOCET
| VV |  | 409,2*40 |  | 16368 | [12 empty] | VV | 2 | 2 | True | 1 | ROZPOCET
17 | K | 171201231 | Poplatek za uložení stavebního odpadu na recyklační skládce (skládkovné) zeminy a kamení zatříděného do Katalogu odpadů pod kódem 17 05 04 | t | 654.7 |  | 0 | CS ÚRS 2023 01 |  | základní |  | 0 | 0 | 0 | 0 | 0 | 4 | K | 2 |  |  |  | ROZPOCET | 0 | 0 | 0 | 0 | 0 | 1 | 0 | 4 | 1817838362
| Online PSC |  | https://podminky.urs.cz/item/CS_URS_2023_01/171201231 | [14 empty] | Online PSC | 2
18 | K | 174151101 | Zásyp sypaninou z jakékoliv horniny strojně s uložením výkopku ve vrstvách se zhutněním jam, šachet, rýh nebo kolem objektů v těchto vykopávkách | m3 | 17.5 |  | 0 | CS ÚRS 2023 01 |  | základní |  | 0 | 0 | 0 | 0 | 0 | 4 | K | 2 |  |  |  | ROZPOCET | 0 | 0 | 0 | 0 | 0 | 1 | 0 | 4 | 842048779
| Online PSC |  | https://podminky.urs.cz/item/CS_URS_2023_01/174151101 | [14 empty] | Online PSC | 2
| VV |  | "šachta čerpací stanice" 27,9 |  | 27.9 | [12 empty] | VV | 2 | 2 | True | 0 | ROZPOCET
| VV |  | "- OP K-ČS" - 8,2 |  | -8.2 | [12 empty] | VV | 2 | 2 | True | 0 | ROZPOCET
| VV |  | "- podkladní štěrk" -3,0*3,0*0,2 |  | -1.8 | [12 empty] | VV | 2 | 2 | True | 0 | ROZPOCET
| VV |  | "- podkladdní beton" -2,0*2,0*0,10 |  | -0.4 | [12 empty] | VV | 2 | 2 | True | 0 | ROZPOCET
| VV |  | Mezisoučet |  | 17.5 | [12 empty] | VV | 2 | 3 | True | 0 | ROZPOCET
| VV |  | "přebytečná zemina 10,4 m3" | [14 empty] | VV | 2 | 1 | True | 0 | ROZPOCET
| VV |  | Součet |  | 17.5 | [12 empty] | VV | 2 | 4 | True | 1 | ROZPOCET
19 | K | 174151103 | Zásyp sypaninou z jakékoliv horniny strojně s uložením výkopku ve vrstvách se zhutněním zářezů se šikmými stěnami pro podzemní vedení a kolem objektů zřízených v těchto zářezech | m3 | 156.4 |  | 0 | CS ÚRS 2023 01 |  | základní |  | 0 | 0 | 0 | 0 | 0 | 4 | K | 2 |  |  |  | ROZPOCET | 0 | 0 | 0 | 0 | 0 | 1 | 0 | 4 | 1224818963
| Online PSC |  | https://podminky.urs.cz/item/CS_URS_2023_01/174151103 | [14 empty] | Online PSC | 2
20 | K | 174151001R | Zásyp zářezů náhradním materiálem se zhutněním D+M | m3 | 156.4 |  | 0 |  |  | základní |  | 0 | 0 | 0 | 0 | 0 | 4 | K | 2 |  |  |  | ROZPOCET | 0 | 0 | 0 | 0 | 0 | 1 | 0 | 4 | -2034637854
| VV |  | "výpočet v pol.174151103" | [14 empty] | VV | 2 | 1 | True | 0 | ROZPOCET
| VV |  | 156,4 |  | 156.4 | [12 empty] | VV | 2 | 2 | True | 1 | ROZPOCET
21 | K | 175151101 | Obsypání potrubí strojně sypaninou z vhodných třídy těžitelnosti I a II, skupiny 1 až 4 nebo materiálem připraveným podél výkopu ve vzdálenosti do 3 m od jeho kraje, pro jakoukoliv hloubku výkopu a míru zhutnění bez prohození sypaniny | m3 | 181 |  | 0 | CS ÚRS 2023 01 |  | základní |  | 0 | 0 | 0 | 0 | 0 | 4 | K | 2 |  |  |  | ROZPOCET | 0 | 0 | 0 | 0 | 0 | 1 | 0 | 4 | -1903194629
| Online PSC |  | https://podminky.urs.cz/item/CS_URS_2023_01/175151101 | [14 empty] | Online PSC | 2
22 | M | 58337600 | štěrkopísek frakce 0/45 | t | 342.4 |  | 0 | CS ÚRS 2023 01 |  | základní |  | 0 | 1 | 342.4 | 0 | 0 | 8 | M | 2 |  |  |  | ROZPOCET | 0 | 0 | 0 | 0 | 0 | 1 | 0 | 4 | -462590065
23 | K | 167100001R | Nakládání ornice | m3 | 46.1 |  | 0 |  |  | základní |  | 0 | 0 | 0 | 0 | 0 | 4 | K | 2 |  |  |  | ROZPOCET | 0 | 0 | 0 | 0 | 0 | 1 | 0 | 4 | 281209581
24 | K | 162201102R | Vodorovné přemístění ornice do 500 m | m3 | 92.2 |  | 0 |  |  | základní |  | 0 | 0 | 0 | 0 | 0 | 4 | K | 2 |  |  |  | ROZPOCET | 0 | 0 | 0 | 0 | 0 | 1 | 0 | 4 | 2074052702
25 | K | 181351113 | Rozprostření a urovnání ornice v rovině nebo ve svahu sklonu do 1:5 strojně při souvislé ploše přes 500 m2, tl. vrstvy do 200 mm | m2 | 230.4 |  | 0 | CS ÚRS 2023 01 |  | základní |  | 0 | 0 | 0 | 0 | 0 | 4 | K | 2 |  |  |  | ROZPOCET | 0 | 0 | 0 | 0 | 0 | 1 | 0 | 4 | -1385880903
| Online PSC |  | https://podminky.urs.cz/item/CS_URS_2023_01/181351113 | [14 empty] | Online PSC | 2
| VV |  | 230,4 |  | 230.4 | [12 empty] | VV | 2 | 2 | True | 1 | ROZPOCET
26 | K | 181451311 | Založení trávníku strojně výsevem včetně utažení na ploše v rovině nebo na svahu do 1:5 | m2 | 230.4 |  | 0 | CS ÚRS 2023 01 |  | základní |  | 0 | 0 | 0 | 0 | 0 | 4 | K | 2 |  |  |  | ROZPOCET | 0 | 0 | 0 | 0 | 0 | 1 | 0 | 4 | 980697107
| Online PSC |  | https://podminky.urs.cz/item/CS_URS_2023_01/181451311 | [14 empty] | Online PSC | 2
| VV |  | 230,4 |  | 230.4 | [12 empty] | VV | 2 | 2 | True | 1 | ROZPOCET
27 | M | 00572470 | osivo směs travní univerzál | kg | 5.8 |  | 0 | CS ÚRS 2023 01 |  | základní |  | 0 | 0.001 | 0.0058 | 0 | 0 | 8 | M | 2 |  |  |  | ROZPOCET | 0 | 0 | 0 | 0 | 0 | 1 | 0 | 4 | -704066154
28 | K | 100000001R | Hutnící zkoušky | kpl | 2 |  | 0 |  |  | základní |  | 0 | 0 | 0 | 0 | 0 | 4 | K | 2 |  |  |  | ROZPOCET | 0 | 0 | 0 | 0 | 0 | 1 | 0 | 4 | -1570704316
| VV |  | 2,0 |  | 2 | [12 empty] | VV | 2 | 2 | True | 1 | ROZPOCET
| D | 3 | Svislé a kompletní konstrukce |  |  |  | 0 |  |  |  |  | 0 |  | 0 |  | 0 | 1 | D | 1 |  |  |  | ROZPOCET | [6 empty] | 0
29 | K | 359901211 | Monitoring stok (kamerový systém) jakékoli výšky nová kanalizace | m | 235 |  | 0 | CS ÚRS 2023 01 |  | základní |  | 0 | 0 | 0 | 0 | 0 | 4 | K | 2 |  |  |  | ROZPOCET | 0 | 0 | 0 | 0 | 0 | 1 | 0 | 4 | -1721947279
| Online PSC |  | https://podminky.urs.cz/item/CS_URS_2023_01/359901211 | [14 empty] | Online PSC | 2
| VV |  | 197,0+35,0+3,0 |  | 235 | [12 empty] | VV | 2 | 2 | True | 1 | ROZPOCET
| D | 4 | Vodorovné konstrukce |  |  |  | 0 |  |  |  |  | 0 |  | 66.7672 |  | 0 | 1 | D | 1 |  |  |  | ROZPOCET | [6 empty] | 0
30 | K | 451573111 | Lože pod potrubí, stoky a drobné objekty v otevřeném výkopu z písku a štěrkopísku do 63 mm | m3 | 32.4 |  | 0 | CS ÚRS 2023 01 |  | základní |  | 0 | 1.8908 | 61.2609 | 0 | 0 | 4 | K | 2 |  |  |  | ROZPOCET | 0 | 0 | 0 | 0 | 0 | 1 | 0 | 4 | 134348940
| Online PSC |  | https://podminky.urs.cz/item/CS_URS_2023_01/451573111 | [14 empty] | Online PSC | 2
31 | K | 451572111 | Lože pod potrubí, stoky a drobné objekty v otevřeném výkopu z kameniva drobného těženého 0 až 4 mm | m3 | 1.8 |  | 0 | CS ÚRS 2023 01 |  | základní |  | 0 | 1.8908 | 3.4034 | 0 | 0 | 4 | K | 2 |  |  |  | ROZPOCET | 0 | 0 | 0 | 0 | 0 | 1 | 0 | 4 | 1385493364
| Online PSC |  | https://podminky.urs.cz/item/CS_URS_2023_01/451572111 | [14 empty] | Online PSC | 2
| VV |  | "příloha D.2.2.7 - ČS" | [14 empty] | VV | 2 | 1 | True | 0 | ROZPOCET
| VV |  | 3,0*3,0*0,2 |  | 1.8 | [12 empty] | VV | 2 | 2 | True | 1 | ROZPOCET
32 | K | 452311141 | Podkladní a zajišťovací konstrukce z betonu prostého v otevřeném výkopu bez zvýšených nároků na prostředí desky pod potrubí, stoky a drobné objekty z betonu tř. C 16/20 | m3 | 0.4 |  | 0 | CS ÚRS 2023 01 |  | základní |  | 0 | 2.301 | 0.92041 | 0 | 0 | 4 | K | 2 |  |  |  | ROZPOCET | 0 | 0 | 0 | 0 | 0 | 1 | 0 | 4 | -1512679356
| Online PSC |  | https://podminky.urs.cz/item/CS_URS_2023_01/452311141 | [14 empty] | Online PSC | 2
| VV |  | "příloha D.2.2.7 - ČS" | [14 empty] | VV | 2 | 1 | True | 0 | ROZPOCET
| VV |  | 2,0*2,0*0,10 |  | 0.4 | [12 empty] | VV | 2 | 2 | True | 1 | ROZPOCET
33 | K | 452313141 | Podkladní a zajišťovací konstrukce z betonu prostého v otevřeném výkopu bez zvýšených nároků na prostředí bloky pro potrubí z betonu tř. C 16/20 | m3 | 0.5 |  | 0 | CS ÚRS 2023 01 |  | základní |  | 0 | 2.301 | 1.1505 | 0 | 0 | 4 | K | 2 |  |  |  | ROZPOCET | 0 | 0 | 0 | 0 | 0 | 1 | 0 | 4 | 167279547
| Online PSC |  | https://podminky.urs.cz/item/CS_URS_2023_01/452313141 | [14 empty] | Online PSC | 2
| VV |  | "příloha D.2.2.8" | [14 empty] | VV | 2 | 1 | True | 0 | ROZPOCET
| VV |  | 5*0,1 |  | 0.5 | [12 empty] | VV | 2 | 2 | True | 1 | ROZPOCET
34 | K | 452353101 | Bednění podkladních a zajišťovacích konstrukcí v otevřeném výkopu bloků pro potrubí | m2 | 5 |  | 0 | CS ÚRS 2023 01 |  | základní |  | 0 | 0.0063926 | 0.031963 | 0 | 0 | 4 | K | 2 |  |  |  | ROZPOCET | 0 | 0 | 0 | 0 | 0 | 1 | 0 | 4 | -1949221398
| Online PSC |  | https://podminky.urs.cz/item/CS_URS_2023_01/452353101 | [14 empty] | Online PSC | 2
| VV |  | 5,0 |  | 5 | [12 empty] | VV | 2 | 2 | True | 1 | ROZPOCET
| D | 5 | Komunikace pozemní |  |  |  | 0 |  |  |  |  | 0 |  | 222.18 |  | 0 | 1 | D | 1 |  |  |  | ROZPOCET | [6 empty] | 0
35 | K | 564831111 | Podklad ze štěrkodrti ŠD s rozprostřením a zhutněním plochy přes 100 m2, po zhutnění tl. 100 mm | m2 | 193.2 |  | 0 | CS ÚRS 2023 01 |  | základní |  | 0 | 0.23 | 44.436 | 0 | 0 | 4 | K | 2 |  |  |  | ROZPOCET | 0 | 0 | 0 | 0 | 0 | 1 | 0 | 4 | 1901403838
| Online PSC |  | https://podminky.urs.cz/item/CS_URS_2023_01/564831111 | [14 empty] | Online PSC | 2
| VV |  | "příloha D.2.2.4d - výpočet v pol. 112107165" | [14 empty] | VV | 2 | 1 | True | 0 | ROZPOCET
| VV |  | 193,2 |  | 193.2 | [12 empty] | VV | 2 | 2 | True | 1 | ROZPOCET
36 | K | 564861111 | Podklad ze štěrkodrti ŠD s rozprostřením a zhutněním plochy přes 100 m2, po zhutnění tl. 200 mm | m2 | 386.4 |  | 0 | CS ÚRS 2023 01 |  | základní |  | 0 | 0.46 | 177.744 | 0 | 0 | 4 | K | 2 |  |  |  | ROZPOCET | 0 | 0 | 0 | 0 | 0 | 1 | 0 | 4 | -105443988
| Online PSC |  | https://podminky.urs.cz/item/CS_URS_2023_01/564861111 | [14 empty] | Online PSC | 2
| VV |  | "dvě podkladní vrstvy 2* 193,2 m2" | [14 empty] | VV | 2 | 1 | True | 0 | ROZPOCET
| VV |  | 2*193,2 |  | 386.4 | [12 empty] | VV | 2 | 2 | True | 1 | ROZPOCET
| D | 8 | Trubní vedení |  |  |  | 0 |  |  |  |  | 0 |  | 58.0825 |  | 0 | 1 | D | 1 |  |  |  | ROZPOCET | [6 empty] | 0
37 | K | 871225201 | Montáž kanalizačního potrubí z plastů z polyetylenu PE 100 svařovaných elektrotvarovkou v otevřeném výkopu ve sklonu do 20 % SDR 11/PN16 D 63 x 5,8 mm | m | 101 |  | 0 | CS ÚRS 2023 01 |  | základní |  | 0 | 0 | 0 | 0 | 0 | 4 | K | 2 |  |  |  | ROZPOCET | 0 | 0 | 0 | 0 | 0 | 1 | 0 | 4 | 1272287752
| Online PSC |  | https://podminky.urs.cz/item/CS_URS_2023_01/871225201 | [14 empty] | Online PSC | 2
| VV |  | "přílohaq D.2.2.1, str.4" | [14 empty] | VV | 2 | 1 | True | 0 | ROZPOCET
| VV |  | 101,0 |  | 101 | [12 empty] | VV | 2 | 2 | True | 1 | ROZPOCET
38 | M | 403063W | Trubka dvouvrstvá PE 100 RC kanaizační l SDR11 63x5.8 100m | m | 101 |  | 0 |  |  | základní |  | 0 | 0.00106 | 0.10706 | 0 | 0 | 8 | M | 2 |  |  |  | ROZPOCET | 0 | 0 | 0 | 0 | 0 | 1 | 0 | 4 | -158489164
| VV |  | 101,0 |  | 101 | [12 empty] | VV | 2 | 2 | True | 1 | ROZPOCET
39 | K | 871355241 | Kanalizační potrubí z tvrdého PVC v otevřeném výkopu ve sklonu do 20 %, hladkého plnostěnného vícevrstvého, tuhost třídy SN 12 DN 200 | m | 38 |  | 0 | CS ÚRS 2023 01 |  | základní |  | 0 | 0.0065564 | 0.24914 | 0 | 0 | 4 | K | 2 |  |  |  | ROZPOCET | 0 | 0 | 0 | 0 | 0 | 1 | 0 | 4 | -2104224679
| Online PSC |  | https://podminky.urs.cz/item/CS_URS_2023_01/871355241 | [14 empty] | Online PSC | 2
| VV |  | "příloha D.2.2.1 str. 4" | [14 empty] | VV | 2 | 1 | True | 0 | ROZPOCET
| VV |  | "stoka D1" 35,0 |  | 35 | [12 empty] | VV | 2 | 2 | True | 0 | ROZPOCET
| VV |  | "gravitační napojení výtlaku" 3,0 |  | 3 | [12 empty] | VV | 2 | 2 | True | 0 | ROZPOCET
| VV |  | Součet |  | 38 | [12 empty] | VV | 2 | 4 | True | 1 | ROZPOCET
40 | K | 871365241 | Kanalizační potrubí z tvrdého PVC v otevřeném výkopu ve sklonu do 20 %, hladkého plnostěnného vícevrstvého, tuhost třídy SN 12 DN 250 | m | 197 |  | 0 | CS ÚRS 2023 01 |  | základní |  | 0 | 0.013226 | 2.6055 | 0 | 0 | 4 | K | 2 |  |  |  | ROZPOCET | 0 | 0 | 0 | 0 | 0 | 1 | 0 | 4 | -1729602877
| Online PSC |  | https://podminky.urs.cz/item/CS_URS_2023_01/871365241 | [14 empty] | Online PSC | 2
| VV |  | "příloha D.2.2.1 str. 4" | [14 empty] | VV | 2 | 1 | True | 0 | ROZPOCET
| VV |  | "stoka D" 197,0 |  | 197 | [12 empty] | VV | 2 | 2 | True | 1 | ROZPOCET
41 | K | 877185201 | Montáž tvarovek na kanalizačním plastovém potrubí z polyetylenu PE 100 elektrotvarovek SDR 11/PN16 spojek nebo oblouků d 50 | kus | 7 |  | 0 | CS ÚRS 2023 01 |  | základní |  | 0 | 0 | 0 | 0 | 0 | 4 | K | 2 |  |  |  | ROZPOCET | 0 | 0 | 0 | 0 | 0 | 1 | 0 | 4 | 889831724
| Online PSC |  | https://podminky.urs.cz/item/CS_URS_2023_01/877185201 | [14 empty] | Online PSC | 2
| VV |  | "příloha D.2.2.8 - - výtlak kladečské schema" | [14 empty] | VV | 2 | 1 | True | 0 | ROZPOCET
| VV |  | 7,0 |  | 7 | [12 empty] | VV | 2 | 2 | True | 1 | ROZPOCET
42 | M | 28614945 | elektrokoleno 45° PE 100 PN16 D 50mm | kus | 4 |  | 0 | CS ÚRS 2023 01 |  | základní |  | 0 | 0.00016 | 0.00064 | 0 | 0 | 8 | M | 2 |  |  |  | ROZPOCET | 0 | 0 | 0 | 0 | 0 | 1 | 0 | 4 | -1934138775
| VV |  | 4,0 |  | 4 | [12 empty] | VV | 2 | 2 | True | 1 | ROZPOCET
43 | M | 28653054 | elektrokoleno 90° PE 100 D 50mm | kus | 1 |  | 0 | CS ÚRS 2023 01 |  | základní |  | 0 | 0.0002 | 0.0002 | 0 | 0 | 8 | M | 2 |  |  |  | ROZPOCET | 0 | 0 | 0 | 0 | 0 | 1 | 0 | 4 | -137225634
| VV |  | 1,0 |  | 1 | [12 empty] | VV | 2 | 2 | True | 1 | ROZPOCET
44 | M | 28615971 | elektrospojka SDR11 PE 100 PN16 D 50mm | kus | 2 |  | 0 | CS ÚRS 2023 01 |  | základní |  | 0 | 0.00013 | 0.00026 | 0 | 0 | 8 | M | 2 |  |  |  | ROZPOCET | 0 | 0 | 0 | 0 | 0 | 1 | 0 | 4 | -2053235446
| VV |  | 2,0 |  | 2 | [12 empty] | VV | 2 | 2 | True | 1 | ROZPOCET
45 | K | 877365221 | Montáž tvarovek na kanalizačním potrubí z trub z plastu z tvrdého PVC nebo z polypropylenu v otevřeném výkopu dvouosých DN 250 | kus | 6 |  | 0 | CS ÚRS 2023 01 |  | základní |  | 0 | 1.5e-05 | 9e-05 | 0 | 0 | 4 | K | 2 |  |  |  | ROZPOCET | 0 | 0 | 0 | 0 | 0 | 1 | 0 | 4 | 842200450
| Online PSC |  | https://podminky.urs.cz/item/CS_URS_2023_01/877365221 | [14 empty] | Online PSC | 2
| VV |  | "příloha D.2.2.1, str..13" | [14 empty] | VV | 2 | 1 | True | 0 | ROZPOCET
| VV |  | 6,0 |  | 6 | [12 empty] | VV | 2 | 2 | True | 1 | ROZPOCET
46 | M | 28612224 | odbočka kanalizační plastová PVC KG DN 250x160/45° SN12/16 | kus | 6 |  | 0 | CS ÚRS 2023 01 |  | základní |  | 0 | 0.0042 | 0.0252 | 0 | 0 | 8 | M | 2 |  |  |  | ROZPOCET | 0 | 0 | 0 | 0 | 0 | 1 | 0 | 4 | 74147923
| VV |  | 6,0 |  | 6 | [12 empty] | VV | 2 | 2 | True | 1 | ROZPOCET
47 | K | 877355221 | Montáž tvarovek na kanalizačním potrubí z trub z plastu z tvrdého PVC nebo z polypropylenu v otevřeném výkopu dvouosých DN 200 | kus | 1 |  | 0 | CS ÚRS 2023 01 |  | základní |  | 0 | 1.15e-05 | 1.15e-05 | 0 | 0 | 4 | K | 2 |  |  |  | ROZPOCET | 0 | 0 | 0 | 0 | 0 | 1 | 0 | 4 | -1396507260
| Online PSC |  | https://podminky.urs.cz/item/CS_URS_2023_01/877355221 | [14 empty] | Online PSC | 2
| VV |  | "příloha D.2.2.1, str..13" | [14 empty] | VV | 2 | 1 | True | 0 | ROZPOCET
| VV |  | 1,0 |  | 1 | [12 empty] | VV | 2 | 2 | True | 1 | ROZPOCET
48 | M | 28612222 | odbočka kanalizační plastová PVC KG DN 200x160/45° SN12/16 | kus | 1 |  | 0 | CS ÚRS 2023 01 |  | základní |  | 0 | 0.0028 | 0.0028 | 0 | 0 | 8 | M | 2 |  |  |  | ROZPOCET | 0 | 0 | 0 | 0 | 0 | 1 | 0 | 4 | 769825046
| VV |  | 1,0 |  | 1 | [12 empty] | VV | 2 | 2 | True | 1 | ROZPOCET
49 | K | 892352121 | Tlakové zkoušky vzduchem těsnícími vaky ucpávkovými DN 200 | úsek | 2 |  | 0 | CS ÚRS 2023 01 |  | základní |  | 0 | 0.0001782 | 0.0003564 | 0 | 0 | 4 | K | 2 |  |  |  | ROZPOCET | 0 | 0 | 0 | 0 | 0 | 1 | 0 | 4 | 706710786
| Online PSC |  | https://podminky.urs.cz/item/CS_URS_2023_01/892352121 | [14 empty] | Online PSC | 2
| VV |  | "příloha D.2.2.3.2 - stoka D1 vč. šachet" | [14 empty] | VV | 2 | 1 | True | 0 | ROZPOCET
| VV |  | 2,0 |  | 2 | [12 empty] | VV | 2 | 2 | True | 1 | ROZPOCET
50 | K | 892362121 | Tlakové zkoušky vzduchem těsnícími vaky ucpávkovými DN 250 | úsek | 6 |  | 0 | CS ÚRS 2023 01 |  | základní |  | 0 | 0.0003102 | 0.0018612 | 0 | 0 | 4 | K | 2 |  |  |  | ROZPOCET | 0 | 0 | 0 | 0 | 0 | 1 | 0 | 4 | -2109510486
| Online PSC |  | https://podminky.urs.cz/item/CS_URS_2023_01/892362121 | [14 empty] | Online PSC | 2
| VV |  | "příloha D.2.2.3.1 - stoka D vč. šachet" | [14 empty] | VV | 2 | 1 | True | 0 | ROZPOCET
| VV |  | 6,0 |  | 6 | [12 empty] | VV | 2 | 2 | True | 1 | ROZPOCET
51 | K | 892241111 | Tlakové zkoušky vodou na potrubí DN do 80 | m | 101 |  | 0 | CS ÚRS 2023 01 |  | základní |  | 0 | 0 | 0 | 0 | 0 | 4 | K | 2 |  |  |  | ROZPOCET | 0 | 0 | 0 | 0 | 0 | 1 | 0 | 4 | 641616516
| Online PSC |  | https://podminky.urs.cz/item/CS_URS_2023_01/892241111 | [14 empty] | Online PSC | 2
| VV |  | "příloha D.2.2.3.3." | [14 empty] | VV | 2 | 1 | True | 0 | ROZPOCET
| VV |  | 101,0 |  | 101 | [12 empty] | VV | 2 | 2 | True | 1 | ROZPOCET
52 | K | 894411111 | Zřízení šachet kanalizačních z betonových dílců výšky vstupu do 1,50 m s obložením dna betonem tř. C 25/30, na potrubí DN do 200 | kus | 3 |  | 0 | CS ÚRS 2023 01 |  | základní |  | 0 | 1.9273 | 5.7818 | 0 | 0 | 4 | K | 2 |  |  |  | ROZPOCET | 0 | 0 | 0 | 0 | 0 | 1 | 0 | 4 | 1062872326
| Online PSC |  | https://podminky.urs.cz/item/CS_URS_2023_01/894411111 | [14 empty] | Online PSC | 2
| VV |  | "příloha D.2.2.5.1 - tabulka šachet" | [14 empty] | VV | 2 | 1 | True | 0 | ROZPOCET
| VV |  | 3,0 |  | 3 | [12 empty] | VV | 2 | 2 | True | 1 | ROZPOCET
53 | K | 894411121 | Zřízení šachet kanalizačních z betonových dílců výšky vstupu do 1,50 m s obložením dna betonem tř. C 25/30, na potrubí DN přes 200 do 300 | kus | 7 |  | 0 | CS ÚRS 2023 01 |  | základní |  | 0 | 2.1168 | 14.8174 | 0 | 0 | 4 | K | 2 |  |  |  | ROZPOCET | 0 | 0 | 0 | 0 | 0 | 1 | 0 | 4 | 951384828
| Online PSC |  | https://podminky.urs.cz/item/CS_URS_2023_01/894411121 | [14 empty] | Online PSC | 2
| VV |  | "příloha D.2.2.5.1 - tabulka šachet" | [14 empty] | VV | 2 | 1 | True | 0 | ROZPOCET
| VV |  | 7,0 |  | 7 | [12 empty] | VV | 2 | 2 | True | 1 | ROZPOCET
54 | M | 59224064 | dno betonové šachtové kulaté DN 1000x500, 100x65x15cm | kus | 10 |  | 0 | CS ÚRS 2023 01 |  | základní |  | 0 | 1.29 | 12.9 | 0 | 0 | 8 | M | 2 |  |  |  | ROZPOCET | 0 | 0 | 0 | 0 | 0 | 1 | 0 | 4 | 1321922082
| VV |  | 10,0 |  | 10 | [12 empty] | VV | 2 | 2 | True | 1 | ROZPOCET
55 | M | 59224051 | skruž pro kanalizační šachty se zabudovanými stupadly 100x50x12cm | kus | 2 |  | 0 | CS ÚRS 2023 01 |  | základní |  | 0 | 0.506 | 1.012 | 0 | 0 | 8 | M | 2 |  |  |  | ROZPOCET | 0 | 0 | 0 | 0 | 0 | 1 | 0 | 4 | -1955041933
| VV |  | 2,0 |  | 2 | [12 empty] | VV | 2 | 2 | True | 1 | ROZPOCET
56 | M | 59224050 | skruž pro kanalizační šachty se zabudovanými stupadly 100x25x12cm | kus | 4 |  | 0 | CS ÚRS 2023 01 |  | základní |  | 0 | 0.254 | 1.016 | 0 | 0 | 8 | M | 2 |  |  |  | ROZPOCET | 0 | 0 | 0 | 0 | 0 | 1 | 0 | 4 | -1315868069
| VV |  | 4,0 |  | 4 | [12 empty] | VV | 2 | 2 | True | 1 | ROZPOCET
57 | M | 59224168 | skruž betonová přechodová 62,5/100x60x12cm, stupadla poplastovaná kapsová | kus | 7 |  | 0 | CS ÚRS 2023 01 |  | základní |  | 0 | 0.548 | 3.836 | 0 | 0 | 8 | M | 2 |  |  |  | ROZPOCET | 0 | 0 | 0 | 0 | 0 | 1 | 0 | 4 | -2012649586
| VV |  | 7,0 |  | 7 | [12 empty] | VV | 2 | 2 | True | 1 | ROZPOCET
58 | M | 59224075 | deska betonová zákrytová k ukončení šachet 1000/625x200mm | kus | 3 |  | 0 | CS ÚRS 2023 01 |  | základní |  | 0 | 0.521 | 1.563 | 0 | 0 | 8 | M | 2 |  |  |  | ROZPOCET | 0 | 0 | 0 | 0 | 0 | 1 | 0 | 4 | -824107099
| VV |  | 3,0 |  | 3 | [12 empty] | VV | 2 | 2 | True | 1 | ROZPOCET
59 | M | 59224176 | prstenec šachtový vyrovnávací betonový 625x120x80mm | kus | 6 |  | 0 | CS ÚRS 2023 01 |  | základní |  | 0 | 0.051 | 0.306 | 0 | 0 | 8 | M | 2 |  |  |  | ROZPOCET | 0 | 0 | 0 | 0 | 0 | 1 | 0 | 4 | 2101679864
| VV |  | 6,0 |  | 6 | [12 empty] | VV | 2 | 2 | True | 1 | ROZPOCET
60 | M | 59224187 | prstenec šachtový vyrovnávací betonový 625x120x100mm | kus | 5 |  | 0 | CS ÚRS 2023 01 |  | základní |  | 0 | 0.068 | 0.34 | 0 | 0 | 8 | M | 2 |  |  |  | ROZPOCET | 0 | 0 | 0 | 0 | 0 | 1 | 0 | 4 | -623079609
| VV |  | 5,0 |  | 5 | [12 empty] | VV | 2 | 2 | True | 1 | ROZPOCET
61 | M | 59224348 | těsnění elastomerové pro spojení šachetních dílů DN 1000 | kus | 46 |  | 0 | CS ÚRS 2023 01 |  | základní |  | 0 | 0.002 | 0.092 | 0 | 0 | 8 | M | 2 |  |  |  | ROZPOCET | 0 | 0 | 0 | 0 | 0 | 1 | 0 | 4 | -1301944404
| VV |  | 46,0 |  | 46 | [12 empty] | VV | 2 | 2 | True | 1 | ROZPOCET
62 | K | 899104112 | Osazení poklopů litinových a ocelových včetně rámů pro třídu zatížení D400, E600 | kus | 10 |  | 0 | CS ÚRS 2023 01 |  | základní |  | 0 | 0.21734 | 2.1734 | 0 | 0 | 4 | K | 2 |  |  |  | ROZPOCET | 0 | 0 | 0 | 0 | 0 | 1 | 0 | 4 | 999858594
| Online PSC |  | https://podminky.urs.cz/item/CS_URS_2023_01/899104112 | [14 empty] | Online PSC | 2
| VV |  | "příloha D.2.2.5.1 - tabulka šachet" | [14 empty] | VV | 2 | 1 | True | 0 | ROZPOCET
| VV |  | 10,0 |  | 10 | [12 empty] | VV | 2 | 2 | True | 1 | ROZPOCET
63 | M | 55241031 | poklop šachtový třída D400, kruhový s ventilací | kus | 10 |  | 0 | CS ÚRS 2023 01 |  | základní |  | 0 | 0.081 | 0.81 | 0 | 0 | 8 | M | 2 |  |  |  | ROZPOCET | 0 | 0 | 0 | 0 | 0 | 1 | 0 | 4 | 1896725531
| VV |  | 10,0 |  | 10 | [12 empty] | VV | 2 | 2 | True | 1 | ROZPOCET
64 | K | 894414111 | Osazení betonových nebo železobetonových dílců pro šachty skruží základových (dno) | kus | 1 |  | 0 | CS ÚRS 2023 01 |  | základní |  | 0 | 0.028538 | 0.028538 | 0 | 0 | 4 | K | 2 |  |  |  | ROZPOCET | 0 | 0 | 0 | 0 | 0 | 1 | 0 | 4 | -1850778842
| Online PSC |  | https://podminky.urs.cz/item/CS_URS_2023_01/894414111 | [14 empty] | Online PSC | 2
| VV |  | "příloha D.2.2.7 - čerpací stanice" | [14 empty] | VV | 2 | 1 | True | 0 | ROZPOCET
| VV |  | 1,0 |  | 1 | [12 empty] | VV | 2 | 2 | True | 1 | ROZPOCET
65 | M | 59200001R | Dno jímky 150/160 | kus | 1 |  | 0 |  |  | základní |  | 0 | 3.65 | 3.65 | 0 | 0 | 8 | M | 2 |  |  |  | ROZPOCET | 0 | 0 | 0 | 0 | 0 | 1 | 0 | 4 | -1086193700
| VV |  | 1,0 |  | 1 | [12 empty] | VV | 2 | 2 | True | 1 | ROZPOCET
66 | K | 894411311 | Osazení betonových nebo železobetonových dílců pro šachty skruží rovných | kus | 2 |  | 0 | CS ÚRS 2023 01 |  | základní |  | 0 | 0.010186 | 0.020372 | 0 | 0 | 4 | K | 2 |  |  |  | ROZPOCET | 0 | 0 | 0 | 0 | 0 | 1 | 0 | 4 | -443176061
| Online PSC |  | https://podminky.urs.cz/item/CS_URS_2023_01/894411311 | [14 empty] | Online PSC | 2
| VV |  | "příloha D.2.2.7 - čerpací stanice" | [14 empty] | VV | 2 | 1 | True | 0 | ROZPOCET
| VV |  | 2,0 |  | 2 | [12 empty] | VV | 2 | 2 | True | 1 | ROZPOCET
67 | M | 59200002R | skruž DB150/100/15SP | kus | 1 |  | 0 |  |  | základní |  | 0 | 1.761 | 1.761 | 0 | 0 | 8 | M | 2 |  |  |  | ROZPOCET | 0 | 0 | 0 | 0 | 0 | 1 | 0 | 4 | 2055191216
| VV |  | 1,0 |  | 1 | [12 empty] | VV | 2 | 2 | True | 1 | ROZPOCET
68 | M | 59200003R | skruž DB 150/50/15SP | kus | 1 |  | 0 |  |  | základní |  | 0 | 0.92 | 0.92 | 0 | 0 | 8 | M | 2 |  |  |  | ROZPOCET | 0 | 0 | 0 | 0 | 0 | 1 | 0 | 4 | -1876611017
| VV |  | 1,0 |  | 1 | [12 empty] | VV | 2 | 2 | True | 1 | ROZPOCET
69 | K | 894414211 | Osazení betonových nebo železobetonových dílců pro šachty desek zákrytových | kus | 1 |  | 0 | CS ÚRS 2023 01 |  | základní |  | 0 | 0.039274 | 0.039274 | 0 | 0 | 4 | K | 2 |  |  |  | ROZPOCET | 0 | 0 | 0 | 0 | 0 | 1 | 0 | 4 | 1796442978
| Online PSC |  | https://podminky.urs.cz/item/CS_URS_2023_01/894414211 | [14 empty] | Online PSC | 2
| VV |  | "příloha D.2.2.7 - čerpací stanice" | [14 empty] | VV | 2 | 1 | True | 0 | ROZPOCET
| VV |  | 1,0 |  | 1 | [12 empty] | VV | 2 | 2 | True | 1 | ROZPOCET
70 | M | 59200004R | skruž zákrytová 150/200 | kus | 1 |  | 0 |  |  | základní |  | 0 | 1.86 | 1.86 | 0 | 0 | 8 | M | 2 |  |  |  | ROZPOCET | 0 | 0 | 0 | 0 | 0 | 1 | 0 | 4 | -1932356404
| VV |  | 1,0 |  | 1 | [12 empty] | VV | 2 | 2 | True | 1 | ROZPOCET
71 | M | 59224342 | těsnění elastomerové pro spojení šachetních dílů DN 1500 | kus | 4 |  | 0 | CS ÚRS 2023 01 |  | základní |  | 0 | 0.004 | 0.016 | 0 | 0 | 8 | M | 2 |  |  |  | ROZPOCET | 0 | 0 | 0 | 0 | 0 | 1 | 0 | 4 | -1411334458
| VV |  | 4,0 |  | 4 | [12 empty] | VV | 2 | 2 | True | 1 | ROZPOCET
72 | K | 894201121 | Ostatní konstrukce na trubním vedení z prostého betonu dno šachet tloušťky přes 200 mm z betonu bez zvýšených nároků na prostředí tř. C 25/30 | m3 | 0.4 |  | 0 | CS ÚRS 2023 01 |  | základní |  | 0 | 2.5019 | 1.0007 | 0 | 0 | 4 | K | 2 |  |  |  | ROZPOCET | 0 | 0 | 0 | 0 | 0 | 1 | 0 | 4 | 797351369
| Online PSC |  | https://podminky.urs.cz/item/CS_URS_2023_01/894201121 | [14 empty] | Online PSC | 2
| VV |  | "příloha D.2.2.7 - čerpací stanice dno šachty" 0,4 |  | 0.4 | [12 empty] | VV | 2 | 2 | True | 1 | ROZPOCET
73 | K | 899911111 | Osazení ocelových součástí závěsných a úložných pro potrubí na mostech, konstrukcích apod. hmotnosti jednotlivě do 5 kg | kg | 3.4 |  | 0 | CS ÚRS 2023 01 |  | základní |  | 0 | 0.00468 | 0.015912 | 0 | 0 | 4 | K | 2 |  |  |  | ROZPOCET | 0 | 0 | 0 | 0 | 0 | 1 | 0 | 4 | -1767965593
| Online PSC |  | https://podminky.urs.cz/item/CS_URS_2023_01/899911111 | [14 empty] | Online PSC | 2
| VV |  | "příloha D.2.2.7 - čerpací stanice" | [14 empty] | VV | 2 | 1 | True | 0 | ROZPOCET
| VV |  | 3,4 |  | 3.4 | [12 empty] | VV | 2 | 2 | True | 1 | ROZPOCET
74 | M | 28661983 | žebřík šachtový pro dno DN 1000 dl 2,83m | kus | 1 |  | 0 | CS ÚRS 2023 01 |  | základní |  | 0 | 0.00835 | 0.00835 | 0 | 0 | 8 | M | 2 |  |  |  | ROZPOCET | 0 | 0 | 0 | 0 | 0 | 1 | 0 | 4 | -1417450627
| VV |  | 1,0 |  | 1 | [12 empty] | VV | 2 | 2 | True | 1 | ROZPOCET
75 | K | 899102112 | Osazení poklopů litinových a ocelových včetně rámů pro třídu zatížení A15, A50 | kus | 2 |  | 0 | CS ÚRS 2023 01 |  | základní |  | 0 | 0.21734 | 0.43468 | 0 | 0 | 4 | K | 2 |  |  |  | ROZPOCET | 0 | 0 | 0 | 0 | 0 | 1 | 0 | 4 | -1394008414
| Online PSC |  | https://podminky.urs.cz/item/CS_URS_2023_01/899102112 | [14 empty] | Online PSC | 2
| VV |  | "příloha D.2.2.7 - čerpací stanice" | [14 empty] | VV | 2 | 1 | True | 0 | ROZPOCET
| VV |  | 1,0+1,0 |  | 2 | [12 empty] | VV | 2 | 2 | True | 1 | ROZPOCET
76 | M | 63126036 | poklop šachtový s kompozitním rámem kruhový DN 600 A15 | kus | 1 |  | 0 | CS ÚRS 2023 01 |  | základní |  | 0 | 0.012 | 0.012 | 0 | 0 | 8 | M | 2 |  |  |  | ROZPOCET | 0 | 0 | 0 | 0 | 0 | 1 | 0 | 4 | -2074469982
| VV |  | 1,0 |  | 1 | [12 empty] | VV | 2 | 2 | True | 1 | ROZPOCET
77 | M | 63126043 | poklop kompozitní pochůzný hranatý včetně rámů a příslušenství 600/900mm A15 | kus | 1 |  | 0 | CS ÚRS 2023 01 |  | základní |  | 0 | 0 | 0 | 0 | 0 | 8 | M | 2 |  |  |  | ROZPOCET | 0 | 0 | 0 | 0 | 0 | 1 | 0 | 4 | -1771143034
| VV |  | 1,0 |  | 1 | [12 empty] | VV | 2 | 2 | True | 1 | ROZPOCET
78 | K | 800000001R | ČS -vystrojení čerpací stanice | kpl | 1 |  | 0 |  |  | základní |  | 0 | 0 | 0 | 0 | 0 | 4 | K | 2 |  |  |  | ROZPOCET | 0 | 0 | 0 | 0 | 0 | 1 | 0 | 4 | 642430109
| VV |  | "příloha D.2.2.1 str. 15-16 -osazení 2 čerpadel se spoušt zařízením, výtlačným potrubím vč. uzávěrů,zpětných klapek, odbočky s uzávěrem pro proplach" | [14 empty] | VV | 2 | 1 | True | 0 | ROZPOCET
| VV |  | 1,0 |  | 1 | [12 empty] | VV | 2 | 2 | True | 1 | ROZPOCET
79 | K | 800000002R | ČS - technologický rozvaděčT | kpl | 1 |  | 0 |  |  | základní |  | 0 | 0 | 0 | 0 | 0 | 4 | K | 2 |  |  |  | ROZPOCET | 0 | 0 | 0 | 0 | 0 | 1 | 0 | 4 | -1589311321
| VV |  | "příloha D.2.2.1 str. 15-16 - technologický rozvaděč vč. ovládání, signalizace, přemosyGSM,sondy" | [14 empty] | VV | 2 | 1 | True | 0 | ROZPOCET
| VV |  | 1,0 |  | 1 | [12 empty] | VV | 2 | 2 | True | 1 | ROZPOCET
80 | K | 800000003R | ČS -komlexní a zkušební provz | kpl | 1 |  | 0 |  |  | základní |  | 0 | 0 | 0 | 0 | 0 | 4 | K | 2 |  |  |  | ROZPOCET | 0 | 0 | 0 | 0 | 0 | 1 | 0 | 4 | -505394812
| VV |  | "příloha D.2.2.1 str. 15-16 - komplexní zkoušky a zkušební provoz" | [14 empty] | VV | 2 | 1 | True | 0 | ROZPOCET
| VV |  | 1,0 |  | 1 | [12 empty] | VV | 2 | 2 | True | 1 | ROZPOCET
81 | K | 877355211 | Montáž tvarovek na kanalizačním potrubí z trub z plastu z tvrdého PVC nebo z polypropylenu v otevřeném výkopu jednoosých DN 200 | kus | 7 |  | 0 | CS ÚRS 2023 01 |  | základní |  | 0 | 5.75e-06 | 4.025e-05 | 0 | 0 | 4 | K | 2 |  |  |  | ROZPOCET | 0 | 0 | 0 | 0 | 0 | 1 | 0 | 4 | -506952934
| Online PSC |  | https://podminky.urs.cz/item/CS_URS_2023_01/877355211 | [14 empty] | Online PSC | 2
| VV |  | 7,0 |  | 7 | [12 empty] | VV | 2 | 2 | True | 1 | ROZPOCET
82 | M | 28651083 | vložka šachtová kanalizační PVC-U DN 200 | kus | 7 |  | 0 | CS ÚRS 2023 01 |  | základní |  | 0 | 0.0008 | 0.0056 | 0 | 0 | 8 | M | 2 |  |  |  | ROZPOCET | 0 | 0 | 0 | 0 | 0 | 1 | 0 | 4 | 2116026384
| VV |  | 7,0 |  | 7 | [12 empty] | VV | 2 | 2 | True | 1 | ROZPOCET
83 | K | 877365211 | Montáž tvarovek na kanalizačním potrubí z trub z plastu z tvrdého PVC nebo z polypropylenu v otevřeném výkopu jednoosých DN 250 | kus | 12 |  | 0 | CS ÚRS 2023 01 |  | základní |  | 0 | 7.5e-06 | 9e-05 | 0 | 0 | 4 | K | 2 |  |  |  | ROZPOCET | 0 | 0 | 0 | 0 | 0 | 1 | 0 | 4 | -1283971221
| Online PSC |  | https://podminky.urs.cz/item/CS_URS_2023_01/877365211 | [14 empty] | Online PSC | 2
| VV |  | 12,0 |  | 12 | [12 empty] | VV | 2 | 2 | True | 1 | ROZPOCET
84 | M | 28651084 | vložka šachtová kanalizační PVC-U DN 250 | kus | 12 |  | 0 | CS ÚRS 2023 01 |  | základní |  | 0 | 0.0019 | 0.0228 | 0 | 0 | 8 | M | 2 |  |  |  | ROZPOCET | 0 | 0 | 0 | 0 | 0 | 1 | 0 | 4 | 1203404349
| VV |  | 12,0 |  | 12 | [12 empty] | VV | 2 | 2 | True | 1 | ROZPOCET
85 | K | 877375211 | Montáž tvarovek na kanalizačním potrubí z trub z plastu z tvrdého PVC nebo z polypropylenu v otevřeném výkopu jednoosých DN 315 | kus | 2 |  | 0 | CS ÚRS 2023 01 |  | základní |  | 0 | 1.125e-05 | 2.25e-05 | 0 | 0 | 4 | K | 2 |  |  |  | ROZPOCET | 0 | 0 | 0 | 0 | 0 | 1 | 0 | 4 | 1670255729
| Online PSC |  | https://podminky.urs.cz/item/CS_URS_2023_01/877375211 | [14 empty] | Online PSC | 2
| VV |  | "napojení na stávající kanalizaci v ŠD1" | [14 empty] | VV | 2 | 1 | True | 0 | ROZPOCET
| VV |  | 2,0 |  | 2 | [12 empty] | VV | 2 | 2 | True | 1 | ROZPOCET
86 | M | 28651085 | vložka šachtová kanalizační PVC-U DN 315 | kus | 2 |  | 0 | CS ÚRS 2023 01 |  | základní |  | 0 | 0.0029 | 0.0058 | 0 | 0 | 8 | M | 2 |  |  |  | ROZPOCET | 0 | 0 | 0 | 0 | 0 | 1 | 0 | 4 | -2047101992
| VV |  | 2,0 |  | 2 | [12 empty] | VV | 2 | 2 | True | 1 | ROZPOCET
87 | K | 894812312 | Revizní a čistící šachta z polypropylenu PP pro hladké trouby DN 600 šachtové dno (DN šachty / DN trubního vedení) DN 600/160 průtočné 30°,60°,90° | kus | 1 |  | 0 | CS ÚRS 2023 01 |  | základní |  | 0 | 0.1056 | 0.1056 | 0 | 0 | 4 | K | 2 |  |  |  | ROZPOCET | 0 | 0 | 0 | 0 | 0 | 1 | 0 | 4 | -514141457
| Online PSC |  | https://podminky.urs.cz/item/CS_URS_2023_01/894812312 | [14 empty] | Online PSC | 2
| VV |  | "příloha D.2.2.1, str..12 součástí šachtového dna jsou integrovaná výkyvná hrdla" | [14 empty] | VV | 2 | 1 | True | 0 | ROZPOCET
| VV |  | "šachta ŠS 2" | [14 empty] | VV | 2 | 1 | True | 0 | ROZPOCET
| VV |  | 1,0 |  | 1 | [12 empty] | VV | 2 | 2 | True | 1 | ROZPOCET
88 | K | 894812331 | Revizní a čistící šachta z polypropylenu PP pro hladké trouby DN 600 roura šachtová korugovaná, světlé hloubky 1 000 mm | kus | 1 |  | 0 | CS ÚRS 2023 01 |  | základní |  | 0 | 0.01212 | 0.01212 | 0 | 0 | 4 | K | 2 |  |  |  | ROZPOCET | 0 | 0 | 0 | 0 | 0 | 1 | 0 | 4 | 1345962563
| Online PSC |  | https://podminky.urs.cz/item/CS_URS_2023_01/894812331 | [14 empty] | Online PSC | 2
| VV |  | 1,0 |  | 1 | [12 empty] | VV | 2 | 2 | True | 1 | ROZPOCET
89 | K | 894812332 | Revizní a čistící šachta z polypropylenu PP pro hladké trouby DN 600 roura šachtová korugovaná, světlé hloubky 2 000 mm | kus | 1 |  | 0 | CS ÚRS 2023 01 |  | základní |  | 0 | 0.02424 | 0.02424 | 0 | 0 | 4 | K | 2 |  |  |  | ROZPOCET | 0 | 0 | 0 | 0 | 0 | 1 | 0 | 4 | 1120266665
| Online PSC |  | https://podminky.urs.cz/item/CS_URS_2023_01/894812332 | [14 empty] | Online PSC | 2
| VV |  | 1,0 |  | 1 | [12 empty] | VV | 2 | 2 | True | 1 | ROZPOCET
90 | K | 894812339 | Revizní a čistící šachta z polypropylenu PP pro hladké trouby DN 600 Příplatek k cenám 2331 - 2334 za uříznutí šachtové roury | kus | 1 |  | 0 | CS ÚRS 2023 01 |  | základní |  | 0 | 0 | 0 | 0 | 0 | 4 | K | 2 |  |  |  | ROZPOCET | 0 | 0 | 0 | 0 | 0 | 1 | 0 | 4 | 1964780672
| Online PSC |  | https://podminky.urs.cz/item/CS_URS_2023_01/894812339 | [14 empty] | Online PSC | 2
| VV |  | 1,0 |  | 1 | [12 empty] | VV | 2 | 2 | True | 1 | ROZPOCET
91 | K | 894812356 | Revizní a čistící šachta z polypropylenu PP pro hladké trouby DN 600 poklop (mříž) litinový pro třídu zatížení B125 s betonovým prstencem | kus | 1 |  | 0 | CS ÚRS 2023 01 |  | základní |  | 0 | 0.304 | 0.304 | 0 | 0 | 4 | K | 2 |  |  |  | ROZPOCET | 0 | 0 | 0 | 0 | 0 | 1 | 0 | 4 | -1563042282
| Online PSC |  | https://podminky.urs.cz/item/CS_URS_2023_01/894812356 | [14 empty] | Online PSC | 2
| VV |  | 1,0 |  | 1 | [12 empty] | VV | 2 | 2 | True | 1 | ROZPOCET
92 | K | 871315241 | Kanalizační potrubí z tvrdého PVC v otevřeném výkopu ve sklonu do 20 %, hladkého plnostěnného vícevrstvého, tuhost třídy SN 12 DN 150 | m | 39.5 |  | 0 | CS ÚRS 2023 01 |  | základní |  | 0 | 0.0042197 | 0.16668 | 0 | 0 | 4 | K | 2 |  |  |  | ROZPOCET | 0 | 0 | 0 | 0 | 0 | 1 | 0 | 4 | 120208858
| Online PSC |  | https://podminky.urs.cz/item/CS_URS_2023_01/871315241 | [14 empty] | Online PSC | 2
| VV |  | "příloha D.2.2.1, str..13 - přípojky" | [14 empty] | VV | 2 | 1 | True | 0 | ROZPOCET
| VV |  | 39,5 |  | 39.5 | [12 empty] | VV | 2 | 2 | True | 1 | ROZPOCET
93 | K | 877315211 | Montáž tvarovek na kanalizačním potrubí z trub z plastu z tvrdého PVC nebo z polypropylenu v otevřeném výkopu jednoosých DN 160 | kus | 45 |  | 0 | CS ÚRS 2023 01 |  | základní |  | 0 | 3.75e-06 | 0.00016875 | 0 | 0 | 4 | K | 2 |  |  |  | ROZPOCET | 0 | 0 | 0 | 0 | 0 | 1 | 0 | 4 | 597601861
| Online PSC |  | https://podminky.urs.cz/item/CS_URS_2023_01/877315211 | [14 empty] | Online PSC | 2
| VV |  | "příloha D.2.2.1, str..13 kolena" | [14 empty] | VV | 2 | 1 | True | 0 | ROZPOCET
| VV |  | 8,0+8,0+26,0 |  | 42 | [12 empty] | VV | 2 | 2 | True | 0 | ROZPOCET
| VV |  | "přípojka do ČS-1x, ŠD52-2x" | [14 empty] | VV | 2 | 1 | True | 0 | ROZPOCET
| VV |  | 1,0+2,0 |  | 3 | [12 empty] | VV | 2 | 2 | True | 0 | ROZPOCET
| VV |  | Součet |  | 45 | [12 empty] | VV | 2 | 4 | True | 1 | ROZPOCET
94 | M | 28611359 | koleno kanalizace PVC KG 160x15° | kus | 8 |  | 0 | CS ÚRS 2023 01 |  | základní |  | 0 | 0.00054 | 0.00432 | 0 | 0 | 8 | M | 2 |  |  |  | ROZPOCET | 0 | 0 | 0 | 0 | 0 | 1 | 0 | 4 | -1727002748
| VV |  | 8,0 |  | 8 | [12 empty] | VV | 2 | 2 | True | 1 | ROZPOCET
95 | M | 28611360 | koleno kanalizace PVC KG 160x30° | kus | 8 |  | 0 | CS ÚRS 2023 01 |  | základní |  | 0 | 0.00064 | 0.00512 | 0 | 0 | 8 | M | 2 |  |  |  | ROZPOCET | 0 | 0 | 0 | 0 | 0 | 1 | 0 | 4 | 1895733820
| VV |  | 8,0 |  | 8 | [12 empty] | VV | 2 | 2 | True | 1 | ROZPOCET
96 | M | 28611361 | koleno kanalizační PVC KG 160x45° | kus | 26 |  | 0 | CS ÚRS 2023 01 |  | základní |  | 0 | 0.00065 | 0.0169 | 0 | 0 | 8 | M | 2 |  |  |  | ROZPOCET | 0 | 0 | 0 | 0 | 0 | 1 | 0 | 4 | 576277339
| VV |  | 26,0 |  | 26 | [12 empty] | VV | 2 | 2 | True | 1 | ROZPOCET
97 | M | 28651082 | vložka šachtová kanalizační PVC-U DN 160 | kus | 3 |  | 0 | CS ÚRS 2023 01 |  | základní |  | 0 | 0.0005 | 0.0015 | 0 | 0 | 8 | M | 2 |  |  |  | ROZPOCET | 0 | 0 | 0 | 0 | 0 | 1 | 0 | 4 | 135392546
| VV |  | "připojení přípojek do šachet ŠD52 -2x, ŠD7 -1x" | [14 empty] | VV | 2 | 1 | True | 0 | ROZPOCET
| VV |  | 3,0 |  | 3 | [12 empty] | VV | 2 | 2 | True | 1 | ROZPOCET
| D | 9 | Ostatní konstrukce a práce-bourání |  |  |  | 0 |  |  |  |  | 0 |  | 5.4005 |  | 0.00866 | 1 | D | 1 |  |  |  | ROZPOCET | [6 empty] | 0
98 | K | 933901111 | Zkoušky objektů a vymývání provedení zkoušky vodotěsnosti betonové nádrže jakéhokoliv druhu a tvaru, o obsahu do 1000 m3 | m3 | 5.4 |  | 0 | CS ÚRS 2023 01 |  | základní |  | 0 | 0 | 0 | 0 | 0 | 4 | K | 2 |  |  |  | ROZPOCET | 0 | 0 | 0 | 0 | 0 | 1 | 0 | 4 | 1202481007
| Online PSC |  | https://podminky.urs.cz/item/CS_URS_2023_01/933901111 | [14 empty] | Online PSC | 2
| VV |  | "příloha D.2.2.1 str. 15 - ČS" | [14 empty] | VV | 2 | 1 | True | 0 | ROZPOCET
| VV |  | 5,4 |  | 5.4 | [12 empty] | VV | 2 | 2 | True | 1 | ROZPOCET
99 | M | 08211320 | voda pitná pro smluvní odběratele | m3 | 5.4 |  | 0 | CS ÚRS 2023 01 |  | základní |  | 0 | 1 | 5.4 | 0 | 0 | 8 | M | 2 |  |  |  | ROZPOCET | 0 | 0 | 0 | 0 | 0 | 1 | 0 | 4 | -2106889190
| VV |  | 5,4 |  | 5.4 | [12 empty] | VV | 2 | 2 | True | 1 | ROZPOCET
100 | K | 977151113 | Jádrové vrty diamantovými korunkami do stavebních materiálů (železobetonu, betonu, cihel, obkladů, dlažeb, kamene) průměru přes 40 do 50 mm | m | 0.2 |  | 0 | CS ÚRS 2023 01 |  | základní |  | 0 | 0.000972 | 0.0001944 | 0.0043 | 0.00086 | 4 | K | 2 |  |  |  | ROZPOCET | 0 | 0 | 0 | 0 | 0 | 1 | 0 | 4 | 1531307108
| Online PSC |  | https://podminky.urs.cz/item/CS_URS_2023_01/977151113 | [14 empty] | Online PSC | 2
101 | K | 977151123 | Jádrové vrty diamantovými korunkami do stavebních materiálů (železobetonu, betonu, cihel, obkladů, dlažeb, kamene) průměru přes 130 do 150 mm | m | 0.2 |  | 0 | CS ÚRS 2023 01 |  | základní |  | 0 | 0.00147 | 0.000294 | 0.039 | 0.0078 | 4 | K | 2 |  |  |  | ROZPOCET | 0 | 0 | 0 | 0 | 0 | 1 | 0 | 4 | 854143115
| Online PSC |  | https://podminky.urs.cz/item/CS_URS_2023_01/977151123 | [14 empty] | Online PSC | 2
| D | 997 | Přesun sutě |  |  |  | 0 |  |  |  |  | 0 |  | 0 |  | 0 | 1 | D | 1 |  |  |  | ROZPOCET | [6 empty] | 0
102 | K | 997221551 | Vodorovná doprava suti bez naložení, ale se složením a s hrubým urovnáním ze sypkých materiálů, na vzdálenost do 1 km | t | 144.9 |  | 0 | CS ÚRS 2023 01 |  | základní |  | 0 | 0 | 0 | 0 | 0 | 4 | K | 2 |  |  |  | ROZPOCET | 0 | 0 | 0 | 0 | 0 | 1 | 0 | 4 | 1289272120
| Online PSC |  | https://podminky.urs.cz/item/CS_URS_2023_01/997221551 | [14 empty] | Online PSC | 2
| VV |  | "z položek 113107165" | [14 empty] | VV | 2 | 1 | True | 0 | ROZPOCET
| VV |  | 193,2*0,750 |  | 144.9 | [12 empty] | VV | 2 | 2 | True | 1 | ROZPOCET
103 | K | 997221559 | Vodorovná doprava suti bez naložení, ale se složením a s hrubým urovnáním Příplatek k ceně za každý další i započatý 1 km přes 1 km | t | 7100.1 |  | 0 | CS ÚRS 2023 01 |  | základní |  | 0 | 0 | 0 | 0 | 0 | 4 | K | 2 |  |  |  | ROZPOCET | 0 | 0 | 0 | 0 | 0 | 1 | 0 | 4 | 886127822
| Online PSC |  | https://podminky.urs.cz/item/CS_URS_2023_01/997221559 | [14 empty] | Online PSC | 2
| VV |  | "skládka 50 km, příplatek 49x" | [14 empty] | VV | 2 | 1 | True | 0 | ROZPOCET
| VV |  | 49*144,9 |  | 7100.1 | [12 empty] | VV | 2 | 2 | True | 1 | ROZPOCET
104 | K | 997221873 | Poplatek za uložení stavebního odpadu na recyklační skládce (skládkovné) zeminy a kamení zatříděného do Katalogu odpadů pod kódem 17 05 04 | t | 144.9 |  | 0 | CS ÚRS 2023 01 |  | základní |  | 0 | 0 | 0 | 0 | 0 | 4 | K | 2 |  |  |  | ROZPOCET | 0 | 0 | 0 | 0 | 0 | 1 | 0 | 4 | 499296533
| Online PSC |  | https://podminky.urs.cz/item/CS_URS_2023_01/997221873 | [14 empty] | Online PSC | 2
| VV |  | 144,9 |  | 144.9 | [12 empty] | VV | 2 | 2 | True | 1 | ROZPOCET
| D | 998 | Přesun hmot |  |  |  | 0 |  |  |  |  | 0 |  | 0 |  | 0 | 1 | D | 1 |  |  |  | ROZPOCET | [6 empty] | 0
105 | K | 998276101 | Přesun hmot pro trubní vedení hloubené z trub z plastických hmot nebo sklolaminátových pro vodovody nebo kanalizace v otevřeném výkopu dopravní vzdálenost do 15 m | t | 57.7 |  | 0 | CS ÚRS 2023 01 |  | základní |  | 0 | 0 | 0 | 0 | 0 | 4 | K | 2 |  |  |  | ROZPOCET | 0 | 0 | 0 | 0 | 0 | 1 | 0 | 4 | 1784428671
| Online PSC |  | https://podminky.urs.cz/item/CS_URS_2023_01/998276101 | [14 empty] | Online PSC | 2

## D.2.3 - Arealove rozvody ...
{7521e177-134b-4aaf-9ff2-4c463be36549}
2
| KRYCÍ LIST SOUPISU PRACÍ | [7 empty] | v --- níže se nacházejí doplnkové a pomocné údaje k sestavám --- v | [8 empty] | False
Stavba:
PROJEKTOVÁ DOKUMENTACE PRO VÝSTAVBU NOVÉ HALY V DÍLNÁCH SŠ KRALOVICE
Objekt:
_03 - Přímé způsobilé výdaje
Soupis:
D.2.3 - Arealove rozvody plynu
| KSO: |  |  |  |  | CC-CZ:
| Místo: |  | p.č.664, 5665/2, 5665/3, obec:Kralovice [559075] |  |  | Datum: | 26. 6. 2023
| Zadavatel: |  |  |  |  | IČ: | 00077704
|  | Střední škola,Kralovice,nám.Osvobození 32,Kralovic |  |  |  | DIČ:
| Uchazeč: |  |  |  |  | IČ: | Vyplň údaj
|  | Vyplň údaj |  |  |  | DIČ: | Vyplň údaj
| Projektant: |  |  |  |  | IČ: | 61169111
|  | TORION, projekční kancelář s.r.o.,Mánesova 1,Plzeň |  |  |  | DIČ:
| Zpracovatel: |  |  |  |  | IČ:
DIČ:
Poznámka:
UPOZORNĚNÍ: Součástí jednotlivých položek soupisu prací jsou i veškeré údaje a souvislosti uvedené v přiložené projektové (zadávací) dokumentaci vč. výkresů - bez nich nelze stanovit cenu prací! V ceně je zahrnuta dodávka, montáž, doprava, veškeré pomocné práce, veškeré montážní a jiné pomůcky a zařízení potřebné k provedení díla, likvidace odpadu a přebytečného materiálu, apod., dále uvedení zařízení do provozu, dokumentace skutečného provedení, v případě potřeby realizační a výrobní dokumentace. V ceně jsou zahrnuty objekty zařízení staveniště včetně oplocení staveniště – umístění po dohodě se stavebníkem. V ceně jsou zahrnuty náklady na staveništní energie ze stávajících rozvodů v areálu, osazení podružného měření – přefakturace na základě dohody se stavebníkem. Při zpracování nabídky je nutné vycházet ze všech částí dokumentace (technické zprávy, výkresové dokumentace a výkazu výměr). Povinností dodavatele je překontrolovat specifikaci materiálu a na případný chybějící materiál nebo výkony upozornit, aby mohly být doceněny. Součástí ceny musí být veškeré náklady, aby cena byla konečná a zahrnovala celou dodávku a montáž akce. Dodávka akce se předpokládá včetně dopravy na stavbu a místo určení, kompletní montáže, veškerého souvisejícího doplňkového, podružného a montážního materiálu tak, aby celá dodávka stavby byla funkční a splňovala všechny předpisy, které se na ni vztahují. Pokud jsou ve výkazu výměr předdefinovány vzorce, dodavatel je ale zodpovědný za jejich překontrolování a za správné uvedení jednotkových i celkových cen.
| Cena bez DPH | [5 empty] | 0
|  |  | Základ daně |  |  | Sazba daně | Výše daně
| DPH | základní | 0 |  |  | 21% | 0
|  | snížená | 0 |  |  | 15% | 0
|  | zákl. přenesená | 0 |  |  | 21% | 0
|  | sníž. přenesená | 0 |  |  | 15% | 0
|  | nulová | 0 |  |  | 0% | 0
| Cena s DPH |  |  | v | CZK |  | 0
REKAPITULACE ČLENĚNÍ SOUPISU PRACÍ
Stavba:
PROJEKTOVÁ DOKUMENTACE PRO VÝSTAVBU NOVÉ HALY V DÍLNÁCH SŠ KRALOVICE
Objekt:
_03 - Přímé způsobilé výdaje
Soupis:
D.2.3 - Arealove rozvody plynu
Místo: |  |  | p.č.664, 5665/2, 5665/3, obec:Kralovice [559075] |  |  | Datum: | 26. 6. 2023
Zadavatel: |  |  | Střední škola,Kralovice,nám.Osvobození 32,Kralovic |  |  | Projektant: | TORION, projekční kancelář s.r.o.,Mánesova 1,Plzeň
Uchazeč: |  |  | Vyplň údaj |  |  | Zpracovatel:
Kód dílu - Popis | [6 empty] | Cena celkem [CZK]
Náklady stavby celkem | [6 empty] | 0 | [11 empty] | -1
| HSV - Práce a dodávky HSV | [5 empty] | 0
| 1 - Zemní práce | [5 empty] | 0
| 4 - Vodorovné konstrukce | [5 empty] | 0
| 8 - Trubní vedení | [5 empty] | 0
| 9 - Ostatní konstrukce a práce, bourání | [5 empty] | 0
| PSV - Práce a dodávky PSV | [5 empty] | 0
| 721 - Zdravotechnika - vnitřní kanalizace | [5 empty] | 0
| 722 - Zdravotechnika - vnitřní vodovod | [5 empty] | 0
| 723 - Zdravotechnika - vnitřní plynovod | [5 empty] | 0
| 724 - Zdravotechnika - strojní vybavení | [5 empty] | 0
| 727 - Zdravotechnika - požární ochrana | [5 empty] | 0
| 783 - Dokončovací práce - nátěry | [5 empty] | 0
| M - Práce a dodávky M | [5 empty] | 0
| 46-M - Zemní práce při extr.mont.pracích | [5 empty] | 0
| HZS - Hodinové zúčtovací sazby | [5 empty] | 0
SOUPIS PRACÍ
Stavba:
PROJEKTOVÁ DOKUMENTACE PRO VÝSTAVBU NOVÉ HALY V DÍLNÁCH SŠ KRALOVICE
Objekt:
_03 - Přímé způsobilé výdaje
Soupis:
D.2.3 - Arealove rozvody plynu
Místo: |  |  | p.č.664, 5665/2, 5665/3, obec:Kralovice [559075] |  |  | Datum: | 26. 6. 2023
Zadavatel: |  |  | Střední škola,Kralovice,nám.Osvobození 32,Kralovic |  |  | Projektant: | TORION, projekční kancelář s.r.o.,Mánesova 1,Plzeň
Uchazeč: |  |  | Vyplň údaj |  |  | Zpracovatel:
PČ | Typ | Kód | Popis | MJ | Množství | J.cena [CZK] | Cena celkem [CZK] | Cenová soustava |  | DPH | J. Nh [h] | Nh celkem [h] | J. hmotnost [t] | Hmotnost celkem [t] | J. suť [t] | Suť Celkem [t]
Náklady soupisu celkem | [6 empty] | 0 |  |  |  |  | 0 |  | 2.8961 |  | 0.0085 |  | D | -1 | [10 empty] | 0
| D | HSV | Práce a dodávky HSV |  |  |  | 0 |  |  |  |  | 0 |  | 0.079633 |  | 0.0085 | 1 | D | 0 |  |  |  | ROZPOCET | [6 empty] | 0
| D | 1 | Zemní práce |  |  |  | 0 |  |  |  |  | 0 |  | 0.073554 |  | 0 | 1 | D | 1 |  |  |  | ROZPOCET | [6 empty] | 0
1 | K | 132254102 | Hloubení zapažených rýh šířky do 800 mm strojně s urovnáním dna do předepsaného profilu a spádu v hornině třídy těžitelnosti I skupiny 3 přes 20 do 50 m3 | m3 | 34.56 |  | 0 | CS ÚRS 2023 01 |  | základní |  | 0 | 0 | 0 | 0 | 0 | 4 | K | 2 |  |  |  | ROZPOCET | 0 | 0 | 0 | 0 | 0 | 1 | 0 | 4 | 1626483755
| Online PSC |  | https://podminky.urs.cz/item/CS_URS_2023_01/132254102 | [14 empty] | Online PSC | 2
| VV |  | Zemní práce hor. tř. 3, pro pažený výkop rýhy | [14 empty] | VV | 2 | 1 | True | 0 | ROZPOCET
| VV |  | 18*0,8*2,4 |  | 34.56 | [12 empty] | VV | 2 | 2 | True | 1 | ROZPOCET
2 | K | 151101102 | Zřízení pažení a rozepření stěn rýh pro podzemní vedení příložné pro jakoukoliv mezerovitost, hloubky přes 2 do 4 m | m2 | 86.4 |  | 0 | CS ÚRS 2023 01 |  | základní |  | 0 | 0.00085132 | 0.073554 | 0 | 0 | 4 | K | 2 |  |  |  | ROZPOCET | 0 | 0 | 0 | 0 | 0 | 1 | 0 | 4 | 136221500
| Online PSC |  | https://podminky.urs.cz/item/CS_URS_2023_01/151101102 | [14 empty] | Online PSC | 2
| VV |  | Zemní práce hor. tř. 3, pro pažený výkop rýhy | [14 empty] | VV | 2 | 1 | True | 0 | ROZPOCET
| VV |  | 18*2*2,4 |  | 86.4 | [12 empty] | VV | 2 | 2 | True | 1 | ROZPOCET
3 | K | 151101112 | Odstranění pažení a rozepření stěn rýh pro podzemní vedení s uložením materiálu na vzdálenost do 3 m od kraje výkopu příložné, hloubky přes 2 do 4 m | m2 | 86.4 |  | 0 | CS ÚRS 2023 01 |  | základní |  | 0 | 0 | 0 | 0 | 0 | 4 | K | 2 |  |  |  | ROZPOCET | 0 | 0 | 0 | 0 | 0 | 1 | 0 | 4 | -1351335826
| Online PSC |  | https://podminky.urs.cz/item/CS_URS_2023_01/151101112 | [14 empty] | Online PSC | 2
4 | K | 162251102 | Vodorovné přemístění výkopku nebo sypaniny po suchu na obvyklém dopravním prostředku, bez naložení výkopku, avšak se složením bez rozhrnutí z horniny třídy těžitelnosti I skupiny 1 až 3 na vzdálenost přes 20 do 50 m | m3 | 28.799 |  | 0 | CS ÚRS 2023 01 |  | základní |  | 0 | 0 | 0 | 0 | 0 | 4 | K | 2 |  |  |  | ROZPOCET | 0 | 0 | 0 | 0 | 0 | 1 | 0 | 4 | -248927743
| Online PSC |  | https://podminky.urs.cz/item/CS_URS_2023_01/162251102 | [14 empty] | Online PSC | 2
5 | K | 162751117 | Vodorovné přemístění výkopku nebo sypaniny po suchu na obvyklém dopravním prostředku, bez naložení výkopku, avšak se složením bez rozhrnutí z horniny třídy těžitelnosti I skupiny 1 až 3 na vzdálenost přes 9 000 do 10 000 m | m3 | 5.76 |  | 0 | CS ÚRS 2023 01 |  | základní |  | 0 | 0 | 0 | 0 | 0 | 4 | K | 2 |  |  |  | ROZPOCET | 0 | 0 | 0 | 0 | 0 | 1 | 0 | 4 | -1169669704
| Online PSC |  | https://podminky.urs.cz/item/CS_URS_2023_01/162751117 | [14 empty] | Online PSC | 2
| P |  | Poznámka k položce: Odvoz kubatury na skládku K1:36,6-21,35=15,25; K2:2,0-1,1=0,90; K3:3,5-1,92=1,58; K4:1,5-0,82=0,68; K5:2,25-1,12=1,13; K6:5,5-3,35=2,15; K7:8,1-4,05=4,05; K8:2,6-1,7=0,90; V:25,20-21,60=3,60 | [14 empty] | P | 2
| VV |  | Odvoz kubatury na skládku | [14 empty] | VV | 2 | 1 | True | 0 | ROZPOCET
| VV |  | 34,56-28,80 |  | 5.76 | [12 empty] | VV | 2 | 2 | True | 1 | ROZPOCET
6 | K | 162751119 | Vodorovné přemístění výkopku nebo sypaniny po suchu na obvyklém dopravním prostředku, bez naložení výkopku, avšak se složením bez rozhrnutí z horniny třídy těžitelnosti I skupiny 1 až 3 na vzdálenost Příplatek k ceně za každých dalších i započatých 1 000 m | m3 | 57.6 |  | 0 | CS ÚRS 2023 01 |  | základní |  | 0 | 0 | 0 | 0 | 0 | 4 | K | 2 |  |  |  | ROZPOCET | 0 | 0 | 0 | 0 | 0 | 1 | 0 | 4 | 2122731936
| Online PSC |  | https://podminky.urs.cz/item/CS_URS_2023_01/162751119 | [14 empty] | Online PSC | 2
| VV |  | 5,76*10 'Přepočtené koeficientem množství |  | 57.6 | [12 empty] | VV | 2 | 2 | False | 1 | ROZPOCET
7 | K | 167151101 | Nakládání, skládání a překládání neulehlého výkopku nebo sypaniny strojně nakládání, množství do 100 m3, z horniny třídy těžitelnosti I, skupiny 1 až 3 | m3 | 28.799 |  | 0 | CS ÚRS 2023 01 |  | základní |  | 0 | 0 | 0 | 0 | 0 | 4 | K | 2 |  |  |  | ROZPOCET | 0 | 0 | 0 | 0 | 0 | 1 | 0 | 4 | -95466681
| Online PSC |  | https://podminky.urs.cz/item/CS_URS_2023_01/167151101 | [14 empty] | Online PSC | 2
8 | K | 171201231 | Poplatek za uložení stavebního odpadu na recyklační skládce (skládkovné) zeminy a kamení zatříděného do Katalogu odpadů pod kódem 17 05 04 | t | 10.944 |  | 0 | CS ÚRS 2023 01 |  | základní |  | 0 | 0 | 0 | 0 | 0 | 4 | K | 2 |  |  |  | ROZPOCET | 0 | 0 | 0 | 0 | 0 | 1 | 0 | 4 | -271966495
| Online PSC |  | https://podminky.urs.cz/item/CS_URS_2023_01/171201231 | [14 empty] | Online PSC | 2
| VV |  | 5,76*1,9 'Přepočtené koeficientem množství |  | 10.944 | [12 empty] | VV | 2 | 2 | False | 1 | ROZPOCET
9 | K | 171251201 | Uložení sypaniny na skládky nebo meziskládky bez hutnění s upravením uložené sypaniny do předepsaného tvaru | m3 | 28.799 |  | 0 | CS ÚRS 2023 01 |  | základní |  | 0 | 0 | 0 | 0 | 0 | 4 | K | 2 |  |  |  | ROZPOCET | 0 | 0 | 0 | 0 | 0 | 1 | 0 | 4 | -1009253954
| Online PSC |  | https://podminky.urs.cz/item/CS_URS_2023_01/171251201 | [14 empty] | Online PSC | 2
10 | K | 174111101 | Zásyp sypaninou z jakékoliv horniny ručně s uložením výkopku ve vrstvách se zhutněním jam, šachet, rýh nebo kolem objektů v těchto vykopávkách | m3 | 28.799 |  | 0 | CS ÚRS 2023 01 |  | základní |  | 0 | 0 | 0 | 0 | 0 | 4 | K | 2 |  |  |  | ROZPOCET | 0 | 0 | 0 | 0 | 0 | 1 | 0 | 4 | -1748216418
| Online PSC |  | https://podminky.urs.cz/item/CS_URS_2023_01/174111101 | [14 empty] | Online PSC | 2
| P |  | Poznámka k položce: Zásyp zeminou z výkopu K1:36,6-14,64-(30,5*3,14*0,08*0,08)=21,35; K2:2,0-0,88-(2,0*3,14*0,06*0,06)=1,10; K3:3,5-1,54-(3,5*3,14*0,06*0,06)=1,92; K4:1,5-0,66-(1,5*3,14*0,06*0,06)=0,82; K5:2,25-1,11-(2,5*3,14*0,05*0,05)=1,12; K6:5,5-2,21-(5,0*3,14*0,05*0,05)=3,35; K7:8,1-3,98-(9,0*3,14*0,05*0,05)=4,05; K8:2,6-0,88-(2,0*3,14*0,05*0,05)=1,70; V:25,20-3,51-((10,0+2,0)*3,14*0,05*0,05)=21,60 | [14 empty] | P | 2
| VV |  | Zásyp zeminou z výkopu | [14 empty] | VV | 2 | 1 | True | 0 | ROZPOCET
| VV |  | 34,56-5,71-18*3,14*0,03*0,03 |  | 28.799 | [12 empty] | VV | 2 | 2 | True | 1 | ROZPOCET
| D | 4 | Vodorovné konstrukce |  |  |  | 0 |  |  |  |  | 0 |  | 0 |  | 0 | 1 | D | 1 |  |  |  | ROZPOCET | [6 empty] | 0
11 | K | 451572111 | Lože pod potrubí, stoky a drobné objekty v otevřeném výkopu z kameniva drobného těženého 0 až 4 mm | m3 | 5.709 |  | 0 | CS ÚRS 2023 01 |  | základní |  | 0 | 0 | 0 | 0 | 0 | 4 | K | 2 |  |  |  | ROZPOCET | 0 | 0 | 0 | 0 | 0 | 1 | 0 | 4 | -489457858
| Online PSC |  | https://podminky.urs.cz/item/CS_URS_2023_01/451572111 | [14 empty] | Online PSC | 2
| VV |  | Pískový podsyp a obsyp potrubí | [14 empty] | VV | 2 | 1 | True | 0 | ROZPOCET
| VV |  | 18*0,4*0,8-18*3,14*0,03*0,03 |  | 5.709 | [12 empty] | VV | 2 | 2 | True | 1 | ROZPOCET
| D | 8 | Trubní vedení |  |  |  | 0 |  |  |  |  | 0 |  | 0.0050014 |  | 0 | 1 | D | 1 |  |  |  | ROZPOCET | [6 empty] | 0
12 | K | 899721111 | Signalizační vodič na potrubí DN do 150 mm | m | 26 |  | 0 | CS ÚRS 2023 01 |  | základní |  | 0 | 0.00019236 | 0.0050014 | 0 | 0 | 4 | K | 2 |  |  |  | ROZPOCET | 0 | 0 | 0 | 0 | 0 | 1 | 0 | 4 | 570433937
| Online PSC |  | https://podminky.urs.cz/item/CS_URS_2023_01/899721111 | [14 empty] | Online PSC | 2
| P |  | Poznámka k položce: Měděný signalizační vodič o min. průřezu 2,5 mm2 s izolací do země CYY | [14 empty] | P | 2
| VV |  | Měděný signalizační vodič o min. průřezu 2,5 mm2 s izolací do země CYY | [14 empty] | VV | 2 | 1 | True | 0 | ROZPOCET
| VV |  | 26 |  | 26 | [12 empty] | VV | 2 | 2 | True | 1 | ROZPOCET
| D | 9 | Ostatní konstrukce a práce, bourání |  |  |  | 0 |  |  |  |  | 0 |  | 0.001078 |  | 0.0085 | 1 | D | 1 |  |  |  | ROZPOCET | [6 empty] | 0
13 | K | 977151115 | Jádrové vrty diamantovými korunkami do stavebních materiálů (železobetonu, betonu, cihel, obkladů, dlažeb, kamene) průměru přes 60 do 70 mm | m | 1 |  | 0 | CS ÚRS 2023 01 |  | základní |  | 0 | 0.001078 | 0.001078 | 0.0085 | 0.0085 | 4 | K | 2 |  |  |  | ROZPOCET | 0 | 0 | 0 | 0 | 0 | 1 | 0 | 4 | 656857611
| Online PSC |  | https://podminky.urs.cz/item/CS_URS_2023_01/977151115 | [14 empty] | Online PSC | 2
| VV |  | Jádrový vrt pro potrubí DN 20 - DN 65 | [14 empty] | VV | 2 | 1 | True | 0 | ROZPOCET
| VV |  | 2*0,5 |  | 1 | [12 empty] | VV | 2 | 2 | True | 1 | ROZPOCET
| D | PSV | Práce a dodávky PSV |  |  |  | 0 |  |  |  |  | 0 |  | 0.34936 |  | 0 | 2 | D | 0 |  |  |  | ROZPOCET | [6 empty] | 0
| D | 721 | Zdravotechnika - vnitřní kanalizace |  |  |  | 0 |  |  |  |  | 0 |  | 8e-05 |  | 0 | 2 | D | 1 |  |  |  | ROZPOCET | [6 empty] | 0
14 | K | 721273151 | Ventilační hlavice z polypropylenu (PP) DN 50 | kus | 1 |  | 0 | CS ÚRS 2023 01 |  | základní |  | 0 | 8e-05 | 8e-05 | 0 | 0 | 16 | K | 2 |  |  |  | ROZPOCET | 0 | 0 | 0 | 0 | 0 | 1 | 0 | 16 | -1861380175
| Online PSC |  | https://podminky.urs.cz/item/CS_URS_2023_01/721273151 | [14 empty] | Online PSC | 2
| VV |  | Odvětrávací hlavice DN 20 | [14 empty] | VV | 2 | 1 | True | 0 | ROZPOCET
| VV |  | 1 |  | 1 | [12 empty] | VV | 2 | 2 | True | 1 | ROZPOCET
| D | 722 | Zdravotechnika - vnitřní vodovod |  |  |  | 0 |  |  |  |  | 0 |  | 0.019144 |  | 0 | 2 | D | 1 |  |  |  | ROZPOCET | [6 empty] | 0
15 | K | 722220236 | Armatury s jedním závitem přechodové tvarovky PPR, PN 20 (SDR 6) s kovovým závitem vnitřním přechodky dGK D 63 x G 2" | kus | 2 |  | 0 | CS ÚRS 2023 01 |  | základní |  | 0 | 0.00075 | 0.0015 | 0 | 0 | 16 | K | 2 |  |  |  | ROZPOCET | 0 | 0 | 0 | 0 | 0 | 1 | 0 | 16 | -419593493
| Online PSC |  | https://podminky.urs.cz/item/CS_URS_2023_01/722220236 | [14 empty] | Online PSC | 2
| VV |  | Přechodka z PE 100 d 63 mm na ocel DN50 | [14 empty] | VV | 2 | 1 | True | 0 | ROZPOCET
| VV |  | 2 |  | 2 | [12 empty] | VV | 2 | 2 | True | 1 | ROZPOCET
16 | K | 722290226 | Zkoušky, proplach a desinfekce vodovodního potrubí zkoušky těsnosti vodovodního potrubí závitového do DN 50 | m | 93 |  | 0 | CS ÚRS 2023 01 |  | základní |  | 0 | 0.00018972 | 0.017644 | 0 | 0 | 16 | K | 2 |  |  |  | ROZPOCET | 0 | 0 | 0 | 0 | 0 | 1 | 0 | 16 | 41754706
| Online PSC |  | https://podminky.urs.cz/item/CS_URS_2023_01/722290226 | [14 empty] | Online PSC | 2
| VV |  | Zkouška těsnosti, tlaková zkouška a čištění (proplach a vysušení) potrubí | [14 empty] | VV | 2 | 1 | True | 0 | ROZPOCET
| VV |  | Zkouška těsnosti, tlaková zkouška vč. čištění | [14 empty] | VV | 2 | 1 | True | 0 | ROZPOCET
| VV |  | 93 |  | 93 | [12 empty] | VV | 2 | 2 | True | 1 | ROZPOCET
| D | 723 | Zdravotechnika - vnitřní plynovod |  |  |  | 0 |  |  |  |  | 0 |  | 0.32038 |  | 0 | 2 | D | 1 |  |  |  | ROZPOCET | [6 empty] | 0
17 | K | 723001R | Napojení na stávající rozvod DN50 | kus | 1 |  | 0 |  |  | základní |  | 0 | 0 | 0 | 0 | 0 | 16 | K | 2 |  |  |  | ROZPOCET | 0 | 0 | 0 | 0 | 0 | 1 | 0 | 16 | 290875736
18 | K | 723002R | Přemístění stávajícího plynoměru | kus | 1 |  | 0 |  |  | základní |  | 0 | 0 | 0 | 0 | 0 | 16 | K | 2 |  |  |  | ROZPOCET | 0 | 0 | 0 | 0 | 0 | 1 | 0 | 16 | -651393537
19 | K | 723111203 | Potrubí z ocelových trubek závitových černých spojovaných svařováním, bezešvých běžných DN 20 | m | 12 |  | 0 | CS ÚRS 2023 01 |  | základní |  | 0 | 0.0018474 | 0.022168 | 0 | 0 | 16 | K | 2 |  |  |  | ROZPOCET | 0 | 0 | 0 | 0 | 0 | 1 | 0 | 16 | -829816853
| Online PSC |  | https://podminky.urs.cz/item/CS_URS_2023_01/723111203 | [14 empty] | Online PSC | 2
| VV |  | Potrubí ocelové závitové plynovodní, spojované svařováním, vč. uzemění k zemnící soustavě, tvarovek, spojovacího, závěsného a upevňovacího materiálu | [14 empty] | VV | 2 | 1 | True | 0 | ROZPOCET
| VV |  | DN20 | [14 empty] | VV | 2 | 1 | True | 0 | ROZPOCET
| VV |  | 12 |  | 12 | [12 empty] | VV | 2 | 2 | True | 1 | ROZPOCET
20 | K | 723111206R | Potrubí z ocelových trubek závitových černých spojovaných svařováním, bezešvých běžných DN 50 | m | 55 |  | 0 |  |  | základní |  | 0 | 0.00396 | 0.2178 | 0 | 0 | 16 | K | 2 |  |  |  | ROZPOCET | 0 | 0 | 0 | 0 | 0 | 1 | 0 | 16 | 1853322064
| VV |  | Potrubí ocelové závitové plynovodní, spojované svařováním, vč. uzemění k zemnící soustavě, tvarovek, spojovacího, závěsného a upevňovacího materiálu | [14 empty] | VV | 2 | 1 | True | 0 | ROZPOCET
| VV |  | DN50 | [14 empty] | VV | 2 | 1 | True | 0 | ROZPOCET
| VV |  | 55 |  | 55 | [12 empty] | VV | 2 | 2 | True | 1 | ROZPOCET
21 | K | 723150105R | Potrubí ocelové plynovodní, vč. tvarovek, spojovacího, závěsného a upevňovacího materiálu DN50 s bralenovou izolací | m | 10 |  | 0 |  |  | základní |  | 0 | 0.0039 | 0.039 | 0 | 0 | 16 | K | 2 |  |  |  | ROZPOCET | 0 | 0 | 0 | 0 | 0 | 1 | 0 | 16 | 961080528
| VV |  | Potrubí ocelové plynovodní, vč. tvarovek, spojovacího, závěsného a upevňovacího materiálu DN50 s bralenovou izolací | [14 empty] | VV | 2 | 1 | True | 0 | ROZPOCET
| VV |  | 10 |  | 10 | [12 empty] | VV | 2 | 2 | True | 1 | ROZPOCET
22 | K | 723150365 | Potrubí z ocelových trubek hladkých černých spojovaných chráničky Ø 38/2,6 | m | 1 |  | 0 | CS ÚRS 2023 01 |  | základní |  | 0 | 0.0025635 | 0.0025635 | 0 | 0 | 16 | K | 2 |  |  |  | ROZPOCET | 0 | 0 | 0 | 0 | 0 | 1 | 0 | 16 | -1077476999
| Online PSC |  | https://podminky.urs.cz/item/CS_URS_2023_01/723150365 | [14 empty] | Online PSC | 2
| VV |  | Chránička pro potrubí DN 20 | [14 empty] | VV | 2 | 1 | True | 0 | ROZPOCET
| VV |  | 1 |  | 1 | [12 empty] | VV | 2 | 2 | True | 1 | ROZPOCET
23 | K | 723150367 | Potrubí z ocelových trubek hladkých černých spojovaných chráničky Ø 57/3,2 | m | 1 |  | 0 | CS ÚRS 2023 01 |  | základní |  | 0 | 0.0046804 | 0.0046804 | 0 | 0 | 16 | K | 2 |  |  |  | ROZPOCET | 0 | 0 | 0 | 0 | 0 | 1 | 0 | 16 | -1738966711
| Online PSC |  | https://podminky.urs.cz/item/CS_URS_2023_01/723150367 | [14 empty] | Online PSC | 2
| VV |  | Chránička pro potrubí DN 50 | [14 empty] | VV | 2 | 1 | True | 0 | ROZPOCET
| VV |  | 1 |  | 1 | [12 empty] | VV | 2 | 2 | True | 1 | ROZPOCET
24 | K | 723170117 | Potrubí z plastových trub Pe100 spojovaných elektrotvarovkami PN 0,4 MPa (SDR 11) D 63 x 5,8 mm | m | 16 |  | 0 | CS ÚRS 2023 01 |  | základní |  | 0 | 0.0013656 | 0.021849 | 0 | 0 | 16 | K | 2 |  |  |  | ROZPOCET | 0 | 0 | 0 | 0 | 0 | 1 | 0 | 16 | -1815050106
| Online PSC |  | https://podminky.urs.cz/item/CS_URS_2023_01/723170117 | [14 empty] | Online PSC | 2
| VV |  | Potrubí PE 100 d 63 mm plynovodní, vč. tvarovek, spojovacího, závěsného a upevňovacího materiálu | [14 empty] | VV | 2 | 1 | True | 0 | ROZPOCET
| VV |  | 16 |  | 16 | [12 empty] | VV | 2 | 2 | True | 1 | ROZPOCET
25 | K | 723220222 | Armatury s jedním závitem přechodová šroubení vnější závit G 3/4" M x D 20 | kus | 1 |  | 0 | CS ÚRS 2023 01 |  | základní |  | 0 | 0.0001 | 0.0001 | 0 | 0 | 16 | K | 2 |  |  |  | ROZPOCET | 0 | 0 | 0 | 0 | 0 | 1 | 0 | 16 | -528720102
| Online PSC |  | https://podminky.urs.cz/item/CS_URS_2023_01/723220222 | [14 empty] | Online PSC | 2
| P |  | Poznámka k položce: Uzavírací kohout DN 20 | [14 empty] | P | 2
| VV |  | Uzavírací kohout DN 20 | [14 empty] | VV | 2 | 1 | True | 0 | ROZPOCET
| VV |  | 1 |  | 1 | [12 empty] | VV | 2 | 2 | True | 1 | ROZPOCET
26 | K | 723231162 | Armatury se dvěma závity kohouty kulové PN 42 do 185°C plnoprůtokové vnitřní závit těžká řada G 1/2" | kus | 1 |  | 0 | CS ÚRS 2023 01 |  | základní |  | 0 | 0.00024 | 0.00024 | 0 | 0 | 16 | K | 2 |  |  |  | ROZPOCET | 0 | 0 | 0 | 0 | 0 | 1 | 0 | 16 | 1493266935
| Online PSC |  | https://podminky.urs.cz/item/CS_URS_2023_01/723231162 | [14 empty] | Online PSC | 2
| VV |  | Vzorkovací kohout DN 15 | [14 empty] | VV | 2 | 1 | True | 0 | ROZPOCET
| VV |  | 1 |  | 1 | [12 empty] | VV | 2 | 2 | True | 1 | ROZPOCET
27 | K | 723231164 | Armatury se dvěma závity kohouty kulové PN 42 do 185°C plnoprůtokové vnitřní závit těžká řada G 1" | kus | 2 |  | 0 | CS ÚRS 2023 01 |  | základní |  | 0 | 0.00061 | 0.00122 | 0 | 0 | 16 | K | 2 |  |  |  | ROZPOCET | 0 | 0 | 0 | 0 | 0 | 1 | 0 | 16 | 584726925
| Online PSC |  | https://podminky.urs.cz/item/CS_URS_2023_01/723231164 | [14 empty] | Online PSC | 2
| VV |  | Kulový kohout DN 25 | [14 empty] | VV | 2 | 1 | True | 0 | ROZPOCET
| VV |  | 2 |  | 2 | [12 empty] | VV | 2 | 2 | True | 1 | ROZPOCET
28 | K | 723231167 | Armatury se dvěma závity kohouty kulové PN 42 do 185°C plnoprůtokové vnitřní závit těžká řada G 2" | kus | 3 |  | 0 | CS ÚRS 2023 01 |  | základní |  | 0 | 0.00208 | 0.00624 | 0 | 0 | 16 | K | 2 |  |  |  | ROZPOCET | 0 | 0 | 0 | 0 | 0 | 1 | 0 | 16 | -111585538
| Online PSC |  | https://podminky.urs.cz/item/CS_URS_2023_01/723231167 | [14 empty] | Online PSC | 2
| VV |  | Kulový kohout DN 50 | [14 empty] | VV | 2 | 1 | True | 0 | ROZPOCET
| VV |  | 3 |  | 3 | [12 empty] | VV | 2 | 2 | True | 1 | ROZPOCET
29 | K | 723233158 | Armatury se dvěma závity solenoidové ventily včetně cívky a konektoru s diodou G 2" | kus | 1 |  | 0 | CS ÚRS 2023 01 |  | základní |  | 0 | 0.00452 | 0.00452 | 0 | 0 | 16 | K | 2 |  |  |  | ROZPOCET | 0 | 0 | 0 | 0 | 0 | 1 | 0 | 16 | 1523361720
| Online PSC |  | https://podminky.urs.cz/item/CS_URS_2023_01/723233158 | [14 empty] | Online PSC | 2
| P |  | Poznámka k položce: Elektromagnetický plynový ventil DN 50 | [14 empty] | P | 2
| VV |  | Elektromagnetický plynový ventil DN 50 | [14 empty] | VV | 2 | 1 | True | 0 | ROZPOCET
| VV |  | 1 |  | 1 | [12 empty] | VV | 2 | 2 | True | 1 | ROZPOCET
| D | 724 | Zdravotechnika - strojní vybavení |  |  |  | 0 |  |  |  |  | 0 |  | 0.0036 |  | 0 | 2 | D | 1 |  |  |  | ROZPOCET | [6 empty] | 0
30 | K | 724231127 | Příslušenství domovních vodáren měřicí manometr s membránou | soubor | 1 |  | 0 | CS ÚRS 2023 01 |  | základní |  | 0 | 0.0036 | 0.0036 | 0 | 0 | 16 | K | 2 |  |  |  | ROZPOCET | 0 | 0 | 0 | 0 | 0 | 1 | 0 | 16 | 1125964044
| Online PSC |  | https://podminky.urs.cz/item/CS_URS_2023_01/724231127 | [14 empty] | Online PSC | 2
| VV |  | Manometr | [14 empty] | VV | 2 | 1 | True | 0 | ROZPOCET
| VV |  | 1 |  | 1 | [12 empty] | VV | 2 | 2 | True | 1 | ROZPOCET
| D | 727 | Zdravotechnika - požární ochrana |  |  |  | 0 |  |  |  |  | 0 |  | 0.0002352 |  | 0 | 2 | D | 1 |  |  |  | ROZPOCET | [6 empty] | 0
31 | K | 727212114 | Protipožární trubní ucpávky plastového potrubí prostup stěnou tloušťky 100 mm požární odolnost EI 90-120 D 63 | kus | 2 |  | 0 | CS ÚRS 2023 01 |  | základní |  | 0 | 0.0001176 | 0.0002352 | 0 | 0 | 16 | K | 2 |  |  |  | ROZPOCET | 0 | 0 | 0 | 0 | 0 | 1 | 0 | 16 | -1638307440
| Online PSC |  | https://podminky.urs.cz/item/CS_URS_2023_01/727212114 | [14 empty] | Online PSC | 2
| VV |  | Protipožární ucpávka pro potrubí DN 20 - DN 65 | [14 empty] | VV | 2 | 1 | True | 0 | ROZPOCET
| VV |  | 2 |  | 2 | [12 empty] | VV | 2 | 2 | True | 1 | ROZPOCET
| D | 783 | Dokončovací práce - nátěry |  |  |  | 0 |  |  |  |  | 0 |  | 0.0059141 |  | 0 | 2 | D | 1 |  |  |  | ROZPOCET | [6 empty] | 0
32 | K | 783601713 | Příprava podkladu armatur a kovových potrubí před provedením nátěru potrubí do DN 50 mm odmaštěním, odmašťovačem vodou ředitelným | m | 67 |  | 0 | CS ÚRS 2023 01 |  | základní |  | 0 | 1.864e-05 | 0.0012489 | 0 | 0 | 16 | K | 2 |  |  |  | ROZPOCET | 0 | 0 | 0 | 0 | 0 | 1 | 0 | 16 | -681781902
| Online PSC |  | https://podminky.urs.cz/item/CS_URS_2023_01/783601713 | [14 empty] | Online PSC | 2
33 | K | 783614551 | Základní nátěr armatur a kovových potrubí jednonásobný potrubí do DN 50 mm syntetický | m | 67 |  | 0 | CS ÚRS 2023 01 |  | základní |  | 0 | 2.091e-05 | 0.001401 | 0 | 0 | 16 | K | 2 |  |  |  | ROZPOCET | 0 | 0 | 0 | 0 | 0 | 1 | 0 | 16 | -2071987455
| Online PSC |  | https://podminky.urs.cz/item/CS_URS_2023_01/783614551 | [14 empty] | Online PSC | 2
34 | K | 783617613 | Krycí nátěr (email) armatur a kovových potrubí potrubí do DN 50 mm dvojnásobný syntetický samozákladující | m | 67 |  | 0 | CS ÚRS 2023 01 |  | základní |  | 0 | 4.872e-05 | 0.0032642 | 0 | 0 | 16 | K | 2 |  |  |  | ROZPOCET | 0 | 0 | 0 | 0 | 0 | 1 | 0 | 16 | 1248469867
| Online PSC |  | https://podminky.urs.cz/item/CS_URS_2023_01/783617613 | [14 empty] | Online PSC | 2
| VV |  | Základní nátěr + 2x ochranný nátěr žluté barvy pro plynovodní potrubí | [14 empty] | VV | 2 | 1 | True | 0 | ROZPOCET
| VV |  | DN50 | [14 empty] | VV | 2 | 1 | True | 0 | ROZPOCET
| VV |  | 55 |  | 55 | [12 empty] | VV | 2 | 2 | True | 0 | ROZPOCET
| VV |  | Základní nátěr + 2x ochranný nátěr žluté barvy pro plynovodní potrubí | [14 empty] | VV | 2 | 1 | True | 0 | ROZPOCET
| VV |  | DN20 | [14 empty] | VV | 2 | 1 | True | 0 | ROZPOCET
| VV |  | 12 |  | 12 | [12 empty] | VV | 2 | 2 | True | 0 | ROZPOCET
| VV |  | Součet |  | 67 | [12 empty] | VV | 2 | 4 | True | 1 | ROZPOCET
| D | M | Práce a dodávky M |  |  |  | 0 |  |  |  |  | 0 |  | 2.4672 |  | 0 | 3 | D | 0 |  |  |  | ROZPOCET | [6 empty] | 0
| D | 46-M | Zemní práce při extr.mont.pracích |  |  |  | 0 |  |  |  |  | 0 |  | 2.4672 |  | 0 | 3 | D | 1 |  |  |  | ROZPOCET | [6 empty] | 0
35 | K | 460671111 | Výstražná fólie z PVC pro krytí kabelů včetně vyrovnání povrchu rýhy, rozvinutí a uložení fólie šířky do 20 cm | m | 18 |  | 0 | CS ÚRS 2023 01 |  | základní |  | 0 | 6e-05 | 0.00108 | 0 | 0 | 64 | K | 2 |  |  |  | ROZPOCET | 0 | 0 | 0 | 0 | 0 | 1 | 0 | 64 | -652297516
| Online PSC |  | https://podminky.urs.cz/item/CS_URS_2023_01/460671111 | [14 empty] | Online PSC | 2
| VV |  | Výstražná fólie nad potrubí do výkopu | [14 empty] | VV | 2 | 1 | True | 0 | ROZPOCET
| VV |  | 18 |  | 18 | [12 empty] | VV | 2 | 2 | True | 1 | ROZPOCET
36 | K | 460901215R | Plynoměrný pilířek | kus | 1 |  | 0 |  |  | základní |  | 0 | 2.4661 | 2.4661 | 0 | 0 | 64 | K | 2 |  |  |  | ROZPOCET | 0 | 0 | 0 | 0 | 0 | 1 | 0 | 64 | 1361396970
| D | HZS | Hodinové zúčtovací sazby |  |  |  | 0 |  |  |  |  | 0 |  | 0 |  | 0 | 4 | D | 0 |  |  |  | ROZPOCET | [6 empty] | 0
37 | K | HZS1431 | Hodinové zúčtovací sazby profesí HSV provádění konstrukcí inženýrských a dopravních staveb dělník inženýrských sítí | hod | 10 |  | 0 | CS ÚRS 2023 01 |  | základní |  | 0 | 0 | 0 | 0 | 0 | 512 | K | 1 |  |  |  | ROZPOCET | 0 | 0 | 0 | 0 | 0 | 1 | 0 | 512 | -823437017
| Online PSC |  | https://podminky.urs.cz/item/CS_URS_2023_01/HZS1431 | [14 empty] | Online PSC | 1
38 | K | HZS2492 | Hodinové zúčtovací sazby profesí PSV zednické výpomoci a pomocné práce PSV pomocný dělník PSV | hod | 10 |  | 0 | CS ÚRS 2023 01 |  | základní |  | 0 | 0 | 0 | 0 | 0 | 512 | K | 1 |  |  |  | ROZPOCET | 0 | 0 | 0 | 0 | 0 | 1 | 0 | 512 | -755833698
| Online PSC |  | https://podminky.urs.cz/item/CS_URS_2023_01/HZS2492 | [14 empty] | Online PSC | 1

## D.2.4 - Arealove rozvody NN
{3087531d-25a1-4750-b143-935fa5cd5c58}
2
| KRYCÍ LIST SOUPISU PRACÍ | [7 empty] | v --- níže se nacházejí doplnkové a pomocné údaje k sestavám --- v | [8 empty] | False
Stavba:
PROJEKTOVÁ DOKUMENTACE PRO VÝSTAVBU NOVÉ HALY V DÍLNÁCH SŠ KRALOVICE
Objekt:
_03 - Přímé způsobilé výdaje
Soupis:
D.2.4 - Arealove rozvody NN
| KSO: |  |  |  |  | CC-CZ:
| Místo: |  | p.č.664, 5665/2, 5665/3, obec:Kralovice [559075] |  |  | Datum: | 26. 6. 2023
| Zadavatel: |  |  |  |  | IČ: | 00077704
|  | Střední škola,Kralovice,nám.Osvobození 32,Kralovic |  |  |  | DIČ:
| Uchazeč: |  |  |  |  | IČ: | Vyplň údaj
|  | Vyplň údaj |  |  |  | DIČ: | Vyplň údaj
| Projektant: |  |  |  |  | IČ: | 61169111
|  | TORION, projekční kancelář s.r.o.,Mánesova 1,Plzeň |  |  |  | DIČ:
| Zpracovatel: |  |  |  |  | IČ:
DIČ:
Poznámka:
UPOZORNĚNÍ: Součástí jednotlivých položek soupisu prací jsou i veškeré údaje a souvislosti uvedené v přiložené projektové (zadávací) dokumentaci vč. výkresů - bez nich nelze stanovit cenu prací! V ceně je zahrnuta dodávka, montáž, doprava, veškeré pomocné práce, veškeré montážní a jiné pomůcky a zařízení potřebné k provedení díla, likvidace odpadu a přebytečného materiálu, apod., dále uvedení zařízení do provozu, dokumentace skutečného provedení, v případě potřeby realizační a výrobní dokumentace. V ceně jsou zahrnuty objekty zařízení staveniště včetně oplocení staveniště – umístění po dohodě se stavebníkem. V ceně jsou zahrnuty náklady na staveništní energie ze stávajících rozvodů v areálu, osazení podružného měření – přefakturace na základě dohody se stavebníkem. Při zpracování nabídky je nutné vycházet ze všech částí dokumentace (technické zprávy, výkresové dokumentace a výkazu výměr). Povinností dodavatele je překontrolovat specifikaci materiálu a na případný chybějící materiál nebo výkony upozornit, aby mohly být doceněny. Součástí ceny musí být veškeré náklady, aby cena byla konečná a zahrnovala celou dodávku a montáž akce. Dodávka akce se předpokládá včetně dopravy na stavbu a místo určení, kompletní montáže, veškerého souvisejícího doplňkového, podružného a montážního materiálu tak, aby celá dodávka stavby byla funkční a splňovala všechny předpisy, které se na ni vztahují. Pokud jsou ve výkazu výměr předdefinovány vzorce, dodavatel je ale zodpovědný za jejich překontrolování a za správné uvedení jednotkových i celkových cen.
| Cena bez DPH | [5 empty] | 0
|  |  | Základ daně |  |  | Sazba daně | Výše daně
| DPH | základní | 0 |  |  | 21% | 0
|  | snížená | 0 |  |  | 15% | 0
|  | zákl. přenesená | 0 |  |  | 21% | 0
|  | sníž. přenesená | 0 |  |  | 15% | 0
|  | nulová | 0 |  |  | 0% | 0
| Cena s DPH |  |  | v | CZK |  | 0
REKAPITULACE ČLENĚNÍ SOUPISU PRACÍ
Stavba:
PROJEKTOVÁ DOKUMENTACE PRO VÝSTAVBU NOVÉ HALY V DÍLNÁCH SŠ KRALOVICE
Objekt:
_03 - Přímé způsobilé výdaje
Soupis:
D.2.4 - Arealove rozvody NN
Místo: |  |  | p.č.664, 5665/2, 5665/3, obec:Kralovice [559075] |  |  | Datum: | 26. 6. 2023
Zadavatel: |  |  | Střední škola,Kralovice,nám.Osvobození 32,Kralovic |  |  | Projektant: | TORION, projekční kancelář s.r.o.,Mánesova 1,Plzeň
Uchazeč: |  |  | Vyplň údaj |  |  | Zpracovatel:
Kód dílu - Popis | [6 empty] | Cena celkem [CZK]
Náklady stavby celkem | [6 empty] | 0 | [11 empty] | -1
| Materiál elektromont - Materiál elektromont | [5 empty] | 0
| Materiál zemnístave - Materiál zemnístave | [5 empty] | 0
| Elektromontáže - Elektromontáže | [5 empty] | 0
| Zemní práce - Zemní práce | [5 empty] | 0
| Ostatní náklady - Ostatní náklady | [5 empty] | 0
| VRN - Vedlejší rozpočtové náklady | [5 empty] | 0
| VRN1 - Průzkumné, geodetické a projektové práce | [5 empty] | 0
| VRN4 - Inženýrská činnost | [5 empty] | 0
| VRN6 - Územní vlivy | [5 empty] | 0
SOUPIS PRACÍ
Stavba:
PROJEKTOVÁ DOKUMENTACE PRO VÝSTAVBU NOVÉ HALY V DÍLNÁCH SŠ KRALOVICE
Objekt:
_03 - Přímé způsobilé výdaje
Soupis:
D.2.4 - Arealove rozvody NN
Místo: |  |  | p.č.664, 5665/2, 5665/3, obec:Kralovice [559075] |  |  | Datum: | 26. 6. 2023
Zadavatel: |  |  | Střední škola,Kralovice,nám.Osvobození 32,Kralovic |  |  | Projektant: | TORION, projekční kancelář s.r.o.,Mánesova 1,Plzeň
Uchazeč: |  |  | Vyplň údaj |  |  | Zpracovatel:
PČ | Typ | Kód | Popis | MJ | Množství | J.cena [CZK] | Cena celkem [CZK] | Cenová soustava |  | DPH | J. Nh [h] | Nh celkem [h] | J. hmotnost [t] | Hmotnost celkem [t] | J. suť [t] | Suť Celkem [t]
Náklady soupisu celkem | [6 empty] | 0 |  |  |  |  | 0 |  | 0 |  | 0 |  | D | -1 | [7 empty] | 0
| D | Materiál elektromont | Materiál elektromont |  |  |  | 0 |  |  |  |  | 0 |  | 0 |  | 0 | 1 | D | 0 | ROZPOCET | [6 empty] | 0
1 | M | 000101209 | kabel CYKY 4x10 | m | 100 |  | 0 |  |  | základní |  | 0 | 0 | 0 | 0 | 0 | 8 | M | 1 | ROZPOCET | 0 | 0 | 0 | 0 | 0 | 1 | 0 | 4 | 2
2 | M | 000152215 | kabel 1kV AYKY 3x95+70 | m | 120 |  | 0 |  |  | základní |  | 0 | 0 | 0 | 0 | 0 | 8 | M | 1 | ROZPOCET | 0 | 0 | 0 | 0 | 0 | 1 | 0 | 4 | 4
3 | M | 000190215 | kabelové oko Al lisovací 95x10 ALU | ks | 3 |  | 0 |  |  | základní |  | 0 | 0 | 0 | 0 | 0 | 8 | M | 1 | ROZPOCET | 0 | 0 | 0 | 0 | 0 | 1 | 0 | 4 | 6
4 | M | 000190214 | kabelové oko Al lisovací 70x10 ALU | ks | 1 |  | 0 |  |  | základní |  | 0 | 0 | 0 | 0 | 0 | 8 | M | 1 | ROZPOCET | 0 | 0 | 0 | 0 | 0 | 1 | 0 | 4 | 8
5 | M | 000194315 | spojka 1kV plast SVCZC 35-150(3x95+70) | ks | 2 |  | 0 |  |  | základní |  | 0 | 0 | 0 | 0 | 0 | 8 | M | 1 | ROZPOCET | 0 | 0 | 0 | 0 | 0 | 1 | 0 | 4 | 10
6 | M | 000193214 | vodičová spojka Al lisovací 70 ALU-ZE | ks | 2 |  | 0 |  |  | základní |  | 0 | 0 | 0 | 0 | 0 | 8 | M | 1 | ROZPOCET | 0 | 0 | 0 | 0 | 0 | 1 | 0 | 4 | 12
7 | M | 000193215 | vodičová spojka Al lisovací 95 ALU-ZE | ks | 6 |  | 0 |  |  | základní |  | 0 | 0 | 0 | 0 | 0 | 8 | M | 1 | ROZPOCET | 0 | 0 | 0 | 0 | 0 | 1 | 0 | 4 | 14
8 | M | 000295011 | vedení FeZn pr.10mm(0,63kg/m) | m | 60 |  | 0 |  |  | základní |  | 0 | 0 | 0 | 0 | 0 | 8 | M | 1 | ROZPOCET | 0 | 0 | 0 | 0 | 0 | 1 | 0 | 4 | 16
9 | M | 000295404 | svorka spojovací SS FeZn | ks | 3 |  | 0 |  |  | základní |  | 0 | 0 | 0 | 0 | 0 | 8 | M | 1 | ROZPOCET | 0 | 0 | 0 | 0 | 0 | 1 | 0 | 4 | 18
10 | M | 000295413 | svorka připojovací SP 1šroub FeZn | ks | 1 |  | 0 |  |  | základní |  | 0 | 0 | 0 | 0 | 0 | 8 | M | 1 | ROZPOCET | 0 | 0 | 0 | 0 | 0 | 1 | 0 | 4 | 20
11 | M | 000431263 | pojistková patrona PNA1(50-100A)gG | ks | 3 |  | 0 |  |  | základní |  | 0 | 0 | 0 | 0 | 0 | 8 | M | 1 | ROZPOCET | 0 | 0 | 0 | 0 | 0 | 1 | 0 | 4 | 22
12 | M | 000321502 | roura korugovaná pr.63/52mm | m | 2 |  | 0 |  |  | základní |  | 0 | 0 | 0 | 0 | 0 | 8 | M | 1 | ROZPOCET | 0 | 0 | 0 | 0 | 0 | 1 | 0 | 4 | 24
| D | Materiál zemnístave | Materiál zemnístave |  |  |  | 0 |  |  |  |  | 0 |  | 0 |  | 0 | 1 | D | 0 | ROZPOCET | [6 empty] | 0
13 | M | 000046221 | asfalt 80 | kg | 0.6 |  | 0 |  |  | základní |  | 0 | 0 | 0 | 0 | 0 | 8 | M | 1 | ROZPOCET | 0 | 0 | 0 | 0 | 0 | 1 | 0 | 4 | 26
14 | M | 000046114 | písek kopaný 0-2mm | m3 | 5.5 |  | 0 |  |  | základní |  | 0 | 0 | 0 | 0 | 0 | 8 | M | 1 | ROZPOCET | 0 | 0 | 0 | 0 | 0 | 1 | 0 | 4 | 28
15 | M | 000046383 | výstražná fólie šířka 0,34m | m | 55 |  | 0 |  |  | základní |  | 0 | 0 | 0 | 0 | 0 | 8 | M | 1 | ROZPOCET | 0 | 0 | 0 | 0 | 0 | 1 | 0 | 4 | 30
| D | Elektromontáže | Elektromontáže |  |  |  | 0 |  |  |  |  | 0 |  | 0 |  | 0 | 1 | D | 0 | ROZPOCET | [6 empty] | 0
16 | K | 210810013 | kabel(-CYKY) volně ulož.do 5x10/12x4/19x2,5/24x1,5 | m | 100 |  | 0 |  |  | základní |  | 0 | 0 | 0 | 0 | 0 | 4 | K | 1 | ROZPOCET | 0 | 0 | 0 | 0 | 0 | 1 | 0 | 4 | 32
17 | K | 210901067 | kabel Al(-1kV AYKY) volně ul.do 3x150/4x120/5x70 | m | 120 |  | 0 |  |  | základní |  | 0 | 0 | 0 | 0 | 0 | 4 | K | 1 | ROZPOCET | 0 | 0 | 0 | 0 | 0 | 1 | 0 | 4 | 34
18 | K | 210100003 | ukončení v rozvaděči vč.zapojení vodiče do 16mm2 | ks | 8 |  | 0 |  |  | základní |  | 0 | 0 | 0 | 0 | 0 | 4 | K | 1 | ROZPOCET | 0 | 0 | 0 | 0 | 0 | 1 | 0 | 4 | 36
19 | K | 210100008 | ukončení v rozvaděči vč.zapojení vodiče do 95mm2 | ks | 3 |  | 0 |  |  | základní |  | 0 | 0 | 0 | 0 | 0 | 4 | K | 1 | ROZPOCET | 0 | 0 | 0 | 0 | 0 | 1 | 0 | 4 | 38
20 | K | 210100007 | ukončení v rozvaděči vč.zapojení vodiče do 70mm2 | ks | 1 |  | 0 |  |  | základní |  | 0 | 0 | 0 | 0 | 0 | 4 | K | 1 | ROZPOCET | 0 | 0 | 0 | 0 | 0 | 1 | 0 | 4 | 40
21 | K | 210101203 | spojka 1kV smršťovací do 4x120 | ks | 2 |  | 0 |  |  | základní |  | 0 | 0 | 0 | 0 | 0 | 4 | K | 1 | ROZPOCET | 0 | 0 | 0 | 0 | 0 | 1 | 0 | 4 | 42
22 | K | 210220022 | Montáž uzemňovacího vedení s upevněním, propojením a připojením pomocí svorek v zemi s izolací spojů vodičů FeZn drátem nebo lanem průměru do 10 mm v městské zástavbě | m | 60 |  | 0 | CS ÚRS 2023 01 |  | základní |  | 0 | 0 | 0 | 0 | 0 | 4 | K | 1 | ROZPOCET | 0 | 0 | 0 | 0 | 0 | 1 | 0 | 4 | 44
| Online PSC |  | https://podminky.urs.cz/item/CS_URS_2023_01/210220022 | [14 empty] | Online PSC | 1
23 | K | 210220301 | svorka hromosvodová do 2 šroubů | ks | 3 |  | 0 |  |  | základní |  | 0 | 0 | 0 | 0 | 0 | 4 | K | 1 | ROZPOCET | 0 | 0 | 0 | 0 | 0 | 1 | 0 | 4 | 46
24 | K | 210220301 | svorka hromosvodová do 2 šroubů | ks | 1 |  | 0 |  |  | základní |  | 0 | 0 | 0 | 0 | 0 | 4 | K | 1 | ROZPOCET | 0 | 0 | 0 | 0 | 0 | 1 | 0 | 4 | 48
25 | K | 210220441 | ochrana zemní svorky asfaltovým nátěrem | ks | 3 |  | 0 |  |  | základní |  | 0 | 0 | 0 | 0 | 0 | 4 | K | 1 | ROZPOCET | 0 | 0 | 0 | 0 | 0 | 1 | 0 | 4 | 50
26 | K | 210120103 | patrona nožové pojistky do 630A | ks | 3 |  | 0 |  |  | základní |  | 0 | 0 | 0 | 0 | 0 | 4 | K | 1 | ROZPOCET | 0 | 0 | 0 | 0 | 0 | 1 | 0 | 4 | 52
27 | K | 210010124 | trubka plast volně uložená do pr.75mm | m | 2 |  | 0 |  |  | základní |  | 0 | 0 | 0 | 0 | 0 | 4 | K | 1 | ROZPOCET | 0 | 0 | 0 | 0 | 0 | 1 | 0 | 4 | 54
| D | Zemní práce | Zemní práce |  |  |  | 0 |  |  |  |  | 0 |  | 0 |  | 0 | 1 | D | 0 | ROZPOCET | [6 empty] | 0
28 | K | 460200263 | výkop kabel.rýhy šířka 50/hloubka 80cm tz.3/ko1.2 | m | 55 |  | 0 |  |  | základní |  | 0 | 0 | 0 | 0 | 0 | 4 | K | 1 | ROZPOCET | 0 | 0 | 0 | 0 | 0 | 1 | 0 | 4 | 56
29 | K | 460120003 | zához jámy třída zeminy 3 | m3 | 1.9 |  | 0 |  |  | základní |  | 0 | 0 | 0 | 0 | 0 | 4 | K | 1 | ROZPOCET | 0 | 0 | 0 | 0 | 0 | 1 | 0 | 4 | 58
30 | K | 460230003 | jáma pro spojku kabelu do 10kV tř.zeminy 3/ko1.2 | ks | 1 |  | 0 |  |  | základní |  | 0 | 0 | 0 | 0 | 0 | 4 | K | 1 | ROZPOCET | 0 | 0 | 0 | 0 | 0 | 1 | 0 | 4 | 60
31 | K | 460420022 | kabelové lože 2x10cm kopaný písek šířka do 65cm | m | 55 |  | 0 |  |  | základní |  | 0 | 0 | 0 | 0 | 0 | 4 | K | 1 | ROZPOCET | 0 | 0 | 0 | 0 | 0 | 1 | 0 | 4 | 62
32 | K | 460490012 | výstražná fólie šířka nad 30cm | m | 55 |  | 0 |  |  | základní |  | 0 | 0 | 0 | 0 | 0 | 4 | K | 1 | ROZPOCET | 0 | 0 | 0 | 0 | 0 | 1 | 0 | 4 | 64
33 | K | 460490051 | oddělení a krytí spojky do 6kV | ks | 1 |  | 0 |  |  | základní |  | 0 | 0 | 0 | 0 | 0 | 4 | K | 1 | ROZPOCET | 0 | 0 | 0 | 0 | 0 | 1 | 0 | 4 | 66
34 | K | 460560263 | zához kabelové rýhy šířka 50/hloubka 80cm tz.3 | m | 55 |  | 0 |  |  | základní |  | 0 | 0 | 0 | 0 | 0 | 4 | K | 1 | ROZPOCET | 0 | 0 | 0 | 0 | 0 | 1 | 0 | 4 | 68
35 | K | 460600001 | odvoz zeminy do 10km vč.poplatku za skládku | m3 | 5.5 |  | 0 |  |  | základní |  | 0 | 0 | 0 | 0 | 0 | 4 | K | 1 | ROZPOCET | 0 | 0 | 0 | 0 | 0 | 1 | 0 | 4 | 70
36 | K | 460620013 | provizorní úprava terénu třída zeminy 3 | m2 | 29.9 |  | 0 |  |  | základní |  | 0 | 0 | 0 | 0 | 0 | 4 | K | 1 | ROZPOCET | 0 | 0 | 0 | 0 | 0 | 1 | 0 | 4 | 72
37 | K | 460520201 | zajištění otvoru ve zdi proti vniknutí vody vč.mat | ks | 1 |  | 0 |  |  | základní |  | 0 | 0 | 0 | 0 | 0 | 4 | K | 1 | ROZPOCET | 0 | 0 | 0 | 0 | 0 | 1 | 0 | 4 | 74
| D | Ostatní náklady | Ostatní náklady |  |  |  | 0 |  |  |  |  | 0 |  | 0 |  | 0 | 1 | D | 0 | ROZPOCET | [6 empty] | 0
38 | K | 219002651 | vysekání rýhy/zeď cihla/ hl.do 150mm/š.do 150mm | m | 1 |  | 0 |  |  | základní |  | 0 | 0 | 0 | 0 | 0 | 4 | K | 1 | ROZPOCET | 0 | 0 | 0 | 0 | 0 | 1 | 0 | 4 | 76
39 | K | 219003232 | zazdívka rýhy ve zdivu/cihla/do 0,25m2/tl.0,15m | ks | 1 |  | 0 |  |  | základní |  | 0 | 0 | 0 | 0 | 0 | 4 | K | 1 | ROZPOCET | 0 | 0 | 0 | 0 | 0 | 1 | 0 | 4 | 78
40 | K | 219003613 | omítka na stěně/jednotl.plocha do 1,00m2/vč.malty | ks | 1 |  | 0 |  |  | základní |  | 0 | 0 | 0 | 0 | 0 | 4 | K | 1 | ROZPOCET | 0 | 0 | 0 | 0 | 0 | 1 | 0 | 4 | 80
41 | K | 219001413 | vybourání otvoru/zeď beton/ do pr.60mm/tl.do 0,45m | ks | 1 |  | 0 |  |  | základní |  | 0 | 0 | 0 | 0 | 0 | 4 | K | 1 | ROZPOCET | 0 | 0 | 0 | 0 | 0 | 1 | 0 | 4 | 82
42 | K | 219001434 | rozbourání podlahy beton/ do 0,09m2/hl.do 0,60m | ks | 1 |  | 0 |  |  | základní |  | 0 | 0 | 0 | 0 | 0 | 4 | K | 1 | ROZPOCET | 0 | 0 | 0 | 0 | 0 | 1 | 0 | 4 | 84
43 | K | 219004334 | betonování podlahy do 100mm | m2 | 0.1 |  | 0 |  |  | základní |  | 0 | 0 | 0 | 0 | 0 | 4 | K | 1 | ROZPOCET | 0 | 0 | 0 | 0 | 0 | 1 | 0 | 4 | 86
| D | VRN | Vedlejší rozpočtové náklady |  |  |  | 0 |  |  |  |  | 0 |  | 0 |  | 0 | 5 | D | 0 | ROZPOCET | [6 empty] | 0
| D | VRN1 | Průzkumné, geodetické a projektové práce |  |  |  | 0 |  |  |  |  | 0 |  | 0 |  | 0 | 5 | D | 1 | ROZPOCET | [6 empty] | 0
44 | K | 013002000 | Projektové práce | kus | 1 |  | 0 | CS ÚRS 2023 01 |  | základní |  | 0 | 0 | 0 | 0 | 0 | 1024 | K | 2 | ROZPOCET | 0 | 0 | 0 | 0 | 0 | 1 | 0 | 1024 | 1305306977
| Online PSC |  | https://podminky.urs.cz/item/CS_URS_2023_01/013002000 | [14 empty] | Online PSC | 2
| D | VRN4 | Inženýrská činnost |  |  |  | 0 |  |  |  |  | 0 |  | 0 |  | 0 | 5 | D | 1 | ROZPOCET | [6 empty] | 0
45 | K | 041103000 | Autorský dozor projektanta | kus | 1 |  | 0 | CS ÚRS 2023 01 |  | základní |  | 0 | 0 | 0 | 0 | 0 | 1024 | K | 2 | ROZPOCET | 0 | 0 | 0 | 0 | 0 | 1 | 0 | 1024 | -332922204
| Online PSC |  | https://podminky.urs.cz/item/CS_URS_2023_01/041103000 | [14 empty] | Online PSC | 2
46 | K | 044002000 | Revize | kus | 1 |  | 0 | CS ÚRS 2023 01 |  | základní |  | 0 | 0 | 0 | 0 | 0 | 1024 | K | 2 | ROZPOCET | 0 | 0 | 0 | 0 | 0 | 1 | 0 | 1024 | -900219202
| Online PSC |  | https://podminky.urs.cz/item/CS_URS_2023_01/044002000 | [14 empty] | Online PSC | 2
| D | VRN6 | Územní vlivy |  |  |  | 0 |  |  |  |  | 0 |  | 0 |  | 0 | 5 | D | 1 | ROZPOCET | [6 empty] | 0
47 | K | 065002000 | Mimostaveništní doprava materiálů | kus | 1 |  | 0 | CS ÚRS 2023 01 |  | základní |  | 0 | 0 | 0 | 0 | 0 | 1024 | K | 2 | ROZPOCET | 0 | 0 | 0 | 0 | 0 | 1 | 0 | 1024 | 899039315
| Online PSC |  | https://podminky.urs.cz/item/CS_URS_2023_01/065002000 | [14 empty] | Online PSC | 2

## Pokyny pro vyplnění
Struktura údajů, formát souboru a metodika pro zpracování
Struktura
Soubor je složen ze záložky Rekapitulace stavby a záložek s názvem soupisu prací pro jednotlivé objekty ve formátu XLSX. Každá ze záložek přitom obsahuje
ještě samostatné sestavy vymezené orámovaním a nadpisem sestavy.
Rekapitulace stavby obsahuje sestavu Rekapitulace stavby a Rekapitulace objektů stavby a soupisů prací.
V sestavě Rekapitulace stavby jsou uvedeny informace identifikující předmět veřejné zakázky na stavební práce, KSO, CC-CZ, CZ-CPV, CZ-CPA a rekapitulaci
celkové nabídkové ceny uchazeče.
Termínem "uchazeč" (resp. zhotovitel) se myslí "účastník zadávacího řízení" ve smyslu zákona o zadávání veřejných zakázek.
V sestavě Rekapitulace objektů stavby a soupisů prací je uvedena rekapitulace stavebních objektů, inženýrských objektů, provozních souborů,
vedlejších a ostatních nákladů a ostatních nákladů s rekapitulací nabídkové ceny za jednotlivé soupisy prací. Na základě údaje Typ je možné
identifikovat, zda se jedná o objekt nebo soupis prací pro daný objekt:
|  | STA | Stavební objekt pozemní
|  | ING | Stavební objekt inženýrský
|  | PRO | Provozní soubor
|  | VON | Vedlejší a ostatní náklady
|  | OST | Ostatní
|  | Soupis | Soupis prací pro daný typ objektu
Soupis prací pro jednotlivé objekty obsahuje sestavy Krycí list soupisu prací, Rekapitulace členění soupisu prací, Soupis prací. Za soupis prací může být považován
i objekt stavby v případě, že neobsahuje podřízenou zakázku.
Krycí list soupisu obsahuje rekapitulaci informací o předmětu veřejné zakázky ze sestavy Rekapitulace stavby, informaci o zařazení objektu do KSO,
CC-CZ, CZ-CPV, CZ-CPA a rekapitulaci celkové nabídkové ceny uchazeče za aktuální soupis prací.
Rekapitulace členění soupisu prací obsahuje rekapitulaci soupisu prací ve všech úrovních členění soupisu tak, jak byla tato členění použita (např.
stavební díly, funkční díly, případně jiné členění) s rekapitulací nabídkové ceny.
Soupis prací obsahuje položky veškerých stavebních nebo montážních prací, dodávek materiálů a služeb nezbytných pro zhotovení stavebního objektu,
inženýrského objektu, provozního souboru, vedlejších a ostatních nákladů.
Pro položky soupisu prací se zobrazují následující informace:
|  | PČ |  | Pořadové číslo položky v aktuálním soupisu
|  | TYP |  | Typ položky: K - konstrukce, M - materiál, PP - plný popis, PSC - poznámka k souboru cen, P - poznámka k položce, VV - výkaz výměr
|  | Kód |  | Kód položky
|  | Popis |  | Zkrácený popis položky
|  | MJ |  | Měrná jednotka položky
|  | Množství |  | Množství v měrné jednotce
|  | J.cena |  | Jednotková cena položky. Zadaní může obsahovat namísto J.ceny sloupce J.materiál a J.montáž, jejichž součet definuje
J.cenu položky.
|  | Cena celkem |  | Celková cena položky daná jako součin množství a j.ceny
|  | Cenová soustava |  | Příslušnost položky do cenové soustavy
Ke každé položce soupisu prací se na samostatných řádcích může zobrazovat:
Plný popis položky
Poznámka k souboru cen a poznámka zadavatele
Výkaz výměr
Pokud je k řádku výkazu výměr evidovaný údaj ve sloupci Kód, jedná se o definovaný odkaz, na který se může odvolávat výkaz výměr z jiné položky.
Metodika pro zpracování
Jednotlivé sestavy jsou v souboru provázány. Editovatelné pole jsou zvýrazněny žlutým podbarvením, ostatní pole neslouží k editaci a nesmí být jakkoliv
modifikovány.
Uchazeč je pro podání nabídky povinen vyplnit žlutě podbarvená pole:
Pole Uchazeč v sestavě Rekapitulace stavby - zde uchazeč vyplní svůj název (název subjektu)
Pole IČ a DIČ v sestavě Rekapitulace stavby - zde uchazeč vyplní svoje IČ a DIČ
Datum v sestavě Rekapitulace stavby - zde uchazeč vyplní datum vytvoření nabídky
J.cena = jednotková cena v sestavě Soupis prací o maximálním počtu desetinných míst uvedených v poli
- pokud sestavy soupisů prací obsahují pole J.cena, měla by být všechna tato pole vyplněna nenulovými
Poznámka - nepovinný údaj pro položku soupisu
V případě, že sestavy soupisů prací neobsahují pole J.cena, potom ve všech soupisech prací obsahují pole:
- J.materiál - jednotková cena materiálu
- J.montáž - jednotková cena montáže
Uchazeč v tomto případě by měl vyplnit všechna pole J.materiál a pole J.montáž nenulovými kladnými číslicemi. V případech, kdy položka
neobsahuje žádný materiál je přípustné, aby pole J.materiál bylo vyplněno nulou. V případech, kdy položka neobsahuje žádnou montáž je přípustné,
aby pole J.montáž bylo vyplněno nulou. Obě pole - J.materiál, J.Montáž u jedné položky by však neměly být vyplněny nulou.
Rekapitulace stavby
Název |  |  | Povinný |  | Popis | Typ | Max. počet
atributu |  |  | (A/N) |  |  |  | znaků
Kód |  |  | A |  | Kód stavby | String | 20
Stavba |  |  | A |  | Název stavby | String | 120
Místo |  |  | N |  | Místo stavby | String | 50
Datum |  |  | A |  | Datum vykonaného exportu | Date
KSO |  |  | N |  | Klasifikace stavebního objektu | String | 15
CC-CZ |  |  | N |  | Klasifikace stavbeních děl | String | 15
CZ-CPV |  |  | N |  | Společný slovník pro veřejné zakázky | String | 20
CZ-CPA |  |  | N |  | Klasifikace produkce podle činností | String | 20
Zadavatel |  |  | N |  | Zadavatel zadaní | String | 50
IČ |  |  | N |  | IČ zadavatele zadaní | String | 20
DIČ |  |  | N |  | DIČ zadavatele zadaní | String | 20
Uchazeč |  |  | N |  | Uchazeč veřejné zakázky | String | 50
Projektant |  |  | N |  | Projektant | String | 50
Poznámka |  |  | N |  | Poznámka k zadání | String | 255
Sazba DPH |  |  | A |  | Rekapitulace sazeb DPH u položek soupisů | eGSazbaDph
Základna DPH |  |  | A |  | Základna DPH určena součtem celkové ceny z položek soupisů | Double
Hodnota DPH |  |  | A |  | Hodnota DPH | Double
Cena bez DPH |  |  | A |  | Celková cena bez DPH za celou stavbu. Sčítává se ze všech listů. | Double
Cena s DPH |  |  | A |  | Celková cena s DPH za celou stavbu | Double
Rekapitulace objektů stavby a soupisů prací
Název |  |  | Povinný |  | Popis | Typ | Max. počet
atributu |  |  | (A/N) |  |  |  | znaků
Kód |  |  | A |  | Přebírá se z Rekapitulace stavby | String | 20
Stavba |  |  | A |  | Přebírá se z Rekapitulace stavby | String | 120
Místo |  |  | N |  | Přebírá se z Rekapitulace stavby | String | 50
Datum |  |  | A |  | Přebírá se z Rekapitulace stavby | Date
Zadavatel |  |  | N |  | Přebírá se z Rekapitulace stavby | String | 50
Projektant |  |  | N |  | Přebírá se z Rekapitulace stavby | String | 50
Uchazeč |  |  | N |  | Přebírá se z Rekapitulace stavby | String | 50
Kód |  |  | A |  | Kód objektu | String | 20
Objektu, Soupis prací |  |  | A |  | Název objektu | String | 120
Cena bez DPH |  |  | A |  | Cena bez DPH za daný objekt | Double
Cena s DPH |  |  | A |  | Cena spolu s DPH za daný objekt | Double
Typ |  |  | A |  | Typ zakázky | eGTypZakazky
Krycí list soupisu
Název |  |  | Povinný |  | Popis | Typ | Max. počet
atributu |  |  | (A/N) |  |  |  | znaků
Stavba |  |  | A |  | Přebírá se z Rekapitulace stavby | String | 120
Objekt |  |  | A |  | Kód a název objektu | String | 20 + 120
Soupis |  |  | A |  | Kód a název soupisu | String | 20 + 120
KSO |  |  | N |  | Klasifikace stavebního objektu | String | 15
CC-CZ |  |  | N |  | Klasifikace stavbeních děl | String | 15
CZ-CPV |  |  | N |  | Společný slovník pro veřejné zakázky | String | 20
CZ-CPA |  |  | N |  | Klasifikace produkce podle činností | String | 20
Místo |  |  | N |  | Přebírá se z Rekapitulace stavby | String | 50
Zadavatel |  |  | N |  | Přebírá se z Rekapitulace stavby | String | 50
Uchazeč |  |  | N |  | Přebírá se z Rekapitulace stavby | String | 50
Projektant |  |  | N |  | Přebírá se z Rekapitulace stavby | String | 50
Poznámka |  |  | N |  | Poznámka k soupisu prací | String | 255
Sazba DPH |  |  | A |  | Rekapitulace sazeb DPH na položkách aktuálního soupisu | eGSazbaDph
Základna DPH |  |  | A |  | Základna DPH určena součtem celkové ceny z položek aktuálního soupisu | Double
Hodnota DPH |  |  | A |  | Hodnota DPH | Double
Cena bez DPH |  |  | A |  | Cena bez DPH za daný soupis | Double
Cena s DPH |  |  | A |  | Cena s DPH za daný soupis | Double
Rekapitulace členění soupisu prací
Název |  |  | Povinný |  | Popis | Typ | Max. počet
atributu |  |  | (A/N) |  |  |  | znaků
Stavba |  |  | A |  | Přebírá se z Rekapitulace stavby | String | 120
Objekt |  |  | A |  | Kód a název objektu, přebírá se z Krycího listu soupisu | String | 20 + 120
Soupis |  |  | A |  | Kód a název objektu, přebírá se z Krycího listu soupisu | String | 20 + 120
Místo |  |  | N |  | Přebírá se z Rekapitulace stavby | String | 50
Datum |  |  | A |  | Přebírá se z Rekapitulace stavby | Date
Zadavatel |  |  | N |  | Přebírá se z Rekapitulace stavby | String | 50
Projektant |  |  | N |  | Přebírá se z Rekapitulace stavby | String | 50
Uchazeč |  |  | N |  | Přebírá se z Rekapitulace stavby | String | 50
Kód dílu - Popis |  |  | A |  | Kód a název dílu ze soupisu | String | 20 + 100
Cena celkem |  |  | A |  | Cena celkem za díl ze soupisu | Double
Soupis prací
Název |  |  | Povinný |  | Popis | Typ | Max. počet
atributu |  |  | (A/N) |  |  |  | znaků
Stavba |  |  | A |  | Přebírá se z Rekapitulace stavby | String | 120
Objekt |  |  | A |  | Kód a název objektu | String | 20 + 120
Soupis |  |  | A |  | Přebírá se z Krycího listu soupisu | String | 20 + 120
Místo |  |  | N |  | Přebírá se z Krycího listu soupisu | String | 50
Datum |  |  | A |  | Přebírá se z Krycího listu soupisu | Date
Zadavatel |  |  | N |  | Přebírá se z Krycího listu soupisu | String | 50
Projektant |  |  | N |  | Přebírá se z Krycího listu soupisu | String | 50
Uchazeč |  |  | N |  | Přebírá se z Krycího listu soupisu | String | 50
PČ |  |  | A |  | Pořadové číslo položky soupisu | Long
Typ |  |  | A |  | Typ položky soupisu | eGTypPolozky | 1
Kód |  |  | A |  | Kód položky ze soupisu | String | 20
Popis |  |  | A |  | Popis položky ze soupisu | String | 255
MJ |  |  | A |  | Měrná jednotka položky | String | 10
Množství |  |  | A |  | Množství položky soupisu | Double
J.Cena |  |  | A |  | Jednotková cena položky | Double
Cena celkem |  |  | A |  | Cena celkem vyčíslena jako J.Cena * Množství | Double
Cenová soustava |  |  | N |  | Zařazení položky do cenové soustavy | String | 50
p |  |  | N |  | Poznámka položky ze soupisu | Memo
psc |  |  | N |  | Poznámka k souboru cen ze soupisu | Memo
pp |  |  | N |  | Plný popis položky ze soupisu | Memo
vv |  |  | N |  | Výkaz výměr (figura, výraz, výměra) ze soupisu | Text,Text,Double | 20, 150
DPH |  |  | A |  | Sazba DPH pro položku | eGSazbaDPH
Hmotnost |  |  | A |  | Hmotnost položky ze soupisu | Double
Suť |  |  | A |  | Suť položky ze soupisu | Double
Nh |  |  | N |  | Normohodiny položky ze soupisu | Double
Datová věta
Typ věty |  |  | Hodnota |  | Význam
eGSazbaDPH |  |  | základní |  | Základní sazba DPH
|  |  | snížená |  | Snížená sazba DPH
|  |  | nulová |  | Nulová sazba DPH
|  |  | zákl. přenesená |  | Základní sazba DPH přenesená
|  |  | sníž. přenesená |  | Snížená sazba DPH přenesená
eGTypZakazky |  |  | STA |  | Stavební objekt
|  |  | PRO |  | Provozní soubor
|  |  | ING |  | Inženýrský objekt
|  |  | VON |  | Vedlejší a ostatní náklady
|  |  | OST |  | Ostatní náklady
eGTypPolozky |  |  | 1 |  | Položka typu HSV
|  |  | 2 |  | Položka typu PSV
|  |  | 3 |  | Položka typu M
|  |  | 4 |  | Položka typu OST