## Rekapitulace stavby
Export Komplet | [24 empty] | VZ | 2.0 | ZAMOK |  |  |  |  | False | False | {d0575701-0c01-48d4-8073-193236e0185a}
[31 empty] | 0,1 | 21
[31 empty] | 0,1 | 15
|  | REKAPITULACE STAVBY | [15 empty] | v --- níže se nacházejí doplnkové a pomocné údaje k sestavám --- v | [11 empty] | Návod na vyplnění | 0,001
|  | Kód: |  |  |  |  | 2023_07_13 | [22 empty] | Měnit lze pouze buňky se žlutým podbarvením! 1) v Rekapitulaci stavby vyplňte údaje o Uchazeči (přenesou se do ostatních sestav i v jiných listech) 2) na vybraných listech vyplňte v sestavě Soupis prací ceny u položek | 0,1
|  | Stavba: |  |  |  |  | Kulturní dům ČP 1, Třemošná- rev 03 | [23 empty] | 0,1
|  | KSO: |  |  |  |  | 801 43 31 | [6 empty] | CC-CZ: |  | 12614 | [14 empty] | 0,1
|  | Místo: |  |  |  |  | Třemošná | [6 empty] | Datum: |  | 20. 12. 2023 | [14 empty] | 0,1
|  | CZ-CPV: |  |  |  |  | 45000000-7 | [6 empty] | CZ-CPA: |  | 41.00.48 | [14 empty] | 0,1
|  | Zadavatel: | [11 empty] | IČ: | [16 empty] | 0,1
|  |  | Město Třemošná, Sídliště 992, 330 01 Třemošná | [10 empty] | DIČ: | [16 empty] | 0,1
0,1
|  | Uchazeč: | [11 empty] | IČ: |  | Vyplň údaj | [14 empty] | 0,1
|  |  | Vyplň údaj | [10 empty] | DIČ: |  | Vyplň údaj | [14 empty] | 0,1
False
|  | Projektant: | [11 empty] | IČ: |  | 49194852 | [14 empty] | False
|  |  | RAVAL projekt v. o. s. | [10 empty] | DIČ: | [16 empty] | False
0,1
|  | Zpracovatel: | [11 empty] | IČ: | [16 empty] | 0,1
[14 empty] | DIČ: | [16 empty] | False
Poznámka:
Soupis prací je sestaven s využitím Cenové soustavy ÚRS. Položky, které pochází z této cenové soustavy, jsou ve sloupci 'Cenová soustava' označeny popisem 'CS ÚRS' a úrovní příslušného kalendářního pololetí. Veškeré další informace vymezující popis a podmínky použití těchto položek z Cenové soustavy, které nejsou uvedeny přímo v soupisu prací, jsou neomezeně dálkově k dispozici na webu podminky.urs.cz.
|  | Cena bez DPH | [11 empty] | 0
[8 empty] | Sazba daně |  | Základ daně |  |  |  | Výše daně
|  | DPH |  | základní |  |  |  | 21% |  | 0 |  |  |  | 0
|  |  |  | snížená |  |  |  | 15% |  | 0 |  |  |  | 0
|  |  |  | zákl. přenesená |  |  |  | 21% |  | 0 |  |  |  | 0
|  |  |  | sníž. přenesená |  |  |  | 15% |  | 0 |  |  |  | 0
|  |  |  | nulová |  |  |  | 0% |  | 0 |  |  |  | 0
|  | Cena s DPH | [6 empty] | v |  | CZK |  |  | 0
REKAPITULACE OBJEKTŮ STAVBY A SOUPISŮ PRACÍ
| Kód: | [6 empty] | 2023_07_13
| Stavba: | [6 empty] | Kulturní dům ČP 1, Třemošná- rev 03
| Místo: | [6 empty] | Třemošná |  |  |  |  | Datum: |  | 20. 12. 2023
| Zadavatel: | [6 empty] | Město Třemošná, Sídliště 992, 330 01 Třemošná |  |  |  |  | Projektant: |  | RAVAL projekt v. o. s. |  |  | Informatívní údaje z listů zakázek
| Uchazeč: | [11 empty] | Zpracovatel:
| Kód |  |  |  | Popis | [6 empty] | Cena bez DPH [CZK] |  |  |  | Cena s DPH [CZK] | Typ | z toho Ostat. náklady [CZK] | DPH [CZK] | Normohodiny [h] | DPH základní [CZK] | DPH snížená [CZK] | DPH základní přenesená [CZK] | DPH snížená přenesená [CZK] | Základna DPH základní | Základna DPH snížená | Základna DPH zákl. přenesená | Základna DPH sníž. přenesená | Základna DPH nulová
| Náklady stavby celkem | [10 empty] | 0 |  |  |  | 0 |  | 0 | 0 | 0 | 0 | 0 | 0 | 0 | 0 | 0 | 0 | 0 | 0 |  | D | 0 | ###NOIMPORT### | IMPORT | {d0575701-0c01-48d4-8073-193236e0185a} | {00000000-0000-0000-0000-000000000000} | 801 43 31
/ |  | 01 |  |  |  | Architektonicko stavební řešení | [5 empty] | 0 |  |  |  | 0 | STA | 0 | 0 | 0 | 0 | 0 | 0 | 0 | 0 | 0 | 0 | 0 | 0 |  |  | 1 |  | IMPORT | {f1259c1f-5548-4b7f-bc57-39d6708d395c} | {d0575701-0c01-48d4-8073-193236e0185a} | 801 43 31 | 2
/ |  | 02 |  |  |  | Zdravotní instalace | [5 empty] | 0 |  |  |  | 0 | STA | 0 | 0 | 0 | 0 | 0 | 0 | 0 | 0 | 0 | 0 | 0 | 0 |  |  | 1 |  | IMPORT | {bcac5178-84b4-47b0-b1ee-1d4b351f476f} | {d0575701-0c01-48d4-8073-193236e0185a} |  | 2
/ |  | 03 |  |  |  | Vytápění | [5 empty] | 0 |  |  |  | 0 | STA | 0 | 0 | 0 | 0 | 0 | 0 | 0 | 0 | 0 | 0 | 0 | 0 |  |  | 1 |  | IMPORT | {b1de6206-2143-400c-8956-8f780db57991} | {d0575701-0c01-48d4-8073-193236e0185a} |  | 2
/ |  | 04 |  |  |  | Vzduchotechnika | [5 empty] | 0 |  |  |  | 0 | STA | 0 | 0 | 0 | 0 | 0 | 0 | 0 | 0 | 0 | 0 | 0 | 0 |  |  | 1 |  | IMPORT | {1f0020f2-9cdf-4aa5-a98d-73d106c67306} | {d0575701-0c01-48d4-8073-193236e0185a} |  | 2
/ |  | 05 |  |  |  | Elektroinstalace | [5 empty] | 0 |  |  |  | 0 | STA | 0 | 0 | 0 | 0 | 0 | 0 | 0 | 0 | 0 | 0 | 0 | 0 |  |  | 1 |  | IMPORT | {d55359d4-67c8-4058-a7f6-da9f56bb960a} | {d0575701-0c01-48d4-8073-193236e0185a} |  | 2
/ |  | 06 |  |  |  | Splašková kanalizace | [5 empty] | 0 |  |  |  | 0 | STA | 0 | 0 | 0 | 0 | 0 | 0 | 0 | 0 | 0 | 0 | 0 | 0 |  |  | 1 |  | IMPORT | {89987d8b-0d77-4ecb-bee5-1b2bfbaaa5c4} | {d0575701-0c01-48d4-8073-193236e0185a} |  | 2
/ |  | 07 |  |  |  | Dešťová kanalizace | [5 empty] | 0 |  |  |  | 0 | STA | 0 | 0 | 0 | 0 | 0 | 0 | 0 | 0 | 0 | 0 | 0 | 0 |  |  | 1 |  | IMPORT | {ff8cedc3-3795-493e-bfc4-598b4b56c68f} | {d0575701-0c01-48d4-8073-193236e0185a} |  | 2
/ |  | 08 |  |  |  | Zpevněné plochy | [5 empty] | 0 |  |  |  | 0 | STA | 0 | 0 | 0 | 0 | 0 | 0 | 0 | 0 | 0 | 0 | 0 | 0 |  |  | 1 |  | IMPORT | {922b4630-2b4d-4cbd-ba6d-05eb16034aa1} | {d0575701-0c01-48d4-8073-193236e0185a} | 801 43 31 | 2
/ |  | 09 |  |  |  | Úprava stávající NTL plynovodbní přípojky | [5 empty] | 0 |  |  |  | 0 | STA | 0 | 0 | 0 | 0 | 0 | 0 | 0 | 0 | 0 | 0 | 0 | 0 |  |  | 1 |  | IMPORT | {7d3ab926-68a0-4e3f-87fb-ba986ced6004} | {d0575701-0c01-48d4-8073-193236e0185a} |  | 2
/ |  | VON |  |  |  | Vedlejší rozpočtové náklady | [5 empty] | 0 |  |  |  | 0 | STA | 0 | 0 | 0 | 0 | 0 | 0 | 0 | 0 | 0 | 0 | 0 | 0 |  |  | 1 |  | IMPORT | {1d0ef0fc-b965-496e-b4e1-e303d45a9923} | {d0575701-0c01-48d4-8073-193236e0185a} | 801 43 31 | 2

## 01 - Architektonicko stav...
[18 empty] | {f1259c1f-5548-4b7f-bc57-39d6708d395c} | [5 empty] | deska | deska | 87,735 | 2
[18 empty] | 2 | [5 empty] | dlažba | keramická dlažba | 373,2275 | 2
| KRYCÍ LIST SOUPISU PRACÍ | [7 empty] | v --- níže se nacházejí doplnkové a pomocné údaje k sestavám --- v | [8 empty] | False | [5 empty] | dřevpodlaha | dřevěná podlaha | 469,2 | 2
[24 empty] | keramobklad | keram obklad | 278,73 | 2
| Stavba: | [22 empty] | obklad | keraamický obklad | 284,43 | 2
|  | Kulturní dům ČP 1, Třemošná- rev 03 | [21 empty] | obkladpodia | keram obklad podia | 5,7 | 2
| Objekt: | [22 empty] | S01 | keram dlažba 80xx80 | 163,06 | 2
|  | 01 - Architektonicko stavební řešení | [21 empty] | S02 | keram dlažba 60/60 | 164,99 | 2
[24 empty] | S03 | dřevěná podlaha 1NP | 165,94 | 2
| KSO: |  | 801 43 31 |  |  | CC-CZ: | 12614 | [16 empty] | S04 | výtah | 3,24 | 3
| Místo: |  | Třemošná |  |  | Datum: | 20. 12. 2023 | [16 empty] | střecha | beton krytina | 707,3 | 2
| CZ-CPV: |  | 45000000-7 |  |  | CZ-CPA: | 41.00.48 | [16 empty] | žbdeska | žb deska | 584,9 | 2
| Zadavatel: |  |  |  |  | IČ:
|  | Město Třemošná, Sídliště 992, 330 01 Třemošná |  |  |  | DIČ:
| Uchazeč: |  |  |  |  | IČ: | Vyplň údaj
|  | Vyplň údaj |  |  |  | DIČ: | Vyplň údaj
| Projektant: |  |  |  |  | IČ: | 49194852
|  | RAVAL projekt v. o. s. |  |  |  | DIČ:
| Zpracovatel: |  |  |  |  | IČ:
DIČ:
Poznámka:
| Cena bez DPH | [5 empty] | 0
|  |  | Základ daně |  |  | Sazba daně | Výše daně
| DPH | základní | 0 |  |  | 21% | 0
|  | snížená | 0 |  |  | 15% | 0
|  | zákl. přenesená | 0 |  |  | 21% | 0
|  | sníž. přenesená | 0 |  |  | 15% | 0
|  | nulová | 0 |  |  | 0% | 0
| Cena s DPH |  |  | v | CZK |  | 0
REKAPITULACE ČLENĚNÍ SOUPISU PRACÍ
Stavba:
Kulturní dům ČP 1, Třemošná- rev 03
Objekt:
01 - Architektonicko stavební řešení
Místo: |  |  | Třemošná |  |  | Datum: | 20. 12. 2023
Zadavatel: |  |  | Město Třemošná, Sídliště 992, 330 01 Třemošná |  |  | Projektant: | RAVAL projekt v. o. s.
Uchazeč: |  |  | Vyplň údaj |  |  | Zpracovatel:
Kód dílu - Popis | [6 empty] | Cena celkem [CZK]
Náklady stavby celkem | [6 empty] | 0 | [11 empty] | -1
| HSV - Práce a dodávky HSV | [5 empty] | 0
| 1 - Zemní práce | [5 empty] | 0
| 2 - Zakládání | [5 empty] | 0
| 3 - Svislé a kompletní konstrukce | [5 empty] | 0
| 4 - Vodorovné konstrukce | [5 empty] | 0
| 6 - Úpravy povrchů, podlahy a osazování výplní | [5 empty] | 0
| 8 - Trubní vedení | [5 empty] | 0
| 9 - Ostatní konstrukce a práce, bourání | [5 empty] | 0
| 998 - Přesun hmot | [5 empty] | 0
| PSV - Práce a dodávky PSV | [5 empty] | 0
| 711 - Izolace proti vodě, vlhkosti a plynům | [5 empty] | 0
| 713 - Izolace tepelné | [5 empty] | 0
| 722 - Zdravotechnika - vnitřní vodovod | [5 empty] | 0
| 725 - Zdravotechnika - zařizovací předměty | [5 empty] | 0
| 762 - Konstrukce tesařské | [5 empty] | 0
| 763 - Konstrukce suché výstavby | [5 empty] | 0
| 764 - Konstrukce klempířské | [5 empty] | 0
| 765 - Krytina skládaná | [5 empty] | 0
| 766 - Konstrukce truhlářské | [5 empty] | 0
| 767 - Konstrukce zámečnické | [5 empty] | 0
| 771 - Podlahy z dlaždic | [5 empty] | 0
| 775 - Podlahy skládané | [5 empty] | 0
| 781 - Dokončovací práce - obklady | [5 empty] | 0
| 784 - Dokončovací práce - malby a tapety | [5 empty] | 0
| 789 - Povrchové úpravy ocelových konstrukcí a technologických zařízení | [5 empty] | 0
| OST - Ostatní | [5 empty] | 0
SOUPIS PRACÍ
Stavba:
Kulturní dům ČP 1, Třemošná- rev 03
Objekt:
01 - Architektonicko stavební řešení
Místo: |  |  | Třemošná |  |  | Datum: | 20. 12. 2023
Zadavatel: |  |  | Město Třemošná, Sídliště 992, 330 01 Třemošná |  |  | Projektant: | RAVAL projekt v. o. s.
Uchazeč: |  |  | Vyplň údaj |  |  | Zpracovatel:
PČ | Typ | Kód | Popis | MJ | Množství | J.cena [CZK] | Cena celkem [CZK] | Cenová soustava |  | DPH | J. Nh [h] | Nh celkem [h] | J. hmotnost [t] | Hmotnost celkem [t] | J. suť [t] | Suť Celkem [t]
Náklady soupisu celkem | [6 empty] | 0 |  |  |  |  | 0 |  | 2156.8337 |  | 0 |  | D | -1 | [14 empty] | 0
| D | HSV | Práce a dodávky HSV |  |  |  | 0 |  |  |  |  | 0 |  | 1989.2824 |  | 0 | 1 | D | 0 |  |  |  | ROZPOCET | [10 empty] | 0
| D | 1 | Zemní práce |  |  |  | 0 |  |  |  |  | 0 |  | 0 |  | 0 | 1 | D | 1 |  |  |  | ROZPOCET | [10 empty] | 0
1 | K | 122351104 | Odkopávky a prokopávky nezapažené strojně v hornině třídy těžitelnosti II skupiny 4 přes 100 do 500 m3 | m3 | 1605.033 |  | 0 | CS ÚRS 2023 02 |  | základní |  | 0 | 0 | 0 | 0 | 0 | 4 | K | 2 |  |  |  | ROZPOCET |  |  |  |  | 0 | 0 | 0 | 0 | 0 | 1 | 0 | 4 | 92521962
| Online PSC |  | https://podminky.urs.cz/item/CS_URS_2023_02/122351104 | [14 empty] | Online PSC | 2
| VV |  | (1,371+0,58)*(28,52+3)*(23,1+3) |  | 1605.0331 | [12 empty] | VV | 2 | 2 | True | 1 | ROZPOCET
2 | K | 131351100 | Hloubení nezapažených jam a zářezů strojně s urovnáním dna do předepsaného profilu a spádu v hornině třídy těžitelnosti II skupiny 4 do 20 m3 | m3 | 4.56 |  | 0 | CS ÚRS 2023 02 |  | základní |  | 0 | 0 | 0 | 0 | 0 | 4 | K | 2 |  |  |  | ROZPOCET |  |  |  |  | 0 | 0 | 0 | 0 | 0 | 1 | 0 | 4 | -1410913718
| Online PSC |  | https://podminky.urs.cz/item/CS_URS_2023_02/131351100 | [14 empty] | Online PSC | 2
| VV |  | 1,6*1,8*0,5"kanalizační šachta" |  | 1.44 | [12 empty] | VV | 2 | 2 | True | 0 | ROZPOCET
| VV |  | 1,3*1,6*1,5"šachta pro VS |  | 3.12 | [12 empty] | VV | 2 | 2 | True | 0 | ROZPOCET
| VV |  | Součet |  | 4.56 | [12 empty] | VV | 2 | 4 | True | 1 | ROZPOCET
3 | K | 162351103 | Vodorovné přemístění výkopku nebo sypaniny po suchu na obvyklém dopravním prostředku, bez naložení výkopku, avšak se složením bez rozhrnutí z horniny třídy těžitelnosti I skupiny 1 až 3 na vzdálenost přes 50 do 500 m | m3 | 1468.674 |  | 0 | CS ÚRS 2023 02 |  | základní |  | 0 | 0 | 0 | 0 | 0 | 4 | K | 2 |  |  |  | ROZPOCET |  |  |  |  | 0 | 0 | 0 | 0 | 0 | 1 | 0 | 4 | -938370318
| Online PSC |  | https://podminky.urs.cz/item/CS_URS_2023_02/162351103 | [14 empty] | Online PSC | 2
| VV |  | "pro zásyp a zpět" | [14 empty] | VV | 2 | 1 | True | 0 | ROZPOCET
| VV |  | 2*(734,337) |  | 1468.674 | [12 empty] | VV | 2 | 2 | True | 1 | ROZPOCET
4 | K | 162751117 | Vodorovné přemístění výkopku nebo sypaniny po suchu na obvyklém dopravním prostředku, bez naložení výkopku, avšak se složením bez rozhrnutí z horniny třídy těžitelnosti I skupiny 1 až 3 na vzdálenost přes 9 000 do 10 000 m | m3 | 949.992 |  | 0 | CS ÚRS 2023 02 |  | základní |  | 0 | 0 | 0 | 0 | 0 | 4 | K | 2 |  |  |  | ROZPOCET |  |  |  |  | 0 | 0 | 0 | 0 | 0 | 1 | 0 | 4 | 723657929
| Online PSC |  | https://podminky.urs.cz/item/CS_URS_2023_02/162751117 | [14 empty] | Online PSC | 2
| VV |  | 1605+4,56"odkop |  | 1609.56 | [12 empty] | VV | 2 | 2 | True | 0 | ROZPOCET
| VV |  | (7,37-1,36)*40*1,1*0,3*0,3*PI"piloty |  | 74.7686 | [12 empty] | VV | 2 | 2 | True | 0 | ROZPOCET
| VV |  | -(734,337)"zásyp |  | -734.337 | [12 empty] | VV | 2 | 2 | True | 0 | ROZPOCET
| VV |  | Součet |  | 949.9916 | [12 empty] | VV | 2 | 4 | True | 1 | ROZPOCET
5 | K | 162751119 | Vodorovné přemístění výkopku nebo sypaniny po suchu na obvyklém dopravním prostředku, bez naložení výkopku, avšak se složením bez rozhrnutí z horniny třídy těžitelnosti I skupiny 1 až 3 na vzdálenost Příplatek k ceně za každých dalších i započatých 1 000 m | m3 | 9499.92 |  | 0 | CS ÚRS 2023 02 |  | základní |  | 0 | 0 | 0 | 0 | 0 | 4 | K | 2 |  |  |  | ROZPOCET |  |  |  |  | 0 | 0 | 0 | 0 | 0 | 1 | 0 | 4 | -1986435437
| Online PSC |  | https://podminky.urs.cz/item/CS_URS_2023_02/162751119 | [14 empty] | Online PSC | 2
| VV |  | 949,992 |  | 949.992 | [12 empty] | VV | 2 | 2 | True | 1 | ROZPOCET
| VV |  | 949,992*10 'Přepočtené koeficientem množství |  | 9499.92 | [12 empty] | VV | 2 | 2 | False | 1 | ROZPOCET
6 | K | 167151111 | Nakládání, skládání a překládání neulehlého výkopku nebo sypaniny strojně nakládání, množství přes 100 m3, z hornin třídy těžitelnosti I, skupiny 1 až 3 | m3 | 734.337 |  | 0 | CS ÚRS 2023 02 |  | základní |  | 0 | 0 | 0 | 0 | 0 | 4 | K | 2 |  |  |  | ROZPOCET |  |  |  |  | 0 | 0 | 0 | 0 | 0 | 1 | 0 | 4 | 2145716234
| Online PSC |  | https://podminky.urs.cz/item/CS_URS_2023_02/167151111 | [14 empty] | Online PSC | 2
| VV |  | "zásyp" 545,537+188,8 |  | 734.337 | [12 empty] | VV | 2 | 2 | True | 1 | ROZPOCET
7 | K | 171201231 | Poplatek za uložení stavebního odpadu na recyklační skládce (skládkovné) zeminy a kamení zatříděného do Katalogu odpadů pod kódem 17 05 04 | t | 1757.485 |  | 0 | CS ÚRS 2023 02 |  | základní |  | 0 | 0 | 0 | 0 | 0 | 4 | K | 2 |  |  |  | ROZPOCET |  |  |  |  | 0 | 0 | 0 | 0 | 0 | 1 | 0 | 4 | 1323430021
| Online PSC |  | https://podminky.urs.cz/item/CS_URS_2023_02/171201231 | [14 empty] | Online PSC | 2
| VV |  | 949,992*1,85 |  | 1757.4852 | [12 empty] | VV | 2 | 2 | True | 1 | ROZPOCET
8 | K | 174151101 | Zásyp sypaninou z jakékoliv horniny strojně s uložením výkopku ve vrstvách se zhutněním jam, šachet, rýh nebo kolem objektů v těchto vykopávkách | m3 | 188.8 |  | 0 | CS ÚRS 2023 02 |  | základní |  | 0 | 0 | 0 | 0 | 0 | 4 | K | 2 |  |  |  | ROZPOCET |  |  |  |  | 0 | 0 | 0 | 0 | 0 | 1 | 0 | 4 | 986546705
| Online PSC |  | https://podminky.urs.cz/item/CS_URS_2023_02/174151101 | [14 empty] | Online PSC | 2
| VV |  | 1,5*125 "kolem objektu" |  | 187.5 | [12 empty] | VV | 2 | 2 | True | 0 | ROZPOCET
| VV |  | 4,65-(1,4*1,1*1,5+1,6*1,3*0,5)"šachty |  | 1.3 | [12 empty] | VV | 2 | 2 | True | 0 | ROZPOCET
| VV |  | Součet |  | 188.8 | [12 empty] | VV | 2 | 4 | True | 1 | ROZPOCET
9 | K | 174151102 | Zásyp sypaninou z jakékoliv horniny strojně s uložením výkopku ve vrstvách se zhutněním v prostorách s omezeným pohybem stroje s urovnáním povrchu zásypu | m3 | 545.537 |  | 0 | CS ÚRS 2023 02 |  | základní |  | 0 | 0 | 0 | 0 | 0 | 4 | K | 2 |  |  |  | ROZPOCET |  |  |  |  | 0 | 0 | 0 | 0 | 0 | 1 | 0 | 4 | 263631344
| Online PSC |  | https://podminky.urs.cz/item/CS_URS_2023_02/174151102 | [14 empty] | Online PSC | 2
| VV |  | "mezi pasy" | [14 empty] | VV | 2 | 1 | True | 0 | ROZPOCET
| VV |  | (1,37-0,47)*(9,55*(6,975+2,8+6,325+3)+7,9*(9,325+5,175)+2,2*3,9) |  | 274.9815 | [12 empty] | VV | 2 | 2 | True | 0 | ROZPOCET
| VV |  | (1,37+0,13)*(3,4*7,9+3,55*2,7+(4,45+2+3,5+3,2+2)*9,5) |  | 270.555 | [12 empty] | VV | 2 | 2 | True | 0 | ROZPOCET
| VV |  | Součet |  | 545.5365 | [12 empty] | VV | 2 | 4 | True | 1 | ROZPOCET
10 | K | 181951112 | Úprava pláně vyrovnáním výškových rozdílů strojně v hornině třídy těžitelnosti I, skupiny 1 až 3 se zhutněním | m2 | 628 |  | 0 | CS ÚRS 2023 02 |  | základní |  | 0 | 0 | 0 | 0 | 0 | 4 | K | 2 |  |  |  | ROZPOCET |  |  |  |  | 0 | 0 | 0 | 0 | 0 | 1 | 0 | 4 | 167370326
| Online PSC |  | https://podminky.urs.cz/item/CS_URS_2023_02/181951112 | [14 empty] | Online PSC | 2
| VV |  | 628 |  | 628 | [12 empty] | VV | 2 | 2 | True | 1 | ROZPOCET
| D | 2 | Zakládání |  |  |  | 0 |  |  |  |  | 0 |  | 879.6053 |  | 0 | 1 | D | 1 |  |  |  | ROZPOCET | [10 empty] | 0
11 | K | 226112114 | Velkoprofilové vrty náběrovým vrtáním svislé nezapažené průměru přes 550 do 650 mm, v hl od 0 do 5 m v hornině tř. IV | m | 240 |  | 0 | CS ÚRS 2023 02 |  | základní |  | 0 | 3e-05 | 0.0072 | 0 | 0 | 4 | K | 2 |  |  |  | ROZPOCET |  |  |  |  | 0 | 0 | 0 | 0 | 0 | 1 | 0 | 4 | 964756461
| Online PSC |  | https://podminky.urs.cz/item/CS_URS_2023_02/226112114 | [14 empty] | Online PSC | 2
| VV |  | "úroveň -1,37" | [14 empty] | VV | 2 | 1 | True | 0 | ROZPOCET
| VV |  | (7,37-1,37)*40 |  | 240 | [12 empty] | VV | 2 | 2 | True | 1 | ROZPOCET
12 | K | 231112112 | Zřízení výplně pilot bez vytažení pažnic nezapažených nebo zapažených bentonitovou suspenzí svislých z betonu železového, v hl od 0 do 10 m, při průměru piloty přes 450 do 650 mm | m | 264 |  | 0 | CS ÚRS 2023 02 |  | základní |  | 0 | 0 | 0 | 0 | 0 | 4 | K | 2 |  |  |  | ROZPOCET |  |  |  |  | 0 | 0 | 0 | 0 | 0 | 1 | 0 | 4 | -1859276991
| Online PSC |  | https://podminky.urs.cz/item/CS_URS_2023_02/231112112 | [14 empty] | Online PSC | 2
| VV |  | "úroveň -1,37" | [14 empty] | VV | 2 | 1 | True | 0 | ROZPOCET
| VV |  | (7,37-1,37)*40*1,1 |  | 264 | [12 empty] | VV | 2 | 2 | True | 1 | ROZPOCET
13 | M | 58933323 | beton C 30/37 X0 kamenivo frakce 0/16 | m3 | 74.644 |  | 0 | CS ÚRS 2023 02 |  | základní |  | 0 | 2.429 | 181.3103 | 0 | 0 | 8 | M | 2 |  |  |  | ROZPOCET |  |  |  |  | 0 | 0 | 0 | 0 | 0 | 1 | 0 | 4 | -1655291545
| VV |  | (7,37-1,37)*40*1,1*0,3*0,3*PI |  | 74.6442 | [12 empty] | VV | 2 | 2 | True | 1 | ROZPOCET
14 | K | 231611114 | Výztuž pilot betonovaných do země z oceli 10 505 (R) | t | 13.436 |  | 0 | CS ÚRS 2023 02 |  | základní |  | 0 | 1.1138 | 14.9652 | 0 | 0 | 4 | K | 2 |  |  |  | ROZPOCET |  |  |  |  | 0 | 0 | 0 | 0 | 0 | 1 | 0 | 4 | -648267901
| Online PSC |  | https://podminky.urs.cz/item/CS_URS_2023_02/231611114 | [14 empty] | Online PSC | 2
| VV |  | 0,18*74,644 |  | 13.4359 | [12 empty] | VV | 2 | 2 | True | 1 | ROZPOCET
15 | K | 271532212 | Podsyp pod základové konstrukce se zhutněním a urovnáním povrchu z kameniva hrubého, frakce 16 - 32 mm | m3 | 65.689 |  | 0 | CS ÚRS 2023 02 |  | základní |  | 0 | 2.16 | 141.8882 | 0 | 0 | 4 | K | 2 |  |  |  | ROZPOCET |  |  |  |  | 0 | 0 | 0 | 0 | 0 | 1 | 0 | 4 | -2120319218
| Online PSC |  | https://podminky.urs.cz/item/CS_URS_2023_02/271532212 | [14 empty] | Online PSC | 2
| VV |  | 0,1*597 |  | 59.7 | [12 empty] | VV | 2 | 2 | True | 0 | ROZPOCET
| VV |  | 0,1*2,7*9,91"terasa |  | 2.6757 | [12 empty] | VV | 2 | 2 | True | 0 | ROZPOCET
| VV |  | 0,2*9,98*1,66"rampa |  | 3.3134 | [12 empty] | VV | 2 | 2 | True | 0 | ROZPOCET
| VV |  | Součet |  | 65.6891 | [12 empty] | VV | 2 | 4 | True | 1 | ROZPOCET
16 | K | 273321211 | Základy z betonu železového (bez výztuže) desky z betonu bez zvláštních nároků na prostředí tř. C 12/15 | m3 | 91.749 |  | 0 | CS ÚRS 2023 02 |  | základní |  | 0 | 2.301 | 211.1163 | 0 | 0 | 4 | K | 2 |  |  |  | ROZPOCET |  |  |  |  | 0 | 0 | 0 | 0 | 0 | 1 | 0 | 4 | -21411586
| Online PSC |  | https://podminky.urs.cz/item/CS_URS_2023_02/273321211 | [14 empty] | Online PSC | 2
| VV |  | podkladní beton tl 150mm | [14 empty] | VV | 2 | 1 | True | 0 | ROZPOCET
| VV |  | (0,47-0,32)*482,9 |  | 72.435 | [12 empty] | VV | 2 | 2 | True | 0 | ROZPOCET
| VV |  | (0,28-0,13)*(102) |  | 15.3 | [12 empty] | VV | 2 | 2 | True | 0 | ROZPOCET
| VV | deska | Mezisoučet |  | 87.735 | [12 empty] | VV | 2 | 3 | True | 0 | ROZPOCET
| VV |  | 0,15*2,7*9,91"terasa |  | 4.0136 | [12 empty] | VV | 2 | 2 | True | 0 | ROZPOCET
| VV |  | Součet |  | 91.7485 | [12 empty] | VV | 2 | 4 | True | 1 | ROZPOCET
17 | K | 273321611 | Základy z betonu železového (bez výztuže) desky z betonu bez zvláštních nároků na prostředí tř. C 30/37 | m3 | 2.485 |  | 0 | CS ÚRS 2023 02 |  | základní |  | 0 | 2.5019 | 6.2171 | 0 | 0 | 4 | K | 2 |  |  |  | ROZPOCET |  |  |  |  | 0 | 0 | 0 | 0 | 0 | 1 | 0 | 4 | 1630291008
| Online PSC |  | https://podminky.urs.cz/item/CS_URS_2023_02/273321611 | [14 empty] | Online PSC | 2
| VV |  | 0,15*9,98*1,66"rampa |  | 2.485 | [12 empty] | VV | 2 | 2 | True | 1 | ROZPOCET
18 | K | 273351121 | Bednění základů desek zřízení | m2 | 24.504 |  | 0 | CS ÚRS 2023 02 |  | základní |  | 0 | 0.00247 | 0.060525 | 0 | 0 | 4 | K | 2 |  |  |  | ROZPOCET |  |  |  |  | 0 | 0 | 0 | 0 | 0 | 1 | 0 | 4 | -1803975934
| Online PSC |  | https://podminky.urs.cz/item/CS_URS_2023_02/273351121 | [14 empty] | Online PSC | 2
| VV |  | podkladní beton | [14 empty] | VV | 2 | 1 | True | 0 | ROZPOCET
| VV |  | 0,15*98,15 |  | 14.7225 | [12 empty] | VV | 2 | 2 | True | 0 | ROZPOCET
| VV |  | 0,15*50,95 |  | 7.6425 | [12 empty] | VV | 2 | 2 | True | 0 | ROZPOCET
| VV |  | 0,15*(2,7+9,91)"terasa |  | 1.8915 | [12 empty] | VV | 2 | 2 | True | 0 | ROZPOCET
| VV |  | rampa | [14 empty] | VV | 2 | 1 | True | 0 | ROZPOCET
| VV |  | 0,15*1,65 |  | 0.2475 | [12 empty] | VV | 2 | 2 | True | 0 | ROZPOCET
| VV |  | Součet |  | 24.504 | [12 empty] | VV | 2 | 4 | True | 1 | ROZPOCET
19 | K | 273351122 | Bednění základů desek odstranění | m2 | 24.504 |  | 0 | CS ÚRS 2023 02 |  | základní |  | 0 | 0 | 0 | 0 | 0 | 4 | K | 2 |  |  |  | ROZPOCET |  |  |  |  | 0 | 0 | 0 | 0 | 0 | 1 | 0 | 4 | 452917175
| Online PSC |  | https://podminky.urs.cz/item/CS_URS_2023_02/273351122 | [14 empty] | Online PSC | 2
20 | K | 273362021 | Výztuž základů desek ze svařovaných sítí z drátů typu KARI | t | 1.769 |  | 0 | CS ÚRS 2023 02 |  | základní |  | 0 | 1.0628 | 1.88 | 0 | 0 | 4 | K | 2 |  |  |  | ROZPOCET |  |  |  |  | 0 | 0 | 0 | 0 | 0 | 1 | 0 | 4 | -492495858
| Online PSC |  | https://podminky.urs.cz/item/CS_URS_2023_02/273362021 | [14 empty] | Online PSC | 2
| VV |  | podkladní beton | [14 empty] | VV | 2 | 1 | True | 0 | ROZPOCET
| VV |  | (0,47-0,32)*482,9*5,4*2*1,25/1000 |  | 0.97787 | [12 empty] | VV | 2 | 2 | True | 0 | ROZPOCET
| VV |  | (0,28-0,13)*(102)*5,4*2*1,25/1000 |  | 0.20655 | [12 empty] | VV | 2 | 2 | True | 0 | ROZPOCET
| VV |  | 2,7*9,91*5,4*2*1,25/1000"terasa |  | 0.36122 | [12 empty] | VV | 2 | 2 | True | 0 | ROZPOCET
| VV |  | rampa | [14 empty] | VV | 2 | 1 | True | 0 | ROZPOCET
| VV |  | 9,98*1,66*5,4*2*1,25/1000 |  | 0.22365 | [12 empty] | VV | 2 | 2 | True | 0 | ROZPOCET
| VV |  | Součet |  | 1.7693 | [12 empty] | VV | 2 | 4 | True | 1 | ROZPOCET
21 | K | 274321611 | Základy z betonu železového (bez výztuže) pasy z betonu bez zvláštních nároků na prostředí tř. C 30/37 | m3 | 117.862 |  | 0 | CS ÚRS 2023 02 |  | základní |  | 0 | 2.5019 | 294.8754 | 0 | 0 | 4 | K | 2 |  |  |  | ROZPOCET |  |  |  |  | 0 | 0 | 0 | 0 | 0 | 1 | 0 | 4 | 2021822413
| Online PSC |  | https://podminky.urs.cz/item/CS_URS_2023_02/274321611 | [14 empty] | Online PSC | 2
| P |  | Poznámka k položce: C30/37-XC2,XA1-Dmax16-S4 | [14 empty] | P | 2
| VV |  | 0,4*(0,9*(18,65+10,35+18,65+10,35+10,35+10,3*4+17,7+22,2*2+20,7+0,4)+1,2*(1,56+0,7+0,7+1,56)) |  | 71.5596 | [12 empty] | VV | 2 | 2 | True | 0 | ROZPOCET
| VV |  | 0,45*0,9*(18,6+4,75+17,7+3,1)"Z10,Z13,Z20 |  | 17.8807 | [12 empty] | VV | 2 | 2 | True | 0 | ROZPOCET
| VV |  | 0,5*0,9*10,3"Z11 |  | 4.635 | [12 empty] | VV | 2 | 2 | True | 0 | ROZPOCET
| VV |  | 0,7*1,2*10,06"Z19 |  | 8.4504 | [12 empty] | VV | 2 | 2 | True | 0 | ROZPOCET
| VV |  | 0,7*1,2*(7,605+5,545)"Z21 |  | 11.046 | [12 empty] | VV | 2 | 2 | True | 0 | ROZPOCET
| VV |  | (0,74+0,36)*0,4*(3+2,1+1,5+3,15)"venkovní schodiště |  | 4.29 | [12 empty] | VV | 2 | 2 | True | 0 | ROZPOCET
| VV |  | Součet |  | 117.8618 | [12 empty] | VV | 2 | 4 | True | 1 | ROZPOCET
22 | K | 274351121 | Bednění základů pasů rovné zřízení | m2 | 532.962 |  | 0 | CS ÚRS 2023 02 |  | základní |  | 0 | 0.00269 | 1.4337 | 0 | 0 | 4 | K | 2 |  |  |  | ROZPOCET |  |  |  |  | 0 | 0 | 0 | 0 | 0 | 1 | 0 | 4 | 201047538
| Online PSC |  | https://podminky.urs.cz/item/CS_URS_2023_02/274351121 | [14 empty] | Online PSC | 2
| VV |  | 2*(0,9*(18,65+10,35+18,65+10,35+10,35+10,3*4+17,7+22,2*2+20,7+0,4)+1,2*(1,56+0,7+0,7+1,56)) |  | 357.798 | [12 empty] | VV | 2 | 2 | True | 0 | ROZPOCET
| VV |  | 2*0,9*(18,6+4,75+17,7+3,1)"Z10,Z13,Z20 |  | 79.47 | [12 empty] | VV | 2 | 2 | True | 0 | ROZPOCET
| VV |  | 2*0,9*10,3"Z11 |  | 18.54 | [12 empty] | VV | 2 | 2 | True | 0 | ROZPOCET
| VV |  | 2*1,2*10,06"Z19 |  | 24.144 | [12 empty] | VV | 2 | 2 | True | 0 | ROZPOCET
| VV |  | 2*1,2*(7,605+5,545)"Z21 |  | 31.56 | [12 empty] | VV | 2 | 2 | True | 0 | ROZPOCET
| VV |  | (0,74+0,36)*2*(3+2,1+1,5+3,15)"venkovní schodiště |  | 21.45 | [12 empty] | VV | 2 | 2 | True | 0 | ROZPOCET
| VV |  | Součet |  | 532.962 | [12 empty] | VV | 2 | 4 | True | 1 | ROZPOCET
23 | K | 274351122 | Bednění základů pasů rovné odstranění | m2 | 532.962 |  | 0 | CS ÚRS 2023 02 |  | základní |  | 0 | 0 | 0 | 0 | 0 | 4 | K | 2 |  |  |  | ROZPOCET |  |  |  |  | 0 | 0 | 0 | 0 | 0 | 1 | 0 | 4 | 251510814
| Online PSC |  | https://podminky.urs.cz/item/CS_URS_2023_02/274351122 | [14 empty] | Online PSC | 2
24 | K | 274361821 | Výztuž základů pasů z betonářské oceli 10 505 (R) nebo BSt 500 | t | 21.215 |  | 0 | CS ÚRS 2023 02 |  | základní |  | 0 | 1.0606 | 22.5011 | 0 | 0 | 4 | K | 2 |  |  |  | ROZPOCET |  |  |  |  | 0 | 0 | 0 | 0 | 0 | 1 | 0 | 4 | -1394888051
| Online PSC |  | https://podminky.urs.cz/item/CS_URS_2023_02/274361821 | [14 empty] | Online PSC | 2
| VV |  | 0,18*117,862 |  | 21.2152 | [12 empty] | VV | 2 | 2 | True | 1 | ROZPOCET
25 | K | 275322611 | Základy z betonu železového (bez výztuže) patky z betonu se zvýšenými nároky na prostředí tř. C 30/37 | m3 | 1.232 |  | 0 | CS ÚRS 2023 02 |  | základní |  | 0 | 2.5019 | 3.0823 | 0 | 0 | 4 | K | 2 |  |  |  | ROZPOCET |  |  |  |  | 0 | 0 | 0 | 0 | 0 | 1 | 0 | 4 | 1480588860
| Online PSC |  | https://podminky.urs.cz/item/CS_URS_2023_02/275322611 | [14 empty] | Online PSC | 2
| VV |  | (0,74+0,36)*(0,4*0,4)*7 |  | 1.232 | [12 empty] | VV | 2 | 2 | True | 1 | ROZPOCET
26 | K | 275351121 | Bednění základů patek zřízení | m2 | 12.32 |  | 0 | CS ÚRS 2023 02 |  | základní |  | 0 | 0.00264 | 0.032525 | 0 | 0 | 4 | K | 2 |  |  |  | ROZPOCET |  |  |  |  | 0 | 0 | 0 | 0 | 0 | 1 | 0 | 4 | -1483871738
| Online PSC |  | https://podminky.urs.cz/item/CS_URS_2023_02/275351121 | [14 empty] | Online PSC | 2
| VV |  | (0,74+0,36)*(0,4*4)*7 |  | 12.32 | [12 empty] | VV | 2 | 2 | True | 1 | ROZPOCET
27 | K | 275351122 | Bednění základů patek odstranění | m2 | 12.32 |  | 0 | CS ÚRS 2023 02 |  | základní |  | 0 | 0 | 0 | 0 | 0 | 4 | K | 2 |  |  |  | ROZPOCET |  |  |  |  | 0 | 0 | 0 | 0 | 0 | 1 | 0 | 4 | -1247454298
| Online PSC |  | https://podminky.urs.cz/item/CS_URS_2023_02/275351122 | [14 empty] | Online PSC | 2
28 | K | 275361821 | Výztuž základů patek z betonářské oceli 10 505 (R) | t | 0.222 |  | 0 | CS ÚRS 2023 02 |  | základní |  | 0 | 1.0606 | 0.23546 | 0 | 0 | 4 | K | 2 |  |  |  | ROZPOCET |  |  |  |  | 0 | 0 | 0 | 0 | 0 | 1 | 0 | 4 | -2036237
| Online PSC |  | https://podminky.urs.cz/item/CS_URS_2023_02/275361821 | [14 empty] | Online PSC | 2
| VV |  | 0,18*1,232 |  | 0.22176 | [12 empty] | VV | 2 | 2 | True | 1 | ROZPOCET
| D | 3 | Svislé a kompletní konstrukce |  |  |  | 0 |  |  |  |  | 0 |  | 635.566 |  | 0 | 1 | D | 1 |  |  |  | ROZPOCET | [10 empty] | 0
29 | K | 311101214 | Vytvoření prostupů nebo suchých kanálků v betonových zdech nosných z monolitického betonu a železobetonu vodorovných, šikmých, obloukových, zalomených, svislých vložkami z trub, prefabrikovaných dílců, dutinových tvarovek, apod., bez jejich dodání trvale osazenými na sraz, včetně polohového zajištění v bednění při betonáži, vnější průřezové plochy přes 0,10 do 0,20 m2 | m | 0.85 |  | 0 | CS ÚRS 2023 02 |  | základní |  | 0 | 0 | 0 | 0 | 0 | 4 | K | 2 |  |  |  | ROZPOCET |  |  |  |  | 0 | 0 | 0 | 0 | 0 | 1 | 0 | 4 | 2002792586
| Online PSC |  | https://podminky.urs.cz/item/CS_URS_2023_02/311101214 | [14 empty] | Online PSC | 2
| VV |  | 0,4*1"pažnice V1 |  | 0.4 | [12 empty] | VV | 2 | 2 | True | 0 | ROZPOCET
| VV |  | 0,45*1"pažnice V2 |  | 0.45 | [12 empty] | VV | 2 | 2 | True | 0 | ROZPOCET
| VV |  | Součet |  | 0.85 | [12 empty] | VV | 2 | 4 | True | 1 | ROZPOCET
30 | M | 28611130 | trubka kanalizační PVC DN 160x500mm SN4 | m | 1.01 |  | 0 | CS ÚRS 2023 02 |  | základní |  | 0 | 0.0032 | 0.003232 | 0 | 0 | 8 | M | 2 |  |  |  | ROZPOCET |  |  |  |  | 0 | 0 | 0 | 0 | 0 | 1 | 0 | 4 | 365708285
| VV |  | 0,5*2 |  | 1 | [12 empty] | VV | 2 | 2 | True | 1 | ROZPOCET
| VV |  | 1*1,01 'Přepočtené koeficientem množství |  | 1.01 | [12 empty] | VV | 2 | 2 | False | 1 | ROZPOCET
31 | K | 311101215 | Vytvoření prostupů nebo suchých kanálků v betonových zdech nosných z monolitického betonu a železobetonu vodorovných, šikmých, obloukových, zalomených, svislých vložkami z trub, prefabrikovaných dílců, dutinových tvarovek, apod., bez jejich dodání trvale osazenými na sraz, včetně polohového zajištění v bednění při betonáži, vnější průřezové plochy přes 0,20 do 0,35 m2 | m | 1.7 |  | 0 | CS ÚRS 2023 02 |  | základní |  | 0 | 0 | 0 | 0 | 0 | 4 | K | 2 |  |  |  | ROZPOCET |  |  |  |  | 0 | 0 | 0 | 0 | 0 | 1 | 0 | 4 | -1871727562
| Online PSC |  | https://podminky.urs.cz/item/CS_URS_2023_02/311101215 | [14 empty] | Online PSC | 2
| VV |  | 0,4*2"pažnice V3 |  | 0.8 | [12 empty] | VV | 2 | 2 | True | 0 | ROZPOCET
| VV |  | 0,45*2"pažnice V4 |  | 0.9 | [12 empty] | VV | 2 | 2 | True | 0 | ROZPOCET
| VV |  | Součet |  | 1.7 | [12 empty] | VV | 2 | 4 | True | 1 | ROZPOCET
32 | M | 28611135 | trubka kanalizační PVC DN 200x500mm SN4 | m | 1.5 |  | 0 | CS ÚRS 2023 02 |  | základní |  | 0 | 0.0052 | 0.0078 | 0 | 0 | 8 | M | 2 |  |  |  | ROZPOCET |  |  |  |  | 0 | 0 | 0 | 0 | 0 | 1 | 0 | 4 | 2133781864
| VV |  | 0,5*3 |  | 1.5 | [12 empty] | VV | 2 | 2 | True | 1 | ROZPOCET
33 | K | 311272211 | Zdivo z pórobetonových tvárnic na tenké maltové lože, tl. zdiva 300 mm pevnost tvárnic do P2, objemová hmotnost do 450 kg/m3 hladkých | m2 | 14.925 |  | 0 | CS ÚRS 2023 02 |  | základní |  | 0 | 0.1774 | 2.6477 | 0 | 0 | 4 | K | 2 |  |  |  | ROZPOCET |  |  |  |  | 0 | 0 | 0 | 0 | 0 | 1 | 0 | 4 | 1712768215
| Online PSC |  | https://podminky.urs.cz/item/CS_URS_2023_02/311272211 | [14 empty] | Online PSC | 2
| VV |  | 0,75*(9,95*2) |  | 14.925 | [12 empty] | VV | 2 | 2 | True | 1 | ROZPOCET
34 | K | 311272311 | Zdivo z pórobetonových tvárnic na tenké maltové lože, tl. zdiva 375 mm pevnost tvárnic do P2, objemová hmotnost do 450 kg/m3 hladkých | m2 | 14.85 |  | 0 | CS ÚRS 2023 02 |  | základní |  | 0 | 0.18415 | 2.7346 | 0 | 0 | 4 | K | 2 |  |  |  | ROZPOCET |  |  |  |  | 0 | 0 | 0 | 0 | 0 | 1 | 0 | 4 | 1703087391
| Online PSC |  | https://podminky.urs.cz/item/CS_URS_2023_02/311272311 | [14 empty] | Online PSC | 2
| VV |  | 0,75*9,9*2 |  | 14.85 | [12 empty] | VV | 2 | 2 | True | 1 | ROZPOCET
35 | K | 317168012 | Překlady keramické ploché osazené do maltového lože, výšky překladu 71 mm šířky 115 mm, délky 1250 mm | kus | 18 |  | 0 | CS ÚRS 2023 02 |  | základní |  | 0 | 0.02278 | 0.41004 | 0 | 0 | 4 | K | 2 |  |  |  | ROZPOCET |  |  |  |  | 0 | 0 | 0 | 0 | 0 | 1 | 0 | 4 | 1866144383
| Online PSC |  | https://podminky.urs.cz/item/CS_URS_2023_02/317168012 | [14 empty] | Online PSC | 2
| VV |  | 18"P1 |  | 18 | [12 empty] | VV | 2 | 2 | True | 1 | ROZPOCET
36 | K | 317168017 | Překlady keramické ploché osazené do maltového lože, výšky překladu 71 mm šířky 115 mm, délky 2500 mm | kus | 2 |  | 0 | CS ÚRS 2023 02 |  | základní |  | 0 | 0.04487 | 0.08974 | 0 | 0 | 4 | K | 2 |  |  |  | ROZPOCET |  |  |  |  | 0 | 0 | 0 | 0 | 0 | 1 | 0 | 4 | -1887379409
| Online PSC |  | https://podminky.urs.cz/item/CS_URS_2023_02/317168017 | [14 empty] | Online PSC | 2
| VV |  | 2"P2 |  | 2 | [12 empty] | VV | 2 | 2 | True | 1 | ROZPOCET
37 | K | 330321611 | Sloupy, pilíře, táhla, rámové stojky, vzpěry z betonu železového (bez výztuže) pohledového bez zvláštních nároků na vliv prostředí tř. C 30/37 | m3 | 1.046 |  | 0 | CS ÚRS 2023 02 |  | základní |  | 0 | 2.5019 | 2.617 | 0 | 0 | 4 | K | 2 |  |  |  | ROZPOCET |  |  |  |  | 0 | 0 | 0 | 0 | 0 | 1 | 0 | 4 | 1139984961
| Online PSC |  | https://podminky.urs.cz/item/CS_URS_2023_02/330321611 | [14 empty] | Online PSC | 2
| VV |  | 6*0,125*0,125*3,55*PI"P1.1 |  | 1.0456 | [12 empty] | VV | 2 | 2 | True | 1 | ROZPOCET
38 | K | 332351115 | Bednění kruhových a oblých sloupů a pilířů včetně vzepření průřezu kruhového nebo zakřiveného výšky do 4 m, průměru sloupu přes 0,25 do 0,40 m zřízení | m2 | 16.729 |  | 0 | CS ÚRS 2023 02 |  | základní |  | 0 | 0.00311 | 0.052027 | 0 | 0 | 4 | K | 2 |  |  |  | ROZPOCET |  |  |  |  | 0 | 0 | 0 | 0 | 0 | 1 | 0 | 4 | 1338177420
| Online PSC |  | https://podminky.urs.cz/item/CS_URS_2023_02/332351115 | [14 empty] | Online PSC | 2
| VV |  | 6*0,25*PI*3,55"P1.1 |  | 16.729 | [12 empty] | VV | 2 | 2 | True | 1 | ROZPOCET
39 | K | 332351116 | Bednění kruhových a oblých sloupů a pilířů včetně vzepření průřezu kruhového nebo zakřiveného výšky do 4 m, průměru sloupu přes 0,25 do 0,40 m odstranění | m2 | 16.729 |  | 0 | CS ÚRS 2023 02 |  | základní |  | 0 | 0 | 0 | 0 | 0 | 4 | K | 2 |  |  |  | ROZPOCET |  |  |  |  | 0 | 0 | 0 | 0 | 0 | 1 | 0 | 4 | -140732193
| Online PSC |  | https://podminky.urs.cz/item/CS_URS_2023_02/332351116 | [14 empty] | Online PSC | 2
40 | K | 332361821 | Výztuž sloupů, pilířů, rámových stojek, táhel nebo vzpěr oblých svislých nebo šikmých (odkloněných) z betonářské oceli 10 505 (R) nebo BSt 500 | t | 0.188 |  | 0 | CS ÚRS 2023 02 |  | základní |  | 0 | 1.0524 | 0.19785 | 0 | 0 | 4 | K | 2 |  |  |  | ROZPOCET |  |  |  |  | 0 | 0 | 0 | 0 | 0 | 1 | 0 | 4 | -2085568260
| Online PSC |  | https://podminky.urs.cz/item/CS_URS_2023_02/332361821 | [14 empty] | Online PSC | 2
| VV |  | 0,18*1,046 |  | 0.18828 | [12 empty] | VV | 2 | 2 | True | 1 | ROZPOCET
41 | K | 341321610 | Stěny a příčky z betonu železového (bez výztuže) nosné tř. C 30/37 | m3 | 223.4 |  | 0 | CS ÚRS 2023 02 |  | základní |  | 0 | 2.5019 | 558.92 | 0 | 0 | 4 | K | 2 |  |  |  | ROZPOCET |  |  |  |  | 0 | 0 | 0 | 0 | 0 | 1 | 0 | 4 | -390504908
| Online PSC |  | https://podminky.urs.cz/item/CS_URS_2023_02/341321610 | [14 empty] | Online PSC | 2
| P |  | Poznámka k položce: C30/37 XC1 Dmax 16 S4 | [14 empty] | P | 2
| VV |  | "1NP" | [14 empty] | VV | 2 | 1 | True | 0 | ROZPOCET
| VV |  | 0,3*10"S1.1 |  | 3 | [12 empty] | VV | 2 | 2 | True | 0 | ROZPOCET
| VV |  | 0,3*13"S1.2 |  | 3.9 | [12 empty] | VV | 2 | 2 | True | 0 | ROZPOCET
| VV |  | 0,25*35"S1.3 |  | 8.75 | [12 empty] | VV | 2 | 2 | True | 0 | ROZPOCET
| VV |  | 0,25*3"S1.4 |  | 0.75 | [12 empty] | VV | 2 | 2 | True | 0 | ROZPOCET
| VV |  | 0,25*32"S1.5 |  | 8 | [12 empty] | VV | 2 | 2 | True | 0 | ROZPOCET
| VV |  | 0,25*28"S1.6 |  | 7 | [12 empty] | VV | 2 | 2 | True | 0 | ROZPOCET
| VV |  | 0,3*28"S1.7 |  | 8.4 | [12 empty] | VV | 2 | 2 | True | 0 | ROZPOCET
| VV |  | 0,3*18"S1.8 |  | 5.4 | [12 empty] | VV | 2 | 2 | True | 0 | ROZPOCET
| VV |  | 0,4*30"S1.9 |  | 12 | [12 empty] | VV | 2 | 2 | True | 0 | ROZPOCET
| VV |  | 0,3*60"S1.10 |  | 18 | [12 empty] | VV | 2 | 2 | True | 0 | ROZPOCET
| VV |  | 0,3*66"S1.11 |  | 19.8 | [12 empty] | VV | 2 | 2 | True | 0 | ROZPOCET
| VV |  | 0,3*64"S1.12 |  | 19.2 | [12 empty] | VV | 2 | 2 | True | 0 | ROZPOCET
| VV |  | 0,3*49"S1.13 |  | 14.7 | [12 empty] | VV | 2 | 2 | True | 0 | ROZPOCET
| VV |  | Mezisoučet |  | 128.9 | [12 empty] | VV | 2 | 3 | True | 0 | ROZPOCET
| VV |  | 0,3*10"S2.1 |  | 3 | [12 empty] | VV | 2 | 2 | True | 0 | ROZPOCET
| VV |  | 0,3*10"S2.2 |  | 3 | [12 empty] | VV | 2 | 2 | True | 0 | ROZPOCET
| VV |  | 0,25*22"S2.3 |  | 5.5 | [12 empty] | VV | 2 | 2 | True | 0 | ROZPOCET
| VV |  | 0,25*28"S2.4 |  | 7 | [12 empty] | VV | 2 | 2 | True | 0 | ROZPOCET
| VV |  | 0,3*10"S2.5 |  | 3 | [12 empty] | VV | 2 | 2 | True | 0 | ROZPOCET
| VV |  | 0,4*10"S2.6 |  | 4 | [12 empty] | VV | 2 | 2 | True | 0 | ROZPOCET
| VV |  | 0,3*83"S2.7 |  | 24.9 | [12 empty] | VV | 2 | 2 | True | 0 | ROZPOCET
| VV |  | 0,3*81"S2.8 |  | 24.3 | [12 empty] | VV | 2 | 2 | True | 0 | ROZPOCET
| VV |  | 0,3*66"S2.9 |  | 19.8 | [12 empty] | VV | 2 | 2 | True | 0 | ROZPOCET
| VV |  | Mezisoučet |  | 94.5 | [12 empty] | VV | 2 | 3 | True | 0 | ROZPOCET
| VV |  | Součet |  | 223.4 | [12 empty] | VV | 2 | 4 | True | 1 | ROZPOCET
42 | K | 341351111 | Bednění stěn a příček nosných rovné oboustranné za každou stranu zřízení | m2 | 1553.382 |  | 0 | CS ÚRS 2023 02 |  | základní |  | 0 | 0.00275 | 4.2718 | 0 | 0 | 4 | K | 2 |  |  |  | ROZPOCET |  |  |  |  | 0 | 0 | 0 | 0 | 0 | 1 | 0 | 4 | 618588053
| Online PSC |  | https://podminky.urs.cz/item/CS_URS_2023_02/341351111 | [14 empty] | Online PSC | 2
| VV |  | 2*(10+13+35+3+32+18+28+28+30+60+66+64+49)"1NP |  | 872 | [12 empty] | VV | 2 | 2 | True | 0 | ROZPOCET
| VV |  | "prostupy" 0,3*(9+2,92*2+7,8+2,92*2+1,2+1,4*2+1,8+2,54*2+1,04+2,54*2+1,84+2,54*2+1,14+2,54*2+2,6+2,47*2+0,76+0,55*2+0,97+2,455*2) |  | 22.17 | [12 empty] | VV | 2 | 2 | True | 0 | ROZPOCET
| VV |  | 0,3*(1,8+2,1*2+2,6+2,47*2+0,45+0,515*2+0,63+0,325*2+0,515+0,515*2+0,77+2,455*2+4+2,1*2+(1,2+1,7*2)*2+1,2+1,4*2) |  | 13.4775 | [12 empty] | VV | 2 | 2 | True | 0 | ROZPOCET
| VV |  | 0,25*(0,87+2,455*2+0,97+2,455*2+0,9*2,33*2+0,97+2,455*2+0,87+2,455*2+0,515+0,45*2+0,77+2,455*2) |  | 8.6523 | [12 empty] | VV | 2 | 2 | True | 0 | ROZPOCET
| VV |  | 2*(10+28+10+22+81+10+66+83)"2NP |  | 620 | [12 empty] | VV | 2 | 2 | True | 0 | ROZPOCET
| VV |  | "prostupy" 0,25*(0,87+2,43*2+0,7+2,43*2+0,9+2,445*2+0,97+2,43*2+0,97+2,43*2) |  | 7.185 | [12 empty] | VV | 2 | 2 | True | 0 | ROZPOCET
| VV |  | 0,3*(0,97+2,43*2+(0,97+2,43*2)*2+2,5+0,9*2+1,2+0,9*2+4+2,1*2) |  | 9.897 | [12 empty] | VV | 2 | 2 | True | 0 | ROZPOCET
| VV |  | Součet |  | 1553.3818 | [12 empty] | VV | 2 | 4 | True | 1 | ROZPOCET
43 | K | 341351112 | Bednění stěn a příček nosných rovné oboustranné za každou stranu odstranění | m2 | 1553.382 |  | 0 | CS ÚRS 2023 02 |  | základní |  | 0 | 0 | 0 | 0 | 0 | 4 | K | 2 |  |  |  | ROZPOCET |  |  |  |  | 0 | 0 | 0 | 0 | 0 | 1 | 0 | 4 | 1472420774
| Online PSC |  | https://podminky.urs.cz/item/CS_URS_2023_02/341351112 | [14 empty] | Online PSC | 2
44 | K | 341361821 | Výztuž stěn a příček nosných svislých nebo šikmých, rovných nebo oblých z betonářské oceli 10 505 (R) nebo BSt 500 | t | 40.212 |  | 0 | CS ÚRS 2023 02 |  | základní |  | 0 | 1.0463 | 42.0746 | 0 | 0 | 4 | K | 2 |  |  |  | ROZPOCET |  |  |  |  | 0 | 0 | 0 | 0 | 0 | 1 | 0 | 4 | -1489217103
| Online PSC |  | https://podminky.urs.cz/item/CS_URS_2023_02/341361821 | [14 empty] | Online PSC | 2
| VV |  | 0,18*223,4 |  | 40.212 | [12 empty] | VV | 2 | 2 | True | 1 | ROZPOCET
45 | K | 342244201 | Příčky jednoduché z cihel děrovaných broušených, na tenkovrstvou maltu, pevnost cihel do P15, tl. příčky 80 mm | m2 | 244.828 |  | 0 | CS ÚRS 2023 02 |  | základní |  | 0 | 0.06848 | 16.7658 | 0 | 0 | 4 | K | 2 |  |  |  | ROZPOCET |  |  |  |  | 0 | 0 | 0 | 0 | 0 | 1 | 0 | 4 | -791699514
| Online PSC |  | https://podminky.urs.cz/item/CS_URS_2023_02/342244201 | [14 empty] | Online PSC | 2
| VV |  | 3,55*(3,6+7,75+2+3,5+3,45+2,4+1,8*3+7,15+3,65+1+2,3+1,9+5,35*2+1,8*2+2,1+1,8*2+2,05+4) |  | 249.0325 | [12 empty] | VV | 2 | 2 | True | 0 | ROZPOCET
| VV |  | 2,95*(3,85+4,05+2,2) |  | 29.795 | [12 empty] | VV | 2 | 2 | True | 0 | ROZPOCET
| VV |  | -"otvory" (4*0,8*2+0,7*2*12+0,9*6*2) |  | -34 | [12 empty] | VV | 2 | 2 | True | 0 | ROZPOCET
| VV |  | Součet |  | 244.8275 | [12 empty] | VV | 2 | 4 | True | 1 | ROZPOCET
46 | K | 342244221 | Příčky jednoduché z cihel děrovaných broušených, na tenkovrstvou maltu, pevnost cihel do P15, tl. příčky 140 mm | m2 | 41.89 |  | 0 | CS ÚRS 2023 02 |  | základní |  | 0 | 0.11396 | 4.7738 | 0 | 0 | 4 | K | 2 |  |  |  | ROZPOCET |  |  |  |  | 0 | 0 | 0 | 0 | 0 | 1 | 0 | 4 | 215859345
| Online PSC |  | https://podminky.urs.cz/item/CS_URS_2023_02/342244221 | [14 empty] | Online PSC | 2
| VV |  | 3,55*(3+5,4+2,3+1,1)"1NP |  | 41.89 | [12 empty] | VV | 2 | 2 | True | 1 | ROZPOCET
| D | 4 | Vodorovné konstrukce |  |  |  | 0 |  |  |  |  | 0 |  | 285.564 |  | 0 | 1 | D | 1 |  |  |  | ROZPOCET | [10 empty] | 0
47 | K | 411321616 | Stropy z betonu železového (bez výztuže) stropů deskových, plochých střech, desek balkonových, desek hřibových stropů včetně hlavic hřibových sloupů tř. C 30/37 | m3 | 105.05 |  | 0 | CS ÚRS 2023 02 |  | základní |  | 0 | 2.502 | 262.8362 | 0 | 0 | 4 | K | 2 |  |  |  | ROZPOCET |  |  |  |  | 0 | 0 | 0 | 0 | 0 | 1 | 0 | 4 | 1622694228
| Online PSC |  | https://podminky.urs.cz/item/CS_URS_2023_02/411321616 | [14 empty] | Online PSC | 2
| VV |  | 0,275*382 |  | 105.05 | [12 empty] | VV | 2 | 2 | True | 1 | ROZPOCET
48 | K | 411351021 | Bednění stropních konstrukcí - bez podpěrné konstrukce desek tloušťky stropní desky přes 25 do 50 cm zřízení | m2 | 382 |  | 0 | CS ÚRS 2023 02 |  | základní |  | 0 | 0.00552 | 2.1086 | 0 | 0 | 4 | K | 2 |  |  |  | ROZPOCET |  |  |  |  | 0 | 0 | 0 | 0 | 0 | 1 | 0 | 4 | -58323121
| Online PSC |  | https://podminky.urs.cz/item/CS_URS_2023_02/411351021 | [14 empty] | Online PSC | 2
49 | K | 411351022 | Bednění stropních konstrukcí - bez podpěrné konstrukce desek tloušťky stropní desky přes 25 do 50 cm odstranění | m2 | 382 |  | 0 | CS ÚRS 2023 02 |  | základní |  | 0 | 0 | 0 | 0 | 0 | 4 | K | 2 |  |  |  | ROZPOCET |  |  |  |  | 0 | 0 | 0 | 0 | 0 | 1 | 0 | 4 | -1999618516
| Online PSC |  | https://podminky.urs.cz/item/CS_URS_2023_02/411351022 | [14 empty] | Online PSC | 2
50 | K | 411354315 | Podpěrná konstrukce stropů - desek, kleneb a skořepin výška podepření do 4 m tloušťka stropu přes 25 do 35 cm zřízení | m2 | 382 |  | 0 | CS ÚRS 2023 02 |  | základní |  | 0 | 0.001 | 0.382 | 0 | 0 | 4 | K | 2 |  |  |  | ROZPOCET |  |  |  |  | 0 | 0 | 0 | 0 | 0 | 1 | 0 | 4 | 1243812274
| Online PSC |  | https://podminky.urs.cz/item/CS_URS_2023_02/411354315 | [14 empty] | Online PSC | 2
51 | K | 411354316 | Podpěrná konstrukce stropů - desek, kleneb a skořepin výška podepření do 4 m tloušťka stropu přes 25 do 35 cm odstranění | m2 | 382 |  | 0 | CS ÚRS 2023 02 |  | základní |  | 0 | 0 | 0 | 0 | 0 | 4 | K | 2 |  |  |  | ROZPOCET |  |  |  |  | 0 | 0 | 0 | 0 | 0 | 1 | 0 | 4 | 488693622
| Online PSC |  | https://podminky.urs.cz/item/CS_URS_2023_02/411354316 | [14 empty] | Online PSC | 2
52 | K | 411361821 | Výztuž stropů prostě uložených, vetknutých, spojitých, deskových, trámových (žebrových, kazetových), s keramickými a jinými vložkami, konsolových nebo balkonových, hřibových včetně hlavic hřibových sloupů, plochých střech a pro zavěšení železobetonových podhledů z betonářské oceli 10 505 (R) nebo BSt 500 | t | 18.909 |  | 0 | CS ÚRS 2023 02 |  | základní |  | 0 | 1.0555 | 19.9594 | 0 | 0 | 4 | K | 2 |  |  |  | ROZPOCET |  |  |  |  | 0 | 0 | 0 | 0 | 0 | 1 | 0 | 4 | -339131352
| Online PSC |  | https://podminky.urs.cz/item/CS_URS_2023_02/411361821 | [14 empty] | Online PSC | 2
| VV |  | 0,18*105,05 |  | 18.909 | [12 empty] | VV | 2 | 2 | True | 1 | ROZPOCET
53 | K | 417351115 | Bednění bočnic ztužujících pásů a věnců včetně vzpěr zřízení | m2 | 33 |  | 0 | CS ÚRS 2023 02 |  | základní |  | 0 | 0.00842 | 0.27786 | 0 | 0 | 4 | K | 2 |  |  |  | ROZPOCET |  |  |  |  | 0 | 0 | 0 | 0 | 0 | 1 | 0 | 4 | 1671150497
| Online PSC |  | https://podminky.urs.cz/item/CS_URS_2023_02/417351115 | [14 empty] | Online PSC | 2
| VV |  | 0,275*120 |  | 33 | [12 empty] | VV | 2 | 2 | True | 1 | ROZPOCET
54 | K | 417351116 | Bednění bočnic ztužujících pásů a věnců včetně vzpěr odstranění | m2 | 33 |  | 0 | CS ÚRS 2023 02 |  | základní |  | 0 | 0 | 0 | 0 | 0 | 4 | K | 2 |  |  |  | ROZPOCET |  |  |  |  | 0 | 0 | 0 | 0 | 0 | 1 | 0 | 4 | -184942452
| Online PSC |  | https://podminky.urs.cz/item/CS_URS_2023_02/417351116 | [14 empty] | Online PSC | 2
| D | 6 | Úpravy povrchů, podlahy a osazování výplní |  |  |  | 0 |  |  |  |  | 0 |  | 133.7312 |  | 0 | 1 | D | 1 |  |  |  | ROZPOCET | [10 empty] | 0
55 | K | 611321341 | Omítka vápenocementová vnitřních ploch nanášená strojně dvouvrstvá, tloušťky jádrové omítky do 10 mm a tloušťky štuku do 3 mm štuková vodorovných konstrukcí stropů rovných | m2 | 59.32 |  | 0 | CS ÚRS 2023 02 |  | základní |  | 0 | 0.01628 | 0.96573 | 0 | 0 | 4 | K | 2 |  |  |  | ROZPOCET |  |  |  |  | 0 | 0 | 0 | 0 | 0 | 1 | 0 | 4 | -1608579932
| Online PSC |  | https://podminky.urs.cz/item/CS_URS_2023_02/611321341 | [14 empty] | Online PSC | 2
| VV |  | 11,56+13,18+4,73+6,65+8,1+8,28+6,82 |  | 59.32 | [12 empty] | VV | 2 | 2 | True | 1 | ROZPOCET
56 | K | 611321391 | Omítka vápenocementová vnitřních ploch nanášená strojně Příplatek k cenám za každých dalších i započatých 5 mm tloušťky omítky přes 10 mm stropů | m2 | 59.32 |  | 0 | CS ÚRS 2023 02 |  | základní |  | 0 | 0.0068 | 0.40338 | 0 | 0 | 4 | K | 2 |  |  |  | ROZPOCET |  |  |  |  | 0 | 0 | 0 | 0 | 0 | 1 | 0 | 4 | -1757886311
| Online PSC |  | https://podminky.urs.cz/item/CS_URS_2023_02/611321391 | [14 empty] | Online PSC | 2
57 | K | 612321321 | Omítka vápenocementová vnitřních ploch nanášená strojně jednovrstvá, tloušťky do 10 mm hladká svislých konstrukcí stěn | m2 | 284.43 |  | 0 | CS ÚRS 2023 02 |  | základní |  | 0 | 0.0136 | 3.8682 | 0 | 0 | 4 | K | 2 |  |  |  | ROZPOCET |  |  |  |  | 0 | 0 | 0 | 0 | 0 | 1 | 0 | 4 | 1039564668
| Online PSC |  | https://podminky.urs.cz/item/CS_URS_2023_02/612321321 | [14 empty] | Online PSC | 2
| VV |  | obklad |  | 284.43 | [12 empty] | VV | 2 | 2 | True | 1 | ROZPOCET
58 | K | 612321341 | Omítka vápenocementová vnitřních ploch nanášená strojně dvouvrstvá, tloušťky jádrové omítky do 10 mm a tloušťky štuku do 3 mm štuková svislých konstrukcí stěn | m2 | 1005.416 |  | 0 | CS ÚRS 2023 02 |  | základní |  | 0 | 0.01628 | 16.3682 | 0 | 0 | 4 | K | 2 |  |  |  | ROZPOCET |  |  |  |  | 0 | 0 | 0 | 0 | 0 | 1 | 0 | 4 | -958799370
| Online PSC |  | https://podminky.urs.cz/item/CS_URS_2023_02/612321341 | [14 empty] | Online PSC | 2
| VV |  | 1NP | [14 empty] | VV | 2 | 1 | True | 0 | ROZPOCET
| VV |  | 2,63*((4+3,85+4+3,85+2,05+2,3*2+1,8)*2+10,15*2+9,6) |  | 205.666 | [12 empty] | VV | 2 | 2 | True | 0 | ROZPOCET
| VV |  | 4,7*9,6+4,95*2*3,25+2,2*2*3,85+46*2 |  | 186.235 | [12 empty] | VV | 2 | 2 | True | 0 | ROZPOCET
| VV |  | 3,23*(2,25+3,65+3,5+1,9+3,6+3,6+1,8+3,35+3,45*2+2,4+9,65+9,7+3,65+1,85+1,8+1+1,75+1+1,75+1+1,8+2+1,8+2,35+1,8+2,45+1,8+2,5)*2 |  | 533.596 | [12 empty] | VV | 2 | 2 | True | 0 | ROZPOCET
| VV |  | 3,23*(2,3+2+1,2+1,9+1+1,9+2,9+2,1+1,8+2,3+1,05+1,8+2,35+2,1+1,8*1,8+0,9+1,8+2,45+1,8+2,05+2,9+2,35+2,05+2,625+8,1+4,55) |  | 198.6935 | [12 empty] | VV | 2 | 2 | True | 0 | ROZPOCET
| VV |  | 7,2*(6,9+8,1+5,05) |  | 144.36 | [12 empty] | VV | 2 | 2 | True | 0 | ROZPOCET
| VV |  | 2NP | [14 empty] | VV | 2 | 1 | True | 0 | ROZPOCET
| VV |  | 3,125*(2,6+8,1+4,55+6,25*2+8,1) |  | 112.0312 | [12 empty] | VV | 2 | 2 | True | 0 | ROZPOCET
| VV |  | 3,125*(9,65+7,905+9,08+4,4+3,6+5,35+5,35+1+1,85) |  | 150.5781 | [12 empty] | VV | 2 | 2 | True | 0 | ROZPOCET
| VV |  | 6,9*(1,7+1,95)*2 |  | 50.37 | [12 empty] | VV | 2 | 2 | True | 0 | ROZPOCET
| VV |  | -"Al dveře" (1,55*2,1+0,8*2,1+1,6*2,1+0,9*2,1) |  | -10.185 | [12 empty] | VV | 2 | 2 | True | 0 | ROZPOCET
| VV |  | "ostění" 0,25*(1,55+2*2,1+0,8+2*2,1+1,6+2*2,1+0,9+2,1*2) |  | 5.4125 | [12 empty] | VV | 2 | 2 | True | 0 | ROZPOCET
| VV |  | -"Al sestavy" (8,1*3,35+3*2,6*3+7,8*2,6+8,1*1,03+8,1*2,525/26+16,9*0,89+16,9*5,28/2+4,05*0,93+4,05*2,53/2) |  | -148.4914 | [12 empty] | VV | 2 | 2 | True | 0 | ROZPOCET
| VV |  | "ostění" 0,25*(8,1+2*3,35+3*(2,6+2*3)+7,8+2*2,6+8,1+2*1,03+2,4*2+16,9+2*0,89+2,5*2+4,05+2*0,93+2,4*2) |  | 25.7375 | [12 empty] | VV | 2 | 2 | True | 0 | ROZPOCET
| VV |  | -"PVC okna" (1,2*1,4*2+1,2*1,7*2+4*2,1*2+1,8*2,1*1+1,2*0,9+2,5*0,9) |  | -31.35 | [12 empty] | VV | 2 | 2 | True | 0 | ROZPOCET
| VV |  | "ostění" 0,25*((1,2+2*1,4)*2+(1,2+2*1,7)*2+(4+2*2,1)*2+1,8+2*2,1*1+1,2+2*0,9+2,5+2*0,9) |  | 11.725 | [12 empty] | VV | 2 | 2 | True | 0 | ROZPOCET
| VV |  | -"vnitřní dveře" 2*(0,7*2,1*16+0,8*2,1*7+0,9*2,1*12+2,57*2,135*2+1,55*2,15) |  | -144.5328 | [12 empty] | VV | 2 | 2 | True | 0 | ROZPOCET
| VV |  | -obklad |  | -284.43 | [12 empty] | VV | 2 | 2 | True | 0 | ROZPOCET
| VV |  | Součet |  | 1005.4156 | [12 empty] | VV | 2 | 4 | True | 1 | ROZPOCET
59 | K | 612321391 | Omítka vápenocementová vnitřních ploch nanášená strojně Příplatek k cenám za každých dalších i započatých 5 mm tloušťky omítky přes 10 mm stěn | m2 | 1289.846 |  | 0 | CS ÚRS 2023 02 |  | základní |  | 0 | 0.0068 | 8.771 | 0 | 0 | 4 | K | 2 |  |  |  | ROZPOCET |  |  |  |  | 0 | 0 | 0 | 0 | 0 | 1 | 0 | 4 | -526292816
| Online PSC |  | https://podminky.urs.cz/item/CS_URS_2023_02/612321391 | [14 empty] | Online PSC | 2
| VV |  | 284,43+1005,416 |  | 1289.846 | [12 empty] | VV | 2 | 2 | True | 1 | ROZPOCET
60 | K | 622151021 | Penetrační nátěr vnějších pastovitých tenkovrstvých omítek mozaikových akrylátový stěn | m2 | 32.4 |  | 0 | CS ÚRS 2023 02 |  | základní |  | 0 | 0.00018 | 0.005832 | 0 | 0 | 4 | K | 2 |  |  |  | ROZPOCET |  |  |  |  | 0 | 0 | 0 | 0 | 0 | 1 | 0 | 4 | 921565714
| Online PSC |  | https://podminky.urs.cz/item/CS_URS_2023_02/622151021 | [14 empty] | Online PSC | 2
| VV |  | 0,3*108 |  | 32.4 | [12 empty] | VV | 2 | 2 | True | 1 | ROZPOCET
61 | K | 622151031 | Penetrační nátěr vnějších pastovitých tenkovrstvých omítek silikonový stěn | m2 | 299.084 |  | 0 | CS ÚRS 2023 02 |  | základní |  | 0 | 0.00014 | 0.041872 | 0 | 0 | 4 | K | 2 |  |  |  | ROZPOCET |  |  |  |  | 0 | 0 | 0 | 0 | 0 | 1 | 0 | 4 | 1753563336
| Online PSC |  | https://podminky.urs.cz/item/CS_URS_2023_02/622151031 | [14 empty] | Online PSC | 2
| VV |  | 482,414 |  | 482.414 | [12 empty] | VV | 2 | 2 | True | 0 | ROZPOCET
| VV |  | -"cihel pásek" 183,33 |  | -183.33 | [12 empty] | VV | 2 | 2 | True | 0 | ROZPOCET
| VV |  | Součet |  | 299.084 | [12 empty] | VV | 2 | 4 | True | 1 | ROZPOCET
62 | K | 622211031 | Montáž kontaktního zateplení lepením a mechanickým kotvením z polystyrenových desek na vnější stěny, na podklad betonový nebo z lehčeného betonu, z tvárnic keramických nebo vápenopískových, tloušťky desek přes 120 do 160 mm | m2 | 482.414 |  | 0 | CS ÚRS 2023 02 |  | základní |  | 0 | 0.0086 | 4.1488 | 0 | 0 | 4 | K | 2 |  |  |  | ROZPOCET |  |  |  |  | 0 | 0 | 0 | 0 | 0 | 1 | 0 | 4 | 2003065035
| Online PSC |  | https://podminky.urs.cz/item/CS_URS_2023_02/622211031 | [14 empty] | Online PSC | 2
| VV |  | "fasáda" 54+58+54+162+158+159 |  | 645 | [12 empty] | VV | 2 | 2 | True | 0 | ROZPOCET
| VV |  | -"Al dveře" (1,55*2,1+0,8*2,1+1,6*2,1+0,9*2,1) |  | -10.185 | [12 empty] | VV | 2 | 2 | True | 0 | ROZPOCET
| VV |  | "ostění" 0,16*(1,55+2*2,1+0,8+2*2,1+1,6+2*2,1+0,9+2,1*2) |  | 3.464 | [12 empty] | VV | 2 | 2 | True | 0 | ROZPOCET
| VV |  | -"Al sestavy" (8,1*3,35+3*2,6*3+7,8*2,6+8,1*1,03+8,1*2,525/26+16,9*0,89+16,9*5,28/2+4,05*0,93+4,05*2,53/2) |  | -148.4914 | [12 empty] | VV | 2 | 2 | True | 0 | ROZPOCET
| VV |  | "ostění" 0,16*(8,1+2*3,35+3*(2,6+2*3)+7,8+2*2,6+8,1+2*1,03+2,4*2+16,9+2*0,89+2,5*2+4,05+2*0,93+2,4*2) |  | 16.472 | [12 empty] | VV | 2 | 2 | True | 0 | ROZPOCET
| VV |  | -"PVC okna" (1,2*1,4*2+1,2*1,7*2+4*2,1*2+1,8*2,1*1+1,2*0,9+2,5*0,9) |  | -31.35 | [12 empty] | VV | 2 | 2 | True | 0 | ROZPOCET
| VV |  | "ostění" 0,16*((1,2+2*1,4)*2+(1,2+2*1,7)*2+(4+2*2,1)*2+1,8+2*2,1*1+1,2+2*0,9+2,5+2*0,9) |  | 7.504 | [12 empty] | VV | 2 | 2 | True | 0 | ROZPOCET
| VV |  | Součet |  | 482.4136 | [12 empty] | VV | 2 | 4 | True | 1 | ROZPOCET
63 | M | 28375952 | deska EPS 70 fasádní ?=0,039 tl 160mm | m2 | 506.534 |  | 0 | CS ÚRS 2023 02 |  | základní |  | 0 | 0.00224 | 1.1346 | 0 | 0 | 8 | M | 2 |  |  |  | ROZPOCET |  |  |  |  | 0 | 0 | 0 | 0 | 0 | 1 | 0 | 4 | 1416546135
| VV |  | 482,413615384615*1,05 'Přepočtené koeficientem množství |  | 506.534 | [12 empty] | VV | 2 | 2 | False | 1 | ROZPOCET
64 | K | 622252001 | Montáž profilů kontaktního zateplení zakládacích soklových připevněných hmoždinkami | m | 103.14 |  | 0 | CS ÚRS 2023 02 |  | základní |  | 0 | 3e-05 | 0.0030942 | 0 | 0 | 4 | K | 2 |  |  |  | ROZPOCET |  |  |  |  | 0 | 0 | 0 | 0 | 0 | 1 | 0 | 4 | 1357017414
| Online PSC |  | https://podminky.urs.cz/item/CS_URS_2023_02/622252001 | [14 empty] | Online PSC | 2
| VV |  | (29,05+22,52)*2 |  | 103.14 | [12 empty] | VV | 2 | 2 | True | 1 | ROZPOCET
65 | M | 59051653 | profil zakládací Al tl 0,7mm pro ETICS pro izolant tl 160mm | m | 108.297 |  | 0 | CS ÚRS 2023 02 |  | základní |  | 0 | 0.0006 | 0.064978 | 0 | 0 | 8 | M | 2 |  |  |  | ROZPOCET |  |  |  |  | 0 | 0 | 0 | 0 | 0 | 1 | 0 | 4 | 484831741
| VV |  | 103,14*1,05 'Přepočtené koeficientem množství |  | 108.297 | [12 empty] | VV | 2 | 2 | False | 1 | ROZPOCET
66 | K | 622252002 | Montáž profilů kontaktního zateplení ostatních stěnových, dilatačních apod. lepených do tmelu | m | 538.8 |  | 0 | CS ÚRS 2023 02 |  | základní |  | 0 | 0 | 0 | 0 | 0 | 4 | K | 2 |  |  |  | ROZPOCET |  |  |  |  | 0 | 0 | 0 | 0 | 0 | 1 | 0 | 4 | 1920673574
| Online PSC |  | https://podminky.urs.cz/item/CS_URS_2023_02/622252002 | [14 empty] | Online PSC | 2
| VV |  | rohové | [14 empty] | VV | 2 | 1 | True | 0 | ROZPOCET
| VV |  | "ostění" (1,55*2+2*2,1+0,8*2+2*2,1+1,6*2+2*2,1+0,9*2+2,1*2) |  | 26.5 | [12 empty] | VV | 2 | 2 | True | 0 | ROZPOCET
| VV |  | "ostění" (8,1*2+2*3,35+3*(2,6*2+2*3)+7,8*2+2*2,6+8,1*2+2*1,03+2,4*2+16,9*2+2*0,89+2,5*2+4,05*2+2*0,93+2,4*2) |  | 155.7 | [12 empty] | VV | 2 | 2 | True | 0 | ROZPOCET
| VV |  | "ostění" ((1,2*2+2*1,4)*2+(1,2*2+2*1,7)*2+(4*2+2*2,1)*2+1,8*2+2*2,1*1+1,2*2+2*0,9+2,5*2+2*0,9) |  | 65.2 | [12 empty] | VV | 2 | 2 | True | 0 | ROZPOCET
| VV |  | 8*5,5 |  | 44 | [12 empty] | VV | 2 | 2 | True | 0 | ROZPOCET
| VV |  | Mezisoučet |  | 291.4 | [12 empty] | VV | 2 | 3 | True | 0 | ROZPOCET
| VV |  | APU lišty | [14 empty] | VV | 2 | 1 | True | 0 | ROZPOCET
| VV |  | 247,4 |  | 247.4 | [12 empty] | VV | 2 | 2 | True | 0 | ROZPOCET
| VV |  | Součet |  | 538.8 | [12 empty] | VV | 2 | 4 | True | 1 | ROZPOCET
67 | M | 59051476 | profil začišťovací PVC 9mm s výztužnou tkaninou pro ostění ETICS | m | 259.77 |  | 0 | CS ÚRS 2023 02 |  | základní |  | 0 | 4e-05 | 0.010391 | 0 | 0 | 8 | M | 2 |  |  |  | ROZPOCET |  |  |  |  | 0 | 0 | 0 | 0 | 0 | 1 | 0 | 4 | -1230891111
| VV |  | 247,4 |  | 247.4 | [12 empty] | VV | 2 | 2 | True | 1 | ROZPOCET
| VV |  | 247,4*1,05 'Přepočtené koeficientem množství |  | 259.77 | [12 empty] | VV | 2 | 2 | False | 1 | ROZPOCET
68 | M | 59051486 | profil rohový PVC 15x15mm s výztužnou tkaninou š 100mm pro ETICS | m | 291.4 |  | 0 | CS ÚRS 2023 02 |  | základní |  | 0 | 3e-05 | 0.008742 | 0 | 0 | 8 | M | 2 |  |  |  | ROZPOCET |  |  |  |  | 0 | 0 | 0 | 0 | 0 | 1 | 0 | 4 | -491250467
| VV |  | 291,4 |  | 291.4 | [12 empty] | VV | 2 | 2 | True | 1 | ROZPOCET
69 | K | 622511112 | Omítka tenkovrstvá akrylátová vnějších ploch probarvená bez penetrace mozaiková střednězrnná stěn | m2 | 32.4 |  | 0 | CS ÚRS 2023 02 |  | základní |  | 0 | 0.0057 | 0.18468 | 0 | 0 | 4 | K | 2 |  |  |  | ROZPOCET |  |  |  |  | 0 | 0 | 0 | 0 | 0 | 1 | 0 | 4 | 1907766862
| Online PSC |  | https://podminky.urs.cz/item/CS_URS_2023_02/622511112 | [14 empty] | Online PSC | 2
70 | K | 622531012 | Omítka tenkovrstvá silikonová vnějších ploch probarvená bez penetrace zatíraná (škrábaná), zrnitost 1,5 mm stěn | m2 | 299.084 |  | 0 | CS ÚRS 2023 02 |  | základní |  | 0 | 0.00285 | 0.85239 | 0 | 0 | 4 | K | 2 |  |  |  | ROZPOCET |  |  |  |  | 0 | 0 | 0 | 0 | 0 | 1 | 0 | 4 | 284729598
| Online PSC |  | https://podminky.urs.cz/item/CS_URS_2023_02/622531012 | [14 empty] | Online PSC | 2
71 | K | 631311115 | Mazanina z betonu prostého bez zvýšených nároků na prostředí tl. přes 50 do 80 mm tř. C 20/25 | m3 | 36.894 |  | 0 | CS ÚRS 2023 02 |  | základní |  | 0 | 2.5019 | 92.304 | 0 | 0 | 4 | K | 2 |  |  |  | ROZPOCET |  |  |  |  | 0 | 0 | 0 | 0 | 0 | 1 | 0 | 4 | 942731169
| Online PSC |  | https://podminky.urs.cz/item/CS_URS_2023_02/631311115 | [14 empty] | Online PSC | 2
| VV |  | ochranná vrstva izolace tl 60mm | [14 empty] | VV | 2 | 1 | True | 0 | ROZPOCET
| VV |  | 0,06*žbdeska |  | 35.094 | [12 empty] | VV | 2 | 2 | True | 0 | ROZPOCET
| VV |  | 0,06*2,7*9,91"terasa |  | 1.6054 | [12 empty] | VV | 2 | 2 | True | 0 | ROZPOCET
| VV |  | 0,06*3,24"výtah |  | 0.1944 | [12 empty] | VV | 2 | 2 | True | 0 | ROZPOCET
| VV |  | Součet |  | 36.8938 | [12 empty] | VV | 2 | 4 | True | 1 | ROZPOCET
72 | K | 631362021 | Výztuž mazanin ze svařovaných sítí z drátů typu KARI | t | 1.04 |  | 0 | CS ÚRS 2023 02 |  | základní |  | 0 | 1.0628 | 1.1053 | 0 | 0 | 4 | K | 2 |  |  |  | ROZPOCET |  |  |  |  | 0 | 0 | 0 | 0 | 0 | 1 | 0 | 4 | -680507742
| Online PSC |  | https://podminky.urs.cz/item/CS_URS_2023_02/631362021 | [14 empty] | Online PSC | 2
| VV |  | kari síť W4/150/150 | [14 empty] | VV | 2 | 1 | True | 0 | ROZPOCET
| VV |  | žbdeska*1,353*1,25/1000 |  | 0.98921 | [12 empty] | VV | 2 | 2 | True | 0 | ROZPOCET
| VV |  | 2,7*9,91*1,353*1,25/1000"terasa |  | 0.045253 | [12 empty] | VV | 2 | 2 | True | 0 | ROZPOCET
| VV |  | 3,24*1,353*1,25/1000"výtah |  | 0.0054796 | [12 empty] | VV | 2 | 2 | True | 0 | ROZPOCET
| VV |  | Součet |  | 1.0399 | [12 empty] | VV | 2 | 4 | True | 1 | ROZPOCET
73 | K | 632451024 | Potěr cementový vyrovnávací z malty (MC-15) v pásu o průměrné (střední) tl. přes 40 do 50 mm | m2 | 26.757 |  | 0 | CS ÚRS 2023 02 |  | základní |  | 0 | 0.1231 | 3.2938 | 0 | 0 | 4 | K | 2 |  |  |  | ROZPOCET |  |  |  |  | 0 | 0 | 0 | 0 | 0 | 1 | 0 | 4 | 1482301994
| Online PSC |  | https://podminky.urs.cz/item/CS_URS_2023_02/632451024 | [14 empty] | Online PSC | 2
| VV |  | 2,7*9,91"terasa, spádový tl 20-80mm |  | 26.757 | [12 empty] | VV | 2 | 2 | True | 1 | ROZPOCET
74 | K | 641.R | Montáž + dodávka perforovaný nerez plech pro odtok vody otvor pr.10mm | kus | 7.8 |  | 0 |  |  | základní |  | 0 | 0.02516 | 0.19625 | 0 | 0 | 4 | K | 2 |  |  |  | ROZPOCET |  |  |  |  | 0 | 0 | 0 | 0 | 0 | 1 | 0 | 4 | -770572395
| VV |  | 13*0,6"O06 |  | 7.8 | [12 empty] | VV | 2 | 2 | True | 1 | ROZPOCET
| D | 8 | Trubní vedení |  |  |  | 0 |  |  |  |  | 0 |  | 6.2816 |  | 0 | 1 | D | 1 |  |  |  | ROZPOCET | [10 empty] | 0
75 | K | 893225111.R | Šachtice domovní pro vodoměry nebo vodovodní uzávěry se stěnami z betonu se základovou deskou (dnem) z betonu s cementovým potěrem, s vyspravením nerovností, s vynecháním prostupů ve stěnách pro potrubí a jeho obetonováním, s dodáním a osazením poklopu vel. 600x900 mm obestavěného prostoru přes 0,75 do 5 m3 - vstupní | m3 | 3.08 |  | 0 |  |  | základní |  | 0 | 1.0541 | 3.2466 | 0 | 0 | 4 | K | 2 |  |  |  | ROZPOCET |  |  |  |  | 0 | 0 | 0 | 0 | 0 | 1 | 0 | 4 | 2067164238
| VV |  | 1,1*1,4*2 |  | 3.08 | [12 empty] | VV | 2 | 2 | True | 1 | ROZPOCET
76 | K | 894215112.R | Šachtice domovní kanalizační (revizní) se stěnami z betonu se základovou deskou (dnem) z betonu, s vyspravením s nerovností, obetonováním potrubí ve stěnách a nade dnem, s cementovým potěrem ve spádu k čisticí vložce, s dodáním a osazením poklopu vel. 900x1200 mm obestavěného prostoru přes 1,30 do 5 m3 - vstupní | m3 | 2.08 |  | 0 |  |  | základní |  | 0 | 1.4591 | 3.035 | 0 | 0 | 4 | K | 2 |  |  |  | ROZPOCET |  |  |  |  | 0 | 0 | 0 | 0 | 0 | 1 | 0 | 4 | 428850611
| VV |  | 1,3*1,6*1 |  | 2.08 | [12 empty] | VV | 2 | 2 | True | 1 | ROZPOCET
| D | 9 | Ostatní konstrukce a práce, bourání |  |  |  | 0 |  |  |  |  | 0 |  | 48.5344 |  | 0 | 1 | D | 1 |  |  |  | ROZPOCET | [10 empty] | 0
77 | K | 941211112 | Lešení řadové rámové lehké pracovní s podlahami s provozním zatížením tř. 3 do 200 kg/m2 šířky tř. SW06 od 0,6 do 0,9 m výšky přes 10 do 25 m montáž | m2 | 1233.282 |  | 0 | CS ÚRS 2023 02 |  | základní |  | 0 | 0 | 0 | 0 | 0 | 4 | K | 2 |  |  |  | ROZPOCET |  |  |  |  | 0 | 0 | 0 | 0 | 0 | 1 | 0 | 4 | 625725250
| Online PSC |  | https://podminky.urs.cz/item/CS_URS_2023_02/941211112 | [14 empty] | Online PSC | 2
| VV |  | (29,05*2+1,5*4+22,52*2)*11,3 |  | 1233.282 | [12 empty] | VV | 2 | 2 | True | 1 | ROZPOCET
78 | K | 941211212 | Lešení řadové rámové lehké pracovní s podlahami s provozním zatížením tř. 3 do 200 kg/m2 šířky tř. SW06 od 0,6 do 0,9 m výšky přes 10 do 25 m příplatek za každý den použití | m2 | 184992.3 |  | 0 | CS ÚRS 2023 02 |  | základní |  | 0 | 0 | 0 | 0 | 0 | 4 | K | 2 |  |  |  | ROZPOCET |  |  |  |  | 0 | 0 | 0 | 0 | 0 | 1 | 0 | 4 | -1223660959
| Online PSC |  | https://podminky.urs.cz/item/CS_URS_2023_02/941211212 | [14 empty] | Online PSC | 2
| VV |  | "5 měsíců" 5*30*1233,282 |  | 184992.3 | [12 empty] | VV | 2 | 2 | True | 1 | ROZPOCET
79 | K | 941211812 | Lešení řadové rámové lehké pracovní s podlahami s provozním zatížením tř. 3 do 200 kg/m2 šířky tř. SW06 od 0,6 do 0,9 m výšky přes 10 do 25 m demontáž | m2 | 1233.282 |  | 0 | CS ÚRS 2023 02 |  | základní |  | 0 | 0 | 0 | 0 | 0 | 4 | K | 2 |  |  |  | ROZPOCET |  |  |  |  | 0 | 0 | 0 | 0 | 0 | 1 | 0 | 4 | 633036202
| Online PSC |  | https://podminky.urs.cz/item/CS_URS_2023_02/941211812 | [14 empty] | Online PSC | 2
80 | K | 943211111 | Lešení prostorové rámové lehké pracovní s podlahami s provozním zatížením tř. 3 do 200 kg/m2 výšky do 10 m montáž | m3 | 1110.25 |  | 0 | CS ÚRS 2023 02 |  | základní |  | 0 | 0 | 0 | 0 | 0 | 4 | K | 2 |  |  |  | ROZPOCET |  |  |  |  | 0 | 0 | 0 | 0 | 0 | 1 | 0 | 4 | -502738797
| Online PSC |  | https://podminky.urs.cz/item/CS_URS_2023_02/943211111 | [14 empty] | Online PSC | 2
| VV |  | 53*7,15 |  | 378.95 | [12 empty] | VV | 2 | 2 | True | 0 | ROZPOCET
| VV |  | 103*10,65/3*2 |  | 731.3 | [12 empty] | VV | 2 | 2 | True | 0 | ROZPOCET
| VV |  | Součet |  | 1110.25 | [12 empty] | VV | 2 | 4 | True | 1 | ROZPOCET
81 | K | 943211211 | Lešení prostorové rámové lehké pracovní s podlahami s provozním zatížením tř. 3 do 200 kg/m2 výšky do 10 m příplatek k ceně za každý den použití | m3 | 66615 |  | 0 | CS ÚRS 2023 02 |  | základní |  | 0 | 0 | 0 | 0 | 0 | 4 | K | 2 |  |  |  | ROZPOCET |  |  |  |  | 0 | 0 | 0 | 0 | 0 | 1 | 0 | 4 | -1158535935
| Online PSC |  | https://podminky.urs.cz/item/CS_URS_2023_02/943211211 | [14 empty] | Online PSC | 2
| VV |  | "2měsíce" 2*30*1110,25 |  | 66615 | [12 empty] | VV | 2 | 2 | True | 1 | ROZPOCET
82 | K | 943211811 | Lešení prostorové rámové lehké pracovní s podlahami s provozním zatížením tř. 3 do 200 kg/m2 výšky do 10 m demontáž | m3 | 1110.25 |  | 0 | CS ÚRS 2023 02 |  | základní |  | 0 | 0 | 0 | 0 | 0 | 4 | K | 2 |  |  |  | ROZPOCET |  |  |  |  | 0 | 0 | 0 | 0 | 0 | 1 | 0 | 4 | 702208858
| Online PSC |  | https://podminky.urs.cz/item/CS_URS_2023_02/943211811 | [14 empty] | Online PSC | 2
83 | K | 949101111 | Lešení pomocné pracovní pro objekty pozemních staveb pro zatížení do 150 kg/m2, o výšce lešeňové podlahy do 1,9 m | m2 | 683.81 |  | 0 | CS ÚRS 2023 02 |  | základní |  | 0 | 0.00013 | 0.088895 | 0 | 0 | 4 | K | 2 |  |  |  | ROZPOCET |  |  |  |  | 0 | 0 | 0 | 0 | 0 | 1 | 0 | 4 | -1272913454
| Online PSC |  | https://podminky.urs.cz/item/CS_URS_2023_02/949101111 | [14 empty] | Online PSC | 2
| VV |  | 497,23+342,58 |  | 839.81 | [12 empty] | VV | 2 | 2 | True | 0 | ROZPOCET
| VV |  | -"prostorové"(53+103) |  | -156 | [12 empty] | VV | 2 | 2 | True | 0 | ROZPOCET
| VV |  | Součet |  | 683.81 | [12 empty] | VV | 2 | 4 | True | 1 | ROZPOCET
84 | K | 952901111 | Vyčištění budov nebo objektů před předáním do užívání budov bytové nebo občanské výstavby, světlé výšky podlaží do 4 m | m2 | 717 |  | 0 | CS ÚRS 2023 02 |  | základní |  | 0 | 4e-05 | 0.02868 | 0 | 0 | 4 | K | 2 |  |  |  | ROZPOCET |  |  |  |  | 0 | 0 | 0 | 0 | 0 | 1 | 0 | 4 | -655833368
| Online PSC |  | https://podminky.urs.cz/item/CS_URS_2023_02/952901111 | [14 empty] | Online PSC | 2
| VV |  | 378+339 |  | 717 | [12 empty] | VV | 2 | 2 | True | 1 | ROZPOCET
85 | K | 952901114 | Vyčištění budov nebo objektů před předáním do užívání budov bytové nebo občanské výstavby, světlé výšky podlaží přes 4 m | m2 | 207 |  | 0 | CS ÚRS 2023 02 |  | základní |  | 0 | 4e-05 | 0.00828 | 0 | 0 | 4 | K | 2 |  |  |  | ROZPOCET |  |  |  |  | 0 | 0 | 0 | 0 | 0 | 1 | 0 | 4 | -1177311869
| Online PSC |  | https://podminky.urs.cz/item/CS_URS_2023_02/952901114 | [14 empty] | Online PSC | 2
| VV |  | 155+52 |  | 207 | [12 empty] | VV | 2 | 2 | True | 1 | ROZPOCET
86 | K | 953312115 | Vložky svislé do dilatačních spár z polystyrenových desek fasádních včetně dodání a osazení, v jakémkoliv zdivu přes 30 do 50 mm | m2 | 3.28 |  | 0 | CS ÚRS 2023 02 |  | základní |  | 0 | 0.00121 | 0.0039688 | 0 | 0 | 4 | K | 2 |  |  |  | ROZPOCET |  |  |  |  | 0 | 0 | 0 | 0 | 0 | 1 | 0 | 4 | 181293345
| Online PSC |  | https://podminky.urs.cz/item/CS_URS_2023_02/953312115 | [14 empty] | Online PSC | 2
| VV |  | "základy, venkovní schodiště" | [14 empty] | VV | 2 | 1 | True | 0 | ROZPOCET
| VV |  | 0,4*5*(0,36+0,74) |  | 2.2 | [12 empty] | VV | 2 | 2 | True | 0 | ROZPOCET
| VV |  | "základy opěrná stěna" | [14 empty] | VV | 2 | 1 | True | 0 | ROZPOCET
| VV |  | 0,2*(1,42-0,22) |  | 0.24 | [12 empty] | VV | 2 | 2 | True | 0 | ROZPOCET
| VV |  | 0,7*(0,82+0,38) |  | 0.84 | [12 empty] | VV | 2 | 2 | True | 0 | ROZPOCET
| VV |  | Součet |  | 3.28 | [12 empty] | VV | 2 | 4 | True | 1 | ROZPOCET
87 | K | 441171121 | Montáž ocelové konstrukce zastřešení (vazníky, krovy) hmotnosti jednotlivých prvků přes 30 do 50 kg/m, délky do 12 m | t | 20.194 |  | 0 | CS ÚRS 2023 02 |  | základní |  | 0 | 0 | 0 | 0 | 0 | 4 | K | 2 |  |  |  | ROZPOCET |  |  |  |  | 0 | 0 | 0 | 0 | 0 | 1 | 0 | 4 | 241943831
| Online PSC |  | https://podminky.urs.cz/item/CS_URS_2023_02/441171121 | [14 empty] | Online PSC | 2
| VV |  | terasa zastřešení | [14 empty] | VV | 2 | 1 | True | 0 | ROZPOCET
| VV |  | 4*0,144"HEA1 |  | 0.576 | [12 empty] | VV | 2 | 2 | True | 0 | ROZPOCET
| VV |  | 1*0,482"HEA2 |  | 0.482 | [12 empty] | VV | 2 | 2 | True | 0 | ROZPOCET
| VV |  | 2*0,213"HEA3 |  | 0.426 | [12 empty] | VV | 2 | 2 | True | 0 | ROZPOCET
| VV |  | výpis ocel prvků střecha | [14 empty] | VV | 2 | 1 | True | 0 | ROZPOCET
| VV |  | 14*0,513"HEA 3 |  | 7.182 | [12 empty] | VV | 2 | 2 | True | 0 | ROZPOCET
| VV |  | 7*0,589"HEA 4 |  | 4.123 | [12 empty] | VV | 2 | 2 | True | 0 | ROZPOCET
| VV |  | 6*0,358"HEA 5 |  | 2.148 | [12 empty] | VV | 2 | 2 | True | 0 | ROZPOCET
| VV |  | 1*0,319"HEA 6 |  | 0.319 | [12 empty] | VV | 2 | 2 | True | 0 | ROZPOCET
| VV |  | 1*0,392"HEA 7 |  | 0.392 | [12 empty] | VV | 2 | 2 | True | 0 | ROZPOCET
| VV |  | 6*0,251"HEA 8 |  | 1.506 | [12 empty] | VV | 2 | 2 | True | 0 | ROZPOCET
| VV |  | 0,192*2"HEA 9 |  | 0.384 | [12 empty] | VV | 2 | 2 | True | 0 | ROZPOCET
| VV |  | 2*0,097"HEA 10 |  | 0.194 | [12 empty] | VV | 2 | 2 | True | 0 | ROZPOCET
| VV |  | 2*0,107"HEA 11 |  | 0.214 | [12 empty] | VV | 2 | 2 | True | 0 | ROZPOCET
| VV |  | 2*0,214"HEA 12 |  | 0.428 | [12 empty] | VV | 2 | 2 | True | 0 | ROZPOCET
| VV |  | 4*0,353"HEA 13 |  | 1.412 | [12 empty] | VV | 2 | 2 | True | 0 | ROZPOCET
| VV |  | 2*0,204"HEA 14 |  | 0.408 | [12 empty] | VV | 2 | 2 | True | 0 | ROZPOCET
| VV |  | Součet |  | 20.194 | [12 empty] | VV | 2 | 4 | True | 1 | ROZPOCET
88 | M | 13010960 | ocel profilová jakost S235JR (11 375) průřez HEA 200 | t | 21.745 |  | 0 | CS ÚRS 2023 02 |  | základní |  | 0 | 1 | 21.745 | 0 | 0 | 8 | M | 2 |  |  |  | ROZPOCET |  |  |  |  | 0 | 0 | 0 | 0 | 0 | 1 | 0 | 4 | -99065624
| VV |  | terasa zastřešení | [14 empty] | VV | 2 | 1 | True | 0 | ROZPOCET
| VV |  | 4*0,144"HEA1 |  | 0.576 | [12 empty] | VV | 2 | 2 | True | 0 | ROZPOCET
| VV |  | 1*0,482"HEA2 |  | 0.482 | [12 empty] | VV | 2 | 2 | True | 0 | ROZPOCET
| VV |  | výpis ocel prvků střecha | [14 empty] | VV | 2 | 1 | True | 0 | ROZPOCET
| VV |  | 14*0,513"HEA 3 |  | 7.182 | [12 empty] | VV | 2 | 2 | True | 0 | ROZPOCET
| VV |  | 7*0,589"HEA 4 |  | 4.123 | [12 empty] | VV | 2 | 2 | True | 0 | ROZPOCET
| VV |  | 6*0,358"HEA 5 |  | 2.148 | [12 empty] | VV | 2 | 2 | True | 0 | ROZPOCET
| VV |  | 1*0,319"HEA 6 |  | 0.319 | [12 empty] | VV | 2 | 2 | True | 0 | ROZPOCET
| VV |  | 1*0,392"HEA 7 |  | 0.392 | [12 empty] | VV | 2 | 2 | True | 0 | ROZPOCET
| VV |  | 6*0,251"HEA 8 |  | 1.506 | [12 empty] | VV | 2 | 2 | True | 0 | ROZPOCET
| VV |  | 0,192*2"HEA 9 |  | 0.384 | [12 empty] | VV | 2 | 2 | True | 0 | ROZPOCET
| VV |  | 2*0,097"HEA 10 |  | 0.194 | [12 empty] | VV | 2 | 2 | True | 0 | ROZPOCET
| VV |  | 2*0,107"HEA 11 |  | 0.214 | [12 empty] | VV | 2 | 2 | True | 0 | ROZPOCET
| VV |  | 2*0,214"HEA 12 |  | 0.428 | [12 empty] | VV | 2 | 2 | True | 0 | ROZPOCET
| VV |  | 4*0,353"HEA 13 |  | 1.412 | [12 empty] | VV | 2 | 2 | True | 0 | ROZPOCET
| VV |  | 2*0,204"HEA 14 |  | 0.408 | [12 empty] | VV | 2 | 2 | True | 0 | ROZPOCET
| VV |  | Součet |  | 19.768 | [12 empty] | VV | 2 | 4 | True | 1 | ROZPOCET
| VV |  | 19,768*1,1 'Přepočtené koeficientem množství |  | 21.745 | [12 empty] | VV | 2 | 2 | False | 1 | ROZPOCET
89 | M | 13010962 | ocel profilová jakost S235JR (11 375) průřez HEA 220 | t | 0.426 |  | 0 | CS ÚRS 2023 02 |  | základní |  | 0 | 1 | 0.426 | 0 | 0 | 8 | M | 2 |  |  |  | ROZPOCET |  |  |  |  | 0 | 0 | 0 | 0 | 0 | 1 | 0 | 4 | -1938751490
| VV |  | 2*0,213"HEA3 |  | 0.426 | [12 empty] | VV | 2 | 2 | True | 1 | ROZPOCET
90 | K | 441171151 | Montáž ocelové konstrukce zastřešení (vazníky, krovy) hmotnosti jednotlivých prvků přes 100 kg/m, délky do 12 m | t | 12.71 |  | 0 | CS ÚRS 2023 02 |  | základní |  | 0 | 0 | 0 | 0 | 0 | 4 | K | 2 |  |  |  | ROZPOCET |  |  |  |  | 0 | 0 | 0 | 0 | 0 | 1 | 0 | 4 | 519335044
| Online PSC |  | https://podminky.urs.cz/item/CS_URS_2023_02/441171151 | [14 empty] | Online PSC | 2
| VV |  | 5*1,268"HEA 1 |  | 6.34 | [12 empty] | VV | 2 | 2 | True | 0 | ROZPOCET
| VV |  | 5*1,274"HEA 2 |  | 6.37 | [12 empty] | VV | 2 | 2 | True | 0 | ROZPOCET
| VV |  | Součet |  | 12.71 | [12 empty] | VV | 2 | 4 | True | 1 | ROZPOCET
91 | M | 13011003 | ocel profilová jakost S235JR (11 375) průřez HEA 340 | t | 13.981 |  | 0 | CS ÚRS 2023 02 |  | základní |  | 0 | 1 | 13.981 | 0 | 0 | 8 | M | 2 |  |  |  | ROZPOCET |  |  |  |  | 0 | 0 | 0 | 0 | 0 | 1 | 0 | 4 | -1714086796
| VV |  | 12,71*1,1 'Přepočtené koeficientem množství |  | 13.981 | [12 empty] | VV | 2 | 2 | False | 1 | ROZPOCET
92 | K | 441171112 | Montáž ocelové konstrukce zastřešení (vazníky, krovy) hmotnosti jednotlivých prvků do 30 kg/m, délky přes 12 do 18 m | t | 4.222 |  | 0 | CS ÚRS 2023 02 |  | základní |  | 0 | 0 | 0 | 0 | 0 | 4 | K | 2 |  |  |  | ROZPOCET |  |  |  |  | 0 | 0 | 0 | 0 | 0 | 1 | 0 | 4 | 663462607
| Online PSC |  | https://podminky.urs.cz/item/CS_URS_2023_02/441171112 | [14 empty] | Online PSC | 2
| VV |  | 1,892"QRO 1 |  | 1.892 | [12 empty] | VV | 2 | 2 | True | 0 | ROZPOCET
| VV |  | 0,864"QRO 2 |  | 0.864 | [12 empty] | VV | 2 | 2 | True | 0 | ROZPOCET
| VV |  | 0,15"QRO 3 |  | 0.15 | [12 empty] | VV | 2 | 2 | True | 0 | ROZPOCET
| VV |  | 0,765" QRO 4 |  | 0.765 | [12 empty] | VV | 2 | 2 | True | 0 | ROZPOCET
| VV |  | 0,267" QRO 5 |  | 0.267 | [12 empty] | VV | 2 | 2 | True | 0 | ROZPOCET
| VV |  | 0,284" QRO 6 |  | 0.284 | [12 empty] | VV | 2 | 2 | True | 0 | ROZPOCET
| VV |  | Součet |  | 4.222 | [12 empty] | VV | 2 | 4 | True | 1 | ROZPOCET
93 | M | 14550303 | profil ocelový svařovaný jakost S235 průřez čtvercový 100x100x8mm | t | 4.644 |  | 0 | CS ÚRS 2023 02 |  | základní |  | 0 | 1 | 4.644 | 0 | 0 | 8 | M | 2 |  |  |  | ROZPOCET |  |  |  |  | 0 | 0 | 0 | 0 | 0 | 1 | 0 | 4 | 545384772
| VV |  | 4,222*1,1 'Přepočtené koeficientem množství |  | 4.644 | [12 empty] | VV | 2 | 2 | False | 1 | ROZPOCET
94 | K | 441171113 | Montáž ocelové konstrukce zastřešení (vazníky, krovy) hmotnosti jednotlivých prvků do 30 kg/m, délky přes 18 do 24 m | t | 2.79 |  | 0 | CS ÚRS 2023 02 |  | základní |  | 0 | 0 | 0 | 0 | 0 | 4 | K | 2 |  |  |  | ROZPOCET |  |  |  |  | 0 | 0 | 0 | 0 | 0 | 1 | 0 | 4 | 437112773
| Online PSC |  | https://podminky.urs.cz/item/CS_URS_2023_02/441171113 | [14 empty] | Online PSC | 2
| VV |  | zastřešení terasy | [14 empty] | VV | 2 | 1 | True | 0 | ROZPOCET
| VV |  | 0,13"T1 |  | 0.13 | [12 empty] | VV | 2 | 2 | True | 0 | ROZPOCET
| VV |  | krov | [14 empty] | VV | 2 | 1 | True | 0 | ROZPOCET
| VV |  | 1,724"T1 |  | 1.724 | [12 empty] | VV | 2 | 2 | True | 0 | ROZPOCET
| VV |  | 0,196"T2 |  | 0.196 | [12 empty] | VV | 2 | 2 | True | 0 | ROZPOCET
| VV |  | 0,664"T3 |  | 0.664 | [12 empty] | VV | 2 | 2 | True | 0 | ROZPOCET
| VV |  | 0,076"T4 |  | 0.076 | [12 empty] | VV | 2 | 2 | True | 0 | ROZPOCET
| VV |  | Součet |  | 2.79 | [12 empty] | VV | 2 | 4 | True | 1 | ROZPOCET
95 | M | 13010018 | tyč ocelová kruhová jakost S235JR (11 375) D 25mm | t | 3.069 |  | 0 | CS ÚRS 2023 02 |  | základní |  | 0 | 1 | 3.069 | 0 | 0 | 8 | M | 2 |  |  |  | ROZPOCET |  |  |  |  | 0 | 0 | 0 | 0 | 0 | 1 | 0 | 4 | -870024059
| VV |  | 2,79*1,1 'Přepočtené koeficientem množství |  | 3.069 | [12 empty] | VV | 2 | 2 | False | 1 | ROZPOCET
96 | K | 441171121 | Montáž ocelové konstrukce zastřešení (vazníky, krovy) hmotnosti jednotlivých prvků přes 30 do 50 kg/m, délky do 12 m | t | 2.488 |  | 0 | CS ÚRS 2023 02 |  | základní |  | 0 | 0 | 0 | 0 | 0 | 4 | K | 2 |  |  |  | ROZPOCET |  |  |  |  | 0 | 0 | 0 | 0 | 0 | 1 | 0 | 4 | -70108103
| Online PSC |  | https://podminky.urs.cz/item/CS_URS_2023_02/441171121 | [14 empty] | Online PSC | 2
| VV |  | terasa | [14 empty] | VV | 2 | 1 | True | 0 | ROZPOCET
| VV |  | 0,492"PRO1 |  | 0.492 | [12 empty] | VV | 2 | 2 | True | 0 | ROZPOCET
| VV |  | 2NP | [14 empty] | VV | 2 | 1 | True | 0 | ROZPOCET
| VV |  | 0,234"PRO2 |  | 0.234 | [12 empty] | VV | 2 | 2 | True | 0 | ROZPOCET
| VV |  | 0,338"PRO3 |  | 0.338 | [12 empty] | VV | 2 | 2 | True | 0 | ROZPOCET
| VV |  | 0,442"PRO4 |  | 0.442 | [12 empty] | VV | 2 | 2 | True | 0 | ROZPOCET
| VV |  | 0,252"PRO5 |  | 0.252 | [12 empty] | VV | 2 | 2 | True | 0 | ROZPOCET
| VV |  | krov | [14 empty] | VV | 2 | 1 | True | 0 | ROZPOCET
| VV |  | 0,46"J1 |  | 0.46 | [12 empty] | VV | 2 | 2 | True | 0 | ROZPOCET
| VV |  | 0,27"J2 |  | 0.27 | [12 empty] | VV | 2 | 2 | True | 0 | ROZPOCET
| VV |  | Součet |  | 2.488 | [12 empty] | VV | 2 | 4 | True | 1 | ROZPOCET
97 | M | 14550441.R | profil ocelový svařovaný jakost S355 průřez obdelníkový 250x100x6mm | t | 0.803 |  | 0 |  |  | základní |  | 0 | 1 | 0.803 | 0 | 0 | 8 | M | 2 |  |  |  | ROZPOCET |  |  |  |  | 0 | 0 | 0 | 0 | 0 | 1 | 0 | 4 | 808990414
| VV |  | krov | [14 empty] | VV | 2 | 1 | True | 0 | ROZPOCET
| VV |  | 0,46"J1 |  | 0.46 | [12 empty] | VV | 2 | 2 | True | 0 | ROZPOCET
| VV |  | 0,27"J2 |  | 0.27 | [12 empty] | VV | 2 | 2 | True | 0 | ROZPOCET
| VV |  | Součet |  | 0.73 | [12 empty] | VV | 2 | 4 | True | 1 | ROZPOCET
| VV |  | 0,73*1,1 'Přepočtené koeficientem množství |  | 0.803 | [12 empty] | VV | 2 | 2 | False | 1 | ROZPOCET
98 | M | 14550441.R2 | profil ocelový pozink sloup průřez obdelníkový 250x100x6mm | t | 1.934 |  | 0 |  |  | základní |  | 0 | 1 | 1.934 | 0 | 0 | 8 | M | 2 |  |  |  | ROZPOCET |  |  |  |  | 0 | 0 | 0 | 0 | 0 | 1 | 0 | 4 | -1587557265
| VV |  | 0,492"PRO1 |  | 0.492 | [12 empty] | VV | 2 | 2 | True | 0 | ROZPOCET
| VV |  | 0,234"PRO2 |  | 0.234 | [12 empty] | VV | 2 | 2 | True | 0 | ROZPOCET
| VV |  | 0,338"PRO3 |  | 0.338 | [12 empty] | VV | 2 | 2 | True | 0 | ROZPOCET
| VV |  | 0,442"PRO4 |  | 0.442 | [12 empty] | VV | 2 | 2 | True | 0 | ROZPOCET
| VV |  | 0,252"PRO5 |  | 0.252 | [12 empty] | VV | 2 | 2 | True | 0 | ROZPOCET
| VV |  | Součet |  | 1.758 | [12 empty] | VV | 2 | 4 | True | 1 | ROZPOCET
| VV |  | 1,758*1,1 'Přepočtené koeficientem množství |  | 1.934 | [12 empty] | VV | 2 | 2 | False | 1 | ROZPOCET
99 | K | 441171111 | Montáž ocelové konstrukce zastřešení (vazníky, krovy) hmotnosti jednotlivých prvků do 30 kg/m, délky do 12 m | t | 0.87 |  | 0 | CS ÚRS 2023 02 |  | základní |  | 0 | 0 | 0 | 0 | 0 | 4 | K | 2 |  |  |  | ROZPOCET |  |  |  |  | 0 | 0 | 0 | 0 | 0 | 1 | 0 | 4 | -463702791
| Online PSC |  | https://podminky.urs.cz/item/CS_URS_2023_02/441171111 | [14 empty] | Online PSC | 2
| VV |  | 0,64"P5 |  | 0.64 | [12 empty] | VV | 2 | 2 | True | 0 | ROZPOCET
| VV |  | 0,23"P10 |  | 0.23 | [12 empty] | VV | 2 | 2 | True | 0 | ROZPOCET
| VV |  | Součet |  | 0.87 | [12 empty] | VV | 2 | 4 | True | 1 | ROZPOCET
100 | M | 13010202 | tyč ocelová plochá jakost S235JR (11 375) 40x5mm | t | 0.704 |  | 0 | CS ÚRS 2023 02 |  | základní |  | 0 | 1 | 0.704 | 0 | 0 | 8 | M | 2 |  |  |  | ROZPOCET |  |  |  |  | 0 | 0 | 0 | 0 | 0 | 1 | 0 | 4 | -405889778
| VV |  | 0,64"P5 |  | 0.64 | [12 empty] | VV | 2 | 2 | True | 1 | ROZPOCET
| VV |  | 0,64*1,1 'Přepočtené koeficientem množství |  | 0.704 | [12 empty] | VV | 2 | 2 | False | 1 | ROZPOCET
101 | M | 13010332 | tyč ocelová plochá jakost S235JR (11 375) 250x10mm | t | 0.253 |  | 0 | CS ÚRS 2023 02 |  | základní |  | 0 | 1 | 0.253 | 0 | 0 | 8 | M | 2 |  |  |  | ROZPOCET |  |  |  |  | 0 | 0 | 0 | 0 | 0 | 1 | 0 | 4 | 1880553251
| VV |  | 0,23"P10 |  | 0.23 | [12 empty] | VV | 2 | 2 | True | 1 | ROZPOCET
| VV |  | 0,23*1,1 'Přepočtené koeficientem množství |  | 0.253 | [12 empty] | VV | 2 | 2 | False | 1 | ROZPOCET
102 | K | 441171141 | Montáž ocelové konstrukce zastřešení (vazníky, krovy) hmotnosti jednotlivých prvků přes 80 do 100 kg/m, délky do 12 m | t | 0.694 |  | 0 | CS ÚRS 2023 02 |  | základní |  | 0 | 0 | 0 | 0 | 0 | 4 | K | 2 |  |  |  | ROZPOCET |  |  |  |  | 0 | 0 | 0 | 0 | 0 | 1 | 0 | 4 | 1686754684
| Online PSC |  | https://podminky.urs.cz/item/CS_URS_2023_02/441171141 | [14 empty] | Online PSC | 2
| VV |  | terasa | [14 empty] | VV | 2 | 1 | True | 0 | ROZPOCET
| VV |  | 0,694"UPN400 |  | 0.694 | [12 empty] | VV | 2 | 2 | True | 1 | ROZPOCET
103 | M | 13011032 | ocel profilová jakost S235JR (11 375) průřez U (UPN) 400 | t | 0.763 |  | 0 | CS ÚRS 2023 02 |  | základní |  | 0 | 1 | 0.763 | 0 | 0 | 8 | M | 2 |  |  |  | ROZPOCET |  |  |  |  | 0 | 0 | 0 | 0 | 0 | 1 | 0 | 4 | -841797104
| VV |  | 0,694*1,1 'Přepočtené koeficientem množství |  | 0.763 | [12 empty] | VV | 2 | 2 | False | 1 | ROZPOCET
104 | K | 953943211 | Osazování drobných kovových předmětů kotvených do stěny hasicího přístroje | kus | 3 |  | 0 | CS ÚRS 2023 02 |  | základní |  | 0 | 0.00018 | 0.00054 | 0 | 0 | 4 | K | 2 |  |  |  | ROZPOCET |  |  |  |  | 0 | 0 | 0 | 0 | 0 | 1 | 0 | 4 | -1715137671
| Online PSC |  | https://podminky.urs.cz/item/CS_URS_2023_02/953943211 | [14 empty] | Online PSC | 2
105 | M | 44932114 | přístroj hasicí ruční práškový PG 6 LE | kus | 3 |  | 0 | CS ÚRS 2023 02 |  | základní |  | 0 | 0.012 | 0.036 | 0 | 0 | 8 | M | 2 |  |  |  | ROZPOCET |  |  |  |  | 0 | 0 | 0 | 0 | 0 | 1 | 0 | 4 | -396788520
106 | K | 953962113 | Kotvy chemické s vyvrtáním otvoru do zdiva z plných cihel tmel, hloubka 80 mm, velikost M 12 | kus | 184 |  | 0 | CS ÚRS 2023 02 |  | základní |  | 0 | 2e-05 | 0.00368 | 0 | 0 | 4 | K | 2 |  |  |  | ROZPOCET |  |  |  |  | 0 | 0 | 0 | 0 | 0 | 1 | 0 | 4 | -1007062179
| Online PSC |  | https://podminky.urs.cz/item/CS_URS_2023_02/953962113 | [14 empty] | Online PSC | 2
| VV |  | 8"terasa |  | 8 | [12 empty] | VV | 2 | 2 | True | 0 | ROZPOCET
| VV |  | 32"2NP |  | 32 | [12 empty] | VV | 2 | 2 | True | 0 | ROZPOCET
| VV |  | 144"krov |  | 144 | [12 empty] | VV | 2 | 2 | True | 0 | ROZPOCET
| VV |  | Součet |  | 184 | [12 empty] | VV | 2 | 4 | True | 1 | ROZPOCET
107 | K | 953965124 | Kotvy chemické s vyvrtáním otvoru kotevní šrouby pro chemické kotvy, velikost M 12, délka 300 mm | kus | 184 |  | 0 | CS ÚRS 2023 02 |  | základní |  | 0 | 0.00023 | 0.04232 | 0 | 0 | 4 | K | 2 |  |  |  | ROZPOCET |  |  |  |  | 0 | 0 | 0 | 0 | 0 | 1 | 0 | 4 | 2075247978
| Online PSC |  | https://podminky.urs.cz/item/CS_URS_2023_02/953965124 | [14 empty] | Online PSC | 2
| D | 998 | Přesun hmot |  |  |  | 0 |  |  |  |  | 0 |  | 0 |  | 0 | 1 | D | 1 |  |  |  | ROZPOCET | [10 empty] | 0
108 | K | 998012102 | Přesun hmot pro budovy občanské výstavby, bydlení, výrobu a služby s nosnou svislou konstrukcí monolitickou betonovou tyčovou s vyzdívaným obvodovým pláštěm vodorovná dopravní vzdálenost do 100 m pro budovy výšky přes 6 do 12 m | t | 1992.4 |  | 0 | CS ÚRS 2023 02 |  | základní |  | 0 | 0 | 0 | 0 | 0 | 4 | K | 2 |  |  |  | ROZPOCET |  |  |  |  | 0 | 0 | 0 | 0 | 0 | 1 | 0 | 4 | -1260383284
| Online PSC |  | https://podminky.urs.cz/item/CS_URS_2023_02/998012102 | [14 empty] | Online PSC | 2
| D | PSV | Práce a dodávky PSV |  |  |  | 0 |  |  |  |  | 0 |  | 167.5513 |  | 0 | 2 | D | 0 |  |  |  | ROZPOCET | [10 empty] | 0
| D | 711 | Izolace proti vodě, vlhkosti a plynům |  |  |  | 0 |  |  |  |  | 0 |  | 12.4693 |  | 0 | 2 | D | 1 |  |  |  | ROZPOCET | [10 empty] | 0
109 | K | 711111001 | Provedení izolace proti zemní vlhkosti natěradly a tmely za studena na ploše vodorovné V nátěrem penetračním | m2 | 611.657 |  | 0 | CS ÚRS 2023 02 |  | základní |  | 0 | 0 | 0 | 0 | 0 | 16 | K | 2 |  |  |  | ROZPOCET |  |  |  |  | 0 | 0 | 0 | 0 | 0 | 1 | 0 | 16 | 966048943
| Online PSC |  | https://podminky.urs.cz/item/CS_URS_2023_02/711111001 | [14 empty] | Online PSC | 2
| VV |  | žb deska | [14 empty] | VV | 2 | 1 | True | 0 | ROZPOCET
| VV | žbdeska | 482,9+102 |  | 584.9 | [12 empty] | VV | 2 | 2 | True | 0 | ROZPOCET
| VV |  | 2,7*9,91"terasa |  | 26.757 | [12 empty] | VV | 2 | 2 | True | 0 | ROZPOCET
| VV |  | Součet |  | 611.657 | [12 empty] | VV | 2 | 4 | True | 1 | ROZPOCET
110 | K | 711112001 | Provedení izolace proti zemní vlhkosti natěradly a tmely za studena na ploše svislé S nátěrem penetračním | m2 | 141.645 |  | 0 | CS ÚRS 2023 02 |  | základní |  | 0 | 0 | 0 | 0 | 0 | 16 | K | 2 |  |  |  | ROZPOCET |  |  |  |  | 0 | 0 | 0 | 0 | 0 | 1 | 0 | 16 | 1820822409
| Online PSC |  | https://podminky.urs.cz/item/CS_URS_2023_02/711112001 | [14 empty] | Online PSC | 2
| VV |  | 0,95*(98,15+50,95) |  | 141.645 | [12 empty] | VV | 2 | 2 | True | 1 | ROZPOCET
111 | M | 11163150 | lak penetrační asfaltový | t | 0.256 |  | 0 | CS ÚRS 2023 02 |  | základní |  | 0 | 1 | 0.256 | 0 | 0 | 32 | M | 2 |  |  |  | ROZPOCET |  |  |  |  | 0 | 0 | 0 | 0 | 0 | 1 | 0 | 16 | 1631148507
| VV |  | 753,302*0,00034 'Přepočtené koeficientem množství |  | 0.256 | [12 empty] | VV | 2 | 2 | False | 1 | ROZPOCET
112 | K | 711141559 | Provedení izolace proti zemní vlhkosti pásy přitavením NAIP na ploše vodorovné V | m2 | 1196.557 |  | 0 | CS ÚRS 2023 02 |  | základní |  | 0 | 0.0004 | 0.47862 | 0 | 0 | 16 | K | 2 |  |  |  | ROZPOCET |  |  |  |  | 0 | 0 | 0 | 0 | 0 | 1 | 0 | 16 | -1096908004
| Online PSC |  | https://podminky.urs.cz/item/CS_URS_2023_02/711141559 | [14 empty] | Online PSC | 2
| VV |  | žb deska 2xpás | [14 empty] | VV | 2 | 1 | True | 0 | ROZPOCET
| VV |  | (482,9+102)*2 |  | 1169.8 | [12 empty] | VV | 2 | 2 | True | 0 | ROZPOCET
| VV |  | 2,7*9,91"terasa |  | 26.757 | [12 empty] | VV | 2 | 2 | True | 0 | ROZPOCET
| VV |  | Součet |  | 1196.557 | [12 empty] | VV | 2 | 4 | True | 1 | ROZPOCET
113 | K | 711142559 | Provedení izolace proti zemní vlhkosti pásy přitavením NAIP na ploše svislé S | m2 | 283.29 |  | 0 | CS ÚRS 2023 02 |  | základní |  | 0 | 0.0004 | 0.11332 | 0 | 0 | 16 | K | 2 |  |  |  | ROZPOCET |  |  |  |  | 0 | 0 | 0 | 0 | 0 | 1 | 0 | 16 | -1630555483
| Online PSC |  | https://podminky.urs.cz/item/CS_URS_2023_02/711142559 | [14 empty] | Online PSC | 2
| VV |  | 0,95*(98,15+50,95)*2"2 vrstvy |  | 283.29 | [12 empty] | VV | 2 | 2 | True | 1 | ROZPOCET
114 | M | 62855002 | pás asfaltový natavitelný modifikovaný SBS s vložkou z polyesterové rohože a spalitelnou PE fólií nebo jemnozrnným minerálním posypem na horním povrchu tl 5,0mm | m2 | 1806.893 |  | 0 | CS ÚRS 2023 02 |  | základní |  | 0 | 0.0064 | 11.5641 | 0 | 0 | 32 | M | 2 |  |  |  | ROZPOCET |  |  |  |  | 0 | 0 | 0 | 0 | 0 | 1 | 0 | 16 | -1274841836
| VV |  | 1479,847*1,221 'Přepočtené koeficientem množství |  | 1806.893 | [12 empty] | VV | 2 | 2 | False | 1 | ROZPOCET
115 | K | 711161273 | Provedení izolace proti zemní vlhkosti nopovou fólií na ploše svislé S z nopové fólie | m2 | 140.786 |  | 0 | CS ÚRS 2023 02 |  | základní |  | 0 | 4e-05 | 0.0056314 | 0 | 0 | 16 | K | 2 |  |  |  | ROZPOCET |  |  |  |  | 0 | 0 | 0 | 0 | 0 | 1 | 0 | 16 | 1263290733
| Online PSC |  | https://podminky.urs.cz/item/CS_URS_2023_02/711161273 | [14 empty] | Online PSC | 2
| VV |  | "sokl" | [14 empty] | VV | 2 | 1 | True | 0 | ROZPOCET
| VV |  | 1,3*(108,297) |  | 140.7861 | [12 empty] | VV | 2 | 2 | True | 1 | ROZPOCET
116 | M | 28323005 | fólie profilovaná (nopová) drenážní HDPE s výškou nopů 8mm | m2 | 171.9 |  | 0 | CS ÚRS 2023 02 |  | základní |  | 0 | 0.0003 | 0.05157 | 0 | 0 | 32 | M | 2 |  |  |  | ROZPOCET |  |  |  |  | 0 | 0 | 0 | 0 | 0 | 1 | 0 | 16 | -831701719
| VV |  | 140,7861*1,221 'Přepočtené koeficientem množství |  | 171.9 | [12 empty] | VV | 2 | 2 | False | 1 | ROZPOCET
117 | K | 998711102 | Přesun hmot pro izolace proti vodě, vlhkosti a plynům stanovený z hmotnosti přesunovaného materiálu vodorovná dopravní vzdálenost do 50 m v objektech výšky přes 6 do 12 m | t | 12.469 |  | 0 | CS ÚRS 2023 02 |  | základní |  | 0 | 0 | 0 | 0 | 0 | 16 | K | 2 |  |  |  | ROZPOCET |  |  |  |  | 0 | 0 | 0 | 0 | 0 | 1 | 0 | 16 | 1580842195
| Online PSC |  | https://podminky.urs.cz/item/CS_URS_2023_02/998711102 | [14 empty] | Online PSC | 2
| D | 713 | Izolace tepelné |  |  |  | 0 |  |  |  |  | 0 |  | 11.1087 |  | 0 | 2 | D | 1 |  |  |  | ROZPOCET | [10 empty] | 0
118 | K | 713121111 | Montáž tepelné izolace podlah rohožemi, pásy, deskami, dílci, bloky (izolační materiál ve specifikaci) kladenými volně jednovrstvá | m2 | 536.55 |  | 0 | CS ÚRS 2023 02 |  | základní |  | 0 | 0 | 0 | 0 | 0 | 16 | K | 2 |  |  |  | ROZPOCET |  |  |  |  | 0 | 0 | 0 | 0 | 0 | 1 | 0 | 16 | 293057030
| Online PSC |  | https://podminky.urs.cz/item/CS_URS_2023_02/713121111 | [14 empty] | Online PSC | 2
| VV |  | S01+ S02+S03+S04+0+39,32 |  | 536.55 | [12 empty] | VV | 2 | 2 | True | 1 | ROZPOCET
119 | M | 28375915 | deska EPS 150 pro konstrukce s vysokým zatížením ?=0,035 tl 120mm | m2 | 563.378 |  | 0 | CS ÚRS 2023 02 |  | základní |  | 0 | 0.0032 | 1.8028 | 0 | 0 | 32 | M | 2 |  |  |  | ROZPOCET |  |  |  |  | 0 | 0 | 0 | 0 | 0 | 1 | 0 | 16 | 741819262
| VV |  | 536,55*1,05 'Přepočtené koeficientem množství |  | 563.378 | [12 empty] | VV | 2 | 2 | False | 1 | ROZPOCET
120 | K | 713131141 | Montáž tepelné izolace stěn rohožemi, pásy, deskami, dílci, bloky (izolační materiál ve specifikaci) lepením celoplošně bez mechanického kotvení | m2 | 140.786 |  | 0 | CS ÚRS 2023 02 |  | základní |  | 0 | 0.006 | 0.84472 | 0 | 0 | 16 | K | 2 |  |  |  | ROZPOCET |  |  |  |  | 0 | 0 | 0 | 0 | 0 | 1 | 0 | 16 | 21278121
| Online PSC |  | https://podminky.urs.cz/item/CS_URS_2023_02/713131141 | [14 empty] | Online PSC | 2
| VV |  | "sokl" | [14 empty] | VV | 2 | 1 | True | 0 | ROZPOCET
| VV |  | 1,3*(108,297) |  | 140.7861 | [12 empty] | VV | 2 | 2 | True | 1 | ROZPOCET
121 | M | 28376425 | deska XPS hrana polodrážková a hladký povrch 300kPA ?=0,035 tl 160mm | m2 | 140.786 |  | 0 | CS ÚRS 2023 02 |  | základní |  | 0 | 0.0048 | 0.67577 | 0 | 0 | 32 | M | 2 |  |  |  | ROZPOCET |  |  |  |  | 0 | 0 | 0 | 0 | 0 | 1 | 0 | 16 | -1938146395
122 | K | 713131172 | Montáž tepelné izolace stěn rohožemi, pásy, deskami, dílci, bloky (izolační materiál ve specifikaci) přichycením samolepícími trny vně objektu | m2 | 15.312 |  | 0 | CS ÚRS 2023 02 |  | základní |  | 0 | 0.00024 | 0.0036749 | 0 | 0 | 16 | K | 2 |  |  |  | ROZPOCET |  |  |  |  | 0 | 0 | 0 | 0 | 0 | 1 | 0 | 16 | 1354238707
| Online PSC |  | https://podminky.urs.cz/item/CS_URS_2023_02/713131172 | [14 empty] | Online PSC | 2
123 | M | 63166864 | deska tepelně izolační z pěnového skla fasádní ?=0,033-0,035 tl 120mm | m2 | 15.312 |  | 0 | CS ÚRS 2023 02 |  | základní |  | 0 | 0.00265 | 0.040577 | 0 | 0 | 32 | M | 2 |  |  |  | ROZPOCET |  |  |  |  | 0 | 0 | 0 | 0 | 0 | 1 | 0 | 16 | 272997008
124 | K | 713151165 | Montáž tepelné izolace střech šikmých rohožemi, pásy, deskami (izolační materiál ve specifikaci) přišroubovanými šrouby nad krokve, sklonu střechy přes 30° do 45° tloušťky izolace přes 140 do 160 mm | m2 | 707.3 |  | 0 | CS ÚRS 2023 02 |  | základní |  | 0 | 0.00016 | 0.11317 | 0 | 0 | 16 | K | 2 |  |  |  | ROZPOCET |  |  |  |  | 0 | 0 | 0 | 0 | 0 | 1 | 0 | 16 | -833115156
| Online PSC |  | https://podminky.urs.cz/item/CS_URS_2023_02/713151165 | [14 empty] | Online PSC | 2
| VV |  | střecha |  | 707.3 | [12 empty] | VV | 2 | 2 | True | 1 | ROZPOCET
125 | M | 28376535 | deska izolační PIR s oboustrannou kompozitní fólií s hliníkovou vložkou pro šikmé střechy ?=0,022 tl 160mm | m2 | 742.665 |  | 0 | CS ÚRS 2023 02 |  | základní |  | 0 | 0.0048 | 3.5648 | 0 | 0 | 32 | M | 2 |  |  |  | ROZPOCET |  |  |  |  | 0 | 0 | 0 | 0 | 0 | 1 | 0 | 16 | -729327845
| VV |  | 707,3*1,05 'Přepočtené koeficientem množství |  | 742.665 | [12 empty] | VV | 2 | 2 | False | 1 | ROZPOCET
126 | K | 713191115 | Montáž tepelné izolace stavebních konstrukcí - doplňky a konstrukční součásti podlah, stropů vrchem nebo střech překrytím pásem asfaltovým samolepícím na sucho | m2 | 707.3 |  | 0 | CS ÚRS 2023 02 |  | základní |  | 0 | 0 | 0 | 0 | 0 | 16 | K | 2 |  |  |  | ROZPOCET |  |  |  |  | 0 | 0 | 0 | 0 | 0 | 1 | 0 | 16 | -1873319478
| Online PSC |  | https://podminky.urs.cz/item/CS_URS_2023_02/713191115 | [14 empty] | Online PSC | 2
| VV |  | střecha |  | 707.3 | [12 empty] | VV | 2 | 2 | True | 1 | ROZPOCET
127 | M | 62853001 | pás asfaltový samolepicí modifikovaný SBS s vložkou ze skleněné tkaniny se spalitelnou fólií nebo jemnozrnným minerálním posypem nebo textilií na horním povrchu tl 4,0mm | m2 | 824.358 |  | 0 | CS ÚRS 2023 02 |  | základní |  | 0 | 0.0048 | 3.9569 | 0 | 0 | 32 | M | 2 |  |  |  | ROZPOCET |  |  |  |  | 0 | 0 | 0 | 0 | 0 | 1 | 0 | 16 | -724914690
| VV |  | 707,3*1,1655 'Přepočtené koeficientem množství |  | 824.358 | [12 empty] | VV | 2 | 2 | False | 1 | ROZPOCET
128 | K | 713191132 | Montáž tepelné izolace stavebních konstrukcí - doplňky a konstrukční součásti podlah, stropů vrchem nebo střech překrytím fólií separační z PE | m2 | 536.55 |  | 0 | CS ÚRS 2023 02 |  | základní |  | 0 | 0 | 0 | 0 | 0 | 16 | K | 2 |  |  |  | ROZPOCET |  |  |  |  | 0 | 0 | 0 | 0 | 0 | 1 | 0 | 16 | 1332277132
| Online PSC |  | https://podminky.urs.cz/item/CS_URS_2023_02/713191132 | [14 empty] | Online PSC | 2
| VV |  | S01+ S02+S03+S04+0+39,32 |  | 536.55 | [12 empty] | VV | 2 | 2 | True | 1 | ROZPOCET
129 | M | 28329234 | fólie PE homogenní pro parotěsnou vrstvu zejména plochých střech tl 0,2mm | m2 | 625.349 |  | 0 | CS ÚRS 2023 02 |  | základní |  | 0 | 0.00017 | 0.10631 | 0 | 0 | 32 | M | 2 |  |  |  | ROZPOCET |  |  |  |  | 0 | 0 | 0 | 0 | 0 | 1 | 0 | 16 | 256350762
| VV |  | 536,55*1,1655 'Přepočtené koeficientem množství |  | 625.349 | [12 empty] | VV | 2 | 2 | False | 1 | ROZPOCET
130 | K | 998713102 | Přesun hmot pro izolace tepelné stanovený z hmotnosti přesunovaného materiálu vodorovná dopravní vzdálenost do 50 m v objektech výšky přes 6 m do 12 m | t | 11.109 |  | 0 | CS ÚRS 2023 02 |  | základní |  | 0 | 0 | 0 | 0 | 0 | 16 | K | 2 |  |  |  | ROZPOCET |  |  |  |  | 0 | 0 | 0 | 0 | 0 | 1 | 0 | 16 | 821190418
| Online PSC |  | https://podminky.urs.cz/item/CS_URS_2023_02/998713102 | [14 empty] | Online PSC | 2
| D | 722 | Zdravotechnika - vnitřní vodovod |  |  |  | 0 |  |  |  |  | 0 |  | 0.0357 |  | 0 | 2 | D | 1 |  |  |  | ROZPOCET | [10 empty] | 0
131 | K | 722254116 | Požární příslušenství a armatury hydrantové skříně vnitřní s výzbrojí C 52 (polyesterová hadice) | soubor | 2 |  | 0 | CS ÚRS 2023 02 |  | základní |  | 0 | 0.01785 | 0.0357 | 0 | 0 | 16 | K | 2 |  |  |  | ROZPOCET |  |  |  |  | 0 | 0 | 0 | 0 | 0 | 1 | 0 | 16 | 372415544
| Online PSC |  | https://podminky.urs.cz/item/CS_URS_2023_02/722254116 | [14 empty] | Online PSC | 2
| P |  | Poznámka k položce: specifilace viz tabulka Ostatní výrobky | [14 empty] | P | 2
| VV |  | 2"O04 |  | 2 | [12 empty] | VV | 2 | 2 | True | 1 | ROZPOCET
| D | 725 | Zdravotechnika - zařizovací předměty |  |  |  | 0 |  |  |  |  | 0 |  | 0.05475 |  | 0 | 2 | D | 1 |  |  |  | ROZPOCET | [10 empty] | 0
132 | K | 725291721.13 | D+M Držák na papírové utěrky - NEREZ | soubor | 2 |  | 0 |  |  | základní |  | 0 | 0.00075 | 0.0015 | 0 | 0 | 16 | K | 2 |  |  |  | ROZPOCET |  |  |  |  | 0 | 0 | 0 | 0 | 0 | 1 | 0 | 16 | 1931605880
| VV |  | 2 |  | 2 | [12 empty] | VV | 2 | 2 | True | 1 | ROZPOCET
133 | K | 725291721.R | D+M Madlo k umyvadlu - pevné, NEREZ, DL=550MM, max. výška 800mm | soubor | 1 |  | 0 |  |  | základní |  | 0 | 0.00075 | 0.00075 | 0 | 0 | 16 | K | 2 |  |  |  | ROZPOCET |  |  |  |  | 0 | 0 | 0 | 0 | 0 | 1 | 0 | 16 | 1045959799
| VV |  | 1 |  | 1 | [12 empty] | VV | 2 | 2 | True | 1 | ROZPOCET
134 | K | 725291721.R10 | D+M Signalizační systém nouzového volání | soubor | 1 |  | 0 |  |  | základní |  | 0 | 0.00075 | 0.00075 | 0 | 0 | 16 | K | 2 |  |  |  | ROZPOCET |  |  |  |  | 0 | 0 | 0 | 0 | 0 | 1 | 0 | 16 | -681737105
| VV |  | 1 |  | 1 | [12 empty] | VV | 2 | 2 | True | 1 | ROZPOCET
135 | K | 725291721.R11 | D+M Háček na oděvy - NEREZ | soubor | 3 |  | 0 |  |  | základní |  | 0 | 0.00075 | 0.00225 | 0 | 0 | 16 | K | 2 |  |  |  | ROZPOCET |  |  |  |  | 0 | 0 | 0 | 0 | 0 | 1 | 0 | 16 | -959127420
| VV |  | 3 |  | 3 | [12 empty] | VV | 2 | 2 | True | 1 | ROZPOCET
136 | K | 725291721.R12 | D+M Dvojháček na oděvy - NEREZ | soubor | 1 |  | 0 |  |  | základní |  | 0 | 0.00075 | 0.00075 | 0 | 0 | 16 | K | 2 |  |  |  | ROZPOCET |  |  |  |  | 0 | 0 | 0 | 0 | 0 | 1 | 0 | 16 | -1309506162
| VV |  | 1 |  | 1 | [12 empty] | VV | 2 | 2 | True | 1 | ROZPOCET
137 | K | 725291721.R15 | D+M Zrcadlo 900x2350mm | soubor | 1 |  | 0 |  |  | základní |  | 0 | 0.00075 | 0.00075 | 0 | 0 | 16 | K | 2 |  |  |  | ROZPOCET |  |  |  |  | 0 | 0 | 0 | 0 | 0 | 1 | 0 | 16 | 1944466242
| VV |  | 1 |  | 1 | [12 empty] | VV | 2 | 2 | True | 1 | ROZPOCET
138 | K | 725291721.R16 | D+M Zrcadlo 900x600mm | soubor | 1 |  | 0 |  |  | základní |  | 0 | 0.00075 | 0.00075 | 0 | 0 | 16 | K | 2 |  |  |  | ROZPOCET |  |  |  |  | 0 | 0 | 0 | 0 | 0 | 1 | 0 | 16 | 1519930674
139 | K | 725291721.R17 | D+M Zrcadlo 900x2200mm | soubor | 1 |  | 0 |  |  | základní |  | 0 | 0.00075 | 0.00075 | 0 | 0 | 16 | K | 2 |  |  |  | ROZPOCET |  |  |  |  | 0 | 0 | 0 | 0 | 0 | 1 | 0 | 16 | -1950856548
| VV |  | 1 |  | 1 | [12 empty] | VV | 2 | 2 | True | 1 | ROZPOCET
140 | K | 725291721.R18 | D+M Odpadkový koš - NEREZ | soubor | 2 |  | 0 |  |  | základní |  | 0 | 0.00075 | 0.0015 | 0 | 0 | 16 | K | 2 |  |  |  | ROZPOCET |  |  |  |  | 0 | 0 | 0 | 0 | 0 | 1 | 0 | 16 | -79299394
| VV |  | 2 |  | 2 | [12 empty] | VV | 2 | 2 | True | 1 | ROZPOCET
141 | K | 725291721.R19 | D+M Sprchová rohová stěna - NEREZ, čiré sklo | soubor | 2 |  | 0 |  |  | základní |  | 0 | 0.00075 | 0.0015 | 0 | 0 | 16 | K | 2 |  |  |  | ROZPOCET |  |  |  |  | 0 | 0 | 0 | 0 | 0 | 1 | 0 | 16 | 68425629
| VV |  | 2 |  | 2 | [12 empty] | VV | 2 | 2 | True | 1 | ROZPOCET
142 | K | 725291721.R2 | D+M Madlo k WC- sklopné, NEREZ, DL=813mm, připevněno na straně přístupu k WC, max. výška 800mm | soubor | 1 |  | 0 |  |  | základní |  | 0 | 0.00075 | 0.00075 | 0 | 0 | 16 | K | 2 |  |  |  | ROZPOCET |  |  |  |  | 0 | 0 | 0 | 0 | 0 | 1 | 0 | 16 | -1561362169
| VV |  | 1 |  | 1 | [12 empty] | VV | 2 | 2 | True | 1 | ROZPOCET
143 | K | 725291721.R20 | D+M Dveřní zarážka s gumou k našroubování do podlahy,NEREZ - kartáčovaný, V=35MM, O=35MM | soubor | 38 |  | 0 |  |  | základní |  | 0 | 0.00075 | 0.0285 | 0 | 0 | 16 | K | 2 |  |  |  | ROZPOCET |  |  |  |  | 0 | 0 | 0 | 0 | 0 | 1 | 0 | 16 | 1732593870
| VV |  | 38 |  | 38 | [12 empty] | VV | 2 | 2 | True | 1 | ROZPOCET
144 | K | 725291721.R22 | D+M Držák na papír. utěrky - NEREZ | soubor | 2 |  | 0 |  |  | základní |  | 0 | 0.00075 | 0.0015 | 0 | 0 | 16 | K | 2 |  |  |  | ROZPOCET |  |  |  |  | 0 | 0 | 0 | 0 | 0 | 1 | 0 | 16 | -979259075
| VV |  | 2 |  | 2 | [12 empty] | VV | 2 | 2 | True | 1 | ROZPOCET
145 | K | 725291721.R3 | D+M Madlo k WC- pevné, NEREZ, DL=813mm, připevněno na straně u zdi, max. výška 800mm | soubor | 1 |  | 0 |  |  | základní |  | 0 | 0.00075 | 0.00075 | 0 | 0 | 16 | K | 2 |  |  |  | ROZPOCET |  |  |  |  | 0 | 0 | 0 | 0 | 0 | 1 | 0 | 16 | -1401015464
| VV |  | 1 |  | 1 | [12 empty] | VV | 2 | 2 | True | 1 | ROZPOCET
146 | K | 725291721.R4 | D+M Splachovadlo - 245x145MM, max. výška 1200MM, NEREZ | soubor | 2 |  | 0 |  |  | základní |  | 0 | 0.00075 | 0.0015 | 0 | 0 | 16 | K | 2 |  |  |  | ROZPOCET |  |  |  |  | 0 | 0 | 0 | 0 | 0 | 1 | 0 | 16 | -445167464
| VV |  | 2 |  | 2 | [12 empty] | VV | 2 | 2 | True | 1 | ROZPOCET
147 | K | 725291721.R5 | D+M Zrcadlo - výklopné, NEREZ, 400x600x120mm | soubor | 1 |  | 0 |  |  | základní |  | 0 | 0.00075 | 0.00075 | 0 | 0 | 16 | K | 2 |  |  |  | ROZPOCET |  |  |  |  | 0 | 0 | 0 | 0 | 0 | 1 | 0 | 16 | 234059084
| VV |  | 1 |  | 1 | [12 empty] | VV | 2 | 2 | True | 1 | ROZPOCET
148 | K | 725291721.R6 | D+M Držák toaletního papíru - NEREZ | soubor | 3 |  | 0 |  |  | základní |  | 0 | 0.00075 | 0.00225 | 0 | 0 | 16 | K | 2 |  |  |  | ROZPOCET |  |  |  |  | 0 | 0 | 0 | 0 | 0 | 1 | 0 | 16 | 1809665600
| VV |  | 3 |  | 3 | [12 empty] | VV | 2 | 2 | True | 1 | ROZPOCET
149 | K | 725291721.R7 | D+M Dávkovač mýdla - NEREZ | soubor | 6 |  | 0 |  |  | základní |  | 0 | 0.00075 | 0.0045 | 0 | 0 | 16 | K | 2 |  |  |  | ROZPOCET |  |  |  |  | 0 | 0 | 0 | 0 | 0 | 1 | 0 | 16 | 434736239
150 | K | 725291721.R8 | D+M Držák a koš na jednorázové utěrky - NEREZ | soubor | 1 |  | 0 |  |  | základní |  | 0 | 0.00075 | 0.00075 | 0 | 0 | 16 | K | 2 |  |  |  | ROZPOCET |  |  |  |  | 0 | 0 | 0 | 0 | 0 | 1 | 0 | 16 | 591199463
| VV |  | 1 |  | 1 | [12 empty] | VV | 2 | 2 | True | 1 | ROZPOCET
151 | K | 725291721.R9 | D+M Štětka na WC - NEREZ | soubor | 3 |  | 0 |  |  | základní |  | 0 | 0.00075 | 0.00225 | 0 | 0 | 16 | K | 2 |  |  |  | ROZPOCET |  |  |  |  | 0 | 0 | 0 | 0 | 0 | 1 | 0 | 16 | 1623741715
| VV |  | 3 |  | 3 | [12 empty] | VV | 2 | 2 | True | 1 | ROZPOCET
| D | 762 | Konstrukce tesařské |  |  |  | 0 |  |  |  |  | 0 |  | 23.8314 |  | 0 | 2 | D | 1 |  |  |  | ROZPOCET | [10 empty] | 0
152 | K | 762083111 | Impregnace řeziva máčením proti dřevokaznému hmyzu a houbám, třída ohrožení 1 a 2 (dřevo v interiéru) | m3 | 13.527 |  | 0 | CS ÚRS 2023 02 |  | základní |  | 0 | 0.00122 | 0.016503 | 0 | 0 | 16 | K | 2 |  |  |  | ROZPOCET |  |  |  |  | 0 | 0 | 0 | 0 | 0 | 1 | 0 | 16 | 826572264
| Online PSC |  | https://podminky.urs.cz/item/CS_URS_2023_02/762083111 | [14 empty] | Online PSC | 2
153 | K | 762332141 | Montáž vázaných konstrukcí krovů střech pultových, sedlových, valbových, stanových čtvercového nebo obdélníkového půdorysu z řeziva hraněného s použitím ocelových spojek (spojky ve specifikaci) průřezové plochy přes 50 do 120 cm2 | m | 1992.094 |  | 0 | CS ÚRS 2023 02 |  | základní |  | 0 | 0 | 0 | 0 | 0 | 16 | K | 2 |  |  |  | ROZPOCET |  |  |  |  | 0 | 0 | 0 | 0 | 0 | 1 | 0 | 16 | 379995349
| Online PSC |  | https://podminky.urs.cz/item/CS_URS_2023_02/762332141 | [14 empty] | Online PSC | 2
| VV |  | 2,16/0,1/0,1"výpis řeziva terasa |  | 216 | [12 empty] | VV | 2 | 2 | True | 0 | ROZPOCET
| VV |  | 11,367/0,08/0,08"výpis řeziva krov |  | 1776.0938 | [12 empty] | VV | 2 | 2 | True | 0 | ROZPOCET
| VV |  | Součet |  | 1992.0938 | [12 empty] | VV | 2 | 4 | True | 1 | ROZPOCET
154 | M | 60512125 | hranol stavební řezivo průřezu do 120cm2 do dl 6m | m3 | 13.527 |  | 0 | CS ÚRS 2023 02 |  | základní |  | 0 | 0.55 | 7.4398 | 0 | 0 | 32 | M | 2 |  |  |  | ROZPOCET |  |  |  |  | 0 | 0 | 0 | 0 | 0 | 1 | 0 | 16 | -1636892802
155 | K | 762341026 | Bednění střech střech rovných sklonu do 60° s vyřezáním otvorů z dřevoštěpkových desek OSB šroubovaných na krokve na pero a drážku, tloušťky desky 22 mm | m2 | 707.3 |  | 0 | CS ÚRS 2023 02 |  | základní |  | 0 | 0.01423 | 10.0649 | 0 | 0 | 16 | K | 2 |  |  |  | ROZPOCET |  |  |  |  | 0 | 0 | 0 | 0 | 0 | 1 | 0 | 16 | -1185071630
| Online PSC |  | https://podminky.urs.cz/item/CS_URS_2023_02/762341026 | [14 empty] | Online PSC | 2
| VV |  | střecha |  | 707.3 | [12 empty] | VV | 2 | 2 | True | 1 | ROZPOCET
156 | K | 762342214 | Montáž laťování střech jednoduchých sklonu do 60° při osové vzdálenosti latí přes 150 do 360 mm | m2 | 707.3 |  | 0 | CS ÚRS 2023 02 |  | základní |  | 0 | 0 | 0 | 0 | 0 | 16 | K | 2 |  |  |  | ROZPOCET |  |  |  |  | 0 | 0 | 0 | 0 | 0 | 1 | 0 | 16 | 302427114
| Online PSC |  | https://podminky.urs.cz/item/CS_URS_2023_02/762342214 | [14 empty] | Online PSC | 2
| VV |  | střecha |  | 707.3 | [12 empty] | VV | 2 | 2 | True | 1 | ROZPOCET
157 | M | 60514114 | řezivo jehličnaté lať impregnovaná dl 4 m | m3 | 5.658 |  | 0 | CS ÚRS 2023 02 |  | základní |  | 0 | 0.55 | 3.1119 | 0 | 0 | 32 | M | 2 |  |  |  | ROZPOCET |  |  |  |  | 0 | 0 | 0 | 0 | 0 | 1 | 0 | 16 | 829415644
| VV |  | 707,3/0,33*0,04*0,06 |  | 5.144 | [12 empty] | VV | 2 | 2 | True | 1 | ROZPOCET
| VV |  | 5,144*1,1 'Přepočtené koeficientem množství |  | 5.658 | [12 empty] | VV | 2 | 2 | False | 1 | ROZPOCET
158 | K | 762342523 | Montáž laťování montáž kontralatí přes tepelnou izolaci tloušťky přes 140 mm do 200 mm | m | 785.889 |  | 0 | CS ÚRS 2023 02 |  | základní |  | 0 | 0.00018 | 0.14146 | 0 | 0 | 16 | K | 2 |  |  |  | ROZPOCET |  |  |  |  | 0 | 0 | 0 | 0 | 0 | 1 | 0 | 16 | 1657145238
| Online PSC |  | https://podminky.urs.cz/item/CS_URS_2023_02/762342523 | [14 empty] | Online PSC | 2
| VV |  | 707,3/0,9 |  | 785.8889 | [12 empty] | VV | 2 | 2 | True | 1 | ROZPOCET
159 | M | 60514114 | řezivo jehličnaté lať impregnovaná dl 4 m | m3 | 2.075 |  | 0 | CS ÚRS 2023 02 |  | základní |  | 0 | 0.55 | 1.1413 | 0 | 0 | 32 | M | 2 |  |  |  | ROZPOCET |  |  |  |  | 0 | 0 | 0 | 0 | 0 | 1 | 0 | 16 | -294239979
| VV |  | 785,889*0,04*0,06 |  | 1.8861 | [12 empty] | VV | 2 | 2 | True | 1 | ROZPOCET
| VV |  | 1,8861336*1,1 'Přepočtené koeficientem množství |  | 2.075 | [12 empty] | VV | 2 | 2 | False | 1 | ROZPOCET
160 | K | 762395000 | Spojovací prostředky krovů, bednění a laťování, nadstřešních konstrukcí svory, prkna, hřebíky, pásová ocel, vruty | m3 | 36.821 |  | 0 | CS ÚRS 2023 02 |  | základní |  | 0 | 0.0233 | 0.85793 | 0 | 0 | 16 | K | 2 |  |  |  | ROZPOCET |  |  |  |  | 0 | 0 | 0 | 0 | 0 | 1 | 0 | 16 | 1544472311
| Online PSC |  | https://podminky.urs.cz/item/CS_URS_2023_02/762395000 | [14 empty] | Online PSC | 2
| VV |  | 13,527+5,658+2,075+707,3*0,022 |  | 36.8206 | [12 empty] | VV | 2 | 2 | True | 1 | ROZPOCET
161 | K | 762951015 | Montáž terasy podkladního roštu, z profilů dřevoplastových nebo hliníkových, osové vzdálenosti podpěr volně položených, osové vzdálenosti podpěr do 300 mm | m2 | 26.757 |  | 0 | CS ÚRS 2023 02 |  | základní |  | 0 | 0 | 0 | 0 | 0 | 16 | K | 2 |  |  |  | ROZPOCET |  |  |  |  | 0 | 0 | 0 | 0 | 0 | 1 | 0 | 16 | -726105598
| Online PSC |  | https://podminky.urs.cz/item/CS_URS_2023_02/762951015 | [14 empty] | Online PSC | 2
| VV |  | 2,7*9,91"terasa S09 |  | 26.757 | [12 empty] | VV | 2 | 2 | True | 1 | ROZPOCET
162 | M | 60791138 | profil podkladový dřevoplastový pro terasová dřevoplastová prkna 50x50mm | m | 106.921 |  | 0 | CS ÚRS 2023 02 |  | základní |  | 0 | 0.0023 | 0.24592 | 0 | 0 | 32 | M | 2 |  |  |  | ROZPOCET |  |  |  |  | 0 | 0 | 0 | 0 | 0 | 1 | 0 | 16 | 16922247
| VV |  | 26,757*3,996 'Přepočtené koeficientem množství |  | 106.921 | [12 empty] | VV | 2 | 2 | False | 1 | ROZPOCET
163 | K | 762951103 | Montáž terasy Příplatek k cenám za výškové vyrovnání podkladního roštu pomocí vyrovnávacích terčů přes 100 do 145 mm | m | 26.757 |  | 0 | CS ÚRS 2023 02 |  | základní |  | 0 | 0.0012 | 0.032108 | 0 | 0 | 16 | K | 2 |  |  |  | ROZPOCET |  |  |  |  | 0 | 0 | 0 | 0 | 0 | 1 | 0 | 16 | 1930876547
| Online PSC |  | https://podminky.urs.cz/item/CS_URS_2023_02/762951103 | [14 empty] | Online PSC | 2
164 | K | 762952046 | Montáž terasy nášlapné vrstvy z prken z dřevoplastu spojovaných skrytými spojkami na podkladní rošt dřevoplastový, šířky do 140 mm se skrytou spárou | m2 | 26.757 |  | 0 | CS ÚRS 2023 02 |  | základní |  | 0 | 0.00059 | 0.015787 | 0 | 0 | 16 | K | 2 |  |  |  | ROZPOCET |  |  |  |  | 0 | 0 | 0 | 0 | 0 | 1 | 0 | 16 | 527476320
| Online PSC |  | https://podminky.urs.cz/item/CS_URS_2023_02/762952046 | [14 empty] | Online PSC | 2
165 | M | 60791113 | prkno terasové dřevoplastové s překrytými spárami š 140 mm tl 22mm | m | 210.952 |  | 0 | CS ÚRS 2023 02 |  | základní |  | 0 | 0.0034 | 0.71724 | 0 | 0 | 32 | M | 2 |  |  |  | ROZPOCET |  |  |  |  | 0 | 0 | 0 | 0 | 0 | 1 | 0 | 16 | -2087914484
| VV |  | 26,757*7,884 'Přepočtené koeficientem množství |  | 210.952 | [12 empty] | VV | 2 | 2 | False | 1 | ROZPOCET
166 | K | 762952111 | Montáž terasy nášlapné vrstvy z prken z dřevoplastu spojovaných skrytými spojkami na podkladní rošt ukončovací lišty připevněné šroubováním | m | 25.22 |  | 0 | CS ÚRS 2023 02 |  | základní |  | 0 | 1e-05 | 0.0002522 | 0 | 0 | 16 | K | 2 |  |  |  | ROZPOCET |  |  |  |  | 0 | 0 | 0 | 0 | 0 | 1 | 0 | 16 | 654710843
| Online PSC |  | https://podminky.urs.cz/item/CS_URS_2023_02/762952111 | [14 empty] | Online PSC | 2
| VV |  | (2,7+9,91)*2"terasa |  | 25.22 | [12 empty] | VV | 2 | 2 | True | 1 | ROZPOCET
167 | M | 60791131 | profil dokončovací krycí dřevoplastový v 90mm | m | 27.238 |  | 0 | CS ÚRS 2023 02 |  | základní |  | 0 | 0.0017 | 0.046305 | 0 | 0 | 32 | M | 2 |  |  |  | ROZPOCET |  |  |  |  | 0 | 0 | 0 | 0 | 0 | 1 | 0 | 16 | -713118761
| VV |  | 25,22*1,08 'Přepočtené koeficientem množství |  | 27.238 | [12 empty] | VV | 2 | 2 | False | 1 | ROZPOCET
168 | K | 998762102 | Přesun hmot pro konstrukce tesařské stanovený z hmotnosti přesunovaného materiálu vodorovná dopravní vzdálenost do 50 m v objektech výšky přes 6 do 12 m | t | 23.831 |  | 0 | CS ÚRS 2023 02 |  | základní |  | 0 | 0 | 0 | 0 | 0 | 16 | K | 2 |  |  |  | ROZPOCET |  |  |  |  | 0 | 0 | 0 | 0 | 0 | 1 | 0 | 16 | -2085637268
| Online PSC |  | https://podminky.urs.cz/item/CS_URS_2023_02/998762102 | [14 empty] | Online PSC | 2
| D | 763 | Konstrukce suché výstavby |  |  |  | 0 |  |  |  |  | 0 |  | 26.9398 |  | 0 | 2 | D | 1 |  |  |  | ROZPOCET | [10 empty] | 0
169 | K | 763131414 | Podhled ze sádrokartonových desek dvouvrstvá zavěšená spodní konstrukce z ocelových profilů CD, UD jednoduše opláštěná deskou standardní A, tl. 15 mm, bez izolace | m2 | 134.4 |  | 0 | CS ÚRS 2023 02 |  | základní |  | 0 | 0.0145 | 1.9488 | 0 | 0 | 16 | K | 2 |  |  |  | ROZPOCET |  |  |  |  | 0 | 0 | 0 | 0 | 0 | 1 | 0 | 16 | 1553350328
| Online PSC |  | https://podminky.urs.cz/item/CS_URS_2023_02/763131414 | [14 empty] | Online PSC | 2
| VV |  | 65,46+18,76+4,41+4,23+1,82+1,75+1,62+15,73+4,8+15,82"1NP |  | 134.4 | [12 empty] | VV | 2 | 2 | True | 1 | ROZPOCET
170 | K | 763131432 | Podhled ze sádrokartonových desek dvouvrstvá zavěšená spodní konstrukce z ocelových profilů CD, UD jednoduše opláštěná deskou protipožární DF, tl. 15 mm, bez izolace, REI do 90 | m2 | 1351.22 |  | 0 | CS ÚRS 2023 02 |  | základní |  | 0 | 0.01691 | 22.8491 | 0 | 0 | 16 | K | 2 |  |  |  | ROZPOCET |  |  |  |  | 0 | 0 | 0 | 0 | 0 | 1 | 0 | 16 | 1335036145
| Online PSC |  | https://podminky.urs.cz/item/CS_URS_2023_02/763131432 | [14 empty] | Online PSC | 2
| VV |  | 78,85+118,32+47,61+3,24"1NP |  | 248.02 | [12 empty] | VV | 2 | 2 | True | 0 | ROZPOCET
| VV |  | 3,94*8,1+8,1*1,46+16,54+20,98+1,8+87,89+77,65"2NP |  | 248.6 | [12 empty] | VV | 2 | 2 | True | 0 | ROZPOCET
| VV |  | 10,2*2*9,6+5,8*5,7*2+5,1*5,7*2"otevřený krov |  | 320.1 | [12 empty] | VV | 2 | 2 | True | 0 | ROZPOCET
| VV |  | 267,25*2"ST3 |  | 534.5 | [12 empty] | VV | 2 | 2 | True | 0 | ROZPOCET
| VV |  | Součet |  | 1351.22 | [12 empty] | VV | 2 | 4 | True | 1 | ROZPOCET
171 | K | 763131451 | Podhled ze sádrokartonových desek dvouvrstvá zavěšená spodní konstrukce z ocelových profilů CD, UD jednoduše opláštěná deskou impregnovanou H2, tl. 12,5 mm, bez izolace | m2 | 55.49 |  | 0 | CS ÚRS 2023 02 |  | základní |  | 0 | 0.01259 | 0.69862 | 0 | 0 | 16 | K | 2 |  |  |  | ROZPOCET |  |  |  |  | 0 | 0 | 0 | 0 | 0 | 1 | 0 | 16 | 1447598024
| Online PSC |  | https://podminky.urs.cz/item/CS_URS_2023_02/763131451 | [14 empty] | Online PSC | 2
| VV |  | 4,8+2,42+1,89+3,85+1,8+5,32+6,1+3,24+4,23+1,96+5,13+6,02+4,5+4,23"1NP |  | 55.49 | [12 empty] | VV | 2 | 2 | True | 1 | ROZPOCET
172 | K | 763131714 | Podhled ze sádrokartonových desek ostatní práce a konstrukce na podhledech ze sádrokartonových desek základní penetrační nátěr | m2 | 1568.395 |  | 0 | CS ÚRS 2023 02 |  | základní |  | 0 | 0.0001 | 0.15684 | 0 | 0 | 16 | K | 2 |  |  |  | ROZPOCET |  |  |  |  | 0 | 0 | 0 | 0 | 0 | 1 | 0 | 16 | -1272413949
| Online PSC |  | https://podminky.urs.cz/item/CS_URS_2023_02/763131714 | [14 empty] | Online PSC | 2
| VV |  | 134,4+1351,22+55,49+27,285 |  | 1568.395 | [12 empty] | VV | 2 | 2 | True | 1 | ROZPOCET
173 | K | 763131722 | Podhled ze sádrokartonových desek ostatní práce a konstrukce na podhledech ze sádrokartonových desek skokové změny výšky podhledu přes 0,5 m | m | 122.5 |  | 0 | CS ÚRS 2023 02 |  | základní |  | 0 | 0.00663 | 0.81217 | 0 | 0 | 16 | K | 2 |  |  |  | ROZPOCET |  |  |  |  | 0 | 0 | 0 | 0 | 0 | 1 | 0 | 16 | -2106624607
| Online PSC |  | https://podminky.urs.cz/item/CS_URS_2023_02/763131722 | [14 empty] | Online PSC | 2
| VV |  | 5,2+6,5+1,7+6+42+6+1,7+9,5+8,4+9,5+0,6*2+6,6+2"1NP |  | 106.3 | [12 empty] | VV | 2 | 2 | True | 0 | ROZPOCET
| VV |  | 8,1*2"2NP |  | 16.2 | [12 empty] | VV | 2 | 2 | True | 0 | ROZPOCET
| VV |  | Součet |  | 122.5 | [12 empty] | VV | 2 | 4 | True | 1 | ROZPOCET
174 | K | 763164556 | Obklad konstrukcí sádrokartonovými deskami včetně ochranných úhelníků ve tvaru L rozvinuté šíře přes 0,8 m, opláštěný deskou protipožární DF, tl. 15 mm | m2 | 27.285 |  | 0 | CS ÚRS 2023 02 |  | základní |  | 0 | 0.01738 | 0.47421 | 0 | 0 | 16 | K | 2 |  |  |  | ROZPOCET |  |  |  |  | 0 | 0 | 0 | 0 | 0 | 1 | 0 | 16 | 2046054455
| Online PSC |  | https://podminky.urs.cz/item/CS_URS_2023_02/763164556 | [14 empty] | Online PSC | 2
| VV |  | 0,85*(1,8*2+6+6,2*2+6,6+1,5+2)"galerie, obložení stropní konstrukce |  | 27.285 | [12 empty] | VV | 2 | 2 | True | 1 | ROZPOCET
175 | K | 998763302 | Přesun hmot pro konstrukce montované z desek sádrokartonových, sádrovláknitých, cementovláknitých nebo cementových stanovený z hmotnosti přesunovaného materiálu vodorovná dopravní vzdálenost do 50 m v objektech výšky přes 6 do 12 m | t | 26.94 |  | 0 | CS ÚRS 2023 02 |  | základní |  | 0 | 0 | 0 | 0 | 0 | 16 | K | 2 |  |  |  | ROZPOCET |  |  |  |  | 0 | 0 | 0 | 0 | 0 | 1 | 0 | 16 | -1332195338
| Online PSC |  | https://podminky.urs.cz/item/CS_URS_2023_02/998763302 | [14 empty] | Online PSC | 2
| D | 764 | Konstrukce klempířské |  |  |  | 0 |  |  |  |  | 0 |  | 2.1261 |  | 0 | 2 | D | 1 |  |  |  | ROZPOCET | [10 empty] | 0
176 | K | 764011613 | Podkladní plech z pozinkovaného plechu s povrchovou úpravou rš 250 mm | m | 55.5 |  | 0 | CS ÚRS 2023 02 |  | základní |  | 0 | 0.00225 | 0.12487 | 0 | 0 | 16 | K | 2 |  |  |  | ROZPOCET |  |  |  |  | 0 | 0 | 0 | 0 | 0 | 1 | 0 | 16 | -512895858
| Online PSC |  | https://podminky.urs.cz/item/CS_URS_2023_02/764011613 | [14 empty] | Online PSC | 2
| P |  | Poznámka k položce: specifikace viz Tabulka klempířských výrobků | [14 empty] | P | 2
| VV |  | 55,5"K08 |  | 55.5 | [12 empty] | VV | 2 | 2 | True | 1 | ROZPOCET
177 | K | 764211623 | Oplechování střešních prvků z pozinkovaného plechu s povrchovou úpravou hřebene větraného s použitím hřebenového plechu s větracím pásem rš 250 mm | m | 50.6 |  | 0 | CS ÚRS 2023 02 |  | základní |  | 0 | 0.00277 | 0.14016 | 0 | 0 | 16 | K | 2 |  |  |  | ROZPOCET |  |  |  |  | 0 | 0 | 0 | 0 | 0 | 1 | 0 | 16 | -1331293535
| Online PSC |  | https://podminky.urs.cz/item/CS_URS_2023_02/764211623 | [14 empty] | Online PSC | 2
| P |  | Poznámka k položce: specifikace viz Tabulka klempířských výrobků | [14 empty] | P | 2
| VV |  | 50,6"K11 |  | 50.6 | [12 empty] | VV | 2 | 2 | True | 1 | ROZPOCET
178 | K | 764212606 | Oplechování střešních prvků z pozinkovaného plechu s povrchovou úpravou úžlabí rš 500 mm | m | 37.4 |  | 0 | CS ÚRS 2023 02 |  | základní |  | 0 | 0.00434 | 0.16232 | 0 | 0 | 16 | K | 2 |  |  |  | ROZPOCET |  |  |  |  | 0 | 0 | 0 | 0 | 0 | 1 | 0 | 16 | -504933805
| Online PSC |  | https://podminky.urs.cz/item/CS_URS_2023_02/764212606 | [14 empty] | Online PSC | 2
| P |  | Poznámka k položce: specifikace viz Tabulka klempířských výrobků | [14 empty] | P | 2
| VV |  | 9,35*4"K12 |  | 37.4 | [12 empty] | VV | 2 | 2 | True | 1 | ROZPOCET
179 | K | 764212649 | Oplechování střešních prvků z pozinkovaného plechu s povrchovou úpravou štítu závětrnou lištou rš 800 mm | m | 78.25 |  | 0 | CS ÚRS 2023 02 |  | základní |  | 0 | 0.00692 | 0.54149 | 0 | 0 | 16 | K | 2 |  |  |  | ROZPOCET |  |  |  |  | 0 | 0 | 0 | 0 | 0 | 1 | 0 | 16 | -519508148
| Online PSC |  | https://podminky.urs.cz/item/CS_URS_2023_02/764212649 | [14 empty] | Online PSC | 2
| P |  | Poznámka k položce: specifikace viz Tabulka klempířských výrobků | [14 empty] | P | 2
| VV |  | 78,25"K7 |  | 78.25 | [12 empty] | VV | 2 | 2 | True | 1 | ROZPOCET
180 | K | 764216603 | Oplechování parapetů z pozinkovaného plechu s povrchovou úpravou rovných mechanicky kotvené, bez rohů rš 250 mm | m | 51.4 |  | 0 | CS ÚRS 2023 02 |  | základní |  | 0 | 0.00222 | 0.11411 | 0 | 0 | 16 | K | 2 |  |  |  | ROZPOCET |  |  |  |  | 0 | 0 | 0 | 0 | 0 | 1 | 0 | 16 | 552618377
| Online PSC |  | https://podminky.urs.cz/item/CS_URS_2023_02/764216603 | [14 empty] | Online PSC | 2
| P |  | Poznámka k položce: specifikace viz Tabulka klempířských výrobků | [14 empty] | P | 2
| VV |  | 5*1,2"K01 |  | 6 | [12 empty] | VV | 2 | 2 | True | 0 | ROZPOCET
| VV |  | 2*4"K02 |  | 8 | [12 empty] | VV | 2 | 2 | True | 0 | ROZPOCET
| VV |  | 1*1,8"K03 |  | 1.8 | [12 empty] | VV | 2 | 2 | True | 0 | ROZPOCET
| VV |  | 1*2,5"K04 |  | 2.5 | [12 empty] | VV | 2 | 2 | True | 0 | ROZPOCET
| VV |  | 1*16,9"K05 |  | 16.9 | [12 empty] | VV | 2 | 2 | True | 0 | ROZPOCET
| VV |  | 2*8,1"K06 |  | 16.2 | [12 empty] | VV | 2 | 2 | True | 0 | ROZPOCET
| VV |  | Součet |  | 51.4 | [12 empty] | VV | 2 | 4 | True | 1 | ROZPOCET
181 | K | 764218611 | Oplechování říms a ozdobných prvků z pozinkovaného plechu s povrchovou úpravou rovných, bez rohů mechanicky kotvené přes rš 670 mm | m2 | 113.645 |  | 0 | CS ÚRS 2023 02 |  | základní |  | 0 | 0.0076 | 0.8637 | 0 | 0 | 16 | K | 2 |  |  |  | ROZPOCET |  |  |  |  | 0 | 0 | 0 | 0 | 0 | 1 | 0 | 16 | -1918015264
| Online PSC |  | https://podminky.urs.cz/item/CS_URS_2023_02/764218611 | [14 empty] | Online PSC | 2
| P |  | Poznámka k položce: specifikace viz Tabulka klempířských výrobků | [14 empty] | P | 2
| VV |  | 133,7*0,85"K14 |  | 113.645 | [12 empty] | VV | 2 | 2 | True | 1 | ROZPOCET
182 | K | 764311613 | Lemování zdí z pozinkovaného plechu s povrchovou úpravou boční nebo horní rovné, střech s krytinou skládanou mimo prejzovou rš 250 mm | m | 14.65 |  | 0 | CS ÚRS 2023 02 |  | základní |  | 0 | 0.0022 | 0.03223 | 0 | 0 | 16 | K | 2 |  |  |  | ROZPOCET |  |  |  |  | 0 | 0 | 0 | 0 | 0 | 1 | 0 | 16 | -403323960
| Online PSC |  | https://podminky.urs.cz/item/CS_URS_2023_02/764311613 | [14 empty] | Online PSC | 2
| P |  | Poznámka k položce: specifikace viz Tabulka klempířských výrobků | [14 empty] | P | 2
| VV |  | 14,65"K13 |  | 14.65 | [12 empty] | VV | 2 | 2 | True | 1 | ROZPOCET
183 | K | 764511603 | Žlab podokapní z pozinkovaného plechu s povrchovou úpravou včetně háků a čel půlkruhový rš 400 mm | m | 55.5 |  | 0 | CS ÚRS 2023 02 |  | základní |  | 0 | 0.00162 | 0.08991 | 0 | 0 | 16 | K | 2 |  |  |  | ROZPOCET |  |  |  |  | 0 | 0 | 0 | 0 | 0 | 1 | 0 | 16 | -768167385
| Online PSC |  | https://podminky.urs.cz/item/CS_URS_2023_02/764511603 | [14 empty] | Online PSC | 2
| P |  | Poznámka k položce: specifikace viz Tabulka klempířských výrobků | [14 empty] | P | 2
| VV |  | 55,5"K09 |  | 55.5 | [12 empty] | VV | 2 | 2 | True | 1 | ROZPOCET
184 | K | 764518622 | Svod z pozinkovaného plechu s upraveným povrchem včetně objímek, kolen a odskoků kruhový, průměru 100 mm | m | 26.4 |  | 0 | CS ÚRS 2023 02 |  | základní |  | 0 | 0.00217 | 0.057288 | 0 | 0 | 16 | K | 2 |  |  |  | ROZPOCET |  |  |  |  | 0 | 0 | 0 | 0 | 0 | 1 | 0 | 16 | 14145897
| Online PSC |  | https://podminky.urs.cz/item/CS_URS_2023_02/764518622 | [14 empty] | Online PSC | 2
| P |  | Poznámka k položce: specifikace viz Tabulka klempířských výrobků | [14 empty] | P | 2
| VV |  | 4*6,6"K10 |  | 26.4 | [12 empty] | VV | 2 | 2 | True | 1 | ROZPOCET
185 | K | 998764102 | Přesun hmot pro konstrukce klempířské stanovený z hmotnosti přesunovaného materiálu vodorovná dopravní vzdálenost do 50 m v objektech výšky přes 6 do 12 m | t | 2.126 |  | 0 | CS ÚRS 2023 02 |  | základní |  | 0 | 0 | 0 | 0 | 0 | 16 | K | 2 |  |  |  | ROZPOCET |  |  |  |  | 0 | 0 | 0 | 0 | 0 | 1 | 0 | 16 | 1877917183
| Online PSC |  | https://podminky.urs.cz/item/CS_URS_2023_02/998764102 | [14 empty] | Online PSC | 2
| D | 765 | Krytina skládaná |  |  |  | 0 |  |  |  |  | 0 |  | 31.735 |  | 0 | 2 | D | 1 |  |  |  | ROZPOCET | [10 empty] | 0
186 | K | 765123013 | Krytina betonová drážková skládaná na sucho sklonu střechy do 30° z tašek s povrchovou úpravou se zvýšenou ochranou | m2 | 707.3 |  | 0 | CS ÚRS 2023 02 |  | základní |  | 0 | 0.04474 | 31.6446 | 0 | 0 | 16 | K | 2 |  |  |  | ROZPOCET |  |  |  |  | 0 | 0 | 0 | 0 | 0 | 1 | 0 | 16 | 2146209190
| Online PSC |  | https://podminky.urs.cz/item/CS_URS_2023_02/765123013 | [14 empty] | Online PSC | 2
| VV |  | "ST1, ST2" | [14 empty] | VV | 2 | 1 | True | 0 | ROZPOCET
| VV |  | 484,3+223 |  | 707.3 | [12 empty] | VV | 2 | 2 | True | 0 | ROZPOCET
| VV | střecha | Součet |  | 707.3 | [12 empty] | VV | 2 | 4 | True | 1 | ROZPOCET
187 | K | 765123911 | Krytina betonová drážková skládaná na sucho sklonu střechy do 30° Příplatek cenám za sklon přes 30° do 40° | m2 | 707.3 |  | 0 | CS ÚRS 2023 02 |  | základní |  | 0 | 0 | 0 | 0 | 0 | 16 | K | 2 |  |  |  | ROZPOCET |  |  |  |  | 0 | 0 | 0 | 0 | 0 | 1 | 0 | 16 | -367030321
| Online PSC |  | https://podminky.urs.cz/item/CS_URS_2023_02/765123911 | [14 empty] | Online PSC | 2
| VV |  | střecha |  | 707.3 | [12 empty] | VV | 2 | 2 | True | 1 | ROZPOCET
188 | K | 765125302 | Montáž střešních doplňků krytiny betonové střešního výlezu plochy jednotlivě přes 0,25 m2 | kus | 2 |  | 0 | CS ÚRS 2023 02 |  | základní |  | 0 | 0 | 0 | 0 | 0 | 16 | K | 2 |  |  |  | ROZPOCET |  |  |  |  | 0 | 0 | 0 | 0 | 0 | 1 | 0 | 16 | 56769098
| Online PSC |  | https://podminky.urs.cz/item/CS_URS_2023_02/765125302 | [14 empty] | Online PSC | 2
189 | M | 59244318 | okno střešní výstupní pro krytinu betonovou 460x510mm | kus | 2 |  | 0 | CS ÚRS 2023 02 |  | základní |  | 0 | 0.0063 | 0.0126 | 0 | 0 | 32 | M | 2 |  |  |  | ROZPOCET |  |  |  |  | 0 | 0 | 0 | 0 | 0 | 1 | 0 | 16 | -312966873
190 | K | 765191023 | Montáž pojistné hydroizolační nebo parotěsné fólie kladené ve sklonu přes 20° s lepenými přesahy na bednění nebo tepelnou izolaci | m2 | 707.3 |  | 0 | CS ÚRS 2023 02 |  | základní |  | 0 | 0 | 0 | 0 | 0 | 16 | K | 2 |  |  |  | ROZPOCET |  |  |  |  | 0 | 0 | 0 | 0 | 0 | 1 | 0 | 16 | 1130542879
| Online PSC |  | https://podminky.urs.cz/item/CS_URS_2023_02/765191023 | [14 empty] | Online PSC | 2
| VV |  | střecha |  | 707.3 | [12 empty] | VV | 2 | 2 | True | 1 | ROZPOCET
191 | M | 28329033 | fólie kontaktní difuzně propustná pro doplňkovou hydroizolační vrstvu, třívrstvá mikroporézní PP 95g/m2 s integrovanou samolepící páskou | m2 | 778.03 |  | 0 | CS ÚRS 2023 02 |  | základní |  | 0 | 0.0001 | 0.077803 | 0 | 0 | 32 | M | 2 |  |  |  | ROZPOCET |  |  |  |  | 0 | 0 | 0 | 0 | 0 | 1 | 0 | 16 | -7832592
| VV |  | 707,3*1,1 'Přepočtené koeficientem množství |  | 778.03 | [12 empty] | VV | 2 | 2 | False | 1 | ROZPOCET
192 | K | 998765102 | Přesun hmot pro krytiny skládané stanovený z hmotnosti přesunovaného materiálu vodorovná dopravní vzdálenost do 50 m na objektech výšky přes 6 do 12 m | t | 31.735 |  | 0 | CS ÚRS 2023 02 |  | základní |  | 0 | 0 | 0 | 0 | 0 | 16 | K | 2 |  |  |  | ROZPOCET |  |  |  |  | 0 | 0 | 0 | 0 | 0 | 1 | 0 | 16 | -435302567
| Online PSC |  | https://podminky.urs.cz/item/CS_URS_2023_02/998765102 | [14 empty] | Online PSC | 2
| D | 766 | Konstrukce truhlářské |  |  |  | 0 |  |  |  |  | 0 |  | 3.3812 |  | 0 | 2 | D | 1 |  |  |  | ROZPOCET | [10 empty] | 0
193 | K | 766438111.T05 | Dřevěný parapet - DUB, DL=16900MM, Š=220MM,TL=20MM, bez nosu, na PU pěnu - ozn T05 | m | 16.9 |  | 0 |  |  | základní |  | 0 | 0.00093 | 0.015717 | 0 | 0 | 16 | K | 2 |  |  |  | ROZPOCET |  |  |  |  | 0 | 0 | 0 | 0 | 0 | 1 | 0 | 16 | -586032845
| P |  | Poznámka k položce: VČ KOTVENÍ, SPOJOVACÍHO MATERIÁLU A MONTÁŽE, ZHOTOVITEL ZPRACUJE VÝROBNÍ DOKUMENTACI PO PŘESNÉM DOMĚŘENÍ NA MÍSTĚ | [14 empty] | P | 2
| VV |  | 16,9 |  | 16.9 | [12 empty] | VV | 2 | 2 | True | 1 | ROZPOCET
194 | K | 766438111.T06 | DŘEVĚNÝ NÁŠLAP - DUB, DL=1500mm, Š=310mm, TL=20mm, s PROTISKLUZOVOU ÚPRAVOU, lepeno k podkladu - ozn T06 | ks | 22 |  | 0 |  |  | základní |  | 0 | 0.00093 | 0.02046 | 0 | 0 | 16 | K | 2 |  |  |  | ROZPOCET |  |  |  |  | 0 | 0 | 0 | 0 | 0 | 1 | 0 | 16 | 920005742
| P |  | Poznámka k položce: VČ KOTVENÍ, LEPENÍ A MONTÁŽE | [14 empty] | P | 2
195 | K | 766438111.T07 | DŘEVĚNÁ NÁŠLAPNÁ VRSTVA - PODESTA -DUB, TL=20mm, Š=1645mm, DL=3100mm, s PROTISKLUZOVOU ÚPRAVOU, lepeno k podkladu - ozn T07 | ks | 1 |  | 0 |  |  | základní |  | 0 | 0.00093 | 0.00093 | 0 | 0 | 16 | K | 2 |  |  |  | ROZPOCET |  |  |  |  | 0 | 0 | 0 | 0 | 0 | 1 | 0 | 16 | -180595739
| P |  | Poznámka k položce: VČ KOTVENÍ, LEPENÍ A MONTÁŽE | [14 empty] | P | 2
196 | K | 766622116 | Montáž oken plastových včetně montáže rámu plochy přes 1 m2 pevných do zdiva, výšky přes 1,5 do 2,5 m | m2 | 16.8 |  | 0 | CS ÚRS 2023 02 |  | základní |  | 0 | 0.00026 | 0.004368 | 0 | 0 | 16 | K | 2 |  |  |  | ROZPOCET |  |  |  |  | 0 | 0 | 0 | 0 | 0 | 1 | 0 | 16 | 1958655345
| Online PSC |  | https://podminky.urs.cz/item/CS_URS_2023_02/766622116 | [14 empty] | Online PSC | 2
| VV |  | 4*2,1*2"03 |  | 16.8 | [12 empty] | VV | 2 | 2 | True | 1 | ROZPOCET
197 | M | 61140046 | okno plastové s fixním zasklením trojsklo přes plochu 1m2 v 1,5-2,5m | m2 | 16.8 |  | 0 | CS ÚRS 2023 02 |  | základní |  | 0 | 0.0338 | 0.56784 | 0 | 0 | 32 | M | 2 |  |  |  | ROZPOCET |  |  |  |  | 0 | 0 | 0 | 0 | 0 | 1 | 0 | 16 | -2097732067
198 | K | 766622131 | Montáž oken plastových včetně montáže rámu plochy přes 1 m2 otevíravých do zdiva, výšky do 1,5 m | m2 | 6.69 |  | 0 | CS ÚRS 2023 02 |  | základní |  | 0 | 0.00027 | 0.0018063 | 0 | 0 | 16 | K | 2 |  |  |  | ROZPOCET |  |  |  |  | 0 | 0 | 0 | 0 | 0 | 1 | 0 | 16 | -190920012
| Online PSC |  | https://podminky.urs.cz/item/CS_URS_2023_02/766622131 | [14 empty] | Online PSC | 2
| VV |  | 1,2*1,4*2"01 |  | 3.36 | [12 empty] | VV | 2 | 2 | True | 0 | ROZPOCET
| VV |  | 1,2*0,9*1"05 |  | 1.08 | [12 empty] | VV | 2 | 2 | True | 0 | ROZPOCET
| VV |  | 2,5*0,9*1"06 |  | 2.25 | [12 empty] | VV | 2 | 2 | True | 0 | ROZPOCET
| VV |  | Součet |  | 6.69 | [12 empty] | VV | 2 | 4 | True | 1 | ROZPOCET
199 | M | 61140052 | okno plastové otevíravé/sklopné trojsklo přes plochu 1m2 do v 1,5m | m2 | 6.69 |  | 0 | CS ÚRS 2023 02 |  | základní |  | 0 | 0.03681 | 0.24626 | 0 | 0 | 32 | M | 2 |  |  |  | ROZPOCET |  |  |  |  | 0 | 0 | 0 | 0 | 0 | 1 | 0 | 16 | -882870759
200 | K | 766622132 | Montáž oken plastových včetně montáže rámu plochy přes 1 m2 otevíravých do zdiva, výšky přes 1,5 do 2,5 m | m2 | 7.86 |  | 0 | CS ÚRS 2023 02 |  | základní |  | 0 | 0.00026 | 0.0020436 | 0 | 0 | 16 | K | 2 |  |  |  | ROZPOCET |  |  |  |  | 0 | 0 | 0 | 0 | 0 | 1 | 0 | 16 | 200419242
| Online PSC |  | https://podminky.urs.cz/item/CS_URS_2023_02/766622132 | [14 empty] | Online PSC | 2
| VV |  | 1,2*1,7*2"02 |  | 4.08 | [12 empty] | VV | 2 | 2 | True | 0 | ROZPOCET
| VV |  | 1,8*2,1*1"04 |  | 3.78 | [12 empty] | VV | 2 | 2 | True | 0 | ROZPOCET
| VV |  | Součet |  | 7.86 | [12 empty] | VV | 2 | 4 | True | 1 | ROZPOCET
201 | M | 61140054 | okno plastové otevíravé/sklopné trojsklo přes plochu 1m2 v 1,5-2,5m | m2 | 7.86 |  | 0 | CS ÚRS 2023 02 |  | základní |  | 0 | 0.03611 | 0.28382 | 0 | 0 | 32 | M | 2 |  |  |  | ROZPOCET |  |  |  |  | 0 | 0 | 0 | 0 | 0 | 1 | 0 | 16 | -808309655
202 | K | 766660171 | Montáž dveřních křídel dřevěných nebo plastových otevíravých do obložkové zárubně povrchově upravených jednokřídlových, šířky do 800 mm | kus | 22 |  | 0 | CS ÚRS 2023 02 |  | základní |  | 0 | 0 | 0 | 0 | 0 | 16 | K | 2 |  |  |  | ROZPOCET |  |  |  |  | 0 | 0 | 0 | 0 | 0 | 1 | 0 | 16 | -491631653
| Online PSC |  | https://podminky.urs.cz/item/CS_URS_2023_02/766660171 | [14 empty] | Online PSC | 2
203 | M | 61162085.101 | dveře jednokřídlé dřevotřískové povrch laminátový plné 700x2100mm, hladké, CPL, klika/klika - rozetová - nerez, rozetové, zámek vložkový včetně vložky | kus | 7 |  | 0 |  |  | základní |  | 0 | 0.0175 | 0.1225 | 0 | 0 | 32 | M | 2 |  |  |  | ROZPOCET |  |  |  |  | 0 | 0 | 0 | 0 | 0 | 1 | 0 | 16 | 716856607
| P |  | Poznámka k položce: viz výpis dveří RAL 7016 | [14 empty] | P | 2
| VV |  | "1.01"3+4 |  | 7 | [12 empty] | VV | 2 | 2 | True | 1 | ROZPOCET
204 | M | 61162085.204 | dveře jednokřídlé dřevotřískové povrch laminátový plné 700x2050mm, hladké, CPL, klika/klika - rozetová - nerez, rozetové, zámek vložkový včetně vložky | kus | 1 |  | 0 |  |  | základní |  | 0 | 0.0175 | 0.0175 | 0 | 0 | 32 | M | 2 |  |  |  | ROZPOCET |  |  |  |  | 0 | 0 | 0 | 0 | 0 | 1 | 0 | 16 | -970774123
| P |  | Poznámka k položce: viz výpis dveří RAL 7016 | [14 empty] | P | 2
| VV |  | "2.04"1 |  | 1 | [12 empty] | VV | 2 | 2 | True | 1 | ROZPOCET
205 | M | 61162085.105 | dveře jednokřídlé dřevotřískové povrch laminátový plné 700x2100mm, hladké, HPL, klika/klika - rozetová - nerez, rozetové, zámek WC | kus | 6 |  | 0 |  |  | základní |  | 0 | 0.0175 | 0.105 | 0 | 0 | 32 | M | 2 |  |  |  | ROZPOCET |  |  |  |  | 0 | 0 | 0 | 0 | 0 | 1 | 0 | 16 | 1814916664
| P |  | Poznámka k položce: viz výpis dveří RAL 7016 | [14 empty] | P | 2
| VV |  | "1.05"5+1 |  | 6 | [12 empty] | VV | 2 | 2 | True | 1 | ROZPOCET
206 | M | 61162085.108 | dveře jednokřídlé dřevotřískové povrch laminátový plné 700x2100mm, hladké, HPL, klika/klika - rozetová - nerez, rozetové, zámek WC | kus | 1 |  | 0 |  |  | základní |  | 0 | 0.0175 | 0.0175 | 0 | 0 | 32 | M | 2 |  |  |  | ROZPOCET |  |  |  |  | 0 | 0 | 0 | 0 | 0 | 1 | 0 | 16 | 789645610
| P |  | Poznámka k položce: viz výpis dveří RAL 7016 | [14 empty] | P | 2
| VV |  | "1.08"1 |  | 1 | [12 empty] | VV | 2 | 2 | True | 1 | ROZPOCET
207 | M | 61162086.102 | dveře jednokřídlé dřevotřískové povrch laminátový plné 800x2100mm, hladké, CPL, klika/klika - rozetová - nerez, rozetové, zámek vložkový včetně vložky | kus | 4 |  | 0 |  |  | základní |  | 0 | 0.0195 | 0.078 | 0 | 0 | 32 | M | 2 |  |  |  | ROZPOCET |  |  |  |  | 0 | 0 | 0 | 0 | 0 | 1 | 0 | 16 | -917906316
| P |  | Poznámka k položce: viz výpis dveří RAL 7016 | [14 empty] | P | 2
| VV |  | "1.02"1+3 |  | 4 | [12 empty] | VV | 2 | 2 | True | 1 | ROZPOCET
208 | M | 61162086.203 | dveře jednokřídlé dřevotřískové povrch laminátový plné 800x2050mm, hladké, CPL, klika/klika - rozetová - nerez, rozetové, zámek vložkový včetně vložky | kus | 1 |  | 0 |  |  | základní |  | 0 | 0.0195 | 0.0195 | 0 | 0 | 32 | M | 2 |  |  |  | ROZPOCET |  |  |  |  | 0 | 0 | 0 | 0 | 0 | 1 | 0 | 16 | 1020357903
| P |  | Poznámka k položce: viz výpis dveří RAL 7016 | [14 empty] | P | 2
| VV |  | "2.03"1 |  | 1 | [12 empty] | VV | 2 | 2 | True | 1 | ROZPOCET
209 | M | 61162086.109 | dveře jednokřídlé dřevotřískové povrch laminátový plné 800x2100mm, hladké, HPL, klika/klika - rozetová - nerez, rozetové, zámek vložkový vč vložky | kus | 2 |  | 0 |  |  | základní |  | 0 | 0.0195 | 0.039 | 0 | 0 | 32 | M | 2 |  |  |  | ROZPOCET |  |  |  |  | 0 | 0 | 0 | 0 | 0 | 1 | 0 | 16 | -1257132951
| P |  | Poznámka k položce: viz výpis dveří RAL 7016 | [14 empty] | P | 2
| VV |  | "1.09"1+1 |  | 2 | [12 empty] | VV | 2 | 2 | True | 1 | ROZPOCET
210 | K | 766660172 | Montáž dveřních křídel dřevěných nebo plastových otevíravých do obložkové zárubně povrchově upravených jednokřídlových, šířky přes 800 mm | kus | 12 |  | 0 | CS ÚRS 2023 02 |  | základní |  | 0 | 0 | 0 | 0 | 0 | 16 | K | 2 |  |  |  | ROZPOCET |  |  |  |  | 0 | 0 | 0 | 0 | 0 | 1 | 0 | 16 | 1555962851
| Online PSC |  | https://podminky.urs.cz/item/CS_URS_2023_02/766660172 | [14 empty] | Online PSC | 2
211 | M | 61162087.103 | dveře jednokřídlé dřevotřískové povrch laminátový plné 900x2100mm, hladké, CPL, klika/klika - rozetová - nerez, rozetové, zámek vložkový včetně vložky | kus | 2 |  | 0 |  |  | základní |  | 0 | 0.0205 | 0.041 | 0 | 0 | 32 | M | 2 |  |  |  | ROZPOCET |  |  |  |  | 0 | 0 | 0 | 0 | 0 | 1 | 0 | 16 | -1545927635
| P |  | Poznámka k položce: viz výpis dveří RAL 7016 | [14 empty] | P | 2
| VV |  | "1.03"1+1 |  | 2 | [12 empty] | VV | 2 | 2 | True | 1 | ROZPOCET
212 | M | 61162087.201 | dveře jednokřídlé dřevotřískové povrch laminátový plné 900x2050mm, hladké, CPL, klika/klika - rozetová - nerez, rozetové, zámek vložkový včetně vložky | kus | 5 |  | 0 |  |  | základní |  | 0 | 0.0205 | 0.1025 | 0 | 0 | 32 | M | 2 |  |  |  | ROZPOCET |  |  |  |  | 0 | 0 | 0 | 0 | 0 | 1 | 0 | 16 | 2099793965
| P |  | Poznámka k položce: viz výpis dveří RAL 7016 | [14 empty] | P | 2
| VV |  | "2.01" 3 |  | 3 | [12 empty] | VV | 2 | 2 | True | 0 | ROZPOCET
| VV |  | "2.02" 2 |  | 2 | [12 empty] | VV | 2 | 2 | True | 0 | ROZPOCET
| VV |  | Součet |  | 5 | [12 empty] | VV | 2 | 4 | True | 1 | ROZPOCET
213 | M | 61162087.106 | dveře jednokřídlé dřevotřískové povrch laminátový plné 900x2100mm, hladké, HPL, klika/klika - rozetová - nerez, rozetové, zámek WC | kus | 4 |  | 0 |  |  | základní |  | 0 | 0.0205 | 0.082 | 0 | 0 | 32 | M | 2 |  |  |  | ROZPOCET |  |  |  |  | 0 | 0 | 0 | 0 | 0 | 1 | 0 | 16 | 297247824
| VV |  | "1.06"2+2 |  | 4 | [12 empty] | VV | 2 | 2 | True | 1 | ROZPOCET
214 | M | 61162087.110 | dveře jednokřídlé dřevotřískové povrch laminátový plné 900x2100mm, hladké, HPL, klika/klika - rozetová - nerez, rozetové, zámek WC | kus | 1 |  | 0 |  |  | základní |  | 0 | 0.0205 | 0.0205 | 0 | 0 | 32 | M | 2 |  |  |  | ROZPOCET |  |  |  |  | 0 | 0 | 0 | 0 | 0 | 1 | 0 | 16 | -1509701511
| P |  | Poznámka k položce: viz tabulka výrobků z vnitřní strany dveří vodorovné madlo ve výšce 850mm | [14 empty] | P | 2
| VV |  | "1.10"1 |  | 1 | [12 empty] | VV | 2 | 2 | True | 1 | ROZPOCET
215 | K | 766660174 | Montáž dveřních křídel dřevěných nebo plastových otevíravých do obložkové zárubně povrchově upravených dvoukřídlových, šířky přes 1450 mm | kus | 2 |  | 0 | CS ÚRS 2023 02 |  | základní |  | 0 | 0 | 0 | 0 | 0 | 16 | K | 2 |  |  |  | ROZPOCET |  |  |  |  | 0 | 0 | 0 | 0 | 0 | 1 | 0 | 16 | -1696239488
| Online PSC |  | https://podminky.urs.cz/item/CS_URS_2023_02/766660174 | [14 empty] | Online PSC | 2
216 | M | RMAT0001.104 | dveře dvoukřídlé, symetrické se světlíky otočné, hladké ze 2/3 prosklené bezpečnostím sklem 2750x2135mm, dveře 1600/2100mm | kus | 2 |  | 0 |  |  | základní |  | 0 | 0 | 0 | 0 | 0 | 32 | M | 2 |  |  |  | ROZPOCET |  |  |  |  | 0 | 0 | 0 | 0 | 0 | 1 | 0 | 16 | -1054994237
| P |  | Poznámka k položce: jádro DTD, povrch CPL, RAL 7016 viz výpis dveří | [14 empty] | P | 2
| VV |  | "1.04"1+1 |  | 2 | [12 empty] | VV | 2 | 2 | True | 1 | ROZPOCET
217 | K | 766671029 | Montáž střešních oken dřevěných nebo plastových kyvných, výklopných/kyvných s okenním rámem a lemováním, s plisovaným límcem, s napojením na krytinu do krytiny tvarované, rozměru 94 x 140 cm | kus | 8 |  | 0 | CS ÚRS 2023 02 |  | základní |  | 0 | 0.00027 | 0.00216 | 0 | 0 | 16 | K | 2 |  |  |  | ROZPOCET |  |  |  |  | 0 | 0 | 0 | 0 | 0 | 1 | 0 | 16 | 1082198942
| Online PSC |  | https://podminky.urs.cz/item/CS_URS_2023_02/766671029 | [14 empty] | Online PSC | 2
218 | M | 61124159 | lemování střešních oken dřevěné 94x160cm | kus | 8 |  | 0 | CS ÚRS 2023 02 |  | základní |  | 0 | 0.0081 | 0.0648 | 0 | 0 | 32 | M | 2 |  |  |  | ROZPOCET |  |  |  |  | 0 | 0 | 0 | 0 | 0 | 1 | 0 | 16 | 1830736868
219 | M | 61124731 | okno střešní dřevěné kyvné, izolační trojsklo 94x160cm, Uw=1,0W/m2K Al oplechování | kus | 8 |  | 0 | CS ÚRS 2023 02 |  | základní |  | 0 | 0.06792 | 0.54336 | 0 | 0 | 32 | M | 2 |  |  |  | ROZPOCET |  |  |  |  | 0 | 0 | 0 | 0 | 0 | 1 | 0 | 16 | -783768880
| P |  | Poznámka k položce: specifikace viz Výpis oken | [14 empty] | P | 2
| VV |  | 8"07 |  | 8 | [12 empty] | VV | 2 | 2 | True | 1 | ROZPOCET
220 | K | 766682111 | Montáž zárubní dřevěných, plastových nebo z lamina obložkových, pro dveře jednokřídlové, tloušťky stěny do 170 mm | kus | 21 |  | 0 | CS ÚRS 2023 02 |  | základní |  | 0 | 0.00047 | 0.00987 | 0 | 0 | 16 | K | 2 |  |  |  | ROZPOCET |  |  |  |  | 0 | 0 | 0 | 0 | 0 | 1 | 0 | 16 | 287277632
| Online PSC |  | https://podminky.urs.cz/item/CS_URS_2023_02/766682111 | [14 empty] | Online PSC | 2
221 | M | 61182307 | zárubeň jednokřídlá obložková s laminátovým povrchem tl stěny 60-150mm rozměru 600-1100/1970, 2100mm | kus | 21 |  | 0 | CS ÚRS 2023 02 |  | základní |  | 0 | 0.016 | 0.336 | 0 | 0 | 32 | M | 2 |  |  |  | ROZPOCET |  |  |  |  | 0 | 0 | 0 | 0 | 0 | 1 | 0 | 16 | -1795899662
| VV |  | 21 |  | 21 | [12 empty] | VV | 2 | 2 | True | 1 | ROZPOCET
222 | K | 766682112 | Montáž zárubní dřevěných, plastových nebo z lamina obložkových, pro dveře jednokřídlové, tloušťky stěny přes 170 do 350 mm | kus | 13 |  | 0 | CS ÚRS 2023 02 |  | základní |  | 0 | 0.00048 | 0.00624 | 0 | 0 | 16 | K | 2 |  |  |  | ROZPOCET |  |  |  |  | 0 | 0 | 0 | 0 | 0 | 1 | 0 | 16 | 1656465280
| Online PSC |  | https://podminky.urs.cz/item/CS_URS_2023_02/766682112 | [14 empty] | Online PSC | 2
223 | M | 61182309 | zárubeň jednokřídlá obložková s laminátovým povrchem tl stěny 260-350mm rozměru 600-1100/1970, 2100mm | kus | 13 |  | 0 | CS ÚRS 2023 02 |  | základní |  | 0 | 0.035 | 0.455 | 0 | 0 | 32 | M | 2 |  |  |  | ROZPOCET |  |  |  |  | 0 | 0 | 0 | 0 | 0 | 1 | 0 | 16 | -1427295846
| VV |  | 6+7 |  | 13 | [12 empty] | VV | 2 | 2 | True | 1 | ROZPOCET
224 | K | 766682122 | Montáž zárubní dřevěných, plastových nebo z lamina obložkových, pro dveře dvoukřídlové, tloušťky stěny přes 170 do 350 mm | kus | 2 |  | 0 | CS ÚRS 2023 02 |  | základní |  | 0 | 0.00047 | 0.00094 | 0 | 0 | 16 | K | 2 |  |  |  | ROZPOCET |  |  |  |  | 0 | 0 | 0 | 0 | 0 | 1 | 0 | 16 | 2093653149
| Online PSC |  | https://podminky.urs.cz/item/CS_URS_2023_02/766682122 | [14 empty] | Online PSC | 2
225 | M | 61182331.R | zárubeň dvoukřídlá obložková s laminátovým povrchem tl stěny 260-350mm rozměru 2570/2135mm | kus | 2 |  | 0 |  |  | základní |  | 0 | 0.041 | 0.082 | 0 | 0 | 32 | M | 2 |  |  |  | ROZPOCET |  |  |  |  | 0 | 0 | 0 | 0 | 0 | 1 | 0 | 16 | 1391373098
226 | K | 766694116 | Montáž ostatních truhlářských konstrukcí parapetních desek dřevěných nebo plastových šířky do 300 mm | m | 18.3 |  | 0 | CS ÚRS 2023 02 |  | základní |  | 0 | 0 | 0 | 0 | 0 | 16 | K | 2 |  |  |  | ROZPOCET |  |  |  |  | 0 | 0 | 0 | 0 | 0 | 1 | 0 | 16 | 1570954833
| Online PSC |  | https://podminky.urs.cz/item/CS_URS_2023_02/766694116 | [14 empty] | Online PSC | 2
| VV |  | 1,2*5"T01 |  | 6 | [12 empty] | VV | 2 | 2 | True | 0 | ROZPOCET
| VV |  | 2*4"T02 |  | 8 | [12 empty] | VV | 2 | 2 | True | 0 | ROZPOCET
| VV |  | 1*1,8"T03 |  | 1.8 | [12 empty] | VV | 2 | 2 | True | 0 | ROZPOCET
| VV |  | 1*2,5"T04 |  | 2.5 | [12 empty] | VV | 2 | 2 | True | 0 | ROZPOCET
| VV |  | Součet |  | 18.3 | [12 empty] | VV | 2 | 4 | True | 1 | ROZPOCET
227 | M | 60794103 | parapet dřevotřískový vnitřní povrch laminátový š 300mm | m | 18.3 |  | 0 | CS ÚRS 2023 02 |  | základní |  | 0 | 0.005 | 0.0915 | 0 | 0 | 32 | M | 2 |  |  |  | ROZPOCET |  |  |  |  | 0 | 0 | 0 | 0 | 0 | 1 | 0 | 16 | -1006594213
| P |  | Poznámka k položce: viz tabulka Truhlářských prvků | [14 empty] | P | 2
228 | M | 60794121 | koncovka PVC k parapetním dřevotřískovým deskám 600mm | kus | 18 |  | 0 | CS ÚRS 2023 02 |  | základní |  | 0 | 6e-05 | 0.00108 | 0 | 0 | 32 | M | 2 |  |  |  | ROZPOCET |  |  |  |  | 0 | 0 | 0 | 0 | 0 | 1 | 0 | 16 | -1675356703
| VV |  | (5+2+1+1)*2 |  | 18 | [12 empty] | VV | 2 | 2 | True | 1 | ROZPOCET
229 | K | 998766102 | Přesun hmot pro konstrukce truhlářské stanovený z hmotnosti přesunovaného materiálu vodorovná dopravní vzdálenost do 50 m v objektech výšky přes 6 do 12 m | t | 3.381 |  | 0 | CS ÚRS 2023 02 |  | základní |  | 0 | 0 | 0 | 0 | 0 | 16 | K | 2 |  |  |  | ROZPOCET |  |  |  |  | 0 | 0 | 0 | 0 | 0 | 1 | 0 | 16 | 1378275884
| Online PSC |  | https://podminky.urs.cz/item/CS_URS_2023_02/998766102 | [14 empty] | Online PSC | 2
| D | 767 | Konstrukce zámečnické |  |  |  | 0 |  |  |  |  | 0 |  | 10.202 |  | 0 | 2 | D | 1 |  |  |  | ROZPOCET | [10 empty] | 0
230 | K | 767114131 | Montáž stěn a příček rámových zasklených z hliníkových nebo ocelových profilů vnitřních do zdiva bez požární odolnosti, plochy do 6 m2 | m2 | 3.34 |  | 0 | CS ÚRS 2023 02 |  | základní |  | 0 | 0.0002 | 0.000668 | 0 | 0 | 16 | K | 2 |  |  |  | ROZPOCET |  |  |  |  | 0 | 0 | 0 | 0 | 0 | 1 | 0 | 16 | 971065743
| Online PSC |  | https://podminky.urs.cz/item/CS_URS_2023_02/767114131 | [14 empty] | Online PSC | 2
| VV |  | "1.07" 1,55*2,155 |  | 3.3403 | [12 empty] | VV | 2 | 2 | True | 1 | ROZPOCET
231 | M | 55341364.R | stěna interiérová prosklená 1500x2155mm včetně dveří 700x2000mm, sklo tvrzené, klika/klika - falcová nerez, cilindrická vložka, rohové závěsy - nerez | m2 | 3.34 |  | 0 |  |  | základní |  | 0 | 0.03829 | 0.12789 | 0 | 0 | 32 | M | 2 |  |  |  | ROZPOCET |  |  |  |  | 0 | 0 | 0 | 0 | 0 | 1 | 0 | 16 | 1124765296
| P |  | Poznámka k položce: ukončující lišty jsou součástí dodávky viz výpis dveří v interiéru | [14 empty] | P | 2
232 | K | 767114232 | Montáž stěn a příček rámových zasklených z hliníkových nebo ocelových profilů vnějších do zdiva bez požární odolnosti, plochy přes 6 do 9 m2 | m2 | 23.4 |  | 0 | CS ÚRS 2023 02 |  | základní |  | 0 | 0.00019 | 0.004446 | 0 | 0 | 16 | K | 2 |  |  |  | ROZPOCET |  |  |  |  | 0 | 0 | 0 | 0 | 0 | 1 | 0 | 16 | -867293335
| Online PSC |  | https://podminky.urs.cz/item/CS_URS_2023_02/767114232 | [14 empty] | Online PSC | 2
| P |  | Poznámka k položce: vcetně purenit bloku250x300mm - viz detail parapetu, napojení terasy | [14 empty] | P | 2
| VV |  | 3*2,6*3"OS2 |  | 23.4 | [12 empty] | VV | 2 | 2 | True | 1 | ROZPOCET
233 | M | 55341360.OS2 | sestava fixního a posuvného okna Al 3000x2600mm - ozn OS2 | m2 | 23.4 |  | 0 |  |  | základní |  | 0 | 0.03829 | 0.89599 | 0 | 0 | 32 | M | 2 |  |  |  | ROZPOCET |  |  |  |  | 0 | 0 | 0 | 0 | 0 | 1 | 0 | 16 | -1519471975
| P |  | Poznámka k položce: viz specifikace Výpis oken | [14 empty] | P | 2
234 | K | 767114235 | Montáž stěn a příček rámových zasklených z hliníkových nebo ocelových profilů vnějších do zdiva bez požární odolnosti, plochy přes 15 m2 | m2 | 27.135 |  | 0 | CS ÚRS 2023 02 |  | základní |  | 0 | 0.00017 | 0.004613 | 0 | 0 | 16 | K | 2 |  |  |  | ROZPOCET |  |  |  |  | 0 | 0 | 0 | 0 | 0 | 1 | 0 | 16 | -1562630056
| Online PSC |  | https://podminky.urs.cz/item/CS_URS_2023_02/767114235 | [14 empty] | Online PSC | 2
| P |  | Poznámka k položce: vcetně purenit bloku250x300mm - viz detail parapetu, napojení terasy | [14 empty] | P | 2
| VV |  | 8,1*3,35"OS1 |  | 27.135 | [12 empty] | VV | 2 | 2 | True | 1 | ROZPOCET
235 | M | 55341360.OS1 | sestava fixních oken Al a vhodových asymetrických dveří 8100x3350mm - ozn OS1 | m2 | 27.135 |  | 0 |  |  | základní |  | 0 | 0.03829 | 1.039 | 0 | 0 | 32 | M | 2 |  |  |  | ROZPOCET |  |  |  |  | 0 | 0 | 0 | 0 | 0 | 1 | 0 | 16 | -392172726
| P |  | Poznámka k položce: viz Výpis oken | [14 empty] | P | 2
236 | K | 767114235 | Montáž stěn a příček rámových zasklených z hliníkových nebo ocelových profilů vnějších do zdiva bez požární odolnosti, plochy přes 15 m2 | m2 | 20.28 |  | 0 | CS ÚRS 2023 02 |  | základní |  | 0 | 0.00017 | 0.0034476 | 0 | 0 | 16 | K | 2 |  |  |  | ROZPOCET |  |  |  |  | 0 | 0 | 0 | 0 | 0 | 1 | 0 | 16 | -1829958432
| Online PSC |  | https://podminky.urs.cz/item/CS_URS_2023_02/767114235 | [14 empty] | Online PSC | 2
| P |  | Poznámka k položce: vcetně purenit bloku250x300mm - viz detail parapetu, napojení terasy | [14 empty] | P | 2
| VV |  | 7,8*2,6"OS3 |  | 20.28 | [12 empty] | VV | 2 | 2 | True | 1 | ROZPOCET
237 | M | 55341360.OS3 | sestava dveří dvoukřídlých Al 7800x2600mm - ozn OS3 | m2 | 20.28 |  | 0 |  |  | základní |  | 0 | 0.03829 | 0.77652 | 0 | 0 | 32 | M | 2 |  |  |  | ROZPOCET |  |  |  |  | 0 | 0 | 0 | 0 | 0 | 1 | 0 | 16 | 2126731830
| P |  | Poznámka k položce: viz specifikace Výpis oken | [14 empty] | P | 2
238 | K | 767114235 | Montáž stěn a příček rámových zasklených z hliníkových nebo ocelových profilů vnějších do zdiva bez požární odolnosti, plochy přes 15 m2 | m2 | 86.002 |  | 0 | CS ÚRS 2023 02 |  | základní |  | 0 | 0.00017 | 0.01462 | 0 | 0 | 16 | K | 2 |  |  |  | ROZPOCET |  |  |  |  | 0 | 0 | 0 | 0 | 0 | 1 | 0 | 16 | -1934344790
| Online PSC |  | https://podminky.urs.cz/item/CS_URS_2023_02/767114235 | [14 empty] | Online PSC | 2
| P |  | Poznámka k položce: vcetně purenit bloku250x300mm - viz detail parapetu, napojení terasy | [14 empty] | P | 2
239 | M | 55341360.OS4-6 | sestava fixních oken Al - ozn OS4-OS6 | m2 | 86.002 |  | 0 |  |  | základní |  | 0 | 0.03829 | 3.293 | 0 | 0 | 32 | M | 2 |  |  |  | ROZPOCET |  |  |  |  | 0 | 0 | 0 | 0 | 0 | 1 | 0 | 16 | 1206688784
| P |  | Poznámka k položce: specifikace viz Výpis oken | [14 empty] | P | 2
240 | K | 767531111 | Montáž vstupních čisticích zón z rohoží kovových nebo plastových | m2 | 3.57 |  | 0 | CS ÚRS 2023 02 |  | základní |  | 0 | 0 | 0 | 0 | 0 | 16 | K | 2 |  |  |  | ROZPOCET |  |  |  |  | 0 | 0 | 0 | 0 | 0 | 1 | 0 | 16 | -139309909
| Online PSC |  | https://podminky.urs.cz/item/CS_URS_2023_02/767531111 | [14 empty] | Online PSC | 2
| VV |  | 1,6*0,5*3"O01 |  | 2.4 | [12 empty] | VV | 2 | 2 | True | 0 | ROZPOCET
| VV |  | 1,04*0,5"O2 |  | 0.52 | [12 empty] | VV | 2 | 2 | True | 0 | ROZPOCET
| VV |  | 1,3*0,5"O03 |  | 0.65 | [12 empty] | VV | 2 | 2 | True | 0 | ROZPOCET
| VV |  | Součet |  | 3.57 | [12 empty] | VV | 2 | 4 | True | 1 | ROZPOCET
241 | M | 69752006 | rohož vstupní provedení hliník super 17 mm | m2 | 3.927 |  | 0 | CS ÚRS 2023 02 |  | základní |  | 0 | 0.016 | 0.062832 | 0 | 0 | 32 | M | 2 |  |  |  | ROZPOCET |  |  |  |  | 0 | 0 | 0 | 0 | 0 | 1 | 0 | 16 | -1079447779
| VV |  | 3,57*1,1 'Přepočtené koeficientem množství |  | 3.927 | [12 empty] | VV | 2 | 2 | False | 1 | ROZPOCET
242 | K | 767531121 | Montáž vstupních čisticích zón z rohoží osazení rámu mosazného nebo hliníkového zapuštěného z L profilů | m | 19.28 |  | 0 | CS ÚRS 2023 02 |  | základní |  | 0 | 0 | 0 | 0 | 0 | 16 | K | 2 |  |  |  | ROZPOCET |  |  |  |  | 0 | 0 | 0 | 0 | 0 | 1 | 0 | 16 | -1958382454
| Online PSC |  | https://podminky.urs.cz/item/CS_URS_2023_02/767531121 | [14 empty] | Online PSC | 2
| VV |  | 3*(1,6+0,5)*2+(1,04+0,5)*2+(1,3+0,5)*2 |  | 19.28 | [12 empty] | VV | 2 | 2 | True | 1 | ROZPOCET
243 | M | 69752160 | rám pro zapuštění profil L-30/30 25/25 20/30 15/30-Al | m | 21.208 |  | 0 | CS ÚRS 2023 02 |  | základní |  | 0 | 0.0002 | 0.0042416 | 0 | 0 | 32 | M | 2 |  |  |  | ROZPOCET |  |  |  |  | 0 | 0 | 0 | 0 | 0 | 1 | 0 | 16 | -2007167769
| VV |  | 19,28*1,1 'Přepočtené koeficientem množství |  | 21.208 | [12 empty] | VV | 2 | 2 | False | 1 | ROZPOCET
244 | K | 767640111 | Montáž dveří ocelových nebo hliníkových vchodových jednokřídlových bez nadsvětlíku | kus | 1 |  | 0 | CS ÚRS 2023 02 |  | základní |  | 0 | 0 | 0 | 0 | 0 | 16 | K | 2 |  |  |  | ROZPOCET |  |  |  |  | 0 | 0 | 0 | 0 | 0 | 1 | 0 | 16 | -1159433666
| Online PSC |  | https://podminky.urs.cz/item/CS_URS_2023_02/767640111 | [14 empty] | Online PSC | 2
| P |  | Poznámka k položce: vcetně purenit bloku250x300mm - viz detail parapetu, napojení terasy | [14 empty] | P | 2
| VV |  | 1"1.08 |  | 1 | [12 empty] | VV | 2 | 2 | True | 1 | ROZPOCET
245 | M | 55341331 | dveře jednokřídlé Al prosklené max rozměru otvoru 2,42m2 | m2 | 1.68 |  | 0 | CS ÚRS 2023 02 |  | základní |  | 0 | 0.03227 | 0.054214 | 0 | 0 | 32 | M | 2 |  |  |  | ROZPOCET |  |  |  |  | 0 | 0 | 0 | 0 | 0 | 1 | 0 | 16 | 944262352
| P |  | Poznámka k položce: specifikace viz Výpis dveří | [14 empty] | P | 2
| VV |  | 0,8*2,1 |  | 1.68 | [12 empty] | VV | 2 | 2 | True | 1 | ROZPOCET
246 | K | 767640111 | Montáž dveří ocelových nebo hliníkových vchodových jednokřídlových bez nadsvětlíku | kus | 1.89 |  | 0 | CS ÚRS 2023 02 |  | základní |  | 0 | 0 | 0 | 0 | 0 | 16 | K | 2 |  |  |  | ROZPOCET |  |  |  |  | 0 | 0 | 0 | 0 | 0 | 1 | 0 | 16 | -1383047475
| Online PSC |  | https://podminky.urs.cz/item/CS_URS_2023_02/767640111 | [14 empty] | Online PSC | 2
| P |  | Poznámka k položce: vcetně purenit bloku250x300mm - viz detail parapetu, napojení terasy | [14 empty] | P | 2
247 | M | 55341331 | dveře jednokřídlé Al prosklené max rozměru otvoru 2,42m2 | m2 | 1.89 |  | 0 | CS ÚRS 2023 02 |  | základní |  | 0 | 0.03227 | 0.06099 | 0 | 0 | 32 | M | 2 |  |  |  | ROZPOCET |  |  |  |  | 0 | 0 | 0 | 0 | 0 | 1 | 0 | 16 | -1816836140
| VV |  | 0,9*2,1"1.10 |  | 1.89 | [12 empty] | VV | 2 | 2 | True | 1 | ROZPOCET
248 | K | 767640221 | Montáž dveří ocelových nebo hliníkových vchodových dvoukřídlové bez nadsvětlíku | kus | 1 |  | 0 | CS ÚRS 2023 02 |  | základní |  | 0 | 0 | 0 | 0 | 0 | 16 | K | 2 |  |  |  | ROZPOCET |  |  |  |  | 0 | 0 | 0 | 0 | 0 | 1 | 0 | 16 | -983659985
| Online PSC |  | https://podminky.urs.cz/item/CS_URS_2023_02/767640221 | [14 empty] | Online PSC | 2
| P |  | Poznámka k položce: vcetně purenit bloku250x300mm - viz detail parapetu, napojení terasy | [14 empty] | P | 2
| VV |  | 1"1.07 |  | 1 | [12 empty] | VV | 2 | 2 | True | 1 | ROZPOCET
249 | M | 55341334 | dveře dvoukřídlé Al prosklené max rozměru otvoru 4,84m2 | m2 | 3.255 |  | 0 | CS ÚRS 2023 02 |  | základní |  | 0 | 0.03227 | 0.10504 | 0 | 0 | 32 | M | 2 |  |  |  | ROZPOCET |  |  |  |  | 0 | 0 | 0 | 0 | 0 | 1 | 0 | 16 | 106888237
| P |  | Poznámka k položce: viz specifikace Výpis dveří | [14 empty] | P | 2
| VV |  | 1,55*2,1 |  | 3.255 | [12 empty] | VV | 2 | 2 | True | 1 | ROZPOCET
250 | K | 767640221 | Montáž dveří ocelových nebo hliníkových vchodových dvoukřídlové bez nadsvětlíku | kus | 1 |  | 0 | CS ÚRS 2023 02 |  | základní |  | 0 | 0 | 0 | 0 | 0 | 16 | K | 2 |  |  |  | ROZPOCET |  |  |  |  | 0 | 0 | 0 | 0 | 0 | 1 | 0 | 16 | -59265999
| Online PSC |  | https://podminky.urs.cz/item/CS_URS_2023_02/767640221 | [14 empty] | Online PSC | 2
| P |  | Poznámka k položce: vcetně purenit bloku250x300mm - viz detail parapetu, napojení terasy | [14 empty] | P | 2
251 | M | 55341334 | dveře dvoukřídlé Al prosklené max rozměru otvoru 4,84m2 | m2 | 3.36 |  | 0 | CS ÚRS 2023 02 |  | základní |  | 0 | 0.03227 | 0.10843 | 0 | 0 | 32 | M | 2 |  |  |  | ROZPOCET |  |  |  |  | 0 | 0 | 0 | 0 | 0 | 1 | 0 | 16 | -1443018618
| P |  | Poznámka k položce: specifikace viz Výpis dveří | [14 empty] | P | 2
| VV |  | 1,6*2,1"1.09 |  | 3.36 | [12 empty] | VV | 2 | 2 | True | 1 | ROZPOCET
252 | K | 767995111 | Montáž ostatních atypických zámečnických konstrukcí hmotnosti do 5 kg | kg | 9.84 |  | 0 | CS ÚRS 2023 02 |  | základní |  | 0 | 7e-05 | 0.0006888 | 0 | 0 | 16 | K | 2 |  |  |  | ROZPOCET |  |  |  |  | 0 | 0 | 0 | 0 | 0 | 1 | 0 | 16 | -619397666
| Online PSC |  | https://podminky.urs.cz/item/CS_URS_2023_02/767995111 | [14 empty] | Online PSC | 2
| VV |  | 4*0,82"P10 terasa |  | 3.28 | [12 empty] | VV | 2 | 2 | True | 0 | ROZPOCET
| VV |  | 6,56"2NP |  | 6.56 | [12 empty] | VV | 2 | 2 | True | 0 | ROZPOCET
| VV |  | Součet |  | 9.84 | [12 empty] | VV | 2 | 4 | True | 1 | ROZPOCET
253 | M | 13611228 | plech ocelový hladký jakost S235JR tl 10mm tabule | t | 0.01 |  | 0 | CS ÚRS 2023 02 |  | základní |  | 0 | 1 | 0.01 | 0 | 0 | 32 | M | 2 |  |  |  | ROZPOCET |  |  |  |  | 0 | 0 | 0 | 0 | 0 | 1 | 0 | 16 | 1654521668
| VV |  | 9,84*0,001 'Přepočtené koeficientem množství |  | 0.01 | [12 empty] | VV | 2 | 2 | False | 1 | ROZPOCET
254 | K | 767995117 | Montáž ostatních atypických zámečnických konstrukcí hmotnosti přes 250 do 500 kg | kg | 440.4 |  | 0 | CS ÚRS 2023 02 |  | základní |  | 0 | 5e-05 | 0.02202 | 0 | 0 | 16 | K | 2 |  |  |  | ROZPOCET |  |  |  |  | 0 | 0 | 0 | 0 | 0 | 1 | 0 | 16 | -1948222084
| Online PSC |  | https://podminky.urs.cz/item/CS_URS_2023_02/767995117 | [14 empty] | Online PSC | 2
| VV |  | ocelový sloup s patkou HEA220 dl 3,67mm, patka P10 300x300mm, pozink | [14 empty] | VV | 2 | 1 | True | 0 | ROZPOCET
| VV |  | "HEA 220" 2*213 |  | 426 | [12 empty] | VV | 2 | 2 | True | 0 | ROZPOCET
| VV |  | "plech"0,3*0,3*2*80 |  | 14.4 | [12 empty] | VV | 2 | 2 | True | 0 | ROZPOCET
| VV |  | Součet |  | 440.4 | [12 empty] | VV | 2 | 4 | True | 1 | ROZPOCET
255 | M | 13010962 | ocel profilová jakost S235JR (11 375) průřez HEA 220 | t | 0.482 |  | 0 | CS ÚRS 2023 02 |  | základní |  | 0 | 1 | 0.482 | 0 | 0 | 32 | M | 2 |  |  |  | ROZPOCET |  |  |  |  | 0 | 0 | 0 | 0 | 0 | 1 | 0 | 16 | -1636070125
| VV |  | 482/1000"viz HEA 3 |  | 0.482 | [12 empty] | VV | 2 | 2 | True | 1 | ROZPOCET
256 | M | 13611228 | plech ocelový hladký jakost S235JR tl 10mm tabule | t | 0.014 |  | 0 | CS ÚRS 2023 02 |  | základní |  | 0 | 1 | 0.014 | 0 | 0 | 32 | M | 2 |  |  |  | ROZPOCET |  |  |  |  | 0 | 0 | 0 | 0 | 0 | 1 | 0 | 16 | -1634282123
| VV |  | 0,3*0,3*2*80/1000 |  | 0.0144 | [12 empty] | VV | 2 | 2 | True | 1 | ROZPOCET
257 | K | R.Z01 | VNĚJŠÍ OCELOVÉ SCHODIŠTĚ + ZÁBRADLÍ - ozn Z01 | ks | 1 |  | 0 |  |  | základní |  | 0 | 1.834 | 1.834 | 0 | 0 | 4 | K | 2 |  |  |  | ROZPOCET |  |  |  |  | 0 | 0 | 0 | 0 | 0 | 1 | 0 | 4 | 1298784353
| P |  | Poznámka k položce: VČ. KOTVENÍ , CHEMICKÝCH KOTEV, ZPRACOVAT VÝROBNÍ DODAVATELSKOU DOKUMENTACI PO PŘESNÉM DOMĚŘENÍ NA MÍSTĚ podrobný popis viz Tabulka zámečnických výrobků | [14 empty] | P | 2
258 | K | R.Z02 | INTERIÉROVÉ OCELOVÉ SCHODIŠTĚ - ozn Z02 | ks | 1 |  | 0 |  |  | základní |  | 0 | 0.586 | 0.586 | 0 | 0 | 4 | K | 2 |  |  |  | ROZPOCET |  |  |  |  | 0 | 0 | 0 | 0 | 0 | 1 | 0 | 4 | 270526818
| P |  | Poznámka k položce: VČ. KOTVENÍ , CHEMICKÝCH KOTEV, ZPRACOVAT VÝROBNÍ DODAVATELSKOU DOKUMENTACI PO PŘESNÉM DOMĚŘENÍ NA MÍSTĚ podrobný popis viz Tabulka zámečnických výrobků | [14 empty] | P | 2
259 | K | R.Z03 | INTERIÉROVÉ OCELOVÉ ZÁBRADLÍ - ozn Z03 | ks | 1 |  | 0 |  |  | základní |  | 0 | 0.337 | 0.337 | 0 | 0 | 4 | K | 2 |  |  |  | ROZPOCET |  |  |  |  | 0 | 0 | 0 | 0 | 0 | 1 | 0 | 4 | 635831346
| P |  | Poznámka k položce: VČ. KOTVENÍ , CHEMICKÝCH KOTEV, ZPRACOVAT VÝROBNÍ DODAVATELSKOU DOKUMENTACI PO PŘESNÉM DOMĚŘENÍ NA MÍSTĚ podrobný popis viz Tabulka zámečnických výrobků | [14 empty] | P | 2
260 | K | R.Z04 | INTERIÉROVÉ OCELOVÉ ZÁBRADLÍ - ozn Z04 | ks | 1 |  | 0 |  |  | základní |  | 0 | 0.173 | 0.173 | 0 | 0 | 4 | K | 2 |  |  |  | ROZPOCET |  |  |  |  | 0 | 0 | 0 | 0 | 0 | 1 | 0 | 4 | 1938594124
| P |  | Poznámka k položce: VČ. KOTVENÍ , CHEMICKÝCH KOTEV, ZPRACOVAT VÝROBNÍ DODAVATELSKOU DOKUMENTACI PO PŘESNÉM DOMĚŘENÍ NA MÍSTĚ podrobný popis viz Tabulka zámečnických výrobků | [14 empty] | P | 2
261 | K | R.Z05 | ZÁBRADLÍ K PÓDIU- ozn Z05 | ks | 1 |  | 0 |  |  | základní |  | 0 | 0.005 | 0.005 | 0 | 0 | 4 | K | 2 |  |  |  | ROZPOCET |  |  |  |  | 0 | 0 | 0 | 0 | 0 | 1 | 0 | 4 | 1467753016
| P |  | Poznámka k položce: VČ. KOTVENÍ , CHEMICKÝCH KOTEV, ZPRACOVAT VÝROBNÍ DODAVATELSKOU DOKUMENTACI PO PŘESNÉM DOMĚŘENÍ NA MÍSTĚ podrobný popis viz Tabulka zámečnických výrobků | [14 empty] | P | 2
262 | K | R.Z06 | ZALOMENÝ OCELOVÝ POZINKOVANÝ PLECH P8 160x250x8100mm UCHYCEN DO ŽB KONSTRUKCE NA CHEM. KOTVY M10 a 400mm - ozn Z06 | ks | 1 |  | 0 |  |  | základní |  | 0 | 0.016 | 0.016 | 0 | 0 | 4 | K | 2 |  |  |  | ROZPOCET |  |  |  |  | 0 | 0 | 0 | 0 | 0 | 1 | 0 | 4 | -1402467438
| P |  | Poznámka k položce: VČ. KOTVENÍ , CHEMICKÝCH KOTEV podrobný popis viz Tabulka zámečnických výrobků | [14 empty] | P | 2
263 | K | R.Z07 | ZÁBRADLÍ PRO ZABEZPEČENÍ PROSTORU POD SCHODIŠTĚM - ozn Z07 | ks | 1 |  | 0 |  |  | základní |  | 0 | 0.04633 | 0.04633 | 0 | 0 | 4 | K | 2 |  |  |  | ROZPOCET |  |  |  |  | 0 | 0 | 0 | 0 | 0 | 1 | 0 | 4 | -475441113
| P |  | Poznámka k položce: VČ. KOTVENÍ , CHEMICKÝCH KOTEV, ZPRACOVAT VÝROBNÍ DODAVATELSKOU DOKUMENTACI PO PŘESNÉM DOMĚŘENÍ NA MÍSTĚ podrobný popis viz Tabulka zámečnických výrobků | [14 empty] | P | 2
264 | K | R.Z08 | ZÁBRADLÍ PRO ZABEZPEČENÍ PROSTORU POD ÚROVNÍ TERÉNU - ozn Z08 | ks | 2 |  | 0 |  |  | základní |  | 0 | 0.0365 | 0.073 | 0 | 0 | 4 | K | 2 |  |  |  | ROZPOCET |  |  |  |  | 0 | 0 | 0 | 0 | 0 | 1 | 0 | 4 | 1439718035
| P |  | Poznámka k položce: VČ. KOTVENÍ , CHEMICKÝCH KOTEV, ZPRACOVAT VÝROBNÍ DODAVATELSKOU DOKUMENTACI PO PŘESNÉM DOMĚŘENÍ NA MÍSTĚ podrobný popis viz Tabulka zámečnických výrobků | [14 empty] | P | 2
265 | K | R.Z09 | MADLO U RAMPY- ozn Z09 | ks | 1 |  | 0 |  |  | základní |  | 0 | 0.047 | 0.047 | 0 | 0 | 4 | K | 2 |  |  |  | ROZPOCET |  |  |  |  | 0 | 0 | 0 | 0 | 0 | 1 | 0 | 4 | -884123795
| P |  | Poznámka k položce: VČ. KOTVENÍ , CHEMICKÝCH KOTEV, ZPRACOVAT VÝROBNÍ DODAVATELSKOU DOKUMENTACI PO PŘESNÉM DOMĚŘENÍ NA MÍSTĚ podrobný popis viz Tabulka zámečnických výrobků | [14 empty] | P | 2
266 | K | 998767102 | Přesun hmot pro zámečnické konstrukce stanovený z hmotnosti přesunovaného materiálu vodorovná dopravní vzdálenost do 50 m v objektech výšky přes 6 do 12 m | t | 10.127 |  | 0 | CS ÚRS 2023 02 |  | základní |  | 0 | 0 | 0 | 0 | 0 | 16 | K | 2 |  |  |  | ROZPOCET |  |  |  |  | 0 | 0 | 0 | 0 | 0 | 1 | 0 | 16 | -1649037233
| Online PSC |  | https://podminky.urs.cz/item/CS_URS_2023_02/998767102 | [14 empty] | Online PSC | 2
| D | 771 | Podlahy z dlaždic |  |  |  | 0 |  |  |  |  | 0 |  | 14.2255 |  | 0 | 2 | D | 1 |  |  |  | ROZPOCET | [10 empty] | 0
267 | K | 771111011 | Příprava podkladu před provedením dlažby vysátí podlah | m2 | 373.228 |  | 0 | CS ÚRS 2023 02 |  | základní |  | 0 | 0 | 0 | 0 | 0 | 16 | K | 2 |  |  |  | ROZPOCET |  |  |  |  | 0 | 0 | 0 | 0 | 0 | 1 | 0 | 16 | -743254464
| Online PSC |  | https://podminky.urs.cz/item/CS_URS_2023_02/771111011 | [14 empty] | Online PSC | 2
| VV |  | 1NP | [14 empty] | VV | 2 | 1 | True | 0 | ROZPOCET
| VV | S01 | 78,85+65,45+18,76 |  | 163.06 | [12 empty] | VV | 2 | 2 | True | 0 | ROZPOCET
| VV | S02 | 11,56+13,18+4,73+6,65+8,1+4,41+4,8+2,42+1,89+4,23+1,82+3,85+1,8+8,28+6,82+1,75+5,32+6,1+3,24+4,23+1,96+5,13+6,02+4,5+1,62+15,73+4,8+4,23+15,82 |  | 164.99 | [12 empty] | VV | 2 | 2 | True | 0 | ROZPOCET
| VV |  | 3,55*1,65 |  | 5.8575 | [12 empty] | VV | 2 | 2 | True | 0 | ROZPOCET
| VV |  | 2NP | [14 empty] | VV | 2 | 1 | True | 0 | ROZPOCET
| VV | S08 | 16,54+20,98+1,8 |  | 39.32 | [12 empty] | VV | 2 | 2 | True | 0 | ROZPOCET
| VV | dlažba | Součet |  | 373.2275 | [12 empty] | VV | 2 | 4 | True | 1 | ROZPOCET
268 | K | 771121011 | Příprava podkladu před provedením dlažby nátěr penetrační na podlahu | m2 | 373.228 |  | 0 | CS ÚRS 2023 02 |  | základní |  | 0 | 0.0003 | 0.11197 | 0 | 0 | 16 | K | 2 |  |  |  | ROZPOCET |  |  |  |  | 0 | 0 | 0 | 0 | 0 | 1 | 0 | 16 | -465751341
| Online PSC |  | https://podminky.urs.cz/item/CS_URS_2023_02/771121011 | [14 empty] | Online PSC | 2
| VV |  | dlažba |  | 373.2275 | [12 empty] | VV | 2 | 2 | True | 1 | ROZPOCET
269 | K | 771474112 | Montáž soklů z dlaždic keramických lepených cementovým flexibilním lepidlem rovných, výšky přes 65 do 90 mm | m | 270.645 |  | 0 | CS ÚRS 2023 02 |  | základní |  | 0 | 0.00043 | 0.11638 | 0 | 0 | 16 | K | 2 |  |  |  | ROZPOCET |  |  |  |  | 0 | 0 | 0 | 0 | 0 | 1 | 0 | 16 | -1726328132
| Online PSC |  | https://podminky.urs.cz/item/CS_URS_2023_02/771474112 | [14 empty] | Online PSC | 2
| VV |  | 36,16+33,86+18,6"S01 |  | 88.62 | [12 empty] | VV | 2 | 2 | True | 0 | ROZPOCET
| VV |  | 13,6+19,85+9,05+10,1+11,7+8,5+9,2+6,6+5,8+8,3+5,7+8,3+5,6+11,7+11,2+5,5+9,8+9,99+7,2+8,4+5,9+9,5+10,1+8,7+5,4+16,36+8,89+8,39+16,16"S02 |  | 275.49 | [12 empty] | VV | 2 | 2 | True | 0 | ROZPOCET
| VV |  | 18,4+19,5+5,6 |  | 43.5 | [12 empty] | VV | 2 | 2 | True | 0 | ROZPOCET
| VV |  | 1,7+3,55 |  | 5.25 | [12 empty] | VV | 2 | 2 | True | 0 | ROZPOCET
| VV |  | -obklad/2 |  | -142.215 | [12 empty] | VV | 2 | 2 | True | 0 | ROZPOCET
| VV |  | Součet |  | 270.645 | [12 empty] | VV | 2 | 4 | True | 1 | ROZPOCET
270 | M | 59761184 | sokl keramický mrazuvzdorný povrch hladký/matný tl do 10mm výšky přes 65 do 90mm | m | 297.71 |  | 0 | CS ÚRS 2023 02 |  | základní |  | 0 | 0.00198 | 0.58947 | 0 | 0 | 32 | M | 2 |  |  |  | ROZPOCET |  |  |  |  | 0 | 0 | 0 | 0 | 0 | 1 | 0 | 16 | -2123055697
| VV |  | 270,645*1,1 'Přepočtené koeficientem množství |  | 297.71 | [12 empty] | VV | 2 | 2 | False | 1 | ROZPOCET
271 | K | 771574412 | Montáž podlah z dlaždic keramických lepených cementovým flexibilním lepidlem hladkých, tloušťky do 10 mm přes 0,5 do 2 ks/m2 | m2 | 163.06 |  | 0 | CS ÚRS 2023 02 |  | základní |  | 0 | 0.00897 | 1.4626 | 0 | 0 | 16 | K | 2 |  |  |  | ROZPOCET |  |  |  |  | 0 | 0 | 0 | 0 | 0 | 1 | 0 | 16 | 260485562
| Online PSC |  | https://podminky.urs.cz/item/CS_URS_2023_02/771574412 | [14 empty] | Online PSC | 2
| VV |  | S01 |  | 163.06 | [12 empty] | VV | 2 | 2 | True | 1 | ROZPOCET
272 | M | 59761147 | dlažba keramická slinutá mrazuvzdorná do interiéru i exteriéru R9/A povrch hladký/matný s jedním rozměrem přes 800 do 1200mm tl do 10mm přes 0,5 do 2ks/m2 | m2 | 187.519 |  | 0 | CS ÚRS 2023 02 |  | základní |  | 0 | 0.022 | 4.1254 | 0 | 0 | 32 | M | 2 |  |  |  | ROZPOCET |  |  |  |  | 0 | 0 | 0 | 0 | 0 | 1 | 0 | 16 | 1002742823
| P |  | Poznámka k položce: • vstupní hala, restaurace, výčep: keramická dlažba formátu 80/80 cm do lepidla C2T, dlažby hutné, nebo slinuté min. PEI4, neglazované (event. glazovaná při splnění protiskluznosti), protiskluzové vlastnosti takto: µ ? 0,5 (ČSN 74 4505, vyhl. 268/2009 Sb. a vyhl. 398/2009 Sb.), hydroizolační stěrka, keram. sokl v. 80 mm | [14 empty] | P | 2
| VV |  | 163,06*1,15 'Přepočtené koeficientem množství |  | 187.519 | [12 empty] | VV | 2 | 2 | False | 1 | ROZPOCET
273 | K | 771574413 | Montáž podlah z dlaždic keramických lepených cementovým flexibilním lepidlem hladkých, tloušťky do 10 mm přes 2 do 4 ks/m2 | m2 | 210.168 |  | 0 | CS ÚRS 2023 02 |  | základní |  | 0 | 0.00903 | 1.8978 | 0 | 0 | 16 | K | 2 |  |  |  | ROZPOCET |  |  |  |  | 0 | 0 | 0 | 0 | 0 | 1 | 0 | 16 | 708874369
| Online PSC |  | https://podminky.urs.cz/item/CS_URS_2023_02/771574413 | [14 empty] | Online PSC | 2
| VV |  | S02+39,32+5,858 |  | 210.168 | [12 empty] | VV | 2 | 2 | True | 1 | ROZPOCET
274 | M | 59761154 | dlažba keramická slinutá mrazuvzdorná do interiéru i exteriéru R9 povrch hladký/lapovaný tl do 10mm přes 2 do 4ks/m2 | m2 | 241.693 |  | 0 | CS ÚRS 2023 02 |  | základní |  | 0 | 0.022 | 5.3172 | 0 | 0 | 32 | M | 2 |  |  |  | ROZPOCET |  |  |  |  | 0 | 0 | 0 | 0 | 0 | 1 | 0 | 16 | 530882416
| P |  | Poznámka k položce: • sklady, sociální zařízení: keramická dlažba formátu 60/60 cm do lepidla C2T, dlažby hutné, nebo slinuté min. PEI4, neglazované (event. glazovaná při splnění protiskluznosti), protiskluzové vlastnosti takto: µ ? 0,5 (ČSN 74 4505, vyhl. 268/2009 Sb. a vyhl. 398/2009 Sb.), hydroizolační stěrka, keram. sokl v. 80 mm | [14 empty] | P | 2
| VV |  | 210,168*1,15 'Přepočtené koeficientem množství |  | 241.693 | [12 empty] | VV | 2 | 2 | False | 1 | ROZPOCET
275 | K | 771591112 | Izolace podlahy pod dlažbu nátěrem nebo stěrkou ve dvou vrstvách | m2 | 373.228 |  | 0 | CS ÚRS 2023 02 |  | základní |  | 0 | 0.0015 | 0.55984 | 0 | 0 | 16 | K | 2 |  |  |  | ROZPOCET |  |  |  |  | 0 | 0 | 0 | 0 | 0 | 1 | 0 | 16 | -1946958703
| Online PSC |  | https://podminky.urs.cz/item/CS_URS_2023_02/771591112 | [14 empty] | Online PSC | 2
| VV |  | dlažba |  | 373.2275 | [12 empty] | VV | 2 | 2 | True | 1 | ROZPOCET
276 | K | 771591115 | Podlahy - dokončovací práce spárování silikonem | m | 407.61 |  | 0 | CS ÚRS 2023 02 |  | základní |  | 0 | 3e-05 | 0.012228 | 0 | 0 | 16 | K | 2 |  |  |  | ROZPOCET |  |  |  |  | 0 | 0 | 0 | 0 | 0 | 1 | 0 | 16 | -737322479
| Online PSC |  | https://podminky.urs.cz/item/CS_URS_2023_02/771591115 | [14 empty] | Online PSC | 2
| VV |  | 36,16+33,86+18,6"S01 |  | 88.62 | [12 empty] | VV | 2 | 2 | True | 0 | ROZPOCET
| VV |  | 13,6+19,85+9,05+10,1+11,7+8,5+9,2+6,6+5,8+8,3+5,7+8,3+5,6+11,7+11,2+5,5+9,8+9,99+7,2+8,4+5,9+9,5+10,1+8,7+5,4+16,36+8,89+8,39+16,16"S02 |  | 275.49 | [12 empty] | VV | 2 | 2 | True | 0 | ROZPOCET
| VV |  | 18,4+19,5+5,6 |  | 43.5 | [12 empty] | VV | 2 | 2 | True | 0 | ROZPOCET
| VV |  | Součet |  | 407.61 | [12 empty] | VV | 2 | 4 | True | 1 | ROZPOCET
277 | K | 771591117 | Podlahy - dokončovací práce spárování akrylem | m | 270.645 |  | 0 | CS ÚRS 2023 02 |  | základní |  | 0 | 0.00012 | 0.032477 | 0 | 0 | 16 | K | 2 |  |  |  | ROZPOCET |  |  |  |  | 0 | 0 | 0 | 0 | 0 | 1 | 0 | 16 | 1417459630
| Online PSC |  | https://podminky.urs.cz/item/CS_URS_2023_02/771591117 | [14 empty] | Online PSC | 2
278 | K | 998771102 | Přesun hmot pro podlahy z dlaždic stanovený z hmotnosti přesunovaného materiálu vodorovná dopravní vzdálenost do 50 m v objektech výšky přes 6 do 12 m | t | 14.225 |  | 0 | CS ÚRS 2023 02 |  | základní |  | 0 | 0 | 0 | 0 | 0 | 16 | K | 2 |  |  |  | ROZPOCET |  |  |  |  | 0 | 0 | 0 | 0 | 0 | 1 | 0 | 16 | -239368207
| Online PSC |  | https://podminky.urs.cz/item/CS_URS_2023_02/998771102 | [14 empty] | Online PSC | 2
| D | 775 | Podlahy skládané |  |  |  | 0 |  |  |  |  | 0 |  | 12.335 |  | 0 | 2 | D | 1 |  |  |  | ROZPOCET | [10 empty] | 0
279 | K | 775111311 | Příprava podkladu skládaných podlah vysátí podlah | m2 | 469.2 |  | 0 | CS ÚRS 2023 02 |  | základní |  | 0 | 0 | 0 | 0 | 0 | 16 | K | 2 |  |  |  | ROZPOCET |  |  |  |  | 0 | 0 | 0 | 0 | 0 | 1 | 0 | 16 | 705351191
| Online PSC |  | https://podminky.urs.cz/item/CS_URS_2023_02/775111311 | [14 empty] | Online PSC | 2
| VV |  | 1NP | [14 empty] | VV | 2 | 1 | True | 0 | ROZPOCET
| VV | S03 | 118,32+47,62 |  | 165.94 | [12 empty] | VV | 2 | 2 | True | 0 | ROZPOCET
| VV |  | 2NP | [14 empty] | VV | 2 | 1 | True | 0 | ROZPOCET
| VV | S07 | 25,21+87,89+77,65+52,48+60,03 |  | 303.26 | [12 empty] | VV | 2 | 2 | True | 0 | ROZPOCET
| VV | dřevpodlaha | Součet |  | 469.2 | [12 empty] | VV | 2 | 4 | True | 1 | ROZPOCET
280 | K | 775121321 | Příprava podkladu skládaných podlah penetrace neředěná podlah | m2 | 469.2 |  | 0 | CS ÚRS 2023 02 |  | základní |  | 0 | 0.0002 | 0.09384 | 0 | 0 | 16 | K | 2 |  |  |  | ROZPOCET |  |  |  |  | 0 | 0 | 0 | 0 | 0 | 1 | 0 | 16 | 885614785
| Online PSC |  | https://podminky.urs.cz/item/CS_URS_2023_02/775121321 | [14 empty] | Online PSC | 2
| VV |  | dřevpodlaha |  | 469.2 | [12 empty] | VV | 2 | 2 | True | 1 | ROZPOCET
281 | K | 775141122 | Příprava podkladu skládaných podlah vyrovnání samonivelační stěrkou podlah min.pevnosti 30 MPa, tloušťky přes 3 do 5 mm | m2 | 469.2 |  | 0 | CS ÚRS 2023 02 |  | základní |  | 0 | 0.0075 | 3.519 | 0 | 0 | 16 | K | 2 |  |  |  | ROZPOCET |  |  |  |  | 0 | 0 | 0 | 0 | 0 | 1 | 0 | 16 | 1057009854
| Online PSC |  | https://podminky.urs.cz/item/CS_URS_2023_02/775141122 | [14 empty] | Online PSC | 2
| VV |  | dřevpodlaha |  | 469.2 | [12 empty] | VV | 2 | 2 | True | 1 | ROZPOCET
282 | K | 775413320 | Montáž podlahového soklíku nebo lišty obvodové (soklové) dřevěné bez základního nátěru soklíku ze dřeva tvrdého nebo měkkého, v přírodní barvě připevněného vruty, s přetmelením | m | 257.5 |  | 0 | CS ÚRS 2023 02 |  | základní |  | 0 | 5e-05 | 0.012875 | 0 | 0 | 16 | K | 2 |  |  |  | ROZPOCET |  |  |  |  | 0 | 0 | 0 | 0 | 0 | 1 | 0 | 16 | -1124595371
| Online PSC |  | https://podminky.urs.cz/item/CS_URS_2023_02/775413320 | [14 empty] | Online PSC | 2
| VV |  | 44,46+30,2"S03 |  | 74.66 | [12 empty] | VV | 2 | 2 | True | 0 | ROZPOCET
| VV |  | 27,64+38,1+35,94+29,16+52"S08 |  | 182.84 | [12 empty] | VV | 2 | 2 | True | 0 | ROZPOCET
| VV |  | Součet |  | 257.5 | [12 empty] | VV | 2 | 4 | True | 1 | ROZPOCET
283 | M | 61418155 | lišta soklová dřevěná š 15.0 mm, h 60.0 mm | m | 278.1 |  | 0 | CS ÚRS 2023 02 |  | základní |  | 0 | 0.0002 | 0.05562 | 0 | 0 | 32 | M | 2 |  |  |  | ROZPOCET |  |  |  |  | 0 | 0 | 0 | 0 | 0 | 1 | 0 | 16 | 981531336
| VV |  | 257,5*1,08 'Přepočtené koeficientem množství |  | 278.1 | [12 empty] | VV | 2 | 2 | False | 1 | ROZPOCET
284 | K | 775429121 | Montáž lišty přechodové (vyrovnávací) připevněné vruty | m | 7.6 |  | 0 | CS ÚRS 2023 02 |  | základní |  | 0 | 4e-05 | 0.000304 | 0 | 0 | 16 | K | 2 |  |  |  | ROZPOCET |  |  |  |  | 0 | 0 | 0 | 0 | 0 | 1 | 0 | 16 | -1622123408
| Online PSC |  | https://podminky.urs.cz/item/CS_URS_2023_02/775429121 | [14 empty] | Online PSC | 2
| VV |  | 1+2,6 |  | 3.6 | [12 empty] | VV | 2 | 2 | True | 0 | ROZPOCET
| VV |  | 4*1 |  | 4 | [12 empty] | VV | 2 | 2 | True | 0 | ROZPOCET
| VV |  | Součet |  | 7.6 | [12 empty] | VV | 2 | 4 | True | 1 | ROZPOCET
285 | M | 55343119 | profil přechodový Al narážecí 40mm dub, buk, javor, třešeň | m | 8.208 |  | 0 | CS ÚRS 2023 02 |  | základní |  | 0 | 0.00021 | 0.0017237 | 0 | 0 | 32 | M | 2 |  |  |  | ROZPOCET |  |  |  |  | 0 | 0 | 0 | 0 | 0 | 1 | 0 | 16 | 585976202
| VV |  | 7,6*1,08 'Přepočtené koeficientem množství |  | 8.208 | [12 empty] | VV | 2 | 2 | False | 1 | ROZPOCET
286 | K | 775449121 | Montáž lišty ukončovací připevněné vruty | m | 16.45 |  | 0 | CS ÚRS 2023 02 |  | základní |  | 0 | 1e-05 | 0.0001645 | 0 | 0 | 16 | K | 2 |  |  |  | ROZPOCET |  |  |  |  | 0 | 0 | 0 | 0 | 0 | 1 | 0 | 16 | 815243896
| Online PSC |  | https://podminky.urs.cz/item/CS_URS_2023_02/775449121 | [14 empty] | Online PSC | 2
| VV |  | 8,6+7,85 |  | 16.45 | [12 empty] | VV | 2 | 2 | True | 1 | ROZPOCET
287 | M | 19416006 | lišta ukončovací z eloxovaného hliníku 12,5mm | m | 17.766 |  | 0 | CS ÚRS 2023 02 |  | základní |  | 0 | 0.00012 | 0.0021319 | 0 | 0 | 32 | M | 2 |  |  |  | ROZPOCET |  |  |  |  | 0 | 0 | 0 | 0 | 0 | 1 | 0 | 16 | -1240463347
| VV |  | 16,45*1,08 'Přepočtené koeficientem množství |  | 17.766 | [12 empty] | VV | 2 | 2 | False | 1 | ROZPOCET
288 | K | 775469112 | Montáž lišty schodové připevněné vruty | m | 4 |  | 0 | CS ÚRS 2023 02 |  | základní |  | 0 | 6e-05 | 0.00024 | 0 | 0 | 16 | K | 2 |  |  |  | ROZPOCET |  |  |  |  | 0 | 0 | 0 | 0 | 0 | 1 | 0 | 16 | -2123844924
| Online PSC |  | https://podminky.urs.cz/item/CS_URS_2023_02/775469112 | [14 empty] | Online PSC | 2
| VV |  | 4*1 |  | 4 | [12 empty] | VV | 2 | 2 | True | 1 | ROZPOCET
289 | M | 19416017 | lišta schodová šroubovací eloxovaný hliník 35x35mm | m | 4.32 |  | 0 | CS ÚRS 2023 02 |  | základní |  | 0 | 0.0004 | 0.001728 | 0 | 0 | 32 | M | 2 |  |  |  | ROZPOCET |  |  |  |  | 0 | 0 | 0 | 0 | 0 | 1 | 0 | 16 | -876687075
| VV |  | 4*1,08 'Přepočtené koeficientem množství |  | 4.32 | [12 empty] | VV | 2 | 2 | False | 1 | ROZPOCET
290 | K | 775511571 | Podlahy vlysové masivní lepené rybinový, řemenový, průpletový vzor s tmelením a broušením, bez povrchové úpravy a olištování z vlysů tl. do 22 mm šířky přes 60 do 70 mm, délky přes 350 do 400 mm dub, třída I | m2 | 469.2 |  | 0 | CS ÚRS 2023 02 |  | základní |  | 0 | 0.01796 | 8.4268 | 0 | 0 | 16 | K | 2 |  |  |  | ROZPOCET |  |  |  |  | 0 | 0 | 0 | 0 | 0 | 1 | 0 | 16 | -1046585431
| Online PSC |  | https://podminky.urs.cz/item/CS_URS_2023_02/775511571 | [14 empty] | Online PSC | 2
| P |  | Poznámka k položce: • kulturní sál, pódium, galerie: dřevěná – rovná hrana, spoj na pero-drážku, tvrdé dřevo (dub/buk), matný lak | [14 empty] | P | 2
| VV |  | dřevpodlaha |  | 469.2 | [12 empty] | VV | 2 | 2 | True | 1 | ROZPOCET
291 | K | 775591311 | Skládané podlahy - ostatní práce lakování jednotlivé operace základní lak | m2 | 469.2 |  | 0 | CS ÚRS 2023 02 |  | základní |  | 0 | 0.00016 | 0.075072 | 0 | 0 | 16 | K | 2 |  |  |  | ROZPOCET |  |  |  |  | 0 | 0 | 0 | 0 | 0 | 1 | 0 | 16 | -325557577
| Online PSC |  | https://podminky.urs.cz/item/CS_URS_2023_02/775591311 | [14 empty] | Online PSC | 2
| VV |  | dřevpodlaha |  | 469.2 | [12 empty] | VV | 2 | 2 | True | 1 | ROZPOCET
292 | K | 775591314 | Skládané podlahy - ostatní práce lakování jednotlivé operace vrchní lak pro velmi vysokou zátěž (schodiště, taneční sály, restaurace apod.) | m2 | 469.2 |  | 0 | CS ÚRS 2023 02 |  | základní |  | 0 | 0.00019 | 0.089148 | 0 | 0 | 16 | K | 2 |  |  |  | ROZPOCET |  |  |  |  | 0 | 0 | 0 | 0 | 0 | 1 | 0 | 16 | 121945812
| Online PSC |  | https://podminky.urs.cz/item/CS_URS_2023_02/775591314 | [14 empty] | Online PSC | 2
293 | K | 775591316 | Skládané podlahy - ostatní práce lakování jednotlivé operace mezibroušení mezi vrstvami laku | m2 | 938.4 |  | 0 | CS ÚRS 2023 02 |  | základní |  | 0 | 1e-05 | 0.009384 | 0 | 0 | 16 | K | 2 |  |  |  | ROZPOCET |  |  |  |  | 0 | 0 | 0 | 0 | 0 | 1 | 0 | 16 | 1439997909
| Online PSC |  | https://podminky.urs.cz/item/CS_URS_2023_02/775591316 | [14 empty] | Online PSC | 2
| VV |  | 469,2*2 'Přepočtené koeficientem množství |  | 938.4 | [12 empty] | VV | 2 | 2 | False | 1 | ROZPOCET
294 | K | 775591411 | Skládané podlahy - ostatní práce dokončovací nátěr olejem a voskování | m2 | 469.2 |  | 0 | CS ÚRS 2023 02 |  | základní |  | 0 | 0.0001 | 0.04692 | 0 | 0 | 16 | K | 2 |  |  |  | ROZPOCET |  |  |  |  | 0 | 0 | 0 | 0 | 0 | 1 | 0 | 16 | -1983904589
| Online PSC |  | https://podminky.urs.cz/item/CS_URS_2023_02/775591411 | [14 empty] | Online PSC | 2
295 | K | 998775102 | Přesun hmot pro podlahy skládané stanovený z hmotnosti přesunovaného materiálu vodorovná dopravní vzdálenost do 50 m v objektech výšky přes 6 do 12 m | t | 12.335 |  | 0 | CS ÚRS 2023 02 |  | základní |  | 0 | 0 | 0 | 0 | 0 | 16 | K | 2 |  |  |  | ROZPOCET |  |  |  |  | 0 | 0 | 0 | 0 | 0 | 1 | 0 | 16 | -735272888
| Online PSC |  | https://podminky.urs.cz/item/CS_URS_2023_02/998775102 | [14 empty] | Online PSC | 2
| D | 781 | Dokončovací práce - obklady |  |  |  | 0 |  |  |  |  | 0 |  | 16.9361 |  | 0 | 2 | D | 1 |  |  |  | ROZPOCET | [10 empty] | 0
296 | K | 781121011 | Příprava podkladu před provedením obkladu nátěr penetrační na stěnu | m2 | 284.43 |  | 0 | CS ÚRS 2023 02 |  | základní |  | 0 | 0.0003 | 0.085329 | 0 | 0 | 16 | K | 2 |  |  |  | ROZPOCET |  |  |  |  | 0 | 0 | 0 | 0 | 0 | 1 | 0 | 16 | -91145659
| Online PSC |  | https://podminky.urs.cz/item/CS_URS_2023_02/781121011 | [14 empty] | Online PSC | 2
| VV |  | keramický obklad 60x120cm | [14 empty] | VV | 2 | 1 | True | 0 | ROZPOCET
| VV |  | 2*(0,3+0,7+2,95+5,8+3,2)+0,25*0,6*4-(0,8*2)"1,03 |  | 24.9 | [12 empty] | VV | 2 | 2 | True | 0 | ROZPOCET
| VV |  | 2*(3,35*2+3,45*2)-(0,8*2*2)"1.04 |  | 24 | [12 empty] | VV | 2 | 2 | True | 0 | ROZPOCET
| VV |  | 1,6*(1,8*2+2,5*2)-(0,7*2+0,8*2)"1.06 |  | 10.76 | [12 empty] | VV | 2 | 2 | True | 0 | ROZPOCET
| VV |  | 2*(2,3*2+2*2)-0,7*2*2"1.10 |  | 14.4 | [12 empty] | VV | 2 | 2 | True | 0 | ROZPOCET
| VV |  | 2*(1,2*2+1,9)+0,2*1,2-0,7*2*2"1.11 |  | 6.04 | [12 empty] | VV | 2 | 2 | True | 0 | ROZPOCET
| VV |  | 2*(1*2+1,9*2)+0,2*1-0,7*2"1.12 |  | 10.4 | [12 empty] | VV | 2 | 2 | True | 0 | ROZPOCET
| VV |  | 2*(1*2+1,75*2)-0,7*2"1.14 |  | 9.6 | [12 empty] | VV | 2 | 2 | True | 0 | ROZPOCET
| VV |  | 2*(2*2+1,8*2)-0,7*2*2"1.15 |  | 12.4 | [12 empty] | VV | 2 | 2 | True | 0 | ROZPOCET
| VV |  | 2*(1,8*2+1*2)+0,2*1-0,7*2"1.16 |  | 10 | [12 empty] | VV | 2 | 2 | True | 0 | ROZPOCET
| VV |  | 2*(1,75*2+1*2)-0,7*2"1.19 |  | 9.6 | [12 empty] | VV | 2 | 2 | True | 0 | ROZPOCET
| VV |  | 2*(2,1*2+2,35*2)-0,9*2*2"1.20 |  | 14.2 | [12 empty] | VV | 2 | 2 | True | 0 | ROZPOCET
| VV |  | 2*(2,1*2+2,9*2)-(0,7*2+0,9*2*2)"1.21 |  | 15 | [12 empty] | VV | 2 | 2 | True | 0 | ROZPOCET
| VV |  | 2*(1,8*4)-0,7*2+0,2*1,8"1.22 |  | 13.36 | [12 empty] | VV | 2 | 2 | True | 0 | ROZPOCET
| VV |  | 2*(2,3*2+1,8*2)-0,9*2+0,2*1,8"1.23 |  | 14.96 | [12 empty] | VV | 2 | 2 | True | 0 | ROZPOCET
| VV |  | 2*(1,05*2+1,8*2)-0,7*2+0,2*1,05"1,24 |  | 10.21 | [12 empty] | VV | 2 | 2 | True | 0 | ROZPOCET
| VV |  | 2*(2,05*2+2,35*2)-(0,9*2*2)"1,25 |  | 14 | [12 empty] | VV | 2 | 2 | True | 0 | ROZPOCET
| VV |  | 2*(2,05*2+2,9*2)-(0,7*2+0,9*2*2)"1.26 |  | 14.8 | [12 empty] | VV | 2 | 2 | True | 0 | ROZPOCET
| VV |  | 2*(1,8*2+2,45*2)+0,2*1,8-0,9*2"1.27 |  | 15.56 | [12 empty] | VV | 2 | 2 | True | 0 | ROZPOCET
| VV |  | 2*(0,9*2+1,8*2)-0,7*2+0,2*0,9"1.28 |  | 9.58 | [12 empty] | VV | 2 | 2 | True | 0 | ROZPOCET
| VV |  | 2*(1,8*2+2,3*2)+0,2*1,8-0,9*2"1.32 |  | 14.96 | [12 empty] | VV | 2 | 2 | True | 0 | ROZPOCET
| VV |  | 2*(1*2+1,85*2)-0,7*2"2,07 |  | 10 | [12 empty] | VV | 2 | 2 | True | 0 | ROZPOCET
| VV | keramobklad | Mezisoučet |  | 278.73 | [12 empty] | VV | 2 | 3 | True | 0 | ROZPOCET
| VV |  | keramický obklad pódia 60x60cm | [14 empty] | VV | 2 | 1 | True | 0 | ROZPOCET
| VV | obkladpodia | (0,9+8,6)*0,6 |  | 5.7 | [12 empty] | VV | 2 | 2 | True | 0 | ROZPOCET
| VV | obklad | Součet |  | 284.43 | [12 empty] | VV | 2 | 4 | True | 1 | ROZPOCET
297 | K | 781121015 | Příprava podkladu před provedením obkladu nátěr kontaktní pro nesavé podklady na stěnu | m2 | 284.43 |  | 0 | CS ÚRS 2023 02 |  | základní |  | 0 | 0.0005 | 0.14222 | 0 | 0 | 16 | K | 2 |  |  |  | ROZPOCET |  |  |  |  | 0 | 0 | 0 | 0 | 0 | 1 | 0 | 16 | 215813179
| Online PSC |  | https://podminky.urs.cz/item/CS_URS_2023_02/781121015 | [14 empty] | Online PSC | 2
| VV |  | obklad |  | 284.43 | [12 empty] | VV | 2 | 2 | True | 1 | ROZPOCET
298 | K | 781474152 | Montáž obkladů vnitřních stěn z dlaždic keramických lepených flexibilním lepidlem velkoformátových hladkých přes 0,5 do 2 ks/m2 | m2 | 278.73 |  | 0 | CS ÚRS 2023 02 |  | základní |  | 0 | 0.009 | 2.5086 | 0 | 0 | 16 | K | 2 |  |  |  | ROZPOCET |  |  |  |  | 0 | 0 | 0 | 0 | 0 | 1 | 0 | 16 | 1418591723
| Online PSC |  | https://podminky.urs.cz/item/CS_URS_2023_02/781474152 | [14 empty] | Online PSC | 2
| VV |  | keramobklad |  | 278.73 | [12 empty] | VV | 2 | 2 | True | 1 | ROZPOCET
299 | M | 59761634 | obklad velkoformátový keramický hladký přes 0,5 do 2ks/m2 | m2 | 320.54 |  | 0 | CS ÚRS 2023 02 |  | základní |  | 0 | 0.02 | 6.4108 | 0 | 0 | 32 | M | 2 |  |  |  | ROZPOCET |  |  |  |  | 0 | 0 | 0 | 0 | 0 | 1 | 0 | 16 | 1006266416
| VV |  | 278,73*1,15 'Přepočtené koeficientem množství |  | 320.54 | [12 empty] | VV | 2 | 2 | False | 1 | ROZPOCET
300 | K | 781474153 | Montáž obkladů vnitřních stěn z dlaždic keramických lepených flexibilním lepidlem velkoformátových hladkých přes 2 do 4 ks/m2 | m2 | 5.7 |  | 0 | CS ÚRS 2023 02 |  | základní |  | 0 | 0.009 | 0.0513 | 0 | 0 | 16 | K | 2 |  |  |  | ROZPOCET |  |  |  |  | 0 | 0 | 0 | 0 | 0 | 1 | 0 | 16 | -1084143996
| Online PSC |  | https://podminky.urs.cz/item/CS_URS_2023_02/781474153 | [14 empty] | Online PSC | 2
| VV |  | obkladpodia |  | 5.7 | [12 empty] | VV | 2 | 2 | True | 1 | ROZPOCET
301 | M | 59761002 | obklad velkoformátový keramický hladký přes 2 do 4ks/m2 | m2 | 6.555 |  | 0 | CS ÚRS 2023 02 |  | základní |  | 0 | 0.02 | 0.1311 | 0 | 0 | 32 | M | 2 |  |  |  | ROZPOCET |  |  |  |  | 0 | 0 | 0 | 0 | 0 | 1 | 0 | 16 | 134562819
| VV |  | 5,7*1,15 'Přepočtené koeficientem množství |  | 6.555 | [12 empty] | VV | 2 | 2 | False | 1 | ROZPOCET
302 | K | 781495115 | Obklad - dokončující práce ostatní práce spárování silikonem | m | 160 |  | 0 | CS ÚRS 2023 02 |  | základní |  | 0 | 3e-05 | 0.0048 | 0 | 0 | 16 | K | 2 |  |  |  | ROZPOCET |  |  |  |  | 0 | 0 | 0 | 0 | 0 | 1 | 0 | 16 | -1947641674
| Online PSC |  | https://podminky.urs.cz/item/CS_URS_2023_02/781495115 | [14 empty] | Online PSC | 2
| VV |  | 20*4*2 |  | 160 | [12 empty] | VV | 2 | 2 | True | 1 | ROZPOCET
303 | K | 781495117 | Obklad - dokončující práce ostatní práce spárování akrylem | m | 142.215 |  | 0 | CS ÚRS 2023 02 |  | základní |  | 0 | 0.00011 | 0.015644 | 0 | 0 | 16 | K | 2 |  |  |  | ROZPOCET |  |  |  |  | 0 | 0 | 0 | 0 | 0 | 1 | 0 | 16 | -1856630441
| Online PSC |  | https://podminky.urs.cz/item/CS_URS_2023_02/781495117 | [14 empty] | Online PSC | 2
| VV |  | obklad/2 |  | 142.215 | [12 empty] | VV | 2 | 2 | True | 1 | ROZPOCET
304 | K | 781734112 | Montáž obkladů vnějších stěn z obkladaček nebo obkladových pásků cihelných lepených flexibilním lepidlem přes 50 do 85 ks/m2 | m2 | 183.33 |  | 0 | CS ÚRS 2023 02 |  | základní |  | 0 | 0.005 | 0.91665 | 0 | 0 | 16 | K | 2 |  |  |  | ROZPOCET |  |  |  |  | 0 | 0 | 0 | 0 | 0 | 1 | 0 | 16 | -438265560
| Online PSC |  | https://podminky.urs.cz/item/CS_URS_2023_02/781734112 | [14 empty] | Online PSC | 2
305 | M | 59623113 | pásek obkladový cihlový hladký 240x71x14mm červený | kus | 12372.623 |  | 0 | CS ÚRS 2023 02 |  | základní |  | 0 | 0.0005 | 6.1863 | 0 | 0 | 32 | M | 2 |  |  |  | ROZPOCET |  |  |  |  | 0 | 0 | 0 | 0 | 0 | 1 | 0 | 16 | 1397446311
| VV |  | 183,33/0,24/0,071 |  | 10758.8028 | [12 empty] | VV | 2 | 2 | True | 1 | ROZPOCET
| VV |  | 10758,8028169014*1,15 'Přepočtené koeficientem množství |  | 12372.623 | [12 empty] | VV | 2 | 2 | False | 1 | ROZPOCET
306 | M | 59623117 | pásek obkladový cihlový rohová tvarovka 240x71x14x115mm červený | kus | 604.225 |  | 0 | CS ÚRS 2023 02 |  | základní |  | 0 | 0.0008 | 0.48338 | 0 | 0 | 32 | M | 2 |  |  |  | ROZPOCET |  |  |  |  | 0 | 0 | 0 | 0 | 0 | 1 | 0 | 16 | 199011530
307 | K | 998781102 | Přesun hmot pro obklady keramické stanovený z hmotnosti přesunovaného materiálu vodorovná dopravní vzdálenost do 50 m v objektech výšky přes 6 do 12 m | t | 16.936 |  | 0 | CS ÚRS 2023 02 |  | základní |  | 0 | 0 | 0 | 0 | 0 | 16 | K | 2 |  |  |  | ROZPOCET |  |  |  |  | 0 | 0 | 0 | 0 | 0 | 1 | 0 | 16 | -1857192242
| Online PSC |  | https://podminky.urs.cz/item/CS_URS_2023_02/998781102 | [14 empty] | Online PSC | 2
| D | 784 | Dokončovací práce - malby a tapety |  |  |  | 0 |  |  |  |  | 0 |  | 1.1964 |  | 0 | 2 | D | 1 |  |  |  | ROZPOCET | [10 empty] | 0
308 | K | 784181121 | Penetrace podkladu jednonásobná hloubková akrylátová bezbarvá v místnostech výšky do 3,80 m | m2 | 1899.79 |  | 0 | CS ÚRS 2023 02 |  | základní |  | 0 | 0.0002 | 0.37996 | 0 | 0 | 16 | K | 2 |  |  |  | ROZPOCET |  |  |  |  | 0 | 0 | 0 | 0 | 0 | 1 | 0 | 16 | 2064899423
| Online PSC |  | https://podminky.urs.cz/item/CS_URS_2023_02/784181121 | [14 empty] | Online PSC | 2
| VV |  | 1NP | [14 empty] | VV | 2 | 1 | True | 0 | ROZPOCET
| VV |  | 2,63*((4+3,85+4+3,85+2,05+2,3*2+1,8)*2+10,15*2+9,6) |  | 205.666 | [12 empty] | VV | 2 | 2 | True | 0 | ROZPOCET
| VV |  | 4,7*9,6+4,95*2*3,25+2,2*2*3,85+46*2 |  | 186.235 | [12 empty] | VV | 2 | 2 | True | 0 | ROZPOCET
| VV |  | 3,23*(2,25+3,65+3,5+1,9+3,6+3,6+1,8+3,35+3,45*2+2,4+9,65+9,7+3,65+1,85+1,8+1+1,75+1+1,75+1+1,8+2+1,8+2,35+1,8+2,45+1,8+2,5)*2 |  | 533.596 | [12 empty] | VV | 2 | 2 | True | 0 | ROZPOCET
| VV |  | 3,23*(2,3+2+1,2+1,9+1+1,9+2,9+2,1+1,8+2,3+1,05+1,8+2,35+2,1+1,8*1,8+0,9+1,8+2,45+1,8+2,05+2,9+2,35+2,05+2,625+8,1+4,55) |  | 198.6935 | [12 empty] | VV | 2 | 2 | True | 0 | ROZPOCET
| VV |  | 7,2*(6,9+8,1+5,05) |  | 144.36 | [12 empty] | VV | 2 | 2 | True | 0 | ROZPOCET
| VV |  | 2NP | [14 empty] | VV | 2 | 1 | True | 0 | ROZPOCET
| VV |  | 3,125*(2,6+8,1+4,55+6,25*2+8,1) |  | 112.0312 | [12 empty] | VV | 2 | 2 | True | 0 | ROZPOCET
| VV |  | 3,125*(9,65+7,905+9,08+4,4+3,6+5,35+5,35+1+1,85) |  | 150.5781 | [12 empty] | VV | 2 | 2 | True | 0 | ROZPOCET
| VV |  | 6,9*(1,7+1,95)*2 |  | 50.37 | [12 empty] | VV | 2 | 2 | True | 0 | ROZPOCET
| VV |  | -obklad |  | -284.43 | [12 empty] | VV | 2 | 2 | True | 0 | ROZPOCET
| VV |  | 134,4+1027,26+55,49+27,285"sdk |  | 1244.435 | [12 empty] | VV | 2 | 2 | True | 0 | ROZPOCET
| VV |  | 11,56+13,18+4,73+6,65+8,1+8,28+6,82"štuk omítka |  | 59.32 | [12 empty] | VV | 2 | 2 | True | 0 | ROZPOCET
| VV |  | -"výška přes 5m" 701,065 |  | -701.065 | [12 empty] | VV | 2 | 2 | True | 0 | ROZPOCET
| VV |  | Součet |  | 1899.7898 | [12 empty] | VV | 2 | 4 | True | 1 | ROZPOCET
309 | K | 784181125 | Penetrace podkladu jednonásobná hloubková akrylátová bezbarvá v místnostech výšky přes 5,00 m | m2 | 701.065 |  | 0 | CS ÚRS 2023 02 |  | základní |  | 0 | 0.0002 | 0.14021 | 0 | 0 | 16 | K | 2 |  |  |  | ROZPOCET |  |  |  |  | 0 | 0 | 0 | 0 | 0 | 1 | 0 | 16 | 1666074706
| Online PSC |  | https://podminky.urs.cz/item/CS_URS_2023_02/784181125 | [14 empty] | Online PSC | 2
| VV |  | 4,7*9,6+4,95*2*3,25+2,2*2*3,85+46*2 |  | 186.235 | [12 empty] | VV | 2 | 2 | True | 0 | ROZPOCET
| VV |  | 7,2*(6,9+8,1+5,05) |  | 144.36 | [12 empty] | VV | 2 | 2 | True | 0 | ROZPOCET
| VV |  | 6,9*(1,7+1,95)*2 |  | 50.37 | [12 empty] | VV | 2 | 2 | True | 0 | ROZPOCET
| VV |  | 10,2*2*9,6+5,8*5,7*2+5,1*5,7*2"otevřený krov |  | 320.1 | [12 empty] | VV | 2 | 2 | True | 0 | ROZPOCET
| VV |  | Součet |  | 701.065 | [12 empty] | VV | 2 | 4 | True | 1 | ROZPOCET
310 | K | 784211101 | Malby z malířských směsí oděruvzdorných za mokra dvojnásobné, bílé za mokra oděruvzdorné výborně v místnostech výšky do 3,80 m | m2 | 1899.79 |  | 0 | CS ÚRS 2023 02 |  | základní |  | 0 | 0.00026 | 0.49395 | 0 | 0 | 16 | K | 2 |  |  |  | ROZPOCET |  |  |  |  | 0 | 0 | 0 | 0 | 0 | 1 | 0 | 16 | -1154273484
| Online PSC |  | https://podminky.urs.cz/item/CS_URS_2023_02/784211101 | [14 empty] | Online PSC | 2
311 | K | 784211105 | Malby z malířských směsí oděruvzdorných za mokra dvojnásobné, bílé za mokra oděruvzdorné výborně v místnostech výšky přes 5,00 m | m2 | 701.065 |  | 0 | CS ÚRS 2023 02 |  | základní |  | 0 | 0.00026 | 0.18228 | 0 | 0 | 16 | K | 2 |  |  |  | ROZPOCET |  |  |  |  | 0 | 0 | 0 | 0 | 0 | 1 | 0 | 16 | 1293267388
| Online PSC |  | https://podminky.urs.cz/item/CS_URS_2023_02/784211105 | [14 empty] | Online PSC | 2
| D | 789 | Povrchové úpravy ocelových konstrukcí a technologických zařízení |  |  |  | 0 |  |  |  |  | 0 |  | 0.97446 |  | 0 | 2 | D | 1 |  |  |  | ROZPOCET | [10 empty] | 0
312 | K | 789325210 | Nátěr ocelových konstrukcí třídy I dvousložkový epoxidový základní, tloušťky do 40 µm | m2 | 1203.035 |  | 0 | CS ÚRS 2023 02 |  | základní |  | 0 | 0.00054 | 0.64964 | 0 | 0 | 16 | K | 2 |  |  |  | ROZPOCET |  |  |  |  | 0 | 0 | 0 | 0 | 0 | 1 | 0 | 16 | 1393145413
| Online PSC |  | https://podminky.urs.cz/item/CS_URS_2023_02/789325210 | [14 empty] | Online PSC | 2
| VV |  | 0,027907*(39032,87+2803,28+1272,56) |  | 1203.0348 | [12 empty] | VV | 2 | 2 | True | 1 | ROZPOCET
313 | K | 789325220 | Nátěr ocelových konstrukcí třídy I dvousložkový epoxidový krycí (vrchní), tloušťky do 40 µm | m2 | 1203.035 |  | 0 | CS ÚRS 2023 02 |  | základní |  | 0 | 0.00027 | 0.32482 | 0 | 0 | 16 | K | 2 |  |  |  | ROZPOCET |  |  |  |  | 0 | 0 | 0 | 0 | 0 | 1 | 0 | 16 | 626348186
| Online PSC |  | https://podminky.urs.cz/item/CS_URS_2023_02/789325220 | [14 empty] | Online PSC | 2
| D | OST | Ostatní |  |  |  | 0 |  |  |  |  | 0 |  | 0 |  | 0 | 4 | D | 0 |  |  |  | ROZPOCET | [10 empty] | 0
314 | K | R101 | Dodávka + montáž vertikální plošiny | kus | 1 |  | 0 |  |  | základní |  | 0 | 0 | 0 | 0 | 0 | 512 | K | 1 |  |  |  | ROZPOCET |  |  |  |  | 0 | 0 | 0 | 0 | 0 | 1 | 0 | 512 | 1417728036
| P |  | Poznámka k položce: Prostředí instalace vnitřní Velikost plošiny 1100 x 1400 mm Velikost šachty 1500 x 1500 mm Rychlost jízdy 9 m/min Počet stanic až 7 Nosnost 400 / 500 kg Příkon 2,2 kW Možné doplňkové vybavení Sklopné sedátko na plošině. Obousměrné nouzové dorozumívací zařízení na plošině. Indikace polohy plošiny ve stanicích a na plošině. Automatická signalizace stavu plošiny. Automatické osvětlení v šachtě. Napojení na požární systém budovy. Zabezpečení ovládačů pomocí programovacích čipových karet. | [14 empty] | P | 1

## 02 - Zdravotní instalace
{bcac5178-84b4-47b0-b1ee-1d4b351f476f}
2
| KRYCÍ LIST SOUPISU PRACÍ | [7 empty] | v --- níže se nacházejí doplnkové a pomocné údaje k sestavám --- v | [8 empty] | False
Stavba:
Kulturní dům ČP 1, Třemošná- rev 03
Objekt:
02 - Zdravotní instalace
| KSO: |  |  |  |  | CC-CZ:
| Místo: |  |  |  |  | Datum: | 20. 12. 2023
| Zadavatel: |  |  |  |  | IČ:
DIČ:
| Uchazeč: |  |  |  |  | IČ: | Vyplň údaj
|  | Vyplň údaj |  |  |  | DIČ: | Vyplň údaj
| Projektant: |  |  |  |  | IČ:
DIČ:
| Zpracovatel: |  |  |  |  | IČ:
DIČ:
Poznámka:
| Cena bez DPH | [5 empty] | 0
|  |  | Základ daně |  |  | Sazba daně | Výše daně
| DPH | základní | 0 |  |  | 21% | 0
|  | snížená | 0 |  |  | 15% | 0
|  | zákl. přenesená | 0 |  |  | 21% | 0
|  | sníž. přenesená | 0 |  |  | 15% | 0
|  | nulová | 0 |  |  | 0% | 0
| Cena s DPH |  |  | v | CZK |  | 0
REKAPITULACE ČLENĚNÍ SOUPISU PRACÍ
Stavba:
Kulturní dům ČP 1, Třemošná- rev 03
Objekt:
02 - Zdravotní instalace
Místo: | [5 empty] | Datum: | 20. 12. 2023
Zadavatel: | [5 empty] | Projektant:
Uchazeč: |  |  | Vyplň údaj |  |  | Zpracovatel:
Kód dílu - Popis | [6 empty] | Cena celkem [CZK]
Náklady stavby celkem | [6 empty] | 0 | [11 empty] | -1
| HSV - Práce a dodávky HSV | [5 empty] | 0
| 1 - Zemní práce | [5 empty] | 0
| 4 - Vodorovné konstrukce | [5 empty] | 0
| 998 - Přesun hmot | [5 empty] | 0
| PSV - Práce a dodávky PSV | [5 empty] | 0
| 721 - Zdravotechnika - vnitřní kanalizace | [5 empty] | 0
| 722 - Zdravotechnika - vnitřní vodovod | [5 empty] | 0
| 725 - Zdravotechnika - zařizovací předměty | [5 empty] | 0
| 726 - Zdravotechnika - předstěnové instalace | [5 empty] | 0
| HZS - Hodinové zúčtovací sazby | [5 empty] | 0
SOUPIS PRACÍ
Stavba:
Kulturní dům ČP 1, Třemošná- rev 03
Objekt:
02 - Zdravotní instalace
Místo: | [5 empty] | Datum: | 20. 12. 2023
Zadavatel: | [5 empty] | Projektant:
Uchazeč: |  |  | Vyplň údaj |  |  | Zpracovatel:
PČ | Typ | Kód | Popis | MJ | Množství | J.cena [CZK] | Cena celkem [CZK] | Cenová soustava |  | DPH | J. Nh [h] | Nh celkem [h] | J. hmotnost [t] | Hmotnost celkem [t] | J. suť [t] | Suť Celkem [t]
Náklady soupisu celkem | [6 empty] | 0 |  |  |  |  | 0 |  | 32.0595 |  | 0 |  | D | -1 | [10 empty] | 0
| D | HSV | Práce a dodávky HSV |  |  |  | 0 |  |  |  |  | 0 |  | 30.3802 |  | 0 | 1 | D | 0 |  |  |  | ROZPOCET | [6 empty] | 0
| D | 1 | Zemní práce |  |  |  | 0 |  |  |  |  | 0 |  | 23.46 |  | 0 | 1 | D | 1 |  |  |  | ROZPOCET | [6 empty] | 0
1 | K | 132251102 | Hloubení nezapažených rýh šířky do 800 mm strojně s urovnáním dna do předepsaného profilu a spádu v hornině třídy těžitelnosti I skupiny 3 přes 20 do 50 m3 | m3 | 26.8 |  | 0 | CS ÚRS 2023 02 |  | základní |  | 0 | 0 | 0 | 0 | 0 | 4 | K | 2 |  |  |  | ROZPOCET | 0 | 0 | 0 | 0 | 0 | 1 | 0 | 4 | 1058148405
| Online PSC |  | https://podminky.urs.cz/item/CS_URS_2023_02/132251102 | [14 empty] | Online PSC | 2
| VV |  | pro ležatou kanalizaci | [14 empty] | VV | 2 | 1 | True | 0 | ROZPOCET
| VV |  | "řez 1"25,70*0,60*(0,70+1,20)/2 |  | 14.65 | [12 empty] | VV | 2 | 2 | True | 0 | ROZPOCET
| VV |  | "řez 2"6,50*0,60*(0,65+1,10)/2+1,80*0,60*(0,85+1,10)/2+4,10*0,60*(0,80+1,05)/2 |  | 6.74 | [12 empty] | VV | 2 | 2 | True | 0 | ROZPOCET
| VV |  | "řez 3"2,50*0,60*(0,80+1,00)/2 |  | 1.35 | [12 empty] | VV | 2 | 2 | True | 0 | ROZPOCET
| VV |  | "žez 4"1,35*0,60*(0,80+1,00)/2 |  | 0.73 | [12 empty] | VV | 2 | 2 | True | 0 | ROZPOCET
| VV |  | "řez 5"2,80*0,60*(0,80+0,90)/2+1,30*0,60*(0,80+0,85)/2+2,80*0,60*(0,70+0,80)/2 |  | 3.33 | [12 empty] | VV | 2 | 2 | True | 0 | ROZPOCET
| VV |  | Součet |  | 26.8 | [12 empty] | VV | 2 | 4 | True | 1 | ROZPOCET
2 | K | 162251102 | Vodorovné přemístění výkopku nebo sypaniny po suchu na obvyklém dopravním prostředku, bez naložení výkopku, avšak se složením bez rozhrnutí z horniny třídy těžitelnosti I skupiny 1 až 3 na vzdálenost přes 20 do 50 m | m3 | 38.21 |  | 0 | CS ÚRS 2023 02 |  | základní |  | 0 | 0 | 0 | 0 | 0 | 4 | K | 2 |  |  |  | ROZPOCET | 0 | 0 | 0 | 0 | 0 | 1 | 0 | 4 | 1977617009
| Online PSC |  | https://podminky.urs.cz/item/CS_URS_2023_02/162251102 | [14 empty] | Online PSC | 2
| VV |  | 26,80 |  | 26.8 | [12 empty] | VV | 2 | 2 | True | 0 | ROZPOCET
| VV |  | "zpět na zásyp"11,41 |  | 11.41 | [12 empty] | VV | 2 | 2 | True | 0 | ROZPOCET
| VV |  | Součet |  | 38.21 | [12 empty] | VV | 2 | 4 | True | 1 | ROZPOCET
3 | K | 167151101 | Nakládání, skládání a překládání neulehlého výkopku nebo sypaniny strojně nakládání, množství do 100 m3, z horniny třídy těžitelnosti I, skupiny 1 až 3 | m3 | 11.41 |  | 0 | CS ÚRS 2023 02 |  | základní |  | 0 | 0 | 0 | 0 | 0 | 4 | K | 2 |  |  |  | ROZPOCET | 0 | 0 | 0 | 0 | 0 | 1 | 0 | 4 | -2042365493
| Online PSC |  | https://podminky.urs.cz/item/CS_URS_2023_02/167151101 | [14 empty] | Online PSC | 2
| VV |  | "zásyp"11,41 |  | 11.41 | [12 empty] | VV | 2 | 2 | True | 1 | ROZPOCET
4 | K | 174151101 | Zásyp sypaninou z jakékoliv horniny strojně s uložením výkopku ve vrstvách se zhutněním jam, šachet, rýh nebo kolem objektů v těchto vykopávkách | m3 | 11.41 |  | 0 | CS ÚRS 2023 02 |  | základní |  | 0 | 0 | 0 | 0 | 0 | 4 | K | 2 |  |  |  | ROZPOCET | 0 | 0 | 0 | 0 | 0 | 1 | 0 | 4 | -936679837
| Online PSC |  | https://podminky.urs.cz/item/CS_URS_2023_02/174151101 | [14 empty] | Online PSC | 2
| VV |  | 26,80 |  | 26.8 | [12 empty] | VV | 2 | 2 | True | 0 | ROZPOCET
| VV |  | "odpočet obypu"-11,73 |  | -11.73 | [12 empty] | VV | 2 | 2 | True | 0 | ROZPOCET
| VV |  | "opočet podloží"-3,66 |  | -3.66 | [12 empty] | VV | 2 | 2 | True | 0 | ROZPOCET
| VV |  | Součet |  | 11.41 | [12 empty] | VV | 2 | 4 | True | 1 | ROZPOCET
5 | K | 175151101 | Obsypání potrubí strojně sypaninou z vhodných třídy těžitelnosti I a II, skupiny 1 až 4 nebo materiálem připraveným podél výkopu ve vzdálenosti do 3 m od jeho kraje, pro jakoukoliv hloubku výkopu a míru zhutnění bez prohození sypaniny | m3 | 11.73 |  | 0 | CS ÚRS 2023 02 |  | základní |  | 0 | 0 | 0 | 0 | 0 | 4 | K | 2 |  |  |  | ROZPOCET | 0 | 0 | 0 | 0 | 0 | 1 | 0 | 4 | 694203444
| Online PSC |  | https://podminky.urs.cz/item/CS_URS_2023_02/175151101 | [14 empty] | Online PSC | 2
| VV |  | pro ležatou kanalizaci | [14 empty] | VV | 2 | 1 | True | 0 | ROZPOCET
| VV |  | "řez 1"25,70*0,60*0,40 |  | 6.17 | [12 empty] | VV | 2 | 2 | True | 0 | ROZPOCET
| VV |  | "řez 2"6,50*0,60*0,40+1,80*0,60*0,40+4,10*0,60*0,40 |  | 2.98 | [12 empty] | VV | 2 | 2 | True | 0 | ROZPOCET
| VV |  | "řez 3"2,50*0,60*0,40 |  | 0.6 | [12 empty] | VV | 2 | 2 | True | 0 | ROZPOCET
| VV |  | "řez 4"1,35*0,60*0,40 |  | 0.32 | [12 empty] | VV | 2 | 2 | True | 0 | ROZPOCET
| VV |  | "řez 5"2,80*0,60*0,40+1,30*0,60*0,40+2,80*0,60*0,40 |  | 1.66 | [12 empty] | VV | 2 | 2 | True | 0 | ROZPOCET
| VV |  | Součet |  | 11.73 | [12 empty] | VV | 2 | 4 | True | 1 | ROZPOCET
6 | M | 58337308 | štěrkopísek frakce 0/2 | t | 23.46 |  | 0 | CS ÚRS 2023 02 |  | základní |  | 0 | 1 | 23.46 | 0 | 0 | 8 | M | 2 |  |  |  | ROZPOCET | 0 | 0 | 0 | 0 | 0 | 1 | 0 | 4 | -259480984
| VV |  | 11,73*2 "Přepočtené koeficientem množství |  | 23.46 | [12 empty] | VV | 2 | 2 | True | 1 | ROZPOCET
| D | 4 | Vodorovné konstrukce |  |  |  | 0 |  |  |  |  | 0 |  | 6.9202 |  | 0 | 1 | D | 1 |  |  |  | ROZPOCET | [6 empty] | 0
7 | K | 451572111 | Lože pod potrubí, stoky a drobné objekty v otevřeném výkopu z kameniva drobného těženého 0 až 4 mm | m3 | 3.66 |  | 0 | CS ÚRS 2023 02 |  | základní |  | 0 | 1.8908 | 6.9202 | 0 | 0 | 4 | K | 2 |  |  |  | ROZPOCET | 0 | 0 | 0 | 0 | 0 | 1 | 0 | 4 | 332465662
| Online PSC |  | https://podminky.urs.cz/item/CS_URS_2023_02/451572111 | [14 empty] | Online PSC | 2
| VV |  | pro ležatou kanalizaci | [14 empty] | VV | 2 | 1 | True | 0 | ROZPOCET
| VV |  | "řez 1"25,70*0,60*0,10 |  | 1.54 | [12 empty] | VV | 2 | 2 | True | 0 | ROZPOCET
| VV |  | "řez 2"6,50*0,60*0,10+1,80*0,60*0,10+4,10*0,60*0,40 |  | 1.48 | [12 empty] | VV | 2 | 2 | True | 0 | ROZPOCET
| VV |  | "řez 3"2,50*0,60*0,10 |  | 0.15 | [12 empty] | VV | 2 | 2 | True | 0 | ROZPOCET
| VV |  | "žez 4"1,35*0,60*0,10 |  | 0.08 | [12 empty] | VV | 2 | 2 | True | 0 | ROZPOCET
| VV |  | "řez 5"2,80*0,60*0,10+1,30*0,60*0,10+2,80*0,60*0,10 |  | 0.41 | [12 empty] | VV | 2 | 2 | True | 0 | ROZPOCET
| VV |  | Součet |  | 3.66 | [12 empty] | VV | 2 | 4 | True | 1 | ROZPOCET
| D | 998 | Přesun hmot |  |  |  | 0 |  |  |  |  | 0 |  | 0 |  | 0 | 1 | D | 1 |  |  |  | ROZPOCET | [6 empty] | 0
8 | K | 998011002 | Přesun hmot pro budovy občanské výstavby, bydlení, výrobu a služby s nosnou svislou konstrukcí zděnou z cihel, tvárnic nebo kamene vodorovná dopravní vzdálenost do 100 m pro budovy výšky přes 6 do 12 m | t | 30.38 |  | 0 | CS ÚRS 2023 02 |  | základní |  | 0 | 0 | 0 | 0 | 0 | 4 | K | 2 |  |  |  | ROZPOCET | 0 | 0 | 0 | 0 | 0 | 1 | 0 | 4 | 614709046
| Online PSC |  | https://podminky.urs.cz/item/CS_URS_2023_02/998011002 | [14 empty] | Online PSC | 2
| D | PSV | Práce a dodávky PSV |  |  |  | 0 |  |  |  |  | 0 |  | 1.6792 |  | 0 | 2 | D | 0 |  |  |  | ROZPOCET | [6 empty] | 0
| D | 721 | Zdravotechnika - vnitřní kanalizace |  |  |  | 0 |  |  |  |  | 0 |  | 0.45129 |  | 0 | 2 | D | 1 |  |  |  | ROZPOCET | [6 empty] | 0
9 | K | 721173402 | Potrubí z trub PVC SN4 svodné (ležaté) DN 125 | m | 71.5 |  | 0 | CS ÚRS 2023 02 |  | základní |  | 0 | 0.00197 | 0.14086 | 0 | 0 | 16 | K | 2 |  |  |  | ROZPOCET | 0 | 0 | 0 | 0 | 0 | 1 | 0 | 16 | -807913931
| Online PSC |  | https://podminky.urs.cz/item/CS_URS_2023_02/721173402 | [14 empty] | Online PSC | 2
10 | K | 721173403 | Potrubí z trub PVC SN4 svodné (ležaté) DN 160 | m | 75.5 |  | 0 | CS ÚRS 2023 02 |  | základní |  | 0 | 0.00304 | 0.22952 | 0 | 0 | 16 | K | 2 |  |  |  | ROZPOCET | 0 | 0 | 0 | 0 | 0 | 1 | 0 | 16 | 1219341011
| Online PSC |  | https://podminky.urs.cz/item/CS_URS_2023_02/721173403 | [14 empty] | Online PSC | 2
11 | K | 721173404 | Potrubí z trub PVC SN4 svodné (ležaté) DN 200 | m | 3.7 |  | 0 | CS ÚRS 2023 02 |  | základní |  | 0 | 0.00492 | 0.018204 | 0 | 0 | 16 | K | 2 |  |  |  | ROZPOCET | 0 | 0 | 0 | 0 | 0 | 1 | 0 | 16 | 1063977218
| Online PSC |  | https://podminky.urs.cz/item/CS_URS_2023_02/721173404 | [14 empty] | Online PSC | 2
12 | K | 721174004 | Potrubí z trub polypropylenových svodné (ležaté) DN 75 | m | 4 |  | 0 | CS ÚRS 2023 02 |  | základní |  | 0 | 0.00071 | 0.00284 | 0 | 0 | 16 | K | 2 |  |  |  | ROZPOCET | 0 | 0 | 0 | 0 | 0 | 1 | 0 | 16 | 1994645926
| Online PSC |  | https://podminky.urs.cz/item/CS_URS_2023_02/721174004 | [14 empty] | Online PSC | 2
13 | K | 721174005 | Potrubí z trub polypropylenových svodné (ležaté) DN 110 | m | 7.2 |  | 0 | CS ÚRS 2023 02 |  | základní |  | 0 | 0.00206 | 0.014832 | 0 | 0 | 16 | K | 2 |  |  |  | ROZPOCET | 0 | 0 | 0 | 0 | 0 | 1 | 0 | 16 | 559267074
| Online PSC |  | https://podminky.urs.cz/item/CS_URS_2023_02/721174005 | [14 empty] | Online PSC | 2
14 | K | 721174042 | Potrubí z trub polypropylenových připojovací DN 40 | m | 18.9 |  | 0 | CS ÚRS 2023 02 |  | základní |  | 0 | 0.00041 | 0.007749 | 0 | 0 | 16 | K | 2 |  |  |  | ROZPOCET | 0 | 0 | 0 | 0 | 0 | 1 | 0 | 16 | -298905292
| Online PSC |  | https://podminky.urs.cz/item/CS_URS_2023_02/721174042 | [14 empty] | Online PSC | 2
| VV |  | 1+17,9 |  | 18.9 | [12 empty] | VV | 2 | 2 | True | 1 | ROZPOCET
15 | K | 721174043 | Potrubí z trub polypropylenových připojovací DN 50 | m | 21.2 |  | 0 | CS ÚRS 2023 02 |  | základní |  | 0 | 0.00048 | 0.010176 | 0 | 0 | 16 | K | 2 |  |  |  | ROZPOCET | 0 | 0 | 0 | 0 | 0 | 1 | 0 | 16 | -115957437
| Online PSC |  | https://podminky.urs.cz/item/CS_URS_2023_02/721174043 | [14 empty] | Online PSC | 2
16 | M | 28615610 | koleno odpadní pro vysoké teploty HTB úhel 45° DN 50 | kus | 51 |  | 0 | CS ÚRS 2023 02 |  | základní |  | 0 | 5e-05 | 0.00255 | 0 | 0 | 32 | M | 2 |  |  |  | ROZPOCET | 0 | 0 | 0 | 0 | 0 | 1 | 0 | 16 | -362538858
17 | M | 28615611 | koleno odpadní pro vysoké teploty HTB úhel 45° DN 75 | kus | 8 |  | 0 | CS ÚRS 2023 02 |  | základní |  | 0 | 8e-05 | 0.00064 | 0 | 0 | 32 | M | 2 |  |  |  | ROZPOCET | 0 | 0 | 0 | 0 | 0 | 1 | 0 | 16 | 1652839817
18 | M | 28615612 | koleno odpadní pro vysoké teploty HTB úhel 45° DN 110 | kus | 7 |  | 0 | CS ÚRS 2023 02 |  | základní |  | 0 | 0.00016 | 0.00112 | 0 | 0 | 32 | M | 2 |  |  |  | ROZPOCET | 0 | 0 | 0 | 0 | 0 | 1 | 0 | 16 | -1632867583
19 | M | 28611353 | koleno kanalizační PVC KG 110x87° | kus | 1 |  | 0 | CS ÚRS 2023 02 |  | základní |  | 0 | 0.00034 | 0.00034 | 0 | 0 | 32 | M | 2 |  |  |  | ROZPOCET | 0 | 0 | 0 | 0 | 0 | 1 | 0 | 16 | 82819290
20 | M | 28611356 | koleno kanalizační PVC KG 125x45° | kus | 15 |  | 0 | CS ÚRS 2023 02 |  | základní |  | 0 | 0.00035 | 0.00525 | 0 | 0 | 32 | M | 2 |  |  |  | ROZPOCET | 0 | 0 | 0 | 0 | 0 | 1 | 0 | 16 | 1597196587
21 | M | 28611361 | koleno kanalizační PVC KG 160x45° | kus | 3 |  | 0 | CS ÚRS 2023 02 |  | základní |  | 0 | 0.00065 | 0.00195 | 0 | 0 | 32 | M | 2 |  |  |  | ROZPOCET | 0 | 0 | 0 | 0 | 0 | 1 | 0 | 16 | -777520914
22 | M | 28615623 | odbočka HTEA úhel 45° DN 50/50 | kus | 3 |  | 0 | CS ÚRS 2023 02 |  | základní |  | 0 | 8e-05 | 0.00024 | 0 | 0 | 32 | M | 2 |  |  |  | ROZPOCET | 0 | 0 | 0 | 0 | 0 | 1 | 0 | 16 | 128842291
23 | M | 28615624 | odbočka HTEA úhel 45° DN 75/75 | kus | 2 |  | 0 | CS ÚRS 2023 02 |  | základní |  | 0 | 0.00015 | 0.0003 | 0 | 0 | 32 | M | 2 |  |  |  | ROZPOCET | 0 | 0 | 0 | 0 | 0 | 1 | 0 | 16 | -290291563
24 | M | 28615552 | odbočka HTEA úhel 45° DN 110/50 | kus | 3 |  | 0 | CS ÚRS 2023 02 |  | základní |  | 0 | 0.00022 | 0.00066 | 0 | 0 | 32 | M | 2 |  |  |  | ROZPOCET | 0 | 0 | 0 | 0 | 0 | 1 | 0 | 16 | -2051855394
25 | M | 28615571 | odbočka HTEA úhel 87° DN 75/50 | kus | 11 |  | 0 | CS ÚRS 2023 02 |  | základní |  | 0 | 0.0001 | 0.0011 | 0 | 0 | 32 | M | 2 |  |  |  | ROZPOCET | 0 | 0 | 0 | 0 | 0 | 1 | 0 | 16 | 2048199924
26 | M | 28615631 | odbočka HTEA úhel 87° DN 75/75 | kus | 3 |  | 0 | CS ÚRS 2023 02 |  | základní |  | 0 | 0.00013 | 0.00039 | 0 | 0 | 32 | M | 2 |  |  |  | ROZPOCET | 0 | 0 | 0 | 0 | 0 | 1 | 0 | 16 | 834098036
27 | M | 28615572 | odbočka HTEA úhel 87° DN 110/50 | kus | 2 |  | 0 | CS ÚRS 2023 02 |  | základní |  | 0 | 0.00023 | 0.00046 | 0 | 0 | 32 | M | 2 |  |  |  | ROZPOCET | 0 | 0 | 0 | 0 | 0 | 1 | 0 | 16 | 717269191
28 | M | 28615573 | odbočka HTEA úhel 87° DN 110/75 | kus | 1 |  | 0 | CS ÚRS 2023 02 |  | základní |  | 0 | 0.00023 | 0.00023 | 0 | 0 | 32 | M | 2 |  |  |  | ROZPOCET | 0 | 0 | 0 | 0 | 0 | 1 | 0 | 16 | -523320830
29 | M | 28615574 | odbočka HTEA úhel 87° DN 110/110 | kus | 4 |  | 0 | CS ÚRS 2023 02 |  | základní |  | 0 | 0.00031 | 0.00124 | 0 | 0 | 32 | M | 2 |  |  |  | ROZPOCET | 0 | 0 | 0 | 0 | 0 | 1 | 0 | 16 | 1144702473
30 | M | PPL.HTEA12512545 | Tvarovka PIPELIFE HT PP odbočka 125x125x45° pro vnitřní běžné odpadní systémy | kus | 2 |  | 0 |  |  | základní |  | 0 | 0.00058 | 0.00116 | 0 | 0 | 32 | M | 2 |  |  |  | ROZPOCET | 0 | 0 | 0 | 0 | 0 | 1 | 0 | 16 | 763049560
31 | M | 28614704 | redukce kanalizační PP třívrstvá zvukově izolovaná 75/50 | kus | 1 |  | 0 | CS ÚRS 2023 02 |  | základní |  | 0 | 8e-05 | 8e-05 | 0 | 0 | 32 | M | 2 |  |  |  | ROZPOCET | 0 | 0 | 0 | 0 | 0 | 1 | 0 | 16 | 661000264
32 | M | 28614706 | redukce kanalizační PP třívrstvá zvukově izolovaná 110/75 | kus | 3 |  | 0 | CS ÚRS 2023 02 |  | základní |  | 0 | 0.00022 | 0.00066 | 0 | 0 | 32 | M | 2 |  |  |  | ROZPOCET | 0 | 0 | 0 | 0 | 0 | 1 | 0 | 16 | -499133935
33 | M | 28614455 | redukce kanalizační PP třívrstvá vysoká zvuková izolace 160/125 | kus | 2 |  | 0 | CS ÚRS 2023 02 |  | základní |  | 0 | 0.00069 | 0.00138 | 0 | 0 | 32 | M | 2 |  |  |  | ROZPOCET | 0 | 0 | 0 | 0 | 0 | 1 | 0 | 16 | 282889834
34 | M | 28614453 | redukce kanalizační PP třívrstvá vysoká zvuková izolace 125/110 | kus | 6 |  | 0 | CS ÚRS 2023 02 |  | základní |  | 0 | 0.0004 | 0.0024 | 0 | 0 | 32 | M | 2 |  |  |  | ROZPOCET | 0 | 0 | 0 | 0 | 0 | 1 | 0 | 16 | 365806940
35 | M | 28611096 | redukce pro odpadní systém tlumící zvuk DN 125/100 | kus | 3 |  | 0 | CS ÚRS 2023 02 |  | základní |  | 0 | 0.00046 | 0.00138 | 0 | 0 | 32 | M | 2 |  |  |  | ROZPOCET | 0 | 0 | 0 | 0 | 0 | 1 | 0 | 16 | -370946070
36 | M | 28619390 | redukce kanalizační PE-HD excentrická dlouhá D 200/160mm | kus | 1 |  | 0 | CS ÚRS 2023 02 |  | základní |  | 0 | 0.001 | 0.001 | 0 | 0 | 32 | M | 2 |  |  |  | ROZPOCET | 0 | 0 | 0 | 0 | 0 | 1 | 0 | 16 | 455023924
37 | K | 721194105 | Vyměření přípojek na potrubí vyvedení a upevnění odpadních výpustek DN 50 | kus | 21 |  | 0 | CS ÚRS 2023 02 |  | základní |  | 0 | 0 | 0 | 0 | 0 | 16 | K | 2 |  |  |  | ROZPOCET | 0 | 0 | 0 | 0 | 0 | 1 | 0 | 16 | 282542832
| Online PSC |  | https://podminky.urs.cz/item/CS_URS_2023_02/721194105 | [14 empty] | Online PSC | 2
| VV |  | 10+2+1+1+1+3+3 |  | 21 | [12 empty] | VV | 2 | 2 | True | 1 | ROZPOCET
38 | K | 721194109 | Vyměření přípojek na potrubí vyvedení a upevnění odpadních výpustek DN 110 | kus | 12 |  | 0 | CS ÚRS 2023 02 |  | základní |  | 0 | 0 | 0 | 0 | 0 | 16 | K | 2 |  |  |  | ROZPOCET | 0 | 0 | 0 | 0 | 0 | 1 | 0 | 16 | 880613375
| Online PSC |  | https://podminky.urs.cz/item/CS_URS_2023_02/721194109 | [14 empty] | Online PSC | 2
| VV |  | 7+4+1 |  | 12 | [12 empty] | VV | 2 | 2 | True | 1 | ROZPOCET
39 | K | 721211403 | Podlahové vpusti s vodorovným odtokem DN 50/75 s kulovým kloubem, mřížka nerez 115x115 | kus | 1 |  | 0 | CS ÚRS 2023 02 |  | základní |  | 0 | 0.0009 | 0.0009 | 0 | 0 | 16 | K | 2 |  |  |  | ROZPOCET | 0 | 0 | 0 | 0 | 0 | 1 | 0 | 16 | 136570399
| Online PSC |  | https://podminky.urs.cz/item/CS_URS_2023_02/721211403 | [14 empty] | Online PSC | 2
40 | K | 721226521 | Zápachové uzávěrky nástěnné (PP) pro pračku a myčku DN 40 | kus | 1 |  | 0 | CS ÚRS 2023 02 |  | základní |  | 0 | 0.0005 | 0.0005 | 0 | 0 | 16 | K | 2 |  |  |  | ROZPOCET | 0 | 0 | 0 | 0 | 0 | 1 | 0 | 16 | -407715797
| Online PSC |  | https://podminky.urs.cz/item/CS_URS_2023_02/721226521 | [14 empty] | Online PSC | 2
41 | K | 721273153 | Ventilační hlavice z polypropylenu (PP) DN 110 | kus | 2 |  | 0 | CS ÚRS 2023 02 |  | základní |  | 0 | 0.00029 | 0.00058 | 0 | 0 | 16 | K | 2 |  |  |  | ROZPOCET | 0 | 0 | 0 | 0 | 0 | 1 | 0 | 16 | 1710017705
| Online PSC |  | https://podminky.urs.cz/item/CS_URS_2023_02/721273153 | [14 empty] | Online PSC | 2
42 | K | 721274126 | Ventily přivzdušňovací odpadních potrubí vnitřní DN 110 | kus | 4 |  | 0 | CS ÚRS 2023 02 |  | základní |  | 0 | 0.00015 | 0.0006 | 0 | 0 | 16 | K | 2 |  |  |  | ROZPOCET | 0 | 0 | 0 | 0 | 0 | 1 | 0 | 16 | -781819785
| Online PSC |  | https://podminky.urs.cz/item/CS_URS_2023_02/721274126 | [14 empty] | Online PSC | 2
43 | K | 721290111 | Zkouška těsnosti kanalizace v objektech vodou do DN 125 | m | 121.9 |  | 0 | CS ÚRS 2023 02 |  | základní |  | 0 | 0 | 0 | 0 | 0 | 16 | K | 2 |  |  |  | ROZPOCET | 0 | 0 | 0 | 0 | 0 | 1 | 0 | 16 | -1781604804
| Online PSC |  | https://podminky.urs.cz/item/CS_URS_2023_02/721290111 | [14 empty] | Online PSC | 2
| VV |  | 71,5+4+7,2+21,2+18, |  | 121.9 | [12 empty] | VV | 2 | 2 | True | 1 | ROZPOCET
44 | K | 721290112 | Zkouška těsnosti kanalizace v objektech vodou DN 150 nebo DN 200 | m | 79.2 |  | 0 | CS ÚRS 2023 02 |  | základní |  | 0 | 0 | 0 | 0 | 0 | 16 | K | 2 |  |  |  | ROZPOCET | 0 | 0 | 0 | 0 | 0 | 1 | 0 | 16 | 1146158034
| Online PSC |  | https://podminky.urs.cz/item/CS_URS_2023_02/721290112 | [14 empty] | Online PSC | 2
| VV |  | 75,5+3,70 |  | 79.2 | [12 empty] | VV | 2 | 2 | True | 1 | ROZPOCET
45 | K | 998721202 | Přesun hmot pro vnitřní kanalizace stanovený procentní sazbou (%) z ceny vodorovná dopravní vzdálenost do 50 m v objektech výšky přes 6 do 12 m | % |  |  | 0 | CS ÚRS 2023 02 |  | základní |  | 0 | 0 | 0 | 0 | 0 | 16 | K | 2 |  |  |  | ROZPOCET | 0 | 0 | 0 | 0 | 0 | 1 | 0 | 16 | 1557341715
| Online PSC |  | https://podminky.urs.cz/item/CS_URS_2023_02/998721202 | [14 empty] | Online PSC | 2
| D | 722 | Zdravotechnika - vnitřní vodovod |  |  |  | 0 |  |  |  |  | 0 |  | 0.6437 |  | 0 | 2 | D | 1 |  |  |  | ROZPOCET | [6 empty] | 0
46 | K | 722130234 | Potrubí z ocelových trubek pozinkovaných závitových svařovaných běžných DN 32 | m | 28.2 |  | 0 | CS ÚRS 2023 02 |  | základní |  | 0 | 0.00451 | 0.12718 | 0 | 0 | 16 | K | 2 |  |  |  | ROZPOCET | 0 | 0 | 0 | 0 | 0 | 1 | 0 | 16 | 621196603
| Online PSC |  | https://podminky.urs.cz/item/CS_URS_2023_02/722130234 | [14 empty] | Online PSC | 2
47 | M | 28654002 | koleno 90° PPR pro rozvod pitné a teplé užitkové vody D 20mm | kus | 71 |  | 0 | CS ÚRS 2023 02 |  | základní |  | 0 | 2e-05 | 0.00142 | 0 | 0 | 32 | M | 2 |  |  |  | ROZPOCET | 0 | 0 | 0 | 0 | 0 | 1 | 0 | 16 | 489417764
48 | M | 28654072 | T-kus jednoznačný PPR D 20mm | kus | 16 |  | 0 | CS ÚRS 2023 02 |  | základní |  | 0 | 3e-05 | 0.00048 | 0 | 0 | 32 | M | 2 |  |  |  | ROZPOCET | 0 | 0 | 0 | 0 | 0 | 1 | 0 | 16 | 1617955608
49 | M | 28654078 | T-kus jednoznačný PPR D 40mm | kus | 1 |  | 0 | CS ÚRS 2023 02 |  | základní |  | 0 | 0.00012 | 0.00012 | 0 | 0 | 32 | M | 2 |  |  |  | ROZPOCET | 0 | 0 | 0 | 0 | 0 | 1 | 0 | 16 | 936286656
50 | M | 28654080 | T-kus jednoznačný PPR D 50mm | kus | 2 |  | 0 | CS ÚRS 2023 02 |  | základní |  | 0 | 0.0002 | 0.0004 | 0 | 0 | 32 | M | 2 |  |  |  | ROZPOCET | 0 | 0 | 0 | 0 | 0 | 1 | 0 | 16 | -548021601
51 | M | 28654102 | T-kus redukovaný PPR D 25x20x25mm | kus | 5 |  | 0 | CS ÚRS 2023 02 |  | základní |  | 0 | 3e-05 | 0.00015 | 0 | 0 | 32 | M | 2 |  |  |  | ROZPOCET | 0 | 0 | 0 | 0 | 0 | 1 | 0 | 16 | 14521984
52 | M | 28654104 | T-kus redukovaný PPR D 32x20x32mm | kus | 2 |  | 0 | CS ÚRS 2023 02 |  | základní |  | 0 | 6e-05 | 0.00012 | 0 | 0 | 32 | M | 2 |  |  |  | ROZPOCET | 0 | 0 | 0 | 0 | 0 | 1 | 0 | 16 | -1733954138
53 | M | 28654108 | T-kus redukovaný PPR D 40x20x40mm | kus | 8 |  | 0 | CS ÚRS 2023 02 |  | základní |  | 0 | 8e-05 | 0.00064 | 0 | 0 | 32 | M | 2 |  |  |  | ROZPOCET | 0 | 0 | 0 | 0 | 0 | 1 | 0 | 16 | 671034938
54 | M | 28654114 | T-kus redukovaný PPR D 50x32x50mm | kus | 8 |  | 0 | CS ÚRS 2023 02 |  | základní |  | 0 | 0.00018 | 0.00144 | 0 | 0 | 32 | M | 2 |  |  |  | ROZPOCET | 0 | 0 | 0 | 0 | 0 | 1 | 0 | 16 | 1043938577
55 | M | 28654116 | T-kus redukovaný PPR D 50x40x50mm | kus | 1 |  | 0 | CS ÚRS 2023 02 |  | základní |  | 0 | 0.0002 | 0.0002 | 0 | 0 | 32 | M | 2 |  |  |  | ROZPOCET | 0 | 0 | 0 | 0 | 0 | 1 | 0 | 16 | -1642603866
56 | M | 28654004 | koleno 90° PPR pro rozvod pitné a teplé užitkové vody D 25mm | kus | 1 |  | 0 | CS ÚRS 2023 02 |  | základní |  | 0 | 3e-05 | 3e-05 | 0 | 0 | 32 | M | 2 |  |  |  | ROZPOCET | 0 | 0 | 0 | 0 | 0 | 1 | 0 | 16 | -2085606642
57 | M | 28654006 | koleno 90° PPR pro rozvod pitné a teplé užitkové vody D 32mm | kus | 2 |  | 0 | CS ÚRS 2023 02 |  | základní |  | 0 | 5e-05 | 0.0001 | 0 | 0 | 32 | M | 2 |  |  |  | ROZPOCET | 0 | 0 | 0 | 0 | 0 | 1 | 0 | 16 | -1359451052
58 | M | 28654008 | koleno 90° PPR pro rozvod pitné a teplé užitkové vody D 40mm | kus | 4 |  | 0 | CS ÚRS 2023 02 |  | základní |  | 0 | 0.0001 | 0.0004 | 0 | 0 | 32 | M | 2 |  |  |  | ROZPOCET | 0 | 0 | 0 | 0 | 0 | 1 | 0 | 16 | -1805750658
59 | M | 28654010 | koleno 90° PPR pro rozvod pitné a teplé užitkové vody D 50mm | kus | 7 |  | 0 | CS ÚRS 2023 02 |  | základní |  | 0 | 0.00017 | 0.00119 | 0 | 0 | 32 | M | 2 |  |  |  | ROZPOCET | 0 | 0 | 0 | 0 | 0 | 1 | 0 | 16 | -1010879599
60 | K | 722174002 | Potrubí z plastových trubek z polypropylenu PPR svařovaných polyfúzně PN 16 (SDR 7,4) D 20 x 2,8 | m | 151.2 |  | 0 | CS ÚRS 2023 02 |  | základní |  | 0 | 0.00084 | 0.12701 | 0 | 0 | 16 | K | 2 |  |  |  | ROZPOCET | 0 | 0 | 0 | 0 | 0 | 1 | 0 | 16 | 383816092
| Online PSC |  | https://podminky.urs.cz/item/CS_URS_2023_02/722174002 | [14 empty] | Online PSC | 2
61 | K | 722174003 | Potrubí z plastových trubek z polypropylenu PPR svařovaných polyfúzně PN 16 (SDR 7,4) D 25 x 3,5 | m | 13.4 |  | 0 | CS ÚRS 2023 02 |  | základní |  | 0 | 0.00116 | 0.015544 | 0 | 0 | 16 | K | 2 |  |  |  | ROZPOCET | 0 | 0 | 0 | 0 | 0 | 1 | 0 | 16 | 967647453
| Online PSC |  | https://podminky.urs.cz/item/CS_URS_2023_02/722174003 | [14 empty] | Online PSC | 2
62 | M | 31943667 | oblouk jednoznačný 90° s vnitřním závitem zinkovaný DN 5/4" | kus | 4 |  | 0 | CS ÚRS 2023 02 |  | základní |  | 0 | 0.00067 | 0.00268 | 0 | 0 | 32 | M | 2 |  |  |  | ROZPOCET | 0 | 0 | 0 | 0 | 0 | 1 | 0 | 16 | 637378821
63 | M | 31943837 | T-kus jednoznačný 90° s vnitřním závitem zinkovaná DN 5/4" | kus | 1 |  | 0 | CS ÚRS 2023 02 |  | základní |  | 0 | 0.00046 | 0.00046 | 0 | 0 | 32 | M | 2 |  |  |  | ROZPOCET | 0 | 0 | 0 | 0 | 0 | 1 | 0 | 16 | -1016186892
64 | K | 722174004 | Potrubí z plastových trubek z polypropylenu PPR svařovaných polyfúzně PN 16 (SDR 7,4) D 32 x 4,4 | m | 10 |  | 0 | CS ÚRS 2023 02 |  | základní |  | 0 | 0.00144 | 0.0144 | 0 | 0 | 16 | K | 2 |  |  |  | ROZPOCET | 0 | 0 | 0 | 0 | 0 | 1 | 0 | 16 | 1754918832
| Online PSC |  | https://podminky.urs.cz/item/CS_URS_2023_02/722174004 | [14 empty] | Online PSC | 2
65 | K | 722174005 | Potrubí z plastových trubek z polypropylenu PPR svařovaných polyfúzně PN 16 (SDR 7,4) D 40 x 5,5 | m | 38.2 |  | 0 | CS ÚRS 2023 02 |  | základní |  | 0 | 0.00281 | 0.10734 | 0 | 0 | 16 | K | 2 |  |  |  | ROZPOCET | 0 | 0 | 0 | 0 | 0 | 1 | 0 | 16 | 411701687
| Online PSC |  | https://podminky.urs.cz/item/CS_URS_2023_02/722174005 | [14 empty] | Online PSC | 2
66 | K | 722174006 | Potrubí z plastových trubek z polypropylenu PPR svařovaných polyfúzně PN 16 (SDR 7,4) D 50 x 6,9 | m | 30.9 |  | 0 | CS ÚRS 2023 02 |  | základní |  | 0 | 0.00362 | 0.11186 | 0 | 0 | 16 | K | 2 |  |  |  | ROZPOCET | 0 | 0 | 0 | 0 | 0 | 1 | 0 | 16 | -401222445
| Online PSC |  | https://podminky.urs.cz/item/CS_URS_2023_02/722174006 | [14 empty] | Online PSC | 2
67 | K | 722181221 | Ochrana potrubí termoizolačními trubicemi z pěnového polyetylenu PE přilepenými v příčných a podélných spojích, tloušťky izolace přes 6 do 9 mm, vnitřního průměru izolace DN do 22 mm | m | 151.2 |  | 0 | CS ÚRS 2023 02 |  | základní |  | 0 | 5e-05 | 0.00756 | 0 | 0 | 16 | K | 2 |  |  |  | ROZPOCET | 0 | 0 | 0 | 0 | 0 | 1 | 0 | 16 | 484701790
| Online PSC |  | https://podminky.urs.cz/item/CS_URS_2023_02/722181221 | [14 empty] | Online PSC | 2
| VV |  | 151,2 |  | 151.2 | [12 empty] | VV | 2 | 2 | True | 1 | ROZPOCET
68 | K | 722181222 | Ochrana potrubí termoizolačními trubicemi z pěnového polyetylenu PE přilepenými v příčných a podélných spojích, tloušťky izolace přes 6 do 9 mm, vnitřního průměru izolace DN přes 22 do 45 mm | m | 61.5 |  | 0 | CS ÚRS 2023 02 |  | základní |  | 0 | 7e-05 | 0.004305 | 0 | 0 | 16 | K | 2 |  |  |  | ROZPOCET | 0 | 0 | 0 | 0 | 0 | 1 | 0 | 16 | -886850939
| Online PSC |  | https://podminky.urs.cz/item/CS_URS_2023_02/722181222 | [14 empty] | Online PSC | 2
| VV |  | 13,4+9,9+38,2 |  | 61.5 | [12 empty] | VV | 2 | 2 | True | 1 | ROZPOCET
69 | K | 722181223 | Ochrana potrubí termoizolačními trubicemi z pěnového polyetylenu PE přilepenými v příčných a podélných spojích, tloušťky izolace přes 6 do 9 mm, vnitřního průměru izolace DN přes 45 do 63 mm | m | 30.9 |  | 0 | CS ÚRS 2023 02 |  | základní |  | 0 | 8e-05 | 0.002472 | 0 | 0 | 16 | K | 2 |  |  |  | ROZPOCET | 0 | 0 | 0 | 0 | 0 | 1 | 0 | 16 | -1181319236
| Online PSC |  | https://podminky.urs.cz/item/CS_URS_2023_02/722181223 | [14 empty] | Online PSC | 2
| VV |  | 30,9 |  | 30.9 | [12 empty] | VV | 2 | 2 | True | 1 | ROZPOCET
70 | K | 722190401 | Zřízení přípojek na potrubí vyvedení a upevnění výpustek do DN 25 | kus | 55 |  | 0 | CS ÚRS 2023 02 |  | základní |  | 0 | 0 | 0 | 0 | 0 | 16 | K | 2 |  |  |  | ROZPOCET | 0 | 0 | 0 | 0 | 0 | 1 | 0 | 16 | 1371210856
| Online PSC |  | https://podminky.urs.cz/item/CS_URS_2023_02/722190401 | [14 empty] | Online PSC | 2
| VV |  | 20+7+8+4+1+2+2+3+6+2 |  | 55 | [12 empty] | VV | 2 | 2 | True | 1 | ROZPOCET
71 | K | 722250133 | Požární příslušenství a armatury hydrantový systém s tvarově stálou hadicí celoplechový D 25 x 30 m | soubor | 2 |  | 0 | CS ÚRS 2023 02 |  | základní |  | 0 | 0.0292 | 0.0584 | 0 | 0 | 16 | K | 2 |  |  |  | ROZPOCET | 0 | 0 | 0 | 0 | 0 | 1 | 0 | 16 | 1732831647
| Online PSC |  | https://podminky.urs.cz/item/CS_URS_2023_02/722250133 | [14 empty] | Online PSC | 2
72 | K | 722290226 | Zkoušky, proplach a desinfekce vodovodního potrubí zkoušky těsnosti vodovodního potrubí závitového do DN 50 | m | 271.9 |  | 0 | CS ÚRS 2023 02 |  | základní |  | 0 | 0.00019 | 0.051661 | 0 | 0 | 16 | K | 2 |  |  |  | ROZPOCET | 0 | 0 | 0 | 0 | 0 | 1 | 0 | 16 | 1722014524
| Online PSC |  | https://podminky.urs.cz/item/CS_URS_2023_02/722290226 | [14 empty] | Online PSC | 2
| VV |  | 28,20+151,20+13,40+10,0+38,20+30,90 |  | 271.9 | [12 empty] | VV | 2 | 2 | True | 1 | ROZPOCET
73 | K | 722290234 | Zkoušky, proplach a desinfekce vodovodního potrubí proplach a desinfekce vodovodního potrubí do DN 80 | m | 271.9 |  | 0 | CS ÚRS 2023 02 |  | základní |  | 0 | 1e-05 | 0.002719 | 0 | 0 | 16 | K | 2 |  |  |  | ROZPOCET | 0 | 0 | 0 | 0 | 0 | 1 | 0 | 16 | 1473229643
| Online PSC |  | https://podminky.urs.cz/item/CS_URS_2023_02/722290234 | [14 empty] | Online PSC | 2
74 | K | 998722202 | Přesun hmot pro vnitřní vodovod stanovený procentní sazbou (%) z ceny vodorovná dopravní vzdálenost do 50 m v objektech výšky přes 6 do 12 m | % |  |  | 0 | CS ÚRS 2023 02 |  | základní |  | 0 | 0 | 0 | 0 | 0 | 16 | K | 2 |  |  |  | ROZPOCET | 0 | 0 | 0 | 0 | 0 | 1 | 0 | 16 | -1967464131
| Online PSC |  | https://podminky.urs.cz/item/CS_URS_2023_02/998722202 | [14 empty] | Online PSC | 2
75 | M | 28654298 | přechodka PPR s vnějším kovovým závitem D 25x3/4" | kus | 11 |  | 0 | CS ÚRS 2023 02 |  | základní |  | 0 | 0.00012 | 0.00132 | 0 | 0 | 32 | M | 2 |  |  |  | ROZPOCET | 0 | 0 | 0 | 0 | 0 | 1 | 0 | 16 | -556271309
76 | M | 28654301 | přechodka PPR s vnějším kovovým závitem D 50x6/4" | kus | 4 |  | 0 | CS ÚRS 2023 02 |  | základní |  | 0 | 0.00044 | 0.00176 | 0 | 0 | 32 | M | 2 |  |  |  | ROZPOCET | 0 | 0 | 0 | 0 | 0 | 1 | 0 | 16 | 35337516
77 | M | 28654300 | přechodka PPR s vnějším kovovým závitem D 40x5/4" | kus | 1 |  | 0 | CS ÚRS 2023 02 |  | základní |  | 0 | 0.00034 | 0.00034 | 0 | 0 | 32 | M | 2 |  |  |  | ROZPOCET | 0 | 0 | 0 | 0 | 0 | 1 | 0 | 16 | 2145847115
| D | 725 | Zdravotechnika - zařizovací předměty |  |  |  | 0 |  |  |  |  | 0 |  | 0.51595 |  | 0 | 2 | D | 1 |  |  |  | ROZPOCET | [6 empty] | 0
78 | K | 725112022 | Zařízení záchodů klozety keramické závěsné na nosné stěny s hlubokým splachováním odpad vodorovný | soubor | 7 |  | 0 | CS ÚRS 2023 02 |  | základní |  | 0 | 0.01697 | 0.11879 | 0 | 0 | 16 | K | 2 |  |  |  | ROZPOCET | 0 | 0 | 0 | 0 | 0 | 1 | 0 | 16 | 1697388061
| Online PSC |  | https://podminky.urs.cz/item/CS_URS_2023_02/725112022 | [14 empty] | Online PSC | 2
79 | K | 725121023 | Pisoárové záchodky splachovače automatické s napájecím zdrojem skupinové | soubor | 3 |  | 0 | CS ÚRS 2023 02 |  | základní |  | 0 | 0.00258 | 0.00774 | 0 | 0 | 16 | K | 2 |  |  |  | ROZPOCET | 0 | 0 | 0 | 0 | 0 | 1 | 0 | 16 | 157338758
| Online PSC |  | https://podminky.urs.cz/item/CS_URS_2023_02/725121023 | [14 empty] | Online PSC | 2
80 | K | 725211601 | Umyvadla keramická bílá bez výtokových armatur připevněná na stěnu šrouby bez sloupu nebo krytu na sifon, šířka umyvadla 500 mm | soubor | 4 |  | 0 | CS ÚRS 2023 02 |  | základní |  | 0 | 0.01197 | 0.04788 | 0 | 0 | 16 | K | 2 |  |  |  | ROZPOCET | 0 | 0 | 0 | 0 | 0 | 1 | 0 | 16 | 1351869695
| Online PSC |  | https://podminky.urs.cz/item/CS_URS_2023_02/725211601 | [14 empty] | Online PSC | 2
81 | K | 725211641 | Umyvadla keramická bílá bez výtokových armatur připevněná na stěnu šrouby do nábytku, šířka umyvadla 600 mm | soubor | 6 |  | 0 | CS ÚRS 2023 02 |  | základní |  | 0 | 0.01607 | 0.09642 | 0 | 0 | 16 | K | 2 |  |  |  | ROZPOCET | 0 | 0 | 0 | 0 | 0 | 1 | 0 | 16 | 965347190
| Online PSC |  | https://podminky.urs.cz/item/CS_URS_2023_02/725211641 | [14 empty] | Online PSC | 2
82 | K | 725211681 | Umyvadla keramická bílá bez výtokových armatur připevněná na stěnu šrouby zdravotní, šířka umyvadla 640 mm | soubor | 3 |  | 0 | CS ÚRS 2023 02 |  | základní |  | 0 | 0.01921 | 0.05763 | 0 | 0 | 16 | K | 2 |  |  |  | ROZPOCET | 0 | 0 | 0 | 0 | 0 | 1 | 0 | 16 | -427115325
| Online PSC |  | https://podminky.urs.cz/item/CS_URS_2023_02/725211681 | [14 empty] | Online PSC | 2
83 | K | 725231201 | Bidety bez výtokových armatur se zápachovou uzávěrkou keramické klasické | soubor | 1 |  | 0 | CS ÚRS 2023 02 |  | základní |  | 0 | 0.01449 | 0.01449 | 0 | 0 | 16 | K | 2 |  |  |  | ROZPOCET | 0 | 0 | 0 | 0 | 0 | 1 | 0 | 16 | 792182871
| Online PSC |  | https://podminky.urs.cz/item/CS_URS_2023_02/725231201 | [14 empty] | Online PSC | 2
84 | K | 725241112 | Sprchové vaničky akrylátové čtvercové 900x900 mm | soubor | 2 |  | 0 | CS ÚRS 2023 02 |  | základní |  | 0 | 0.01452 | 0.02904 | 0 | 0 | 16 | K | 2 |  |  |  | ROZPOCET | 0 | 0 | 0 | 0 | 0 | 1 | 0 | 16 | -1333034853
| Online PSC |  | https://podminky.urs.cz/item/CS_URS_2023_02/725241112 | [14 empty] | Online PSC | 2
85 | K | 725244123 | Sprchové dveře a zástěny dveře sprchové do niky rámové se skleněnou výplní tl. 5 mm otvíravé dvoukřídlové, na vaničku šířky 900 mm | soubor | 2 |  | 0 | CS ÚRS 2023 02 |  | základní |  | 0 | 0.02037 | 0.04074 | 0 | 0 | 16 | K | 2 |  |  |  | ROZPOCET | 0 | 0 | 0 | 0 | 0 | 1 | 0 | 16 | 648090144
| Online PSC |  | https://podminky.urs.cz/item/CS_URS_2023_02/725244123 | [14 empty] | Online PSC | 2
86 | K | 725319111 | Dřezy bez výtokových armatur montáž dřezů ostatních typů | soubor | 3 |  | 0 | CS ÚRS 2023 02 |  | základní |  | 0 | 0.00043 | 0.00129 | 0 | 0 | 16 | K | 2 |  |  |  | ROZPOCET | 0 | 0 | 0 | 0 | 0 | 1 | 0 | 16 | -1710767055
| Online PSC |  | https://podminky.urs.cz/item/CS_URS_2023_02/725319111 | [14 empty] | Online PSC | 2
87 | K | 725331111 | Výlevky bez výtokových armatur a splachovací nádrže keramické se sklopnou plastovou mřížkou 425 mm | soubor | 4 |  | 0 | CS ÚRS 2023 02 |  | základní |  | 0 | 0.01475 | 0.059 | 0 | 0 | 16 | K | 2 |  |  |  | ROZPOCET | 0 | 0 | 0 | 0 | 0 | 1 | 0 | 16 | -1147234848
| Online PSC |  | https://podminky.urs.cz/item/CS_URS_2023_02/725331111 | [14 empty] | Online PSC | 2
88 | K | 725813111 | Ventily rohové bez připojovací trubičky nebo flexi hadičky G 1/2" | soubor | 35 |  | 0 | CS ÚRS 2023 02 |  | základní |  | 0 | 0.00024 | 0.0084 | 0 | 0 | 16 | K | 2 |  |  |  | ROZPOCET | 0 | 0 | 0 | 0 | 0 | 1 | 0 | 16 | 1490849551
| Online PSC |  | https://podminky.urs.cz/item/CS_URS_2023_02/725813111 | [14 empty] | Online PSC | 2
| VV |  | 26+7+2 |  | 35 | [12 empty] | VV | 2 | 2 | True | 1 | ROZPOCET
89 | K | 725813112 | Ventily rohové bez připojovací trubičky nebo flexi hadičky pračkové G 3/4" | kus | 1 |  | 0 | CS ÚRS 2023 02 |  | základní |  | 0 | 0.00109 | 0.00109 | 0 | 0 | 16 | K | 2 |  |  |  | ROZPOCET | 0 | 0 | 0 | 0 | 0 | 1 | 0 | 16 | 1633660184
| Online PSC |  | https://podminky.urs.cz/item/CS_URS_2023_02/725813112 | [14 empty] | Online PSC | 2
90 | K | 725821312 | Baterie dřezové nástěnné pákové s otáčivým kulatým ústím a délkou ramínka 300 mm | soubor | 2 |  | 0 | CS ÚRS 2023 02 |  | základní |  | 0 | 0.00172 | 0.00344 | 0 | 0 | 16 | K | 2 |  |  |  | ROZPOCET | 0 | 0 | 0 | 0 | 0 | 1 | 0 | 16 | 917669929
| Online PSC |  | https://podminky.urs.cz/item/CS_URS_2023_02/725821312 | [14 empty] | Online PSC | 2
91 | K | 725822611 | Baterie umyvadlové stojánkové pákové bez výpusti | soubor | 10 |  | 0 | CS ÚRS 2023 02 |  | základní |  | 0 | 0.0018 | 0.018 | 0 | 0 | 16 | K | 2 |  |  |  | ROZPOCET | 0 | 0 | 0 | 0 | 0 | 1 | 0 | 16 | 1086516876
| Online PSC |  | https://podminky.urs.cz/item/CS_URS_2023_02/725822611 | [14 empty] | Online PSC | 2
92 | K | 725823121 | Baterie bidetové stojánkové klasické bez výpusti | soubor | 1 |  | 0 | CS ÚRS 2023 02 |  | základní |  | 0 | 0.00184 | 0.00184 | 0 | 0 | 16 | K | 2 |  |  |  | ROZPOCET | 0 | 0 | 0 | 0 | 0 | 1 | 0 | 16 | 44607546
| Online PSC |  | https://podminky.urs.cz/item/CS_URS_2023_02/725823121 | [14 empty] | Online PSC | 2
93 | K | 725829121 | Baterie umyvadlové montáž ostatních typů nástěnných pákových nebo klasických | kus | 3 |  | 0 | CS ÚRS 2023 02 |  | základní |  | 0 | 0.00016 | 0.00048 | 0 | 0 | 16 | K | 2 |  |  |  | ROZPOCET | 0 | 0 | 0 | 0 | 0 | 1 | 0 | 16 | 1798133836
| Online PSC |  | https://podminky.urs.cz/item/CS_URS_2023_02/725829121 | [14 empty] | Online PSC | 2
94 | M | 55145615 | baterie umyvadlová nástěnná páková 150mm chrom | kus | 3 |  | 0 | CS ÚRS 2023 02 |  | základní |  | 0 | 0.002 | 0.006 | 0 | 0 | 32 | M | 2 |  |  |  | ROZPOCET | 0 | 0 | 0 | 0 | 0 | 1 | 0 | 16 | -154935806
95 | K | 725841332 | Baterie sprchové podomítkové (zápustné) s přepínačem a pohyblivým držákem | soubor | 2 |  | 0 | CS ÚRS 2023 02 |  | základní |  | 0 | 0.00184 | 0.00368 | 0 | 0 | 16 | K | 2 |  |  |  | ROZPOCET | 0 | 0 | 0 | 0 | 0 | 1 | 0 | 16 | -1470341114
| Online PSC |  | https://podminky.urs.cz/item/CS_URS_2023_02/725841332 | [14 empty] | Online PSC | 2
96 | K | 998725201 | Přesun hmot pro zařizovací předměty stanovený procentní sazbou (%) z ceny vodorovná dopravní vzdálenost do 50 m v objektech výšky do 6 m | % |  |  | 0 | CS ÚRS 2023 02 |  | základní |  | 0 | 0 | 0 | 0 | 0 | 16 | K | 2 |  |  |  | ROZPOCET | 0 | 0 | 0 | 0 | 0 | 1 | 0 | 16 | 810001452
| Online PSC |  | https://podminky.urs.cz/item/CS_URS_2023_02/998725201 | [14 empty] | Online PSC | 2
| D | 726 | Zdravotechnika - předstěnové instalace |  |  |  | 0 |  |  |  |  | 0 |  | 0.0683 |  | 0 | 2 | D | 1 |  |  |  | ROZPOCET | [6 empty] | 0
97 | K | 726111011 | Předstěnové instalační systémy pro zazdění do masivních zděných konstrukcí pro bidety, s nastavitelnou hloubkou 120 až 160 mm | soubor | 1 |  | 0 | CS ÚRS 2023 02 |  | základní |  | 0 | 0.0039 | 0.0039 | 0 | 0 | 16 | K | 2 |  |  |  | ROZPOCET | 0 | 0 | 0 | 0 | 0 | 1 | 0 | 16 | 271943423
| Online PSC |  | https://podminky.urs.cz/item/CS_URS_2023_02/726111011 | [14 empty] | Online PSC | 2
98 | K | 726111031 | Předstěnové instalační systémy pro zazdění do masivních zděných konstrukcí pro závěsné klozety ovládání zepředu, stavební výška 1080 mm | soubor | 7 |  | 0 | CS ÚRS 2023 02 |  | základní |  | 0 | 0.0092 | 0.0644 | 0 | 0 | 16 | K | 2 |  |  |  | ROZPOCET | 0 | 0 | 0 | 0 | 0 | 1 | 0 | 16 | -903168635
| Online PSC |  | https://podminky.urs.cz/item/CS_URS_2023_02/726111031 | [14 empty] | Online PSC | 2
99 | K | 998726212 | Přesun hmot pro instalační prefabrikáty stanovený procentní sazbou (%) z ceny vodorovná dopravní vzdálenost do 50 m v objektech výšky přes 6 do 12 m | % |  |  | 0 | CS ÚRS 2023 02 |  | základní |  | 0 | 0 | 0 | 0 | 0 | 16 | K | 2 |  |  |  | ROZPOCET | 0 | 0 | 0 | 0 | 0 | 1 | 0 | 16 | 1409527583
| Online PSC |  | https://podminky.urs.cz/item/CS_URS_2023_02/998726212 | [14 empty] | Online PSC | 2
| D | HZS | Hodinové zúčtovací sazby |  |  |  | 0 |  |  |  |  | 0 |  | 0 |  | 0 | 4 | D | 0 |  |  |  | ROZPOCET | [6 empty] | 0
100 | K | HZS2491 | Hodinové zúčtovací sazby profesí PSV zednické výpomoci a pomocné práce PSV dělník zednických výpomocí | hod | 110 |  | 0 | CS ÚRS 2023 02 |  | základní |  | 0 | 0 | 0 | 0 | 0 | 512 | K | 1 |  |  |  | ROZPOCET | 0 | 0 | 0 | 0 | 0 | 1 | 0 | 512 | -738704917
| Online PSC |  | https://podminky.urs.cz/item/CS_URS_2023_02/HZS2491 | [14 empty] | Online PSC | 1
| VV |  | 110,00 |  | 110 | [12 empty] | VV | 1 | 2 | True | 1 | ROZPOCET

## 03 - Vytápění
{b1de6206-2143-400c-8956-8f780db57991}
2
| KRYCÍ LIST SOUPISU PRACÍ | [7 empty] | v --- níže se nacházejí doplnkové a pomocné údaje k sestavám --- v | [8 empty] | False
Stavba:
Kulturní dům ČP 1, Třemošná- rev 03
Objekt:
03 - Vytápění
| KSO: |  |  |  |  | CC-CZ:
| Místo: |  |  |  |  | Datum: | 20. 12. 2023
| Zadavatel: |  |  |  |  | IČ:
|  | Město Třemošná, Sídliště 992, 330 01 Třemošná |  |  |  | DIČ:
| Uchazeč: |  |  |  |  | IČ: | Vyplň údaj
|  | Vyplň údaj |  |  |  | DIČ: | Vyplň údaj
| Projektant: |  |  |  |  | IČ: | 49194852
|  | RAVAL projekt v. o. s. |  |  |  | DIČ:
| Zpracovatel: |  |  |  |  | IČ:
DIČ:
Poznámka:
| Cena bez DPH | [5 empty] | 0
|  |  | Základ daně |  |  | Sazba daně | Výše daně
| DPH | základní | 0 |  |  | 21% | 0
|  | snížená | 0 |  |  | 15% | 0
|  | zákl. přenesená | 0 |  |  | 21% | 0
|  | sníž. přenesená | 0 |  |  | 15% | 0
|  | nulová | 0 |  |  | 0% | 0
| Cena s DPH |  |  | v | CZK |  | 0
REKAPITULACE ČLENĚNÍ SOUPISU PRACÍ
Stavba:
Kulturní dům ČP 1, Třemošná- rev 03
Objekt:
03 - Vytápění
Místo: | [5 empty] | Datum: | 20. 12. 2023
Zadavatel: |  |  | Město Třemošná, Sídliště 992, 330 01 Třemošná |  |  | Projektant: | RAVAL projekt v. o. s.
Uchazeč: |  |  | Vyplň údaj |  |  | Zpracovatel:
Kód dílu - Popis | [6 empty] | Cena celkem [CZK]
Náklady stavby celkem | [6 empty] | 0 | [11 empty] | -1
SOUPIS PRACÍ
Stavba:
Kulturní dům ČP 1, Třemošná- rev 03
Objekt:
03 - Vytápění
Místo: | [5 empty] | Datum: | 20. 12. 2023
Zadavatel: |  |  | Město Třemošná, Sídliště 992, 330 01 Třemošná |  |  | Projektant: | RAVAL projekt v. o. s.
Uchazeč: |  |  | Vyplň údaj |  |  | Zpracovatel:
PČ | Typ | Kód | Popis | MJ | Množství | J.cena [CZK] | Cena celkem [CZK] | Cenová soustava |  | DPH | J. Nh [h] | Nh celkem [h] | J. hmotnost [t] | Hmotnost celkem [t] | J. suť [t] | Suť Celkem [t]
Náklady soupisu celkem | [6 empty] | 0 |  |  |  |  | 0 |  | 0 |  | 0 |  | D | -1 | [7 empty] | 0
1 | K | Pol77 | Závěsný plynový kotel kondenzační , výkon : 8,5 – 46,6 kW , včetně koaxiálního odkouření DN 80/125 nad střechu objektu | ks | 1 |  | 0 |  |  | základní |  | 0 | 0 | 0 | 0 | 0 | 4 | K | 0 | ROZPOCET | 0 | 0 | 0 | 0 | 0 | 1 | 0 | 4 | 2
2 | K | Pol78 | Rozdělovač a sběrač topné vody – DN 65 , L = 0,8 m | ks | 2 |  | 0 |  |  | základní |  | 0 | 0 | 0 | 0 | 0 | 4 | K | 0 | ROZPOCET | 0 | 0 | 0 | 0 | 0 | 1 | 0 | 4 | 4
3 | K | Pol79 | Hydraulický vyrovnávač tlaku – anuloid – Q = 2,6 m3/hod | ks | 1 |  | 0 |  |  | základní |  | 0 | 0 | 0 | 0 | 0 | 4 | K | 0 | ROZPOCET | 0 | 0 | 0 | 0 | 0 | 1 | 0 | 4 | 6
4 | K | Pol80 | Tlaková expanzní nádoba – obsah : 80 l | ks | 1 |  | 0 |  |  | základní |  | 0 | 0 | 0 | 0 | 0 | 4 | K | 0 | ROZPOCET | 0 | 0 | 0 | 0 | 0 | 1 | 0 | 4 | 8
5 | K | Pol81 | Nepřímotopný ohřívač teplé užitkové vody – obsah : 200 l včetně tepelné izolace | ks | 1 |  | 0 |  |  | základní |  | 0 | 0 | 0 | 0 | 0 | 4 | K | 0 | ROZPOCET | 0 | 0 | 0 | 0 | 0 | 1 | 0 | 4 | 10
6 | K | Pol82 | Č 1 - Čerpadlo oběhové teplovodní Q = 1,7 m3/hod , 40 kPa | ks | 1 |  | 0 |  |  | základní |  | 0 | 0 | 0 | 0 | 0 | 4 | K | 0 | ROZPOCET | 0 | 0 | 0 | 0 | 0 | 1 | 0 | 4 | 12
7 | K | Pol83 | Č 2 - Čerpadlo oběhové teplovodní Q = 0,7 m3/hod , 37 kPa | ks | 1 |  | 0 |  |  | základní |  | 0 | 0 | 0 | 0 | 0 | 4 | K | 0 | ROZPOCET | 0 | 0 | 0 | 0 | 0 | 1 | 0 | 4 | 14
8 | K | Pol84 | Č 3 - Čerpadlo oběhové teplovodní Q = 1,5 m3/hod , 25 kPa | ks | 1 |  | 0 |  |  | základní |  | 0 | 0 | 0 | 0 | 0 | 4 | K | 0 | ROZPOCET | 0 | 0 | 0 | 0 | 0 | 1 | 0 | 4 | 16
9 | K | Pol85 | TRV 1 - Trojcestný směšovací ventil včetně ektropohonu – DN 25, Kv = 4 , 0-10 V | ks | 1 |  | 0 |  |  | základní |  | 0 | 0 | 0 | 0 | 0 | 4 | K | 0 | ROZPOCET | 0 | 0 | 0 | 0 | 0 | 1 | 0 | 4 | 18
10 | K | Pol86 | TRV 2 - Trojcestný směšovací ventil včetně ektropohonu – DN 25, Kv = 2,5 , 0-10 V | ks | 1 |  | 0 |  |  | základní |  | 0 | 0 | 0 | 0 | 0 | 4 | K | 0 | ROZPOCET | 0 | 0 | 0 | 0 | 0 | 1 | 0 | 4 | 20
11 | K | Pol87 | Magnetický filtr – odstaňovač nečistot – DN 32 | ks | 1 |  | 0 |  |  | základní |  | 0 | 0 | 0 | 0 | 0 | 4 | K | 0 | ROZPOCET | 0 | 0 | 0 | 0 | 0 | 1 | 0 | 4 | 22
12 | K | Pol88 | Termostatický směšovací ventil 30-65°C, DN 25 | ks | 1 |  | 0 |  |  | základní |  | 0 | 0 | 0 | 0 | 0 | 4 | K | 0 | ROZPOCET | 0 | 0 | 0 | 0 | 0 | 1 | 0 | 4 | 24
13 | K | Pol89 | Pojistný ventil závitový otevírací přetlak 2,5 bar | ks | 1 |  | 0 |  |  | základní |  | 0 | 0 | 0 | 0 | 0 | 4 | K | 0 | ROZPOCET | 0 | 0 | 0 | 0 | 0 | 1 | 0 | 4 | 26
14 | K | Pol90 | Kulový kohout uzavírací – PN 16 , DN 25 | ks | 6 |  | 0 |  |  | základní |  | 0 | 0 | 0 | 0 | 0 | 4 | K | 0 | ROZPOCET | 0 | 0 | 0 | 0 | 0 | 1 | 0 | 4 | 28
15 | K | Pol91 | Kulový kohout uzavírací – PN 16 , DN 32 | ks | 4 |  | 0 |  |  | základní |  | 0 | 0 | 0 | 0 | 0 | 4 | K | 0 | ROZPOCET | 0 | 0 | 0 | 0 | 0 | 1 | 0 | 4 | 30
16 | K | Pol92 | Kulový kohout uzavírací – PN 16 , DN 40 | ks | 4 |  | 0 |  |  | základní |  | 0 | 0 | 0 | 0 | 0 | 4 | K | 0 | ROZPOCET | 0 | 0 | 0 | 0 | 0 | 1 | 0 | 4 | 32
17 | K | Pol93 | Kulový kohout uzavírací – PN 16 , DN 50 | ks | 3 |  | 0 |  |  | základní |  | 0 | 0 | 0 | 0 | 0 | 4 | K | 0 | ROZPOCET | 0 | 0 | 0 | 0 | 0 | 1 | 0 | 4 | 34
18 | K | Pol94 | Zpětný ventil závitový - PN 16 – DN 25 | ks | 1 |  | 0 |  |  | základní |  | 0 | 0 | 0 | 0 | 0 | 4 | K | 0 | ROZPOCET | 0 | 0 | 0 | 0 | 0 | 1 | 0 | 4 | 36
19 | K | Pol95 | Zpětný ventil závitový - PN 16 – DN 32 | ks | 1 |  | 0 |  |  | základní |  | 0 | 0 | 0 | 0 | 0 | 4 | K | 0 | ROZPOCET | 0 | 0 | 0 | 0 | 0 | 1 | 0 | 4 | 38
20 | K | Pol96 | Zpětný ventil závitový - PN 16 – DN 40 | ks | 1 |  | 0 |  |  | základní |  | 0 | 0 | 0 | 0 | 0 | 4 | K | 0 | ROZPOCET | 0 | 0 | 0 | 0 | 0 | 1 | 0 | 4 | 40
21 | K | Pol97 | Filtr závitový - PN 16 - DN 25 | ks | 1 |  | 0 |  |  | základní |  | 0 | 0 | 0 | 0 | 0 | 4 | K | 0 | ROZPOCET | 0 | 0 | 0 | 0 | 0 | 1 | 0 | 4 | 42
22 | K | Pol98 | Filtr závitový - PN 16 - DN 32 | ks | 1 |  | 0 |  |  | základní |  | 0 | 0 | 0 | 0 | 0 | 4 | K | 0 | ROZPOCET | 0 | 0 | 0 | 0 | 0 | 1 | 0 | 4 | 44
23 | K | Pol99 | Filtr závitový - PN 16 - DN 40 | ks | 1 |  | 0 |  |  | základní |  | 0 | 0 | 0 | 0 | 0 | 4 | K | 0 | ROZPOCET | 0 | 0 | 0 | 0 | 0 | 1 | 0 | 4 | 46
24 | K | Pol100 | Kulový kohout s filtrem - PN 16 – DN 50 | ks | 1 |  | 0 |  |  | základní |  | 0 | 0 | 0 | 0 | 0 | 4 | K | 0 | ROZPOCET | 0 | 0 | 0 | 0 | 0 | 1 | 0 | 4 | 48
25 | K | Pol101 | Vypouštěcí kohout kulový DN 10 | ks | 8 |  | 0 |  |  | základní |  | 0 | 0 | 0 | 0 | 0 | 4 | K | 0 | ROZPOCET | 0 | 0 | 0 | 0 | 0 | 1 | 0 | 4 | 50
26 | K | Pol102 | Vypouštěcí kohout kulový DN 15 | ks | 15 |  | 0 |  |  | základní |  | 0 | 0 | 0 | 0 | 0 | 4 | K | 0 | ROZPOCET | 0 | 0 | 0 | 0 | 0 | 1 | 0 | 4 | 52
27 | K | Pol103 | Automatický odvzdušňovací ventil do potrubí se zpětným ventilem – 1/2“ | ks | 7 |  | 0 |  |  | základní |  | 0 | 0 | 0 | 0 | 0 | 4 | K | 0 | ROZPOCET | 0 | 0 | 0 | 0 | 0 | 1 | 0 | 4 | 54
28 | K | Pol104 | Teploměr bimetalový – rozsah : 0-120°C | ks | 8 |  | 0 |  |  | základní |  | 0 | 0 | 0 | 0 | 0 | 4 | K | 0 | ROZPOCET | 0 | 0 | 0 | 0 | 0 | 1 | 0 | 4 | 56
29 | K | Pol105 | Tlakoměr s pružnou trubkou včetně příslušenství – rozsah : 0 – 600 kPa | ks | 6 |  | 0 |  |  | základní |  | 0 | 0 | 0 | 0 | 0 | 4 | K | 0 | ROZPOCET | 0 | 0 | 0 | 0 | 0 | 1 | 0 | 4 | 58
30 | K | Pol106 | Potrubí – např. V kvalitě materiál Cu včetně tvarovek 18x1 | m | 90 |  | 0 |  |  | základní |  | 0 | 0 | 0 | 0 | 0 | 4 | K | 0 | ROZPOCET | 0 | 0 | 0 | 0 | 0 | 1 | 0 | 4 | 60
31 | K | Pol107 | Potrubí – např. V kvalitě materiál Cu včetně tvarovek 22x1 | m | 80 |  | 0 |  |  | základní |  | 0 | 0 | 0 | 0 | 0 | 4 | K | 0 | ROZPOCET | 0 | 0 | 0 | 0 | 0 | 1 | 0 | 4 | 62
32 | K | Pol108 | Potrubí – např. V kvalitě materiál Cu včetně tvarovek 28x1 | m | 35 |  | 0 |  |  | základní |  | 0 | 0 | 0 | 0 | 0 | 4 | K | 0 | ROZPOCET | 0 | 0 | 0 | 0 | 0 | 1 | 0 | 4 | 64
33 | K | Pol109 | Potrubí – např. V kvalitě materiál Cu včetně tvarovek 35x1,5 | m | 45 |  | 0 |  |  | základní |  | 0 | 0 | 0 | 0 | 0 | 4 | K | 0 | ROZPOCET | 0 | 0 | 0 | 0 | 0 | 1 | 0 | 4 | 66
34 | K | Pol110 | Potrubí – např. V kvalitě materiál Cu včetně tvarovek 42x1,5 | m | 35 |  | 0 |  |  | základní |  | 0 | 0 | 0 | 0 | 0 | 4 | K | 0 | ROZPOCET | 0 | 0 | 0 | 0 | 0 | 1 | 0 | 4 | 68
35 | K | Pol111 | Potrubí – např. V kvalitě materiál Cu včetně tvarovek 54x1,5 | m | 5 |  | 0 |  |  | základní |  | 0 | 0 | 0 | 0 | 0 | 4 | K | 0 | ROZPOCET | 0 | 0 | 0 | 0 | 0 | 1 | 0 | 4 | 70
36 | K | Pol112 | Čištění potrubí | m | 290 |  | 0 |  |  | základní |  | 0 | 0 | 0 | 0 | 0 | 4 | K | 0 | ROZPOCET | 0 | 0 | 0 | 0 | 0 | 1 | 0 | 4 | 72
37 | K | Pol113 | Tepelná izolace návleková tl. 20 mm 18 /20 HS | m | 85 |  | 0 |  |  | základní |  | 0 | 0 | 0 | 0 | 0 | 4 | K | 0 | ROZPOCET | 0 | 0 | 0 | 0 | 0 | 1 | 0 | 4 | 74
38 | K | Pol114 | Tepelná izolace návleková tl. 20 mm 22 /20 HS | m | 75 |  | 0 |  |  | základní |  | 0 | 0 | 0 | 0 | 0 | 4 | K | 0 | ROZPOCET | 0 | 0 | 0 | 0 | 0 | 1 | 0 | 4 | 76
39 | K | Pol115 | Tepelná izolace návleková tl. 20 mm 28 /20 HS | m | 30 |  | 0 |  |  | základní |  | 0 | 0 | 0 | 0 | 0 | 4 | K | 0 | ROZPOCET | 0 | 0 | 0 | 0 | 0 | 1 | 0 | 4 | 78
40 | K | Pol116 | Tepelná izolace návleková tl. 20 mm 35 /20 HS | m | 40 |  | 0 |  |  | základní |  | 0 | 0 | 0 | 0 | 0 | 4 | K | 0 | ROZPOCET | 0 | 0 | 0 | 0 | 0 | 1 | 0 | 4 | 80
41 | K | Pol117 | Tepelná izolace návleková tl. 20 mm 42 /20 HS | m | 30 |  | 0 |  |  | základní |  | 0 | 0 | 0 | 0 | 0 | 4 | K | 0 | ROZPOCET | 0 | 0 | 0 | 0 | 0 | 1 | 0 | 4 | 82
42 | K | Pol118 | Tepelná izolace návleková tl. 20 mm 54 /20 HS | m2 | 5 |  | 0 |  |  | základní |  | 0 | 0 | 0 | 0 | 0 | 4 | K | 0 | ROZPOCET | 0 | 0 | 0 | 0 | 0 | 1 | 0 | 4 | 84
43 | K | Pol119 | Tepelná izolace rozdělovače a sběrače, tl. 2X 5 cm včetně povrchové úpravy obalením lfolií | m2 | 1.5 |  | 0 |  |  | základní |  | 0 | 0 | 0 | 0 | 0 | 4 | K | 0 | ROZPOCET | 0 | 0 | 0 | 0 | 0 | 1 | 0 | 4 | 86
44 | K | Pol120 | Doplňková konstrukce z profilového materiálu | kg | 150 |  | 0 |  |  | základní |  | 0 | 0 | 0 | 0 | 0 | 4 | K | 0 | ROZPOCET | 0 | 0 | 0 | 0 | 0 | 1 | 0 | 4 | 88
45 | K | Pol121 | Nátěr doplňkové konstrukce syntetický dvojnásobný s 1x emailováním se základním nátěrem | m2 | 7 |  | 0 |  |  | základní |  | 0 | 0 | 0 | 0 | 0 | 4 | K | 0 | ROZPOCET | 0 | 0 | 0 | 0 | 0 | 1 | 0 | 4 | 90
46 | K | Pol122 | Nátěr rozdělovače a sběrače syntetický dvojnásobný s 1x emailováním se základním nátěrem | m2 | 2 |  | 0 |  |  | základní |  | 0 | 0 | 0 | 0 | 0 | 4 | K | 0 | ROZPOCET | 0 | 0 | 0 | 0 | 0 | 1 | 0 | 4 | 92
47 | K | Pol123 | Potrubí pro podl. Vytápění 16x2 mm | m | 8950 |  | 0 |  |  | základní |  | 0 | 0 | 0 | 0 | 0 | 4 | K | 0 | ROZPOCET | 0 | 0 | 0 | 0 | 0 | 1 | 0 | 4 | 94
48 | K | Pol124 | Šroubení svěrné pro 16X2 | ks | 226 |  | 0 |  |  | základní |  | 0 | 0 | 0 | 0 | 0 | 4 | K | 0 | ROZPOCET | 0 | 0 | 0 | 0 | 0 | 1 | 0 | 4 | 96
49 | K | Pol125 | Sestava směšovaného rozdělovače el. pohon 24 V , ovládání 0 – 10 V , havarijní termostat - 7cestný včetně skříně rozdělovače pod omítku | ks | 2 |  | 0 |  |  | základní |  | 0 | 0 | 0 | 0 | 0 | 4 | K | 0 | ROZPOCET | 0 | 0 | 0 | 0 | 0 | 1 | 0 | 4 | 98
50 | K | Pol126 | Sestava směšovaného rozdělovače el. pohon 24 V , ovládání 0 – 10 V , havarijní termostat - 9cestný včetně skříně rozdělovače pod omítku | ks | 1 |  | 0 |  |  | základní |  | 0 | 0 | 0 | 0 | 0 | 4 | K | 0 | ROZPOCET | 0 | 0 | 0 | 0 | 0 | 1 | 0 | 4 | 100
51 | K | Pol127 | Sestava směšovaného rozdělovače el. pohon 24 V , ovládání 0 – 10 V , havarijní termostat - 10cestný včetně skříně rozdělovače pod omítku | ks | 3 |  | 0 |  |  | základní |  | 0 | 0 | 0 | 0 | 0 | 4 | K | 0 | ROZPOCET | 0 | 0 | 0 | 0 | 0 | 1 | 0 | 4 | 102
52 | K | Pol128 | Sestava směšovaného rozdělovače el. pohon 24 V , ovládání 0 – 10 V , havarijní termostat - 12cestný včetně skříně rozdělovače pod omítku | ks | 5 |  | 0 |  |  | základní |  | 0 | 0 | 0 | 0 | 0 | 4 | K | 0 | ROZPOCET | 0 | 0 | 0 | 0 | 0 | 1 | 0 | 4 | 104
53 | K | Pol129 | Elektrotermická hlavice, 230 V, bez proudu zavřeno | ks | 113 |  | 0 |  |  | základní |  | 0 | 0 | 0 | 0 | 0 | 4 | K | 0 | ROZPOCET | 0 | 0 | 0 | 0 | 0 | 1 | 0 | 4 | 106
54 | K | Pol130 | Prostorový termostat 6-30°C | ks | 32 |  | 0 |  |  | základní |  | 0 | 0 | 0 | 0 | 0 | 4 | K | 0 | ROZPOCET | 0 | 0 | 0 | 0 | 0 | 1 | 0 | 4 | 108
55 | K | Pol131 | Systémová izolační deska deska podlahového vytápění | m2 | 845 |  | 0 |  |  | základní |  | 0 | 0 | 0 | 0 | 0 | 4 | K | 0 | ROZPOCET | 0 | 0 | 0 | 0 | 0 | 1 | 0 | 4 | 110
56 | K | Pol132 | Obvodový dilatační pás | m | 845 |  | 0 |  |  | základní |  | 0 | 0 | 0 | 0 | 0 | 4 | K | 0 | ROZPOCET | 0 | 0 | 0 | 0 | 0 | 1 | 0 | 4 | 112
57 | K | Pol133 | Plastifikátor IVAR.PL 10 | m | 376 |  | 0 |  |  | základní |  | 0 | 0 | 0 | 0 | 0 | 4 | K | 0 | ROZPOCET | 0 | 0 | 0 | 0 | 0 | 1 | 0 | 4 | 114
58 | K | Pol134 | Ekvitermní regulace – 2x topná větev, ohřev TUV | ks | 1 |  | 0 |  |  | základní |  | 0 | 0 | 0 | 0 | 0 | 4 | K | 0 | ROZPOCET | 0 | 0 | 0 | 0 | 0 | 1 | 0 | 4 | 116
59 | K | Pol135 | Topná a tlaková zkouška , vyregulování systému , oživení regulace , zkušební provoz HZ Sazba | hod | 48 |  | 0 |  |  | základní |  | 0 | 0 | 0 | 0 | 0 | 4 | K | 0 | ROZPOCET | 0 | 0 | 0 | 0 | 0 | 1 | 0 | 4 | 118
60 | K | Pol136 | Montážní práce | ks | 1 |  | 0 |  |  | základní |  | 0 | 0 | 0 | 0 | 0 | 4 | K | 0 | ROZPOCET | 0 | 0 | 0 | 0 | 0 | 1 | 0 | 4 | 120

## 04 - Vzduchotechnika
{1f0020f2-9cdf-4aa5-a98d-73d106c67306}
2
| KRYCÍ LIST SOUPISU PRACÍ | [7 empty] | v --- níže se nacházejí doplnkové a pomocné údaje k sestavám --- v | [8 empty] | False
Stavba:
Kulturní dům ČP 1, Třemošná- rev 03
Objekt:
04 - Vzduchotechnika
| KSO: |  |  |  |  | CC-CZ:
| Místo: |  |  |  |  | Datum: | 20. 12. 2023
| Zadavatel: |  |  |  |  | IČ:
|  | Město Třemošná, Sídliště 992, 330 01 Třemošná |  |  |  | DIČ:
| Uchazeč: |  |  |  |  | IČ: | Vyplň údaj
|  | Vyplň údaj |  |  |  | DIČ: | Vyplň údaj
| Projektant: |  |  |  |  | IČ: | 49194852
|  | RAVAL projekt v. o. s. |  |  |  | DIČ:
| Zpracovatel: |  |  |  |  | IČ:
DIČ:
Poznámka:
| Cena bez DPH | [5 empty] | 0
|  |  | Základ daně |  |  | Sazba daně | Výše daně
| DPH | základní | 0 |  |  | 21% | 0
|  | snížená | 0 |  |  | 15% | 0
|  | zákl. přenesená | 0 |  |  | 21% | 0
|  | sníž. přenesená | 0 |  |  | 15% | 0
|  | nulová | 0 |  |  | 0% | 0
| Cena s DPH |  |  | v | CZK |  | 0
REKAPITULACE ČLENĚNÍ SOUPISU PRACÍ
Stavba:
Kulturní dům ČP 1, Třemošná- rev 03
Objekt:
04 - Vzduchotechnika
Místo: | [5 empty] | Datum: | 20. 12. 2023
Zadavatel: |  |  | Město Třemošná, Sídliště 992, 330 01 Třemošná |  |  | Projektant: | RAVAL projekt v. o. s.
Uchazeč: |  |  | Vyplň údaj |  |  | Zpracovatel:
Kód dílu - Popis | [6 empty] | Cena celkem [CZK]
Náklady stavby celkem | [6 empty] | 0 | [11 empty] | -1
| 1 - Sál | [5 empty] | 0
| 2 - Restaurace | [5 empty] | 0
| 3 - Sociální zařízení | [5 empty] | 0
| 4 - Zázemí účinkujících | [5 empty] | 0
| 5 - Sklad 1.17 | [5 empty] | 0
| 6 - Strojovna VZT | [5 empty] | 0
| 7 - Kuchyňka 2.05 | [5 empty] | 0
| 8 - Úklid 2.07 | [5 empty] | 0
| 9 - Odpadky1.06 | [5 empty] | 0
| 10 - Montážní materiál | [5 empty] | 0
| 11 - Nátěry | [5 empty] | 0
| 12 - Izolace | [5 empty] | 0
| 13 - Přesuny strojů, zařízení a potrubí, přidružené výkony | [5 empty] | 0
| 14 - Komplexní zkoušky, zaregulování a obsluha | [5 empty] | 0
SOUPIS PRACÍ
Stavba:
Kulturní dům ČP 1, Třemošná- rev 03
Objekt:
04 - Vzduchotechnika
Místo: | [5 empty] | Datum: | 20. 12. 2023
Zadavatel: |  |  | Město Třemošná, Sídliště 992, 330 01 Třemošná |  |  | Projektant: | RAVAL projekt v. o. s.
Uchazeč: |  |  | Vyplň údaj |  |  | Zpracovatel:
PČ | Typ | Kód | Popis | MJ | Množství | J.cena [CZK] | Cena celkem [CZK] | Cenová soustava |  | DPH | J. Nh [h] | Nh celkem [h] | J. hmotnost [t] | Hmotnost celkem [t] | J. suť [t] | Suť Celkem [t]
Náklady soupisu celkem | [6 empty] | 0 |  |  |  |  | 0 |  | 6989.5 |  | 0 |  | D | -1 | [7 empty] | 0
| D | 1 | Sál |  |  |  | 0 |  |  |  |  | 0 |  | 3106 |  | 0 | 1 | D | 0 | ROZPOCET | [6 empty] | 0
1 | K | 1.1 | Bloková větrací jednotka vnitřní srojaté provedení s rekuperací tepla, filtrací, reversibilním chlazením a EC motory, ve shodě s nařízením EU1253/2014; vč. typového systému MaR s nezbytnou kabeláží a ovladačem, rozvaděč osazen do 3 bm od jednotky na zdi | ks | 1 |  | 0 |  |  | základní |  | 0 | 361 | 361 | 0 | 0 | 4 | K | 1 | ROZPOCET | 0 | 0 | 0 | 0 | 0 | 1 | 0 | 4 | 2
| P |  | Poznámka k položce: (složení a parametry dle techniky v příloze č.6 TPZ a tab.č.2 a 3 v TZ) | [14 empty] | P | 1
2 | K | 1.1a | Pružná manžeta d= 450 mm | ks | 4 |  | 0 |  |  | základní |  | 0 | 2 | 8 | 0 | 0 | 4 | K | 1 | ROZPOCET | 0 | 0 | 0 | 0 | 0 | 1 | 0 | 4 | 4
3 | K | 1.1b | Sifon s podtlak. uzávěrem | ks | 1 |  | 0 |  |  | základní |  | 0 | 0.2 | 0.2 | 0 | 0 | 4 | K | 1 | ROZPOCET | 0 | 0 | 0 | 0 | 0 | 1 | 0 | 4 | 6
4 | K | 1.1c | Sifon s přetlak | ks | 1 |  | 0 |  |  | základní |  | 0 | 0.2 | 0.2 | 0 | 0 | 4 | K | 1 | ROZPOCET | 0 | 0 | 0 | 0 | 0 | 1 | 0 | 4 | 8
5 | K | 1.1d | Zapojení rozvaděče | ks | 1 |  | 0 |  |  | základní |  | 0 | 0 | 0 | 0 | 0 | 4 | K | 1 | ROZPOCET | 0 | 0 | 0 | 0 | 0 | 1 | 0 | 4 | 10
6 | K | 1.1e | Startpack - zprovoznění s garancí výrobce | ks | 1 |  | 0 |  |  | základní |  | 0 | 0 | 0 | 0 | 0 | 4 | K | 1 | ROZPOCET | 0 | 0 | 0 | 0 | 0 | 1 | 0 | 4 | 12
7 | K | 1.1f | Kouřové čidlo do vzduch. potrubí | ks | 1 |  | 0 |  |  | základní |  | 0 | 1.1 | 1.1 | 0 | 0 | 4 | K | 1 | ROZPOCET | 0 | 0 | 0 | 0 | 0 | 1 | 0 | 4 | 14
8 | K | 1.1g | Transformátor pro kouřové čidlo | ks | 1 |  | 0 |  |  | základní |  | 0 | 0.6 | 0.6 | 0 | 0 | 4 | K | 1 | ROZPOCET | 0 | 0 | 0 | 0 | 0 | 1 | 0 | 4 | 16
9 | K | 1.2 | Kondenzační jednotka Qch=13,4 kW, Qt=15,8 kW, šxhxv=960x330x1380mm, U=400V; chladivo R32 | ks | 1 |  | 0 |  |  | základní |  | 0 | 68 | 68 | 0 | 0 | 4 | K | 1 | ROZPOCET | 0 | 0 | 0 | 0 | 0 | 1 | 0 | 4 | 18
| P |  | Poznámka k položce: (složení a parametry dle techniky v příloze č.6 TPZ a tab.č.2 a 3 v TZ) | [14 empty] | P | 1
11 | K | 1.2a | Řídíci box plyn.regulace a Modbus komunikační modul 0-10 V | ks | 1 |  | 0 |  |  | základní |  | 0 | 3.3 | 3.3 | 0 | 0 | 4 | K | 1 | ROZPOCET | 0 | 0 | 0 | 0 | 0 | 1 | 0 | 4 | 20
12 | K | 1.2b | Modul omezení výkonu | ks | 1 |  | 0 |  |  | základní |  | 0 | 0 | 0 | 0 | 0 | 4 | K | 1 | ROZPOCET | 0 | 0 | 0 | 0 | 0 | 1 | 0 | 4 | 22
13 | K | 1.3 | Potrubí chladiva (svazek)+ sdělovací kabel | bm | 28 |  | 0 |  |  | základní |  | 0 | 1 | 28 | 0 | 0 | 4 | K | 1 | ROZPOCET | 0 | 0 | 0 | 0 | 0 | 1 | 0 | 4 | 24
14 | K | 1.4 | Tlumič hluku d=500 mm l=900 mm | ks | 6 |  | 0 |  |  | základní |  | 0 | 21.1 | 126.6 | 0 | 0 | 4 | K | 1 | ROZPOCET | 0 | 0 | 0 | 0 | 0 | 1 | 0 | 4 | 26
15 | K | 1.5 | Výústka přívodní na hran.potrubí dvouřadá s regulací-R.1 800x150 mm | ks | 8 |  | 0 |  |  | základní |  | 0 | 1.1 | 8.8 | 0 | 0 | 4 | K | 1 | ROZPOCET | 0 | 0 | 0 | 0 | 0 | 1 | 0 | 4 | 28
16 | K | 1.6 | Výústka odvodní na kruh.potrubí jednořadá s regulací R.1 600x200 mm | ks | 4 |  | 0 |  |  | základní |  | 0 | 1.1 | 4.4 | 0 | 0 | 4 | K | 1 | ROZPOCET | 0 | 0 | 0 | 0 | 0 | 1 | 0 | 4 | 30
17 | K | 1.7 | Výhukový/nasávací kus 630x500 úhel 45° s pletivem | ks | 2 |  | 0 |  |  | základní |  | 0 | 26 | 52 | 0 | 0 | 4 | K | 1 | ROZPOCET | 0 | 0 | 0 | 0 | 0 | 1 | 0 | 4 | 32
18 | K | 1.30 | Potrubí SPIRO do průměru 450 mm/40% tvar. | bm | 36 |  | 0 |  |  | základní |  | 0 | 9.8 | 352.8 | 0 | 0 | 4 | K | 1 | ROZPOCET | 0 | 0 | 0 | 0 | 0 | 1 | 0 | 4 | 34
19 | K | 1.50 | Čtyřhranné ocelové potrubí do obvodu 1500mm/ 20% tvar. sk.I pozink ON 12 0403 | bm | 48 |  | 0 |  |  | základní |  | 0 | 14 | 672 | 0 | 0 | 4 | K | 1 | ROZPOCET | 0 | 0 | 0 | 0 | 0 | 1 | 0 | 4 | 36
20 | K | Pol61 | Čtyřhranné ocelové potrubí do obvodu 2630mm/ 60% tvar. sk.I pozink ON 12 0403 | bm | 43 |  | 0 |  |  | základní |  | 0 | 33 | 1419 | 0 | 0 | 4 | K | 1 | ROZPOCET | 0 | 0 | 0 | 0 | 0 | 1 | 0 | 4 | 38
| D | 2 | Restaurace |  |  |  | 0 |  |  |  |  | 0 |  | 1880.5 |  | 0 | 1 | D | 0 | ROZPOCET | [6 empty] | 0
21 | K | 2.1 | Bloková větrací jednotka vnitřní srojaté provedení, s rekuperací tepla, filtrací, el.ohřívačem a EC motory, ve shodě s nařízením EU1253/2014; vč. typového systému MaR s nezbytnou kabeláží a ovladačem, rozvaděč osazen do 3 bm od jednotky na zdi | ks | 1 |  | 0 |  |  | základní |  | 0 | 321 | 321 | 0 | 0 | 4 | K | 1 | ROZPOCET | 0 | 0 | 0 | 0 | 0 | 1 | 0 | 4 | 40
| P |  | Poznámka k položce: (složení a parametry dle techniky v příloze č.6 TPZ a tab.č.2 v TZ) | [14 empty] | P | 1
22 | K | 2.1a | Pružná manžeta d=400 mm | ks | 4 |  | 0 |  |  | základní |  | 0 | 2 | 8 | 0 | 0 | 4 | K | 1 | ROZPOCET | 0 | 0 | 0 | 0 | 0 | 1 | 0 | 4 | 42
23 | K | 2.1b | Sifon s přetlak. | ks | 1 |  | 0 |  |  | základní |  | 0 | 0.2 | 0.2 | 0 | 0 | 4 | K | 1 | ROZPOCET | 0 | 0 | 0 | 0 | 0 | 1 | 0 | 4 | 44
24 | K | 2.1c | Zapojení rozvaděče | ks | 1 |  | 0 |  |  | základní |  | 0 | 0 | 0 | 0 | 0 | 4 | K | 1 | ROZPOCET | 0 | 0 | 0 | 0 | 0 | 1 | 0 | 4 | 46
25 | K | 2.1d | Startpack - zprovoznění s garancí výrobce | ks | 1 |  | 0 |  |  | základní |  | 0 | 0 | 0 | 0 | 0 | 4 | K | 1 | ROZPOCET | 0 | 0 | 0 | 0 | 0 | 1 | 0 | 4 | 48
26 | K | 2.1e | Kouřové čidlo do vzduch. potrubí | ks | 1 |  | 0 |  |  | základní |  | 0 | 1.1 | 1.1 | 0 | 0 | 4 | K | 1 | ROZPOCET | 0 | 0 | 0 | 0 | 0 | 1 | 0 | 4 | 50
27 | K | 2.1f | Transformátor pro kouřové čidlo | ks | 1 |  | 0 |  |  | základní |  | 0 | 0.6 | 0.6 | 0 | 0 | 4 | K | 1 | ROZPOCET | 0 | 0 | 0 | 0 | 0 | 1 | 0 | 4 | 52
28 | K | 2.2 | Výhukový/nasávací kus 500x500 úhel 45° s pletivem | ks | 2 |  | 0 |  |  | základní |  | 0 | 22.5 | 45 | 0 | 0 | 4 | K | 1 | ROZPOCET | 0 | 0 | 0 | 0 | 0 | 1 | 0 | 4 | 54
29 | K | 2.3 | Tlumič hluku d= 315 mm l=900 mm | ks | 5 |  | 0 |  |  | základní |  | 0 | 8.2 | 41 | 0 | 0 | 4 | K | 1 | ROZPOCET | 0 | 0 | 0 | 0 | 0 | 1 | 0 | 4 | 56
30 | K | 2.4 | Výústka přívodní na hran.potrubí dvouřadá s regulací -R.1 800x100 mm | ks | 3 |  | 0 |  |  | základní |  | 0 | 0.9 | 2.7 | 0 | 0 | 4 | K | 1 | ROZPOCET | 0 | 0 | 0 | 0 | 0 | 1 | 0 | 4 | 58
31 | K | 2.5 | Textilní výústka přívodní d=250 mm, l=2500 mm | ks | 1 |  | 0 |  |  | základní |  | 0 | 1.8 | 1.8 | 0 | 0 | 4 | K | 1 | ROZPOCET | 0 | 0 | 0 | 0 | 0 | 1 | 0 | 4 | 60
| P |  | Poznámka k položce: (složení a parametry dle techniky v příloze č.6 TPZ ) | [14 empty] | P | 1
32 | K | 2.6 | Tukový filtr v kazetě do potrubí d=355 mm | ks | 1 |  | 0 |  |  | základní |  | 0 | 6.3 | 6.3 | 0 | 0 | 4 | K | 1 | ROZPOCET | 0 | 0 | 0 | 0 | 0 | 1 | 0 | 4 | 62
33 | K | 2.7 | Nerezová digestoř nástěnná typu NOP-1 1000x800x450 mm vč lapačů tuku a osvětlení | ks | 1 |  | 0 |  |  | základní |  | 0 | 30 | 30 | 0 | 0 | 4 | K | 1 | ROZPOCET | 0 | 0 | 0 | 0 | 0 | 1 | 0 | 4 | 64
34 | K | 2.8 | Výústka odvodní na hran.potrubí jednořadá s regulací R.1 400x100 mm | ks | 3 |  | 0 |  |  | základní |  | 0 | 0.9 | 2.7 | 0 | 0 | 4 | K | 1 | ROZPOCET | 0 | 0 | 0 | 0 | 0 | 1 | 0 | 4 | 66
35 | K | 2.9 | Talířový ventil odvodní kovový D=160mm + montážní kroužek | ks | 3 |  | 0 |  |  | základní |  | 0 | 0.6 | 1.8 | 0 | 0 | 4 | K | 1 | ROZPOCET | 0 | 0 | 0 | 0 | 0 | 1 | 0 | 4 | 68
36 | K | 2.10 | Regulační klapka 315x250 mm ruční ovládání | ks | 1 |  | 0 |  |  | základní |  | 0 | 4 | 4 | 0 | 0 | 4 | K | 1 | ROZPOCET | 0 | 0 | 0 | 0 | 0 | 1 | 0 | 4 | 70
37 | K | 2.30 | Potrubí SPIRO do průměru 160 mm/100% tvar. | bm | 2 |  | 0 |  |  | základní |  | 0 | 2.2 | 4.4 | 0 | 0 | 4 | K | 1 | ROZPOCET | 0 | 0 | 0 | 0 | 0 | 1 | 0 | 4 | 72
38 | K | Pol62 | Potrubí SPIRO do průměru 315 mm/50% tvar. | bm | 8 |  | 0 |  |  | základní |  | 0 | 4.8 | 38.4 | 0 | 0 | 4 | K | 1 | ROZPOCET | 0 | 0 | 0 | 0 | 0 | 1 | 0 | 4 | 74
39 | K | Pol63 | Potrubí SPIRO do průměru 400 mm/40% tvar. | bm | 9 |  | 0 |  |  | základní |  | 0 | 6.5 | 58.5 | 0 | 0 | 4 | K | 1 | ROZPOCET | 0 | 0 | 0 | 0 | 0 | 1 | 0 | 4 | 76
40 | K | 2.50 | Čtyřhranné ocelové potrubí do obvodu 1050mm/ 30% tvar. sk.I pozink ON 12 0403 | bm | 27 |  | 0 |  |  | základní |  | 0 | 10 | 270 | 0 | 0 | 4 | K | 1 | ROZPOCET | 0 | 0 | 0 | 0 | 0 | 1 | 0 | 4 | 78
41 | K | Pol64 | Čtyřhranné ocelové potrubí do obvodu 1500mm/ 40% tvar. sk.I pozink ON 12 0403 | bm | 28 |  | 0 |  |  | základní |  | 0 | 14 | 392 | 0 | 0 | 4 | K | 1 | ROZPOCET | 0 | 0 | 0 | 0 | 0 | 1 | 0 | 4 | 80
42 | K | Pol61 | Čtyřhranné ocelové potrubí do obvodu 2630mm/ 60% tvar. sk.I pozink ON 12 0403 | bm | 17 |  | 0 |  |  | základní |  | 0 | 33 | 561 | 0 | 0 | 4 | K | 1 | ROZPOCET | 0 | 0 | 0 | 0 | 0 | 1 | 0 | 4 | 82
43 | K | 2.60 | Čtyřhranné ocelové potrubí do obvodu 1050mm/ 30% tvar. sk.I pozink ON 12 0403vodotěsné | bm | 9 |  | 0 |  |  | základní |  | 0 | 10 | 90 | 0 | 0 | 4 | K | 1 | ROZPOCET | 0 | 0 | 0 | 0 | 0 | 1 | 0 | 4 | 84
| D | 3 | Sociální zařízení |  |  |  | 0 |  |  |  |  | 0 |  | 470.9 |  | 0 | 1 | D | 0 | ROZPOCET | [6 empty] | 0
44 | K | 3.1 | Potrubní diagonální ventilátor s EC motorem d=160 mm, Ekowatt | ks | 3 |  | 0 |  |  | základní |  | 0 | 2.7 | 8.1 | 0 | 0 | 4 | K | 1 | ROZPOCET | 0 | 0 | 0 | 0 | 0 | 1 | 0 | 4 | 86
| P |  | Poznámka k položce: (parametry dle tab.č.2 v TZ) | [14 empty] | P | 1
45 | K | 3.1a | Spojovací manžeta d = 160 mm | ks | 6 |  | 0 |  |  | základní |  | 0 | 0.1 | 0.6 | 0 | 0 | 4 | K | 1 | ROZPOCET | 0 | 0 | 0 | 0 | 0 | 1 | 0 | 4 | 88
46 | K | 3.2 | Zpětná klapka těsná d= 160 mm | ks | 3 |  | 0 |  |  | základní |  | 0 | 0.1 | 0.3 | 0 | 0 | 4 | K | 1 | ROZPOCET | 0 | 0 | 0 | 0 | 0 | 1 | 0 | 4 | 90
47 | K | 3.3 | Ohebná hadice tlumící d=160 mm, 5 bm v balení .zvuk.izol. | ks | 2 |  | 0 |  |  | základní |  | 0 | 6.3 | 12.6 | 0 | 0 | 4 | K | 1 | ROZPOCET | 0 | 0 | 0 | 0 | 0 | 1 | 0 | 4 | 92
48 | K | 3.4 | Tlumič hluku d=160 mm l= 600 mm | ks | 3 |  | 0 |  |  | základní |  | 0 | 1.5 | 4.5 | 0 | 0 | 4 | K | 1 | ROZPOCET | 0 | 0 | 0 | 0 | 0 | 1 | 0 | 4 | 94
49 | K | 3.5 | Ohebná hadice tlumící d=127 mm, 5 bm v balení .zvuk.izol. | ks | 2 |  | 0 |  |  | základní |  | 0 | 3.6 | 7.2 | 0 | 0 | 4 | K | 1 | ROZPOCET | 0 | 0 | 0 | 0 | 0 | 1 | 0 | 4 | 96
50 | K | 3.6 | Ohebná hadice tlumící d=102 mm, 5 bm v balení .zvuk.izol. | ks | 2 |  | 0 |  |  | základní |  | 0 | 3.6 | 7.2 | 0 | 0 | 4 | K | 1 | ROZPOCET | 0 | 0 | 0 | 0 | 0 | 1 | 0 | 4 | 98
51 | K | 3.7 | Talířový ventil odvodní kovový D=125mm + montážní kroužek | ks | 5 |  | 0 |  |  | základní |  | 0 | 0.4 | 2 | 0 | 0 | 4 | K | 1 | ROZPOCET | 0 | 0 | 0 | 0 | 0 | 1 | 0 | 4 | 100
52 | K | 3.8 | Talířový ventil odvodní kovový D=100mm + montážní kroužek | ks | 10 |  | 0 |  |  | základní |  | 0 | 0.4 | 4 | 0 | 0 | 4 | K | 1 | ROZPOCET | 0 | 0 | 0 | 0 | 0 | 1 | 0 | 4 | 102
53 | K | 3.9 | Talířový ventil odvodní kovový D=160mm + montážní kroužek | ks | 2 |  | 0 |  |  | základní |  | 0 | 0.6 | 1.2 | 0 | 0 | 4 | K | 1 | ROZPOCET | 0 | 0 | 0 | 0 | 0 | 1 | 0 | 4 | 104
54 | K | 3.10 | Stěnová mřížka uzavřená SMU 600x150 mm | ks | 10 |  | 0 |  |  | základní |  | 0 | 0.35 | 3.5 | 0 | 0 | 4 | K | 1 | ROZPOCET | 0 | 0 | 0 | 0 | 0 | 1 | 0 | 4 | 106
55 | K | 3.11 | Výhukový/nasávací kus 400x500 úhel 45° s pletivem | ks | 1 |  | 0 |  |  | základní |  | 0 | 12.1 | 12.1 | 0 | 0 | 4 | K | 1 | ROZPOCET | 0 | 0 | 0 | 0 | 0 | 1 | 0 | 4 | 108
56 | K | 3.30 | Potrubí SPIRO do průměru 160 mm/30% tvar. | bm | 68 |  | 0 |  |  | základní |  | 0 | 2.2 | 149.6 | 0 | 0 | 4 | K | 1 | ROZPOCET | 0 | 0 | 0 | 0 | 0 | 1 | 0 | 4 | 110
57 | K | 3.50 | Čtyřhranné ocelové potrubí do obvodu 1500mm/ 20% tvar. sk.I pozink ON 12 0403 | bm | 16 |  | 0 |  |  | základní |  | 0 | 14 | 224 | 0 | 0 | 4 | K | 1 | ROZPOCET | 0 | 0 | 0 | 0 | 0 | 1 | 0 | 4 | 112
58 | K | Pol65 | Čtyřhranné ocelové potrubí do obvodu 1890mm/ 100% tvar. sk.I pozink ON 12 0403 | bm | 2 |  | 0 |  |  | základní |  | 0 | 17 | 34 | 0 | 0 | 4 | K | 1 | ROZPOCET | 0 | 0 | 0 | 0 | 0 | 1 | 0 | 4 | 114
| D | 4 | Zázemí účinkujících |  |  |  | 0 |  |  |  |  | 0 |  | 32.8 |  | 0 | 1 | D | 0 | ROZPOCET | [6 empty] | 0
59 | K | 4.1 | Potrubní diagonální ventilátor s EC motorem d=160 mm, Ekowatt | ks | 1 |  | 0 |  |  | základní |  | 0 | 2.7 | 2.7 | 0 | 0 | 4 | K | 1 | ROZPOCET | 0 | 0 | 0 | 0 | 0 | 1 | 0 | 4 | 116
| P |  | Poznámka k položce: (parametry dle tab.č.2 v TZ) | [14 empty] | P | 1
60 | K | 4.1a | Spojovací manžeta d = 160 mm | ks | 2 |  | 0 |  |  | základní |  | 0 | 0.1 | 0.2 | 0 | 0 | 4 | K | 1 | ROZPOCET | 0 | 0 | 0 | 0 | 0 | 1 | 0 | 4 | 118
61 | K | 4.2 | Zpětná klapka těsná d= 160 mm | ks | 1 |  | 0 |  |  | základní |  | 0 | 0.1 | 0.1 | 0 | 0 | 4 | K | 1 | ROZPOCET | 0 | 0 | 0 | 0 | 0 | 1 | 0 | 4 | 120
62 | K | 4.3 | Ohebná hadice tlumící d=160 mm, 5 bm v balení .zvuk.izol. | ks | 1 |  | 0 |  |  | základní |  | 0 | 6.3 | 6.3 | 0 | 0 | 4 | K | 1 | ROZPOCET | 0 | 0 | 0 | 0 | 0 | 1 | 0 | 4 | 122
63 | K | 4.4 | Tlumič hluku d=160 mm l= 600 mm | ks | 1 |  | 0 |  |  | základní |  | 0 | 1.5 | 1.5 | 0 | 0 | 4 | K | 1 | ROZPOCET | 0 | 0 | 0 | 0 | 0 | 1 | 0 | 4 | 124
64 | K | 4.5 | Ohebná hadice tlumící d=127 mm, 5 bm v balení .zvuk.izol. | ks | 1 |  | 0 |  |  | základní |  | 0 | 3.6 | 3.6 | 0 | 0 | 4 | K | 1 | ROZPOCET | 0 | 0 | 0 | 0 | 0 | 1 | 0 | 4 | 126
65 | K | 4.6 | Talířový ventil odvodní kovový D=125mm + montážní kroužek | ks | 2 |  | 0 |  |  | základní |  | 0 | 0.4 | 0.8 | 0 | 0 | 4 | K | 1 | ROZPOCET | 0 | 0 | 0 | 0 | 0 | 1 | 0 | 4 | 128
66 | K | 4.30 | Potrubí SPIRO do průměru 160 mm/30% tvar. | bm | 8 |  | 0 |  |  | základní |  | 0 | 2.2 | 17.6 | 0 | 0 | 4 | K | 1 | ROZPOCET | 0 | 0 | 0 | 0 | 0 | 1 | 0 | 4 | 130
| D | 5 | Sklad 1.17 |  |  |  | 0 |  |  |  |  | 0 |  | 44 |  | 0 | 1 | D | 0 | ROZPOCET | [6 empty] | 0
67 | K | 5.1 | Potrubní diagonální ventilátor s EC motorem d=160 mm, Ekowatt | ks | 1 |  | 0 |  |  | základní |  | 0 | 2.7 | 2.7 | 0 | 0 | 4 | K | 1 | ROZPOCET | 0 | 0 | 0 | 0 | 0 | 1 | 0 | 4 | 132
| P |  | Poznámka k položce: (parametry dle tab.č.2 v TZ) | [14 empty] | P | 1
68 | K | 5.1a | Spojovací manžeta d = 160 mm | ks | 2 |  | 0 |  |  | základní |  | 0 | 0.1 | 0.2 | 0 | 0 | 4 | K | 1 | ROZPOCET | 0 | 0 | 0 | 0 | 0 | 1 | 0 | 4 | 134
69 | K | 5.2 | Zpětná klapka těsná d= 160 mm | ks | 1 |  | 0 |  |  | základní |  | 0 | 0.1 | 0.1 | 0 | 0 | 4 | K | 1 | ROZPOCET | 0 | 0 | 0 | 0 | 0 | 1 | 0 | 4 | 136
70 | K | 5.3 | Ohebná hadice tlumící d=160 mm, 5 bm v balení .zvuk.izol. | ks | 1 |  | 0 |  |  | základní |  | 0 | 6.3 | 6.3 | 0 | 0 | 4 | K | 1 | ROZPOCET | 0 | 0 | 0 | 0 | 0 | 1 | 0 | 4 | 138
71 | K | 5.4 | Tlumič hluku d=160 mm l= 600 mm | ks | 1 |  | 0 |  |  | základní |  | 0 | 1.5 | 1.5 | 0 | 0 | 4 | K | 1 | ROZPOCET | 0 | 0 | 0 | 0 | 0 | 1 | 0 | 4 | 140
72 | K | 5.5 | Výústka odvodní na kruh.potrubí jednořadá s regulací R.1 825x75 mm | ks | 1 |  | 0 |  |  | základní |  | 0 | 1.1 | 1.1 | 0 | 0 | 4 | K | 1 | ROZPOCET | 0 | 0 | 0 | 0 | 0 | 1 | 0 | 4 | 142
73 | K | 5.6 | Stěnová mřížka uzavřená SMU 600x150 mm | ks | 10 |  | 0 |  |  | základní |  | 0 | 0.35 | 3.5 | 0 | 0 | 4 | K | 1 | ROZPOCET | 0 | 0 | 0 | 0 | 0 | 1 | 0 | 4 | 144
74 | K | 5.30 | Potrubí SPIRO do průměru 160 mm/20% tvar. | bm | 13 |  | 0 |  |  | základní |  | 0 | 2.2 | 28.6 | 0 | 0 | 4 | K | 1 | ROZPOCET | 0 | 0 | 0 | 0 | 0 | 1 | 0 | 4 | 146
| D | 6 | Strojovna VZT |  |  |  | 0 |  |  |  |  | 0 |  | 20.2 |  | 0 | 1 | D | 0 | ROZPOCET | [6 empty] | 0
75 | K | 6.1 | Potrubní diagonální ventilátor s EC motorem TD 500/160 Ekowatt | ks | 1 |  | 0 |  |  | základní |  | 0 | 2.7 | 2.7 | 0 | 0 | 4 | K | 1 | ROZPOCET | 0 | 0 | 0 | 0 | 0 | 1 | 0 | 4 | 148
| P |  | Poznámka k položce: (parametry dle tab.č.2 v TZ) | [14 empty] | P | 1
76 | K | 6.1a | Spojovací manžeta VBM 160 | ks | 2 |  | 0 |  |  | základní |  | 0 | 0.1 | 0.2 | 0 | 0 | 4 | K | 1 | ROZPOCET | 0 | 0 | 0 | 0 | 0 | 1 | 0 | 4 | 150
77 | K | 6.2 | Zpětná klapka těsná MCA 500/160 | ks | 1 |  | 0 |  |  | základní |  | 0 | 0.1 | 0.1 | 0 | 0 | 4 | K | 1 | ROZPOCET | 0 | 0 | 0 | 0 | 0 | 1 | 0 | 4 | 152
78 | K | 6.3 | Ohebná hadice tlumící Sonoflex MO d=160 mm, 5 bm v balení .zvuk.izol. | ks | 1 |  | 0 |  |  | základní |  | 0 | 6.3 | 6.3 | 0 | 0 | 4 | K | 1 | ROZPOCET | 0 | 0 | 0 | 0 | 0 | 1 | 0 | 4 | 154
79 | K | 6.4 | Tlumič hluku MAA 160/600 | ks | 2 |  | 0 |  |  | základní |  | 0 | 1.5 | 3 | 0 | 0 | 4 | K | 1 | ROZPOCET | 0 | 0 | 0 | 0 | 0 | 1 | 0 | 4 | 156
80 | K | 6.5 | Ochranná mřížka MRJ 160 | ks | 1 |  | 0 |  |  | základní |  | 0 | 0.1 | 0.1 | 0 | 0 | 4 | K | 1 | ROZPOCET | 0 | 0 | 0 | 0 | 0 | 1 | 0 | 4 | 158
81 | K | 6.6 | Talířový ventil odvodní kovový D=160mm + montážní kroužek (např. KK 160 + kroužek) | ks | 2 |  | 0 |  |  | základní |  | 0 | 0.6 | 1.2 | 0 | 0 | 4 | K | 1 | ROZPOCET | 0 | 0 | 0 | 0 | 0 | 1 | 0 | 4 | 160
82 | K | 6.30 | Potrubí SPIRO do průměru 160 mm/20% tvar. | bm | 3 |  | 0 |  |  | základní |  | 0 | 2.2 | 6.6 | 0 | 0 | 4 | K | 1 | ROZPOCET | 0 | 0 | 0 | 0 | 0 | 1 | 0 | 4 | 162
| D | 7 | Kuchyňka 2.05 |  |  |  | 0 |  |  |  |  | 0 |  | 26.1 |  | 0 | 1 | D | 0 | ROZPOCET | [6 empty] | 0
83 | K | 7.1 | Potrubní diagonální ventilátor s EC motorem d=160 mm, Ekowatt | ks | 1 |  | 0 |  |  | základní |  | 0 | 2.7 | 2.7 | 0 | 0 | 4 | K | 1 | ROZPOCET | 0 | 0 | 0 | 0 | 0 | 1 | 0 | 4 | 164
| P |  | Poznámka k položce: (parametry dle tab.č.2 v TZ) | [14 empty] | P | 1
84 | K | 7.1a | Spojovací manžeta d = 160 mm | ks | 2 |  | 0 |  |  | základní |  | 0 | 0.1 | 0.2 | 0 | 0 | 4 | K | 1 | ROZPOCET | 0 | 0 | 0 | 0 | 0 | 1 | 0 | 4 | 166
85 | K | 7.2 | Zpětná klapka těsná d= 160 mm | ks | 1 |  | 0 |  |  | základní |  | 0 | 0.1 | 0.1 | 0 | 0 | 4 | K | 1 | ROZPOCET | 0 | 0 | 0 | 0 | 0 | 1 | 0 | 4 | 168
86 | K | 7.3 | Ohebná hadice tlumící d=160 mm, 5 bm v balení .zvuk.izol. | ks | 1 |  | 0 |  |  | základní |  | 0 | 6.3 | 6.3 | 0 | 0 | 4 | K | 1 | ROZPOCET | 0 | 0 | 0 | 0 | 0 | 1 | 0 | 4 | 170
87 | K | 7.4 | Tlumič hluku d=160 mm l= 600 mm | ks | 2 |  | 0 |  |  | základní |  | 0 | 1.5 | 3 | 0 | 0 | 4 | K | 1 | ROZPOCET | 0 | 0 | 0 | 0 | 0 | 1 | 0 | 4 | 172
88 | K | 7.5 | Talířový ventil odvodní kovový D=160mm + montážní kroužek | ks | 1 |  | 0 |  |  | základní |  | 0 | 0.6 | 0.6 | 0 | 0 | 4 | K | 1 | ROZPOCET | 0 | 0 | 0 | 0 | 0 | 1 | 0 | 4 | 174
89 | K | 6.30.1 | Potrubí SPIRO do průměru 160 mm/40% tvar. | bm | 6 |  | 0 |  |  | základní |  | 0 | 2.2 | 13.2 | 0 | 0 | 4 | K | 1 | ROZPOCET | 0 | 0 | 0 | 0 | 0 | 1 | 0 | 4 | 176
| D | 8 | Úklid 2.07 |  |  |  | 0 |  |  |  |  | 0 |  | 15.9 |  | 0 | 1 | D | 0 | ROZPOCET | [6 empty] | 0
90 | K | 8.1 | Potrubní diagonální ventilátor s EC motorem d=125 mm, Ekowatt | ks | 1 |  | 0 |  |  | základní |  | 0 | 2 | 2 | 0 | 0 | 4 | K | 1 | ROZPOCET | 0 | 0 | 0 | 0 | 0 | 1 | 0 | 4 | 178
| P |  | Poznámka k položce: (parametry dle tab.č.2 v TZ) | [14 empty] | P | 1
91 | K | 8.1a | Spojovací manžeta d = 125 mm | ks | 2 |  | 0 |  |  | základní |  | 0 | 0.1 | 0.2 | 0 | 0 | 4 | K | 1 | ROZPOCET | 0 | 0 | 0 | 0 | 0 | 1 | 0 | 4 | 180
92 | K | 8.2 | Zpětná klapka těsná d= 125 mm | ks | 1 |  | 0 |  |  | základní |  | 0 | 0.1 | 0.1 | 0 | 0 | 4 | K | 1 | ROZPOCET | 0 | 0 | 0 | 0 | 0 | 1 | 0 | 4 | 182
93 | K | 8.3 | Talířový ventil odvodní kovový D=125mm + montážní kroužek | ks | 1 |  | 0 |  |  | základní |  | 0 | 0.4 | 0.4 | 0 | 0 | 4 | K | 1 | ROZPOCET | 0 | 0 | 0 | 0 | 0 | 1 | 0 | 4 | 184
94 | K | 8.30 | Potrubí SPIRO do průměru 160 mm/40% tvar. | bm | 6 |  | 0 |  |  | základní |  | 0 | 2.2 | 13.2 | 0 | 0 | 4 | K | 1 | ROZPOCET | 0 | 0 | 0 | 0 | 0 | 1 | 0 | 4 | 186
| D | 9 | Odpadky1.06 |  |  |  | 0 |  |  |  |  | 0 |  | 49.9 |  | 0 | 1 | D | 0 | ROZPOCET | [6 empty] | 0
95 | K | 9.1 | Potrubní diagonální ventilátor s EC motorem d=125 mm, Ekowatt | ks | 1 |  | 0 |  |  | základní |  | 0 | 2 | 2 | 0 | 0 | 4 | K | 1 | ROZPOCET | 0 | 0 | 0 | 0 | 0 | 1 | 0 | 4 | 188
| P |  | Poznámka k položce: (parametry dle tab.č.2 v TZ) | [14 empty] | P | 1
96 | K | 9.1a | Spojovací manžeta d = 125 mm | ks | 2 |  | 0 |  |  | základní |  | 0 | 0.1 | 0.2 | 0 | 0 | 4 | K | 1 | ROZPOCET | 0 | 0 | 0 | 0 | 0 | 1 | 0 | 4 | 190
97 | K | 9.2 | Výfuková hlavice RH 125 | ks | 1 |  | 0 |  |  | základní |  | 0 | 1.1 | 1.1 | 0 | 0 | 4 | K | 1 | ROZPOCET | 0 | 0 | 0 | 0 | 0 | 1 | 0 | 4 | 192
98 | K | 9.3 | Talířový ventil odvodní kovový D=125mm + montážní kroužek | ks | 1 |  | 0 |  |  | základní |  | 0 | 0.4 | 0.4 | 0 | 0 | 4 | K | 1 | ROZPOCET | 0 | 0 | 0 | 0 | 0 | 1 | 0 | 4 | 194
99 | K | 9.30 | Potrubí SPIRO do průměru 160 mm/20% tvar. | bm | 21 |  | 0 |  |  | základní |  | 0 | 2.2 | 46.2 | 0 | 0 | 4 | K | 1 | ROZPOCET | 0 | 0 | 0 | 0 | 0 | 1 | 0 | 4 | 196
| D | 10 | Montážní materiál |  |  |  | 0 |  |  |  |  | 0 |  | 110 |  | 0 | 1 | D | 0 | ROZPOCET | [6 empty] | 0
100 | K | Pol66 | Montážní, těsnící a spojovací material | kg | 110 |  | 0 |  |  | základní |  | 0 | 1 | 110 | 0 | 0 | 4 | K | 1 | ROZPOCET | 0 | 0 | 0 | 0 | 0 | 1 | 0 | 4 | 198
| D | 11 | Nátěry |  |  |  | 0 |  |  |  |  | 0 |  | 14 |  | 0 | 1 | D | 0 | ROZPOCET | [6 empty] | 0
101 | K | Pol67 | Nátěr potrubí, oplechování a konzol - základ + 1x vrchní na montáži (odstín určí architekt) | m2 | 20 |  | 0 |  |  | základní |  | 0 | 0.7 | 14 | 0 | 0 | 4 | K | 1 | ROZPOCET | 0 | 0 | 0 | 0 | 0 | 1 | 0 | 4 | 200
| D | 12 | Izolace |  |  |  | 0 |  |  |  |  | 0 |  | 1219.2 |  | 0 | 1 | D | 0 | ROZPOCET | [6 empty] | 0
102 | K | Pol68 | Tepelná izolace z miner.vlny v Al-fólii 8 cm (požadovaný tepelný odpor R=2,5 m2K/W) na potrubí vedené po střeše + oplechování | m2 | 28 |  | 0 |  |  | základní |  | 0 | 22 | 616 | 0 | 0 | 4 | K | 1 | ROZPOCET | 0 | 0 | 0 | 0 | 0 | 1 | 0 | 4 | 202
103 | K | Pol69 | Tepelná izolace z miner.vlny v Al-fólii 8 cm (požadovaný tepelný odpor R=1,1 m2K/W) | m2 | 62 |  | 0 |  |  | základní |  | 0 | 5.2 | 322.4 | 0 | 0 | 4 | K | 1 | ROZPOCET | 0 | 0 | 0 | 0 | 0 | 1 | 0 | 4 | 204
104 | K | Pol70 | Tepelná izolace z miner.vlny v Al-fólii 4 cm (požadovaný tepelný odpor R=1,1 m2K/W) | m2 | 54 |  | 0 |  |  | základní |  | 0 | 5.2 | 280.8 | 0 | 0 | 4 | K | 1 | ROZPOCET | 0 | 0 | 0 | 0 | 0 | 1 | 0 | 4 | 206
| D | 13 | Přesuny strojů, zařízení a potrubí, přidružené výkony |  |  |  | 0 |  |  |  |  | 0 |  | 0 |  | 0 | 1 | D | 0 | ROZPOCET | [6 empty] | 0
105 | K | Pol71 | Přesuny strojů, zařízení , potrubí(1,00 Kč/kg) | kg | 6989.5 |  | 0 |  |  | základní |  | 0 | 0 | 0 | 0 | 0 | 4 | K | 1 | ROZPOCET | 0 | 0 | 0 | 0 | 0 | 1 | 0 | 4 | 208
106 | K | Pol72 | Podíl přidružených výkonů (1,6 % z ceny montáže) | kpl | 1 |  | 0 |  |  | základní |  | 0 | 0 | 0 | 0 | 0 | 4 | K | 1 | ROZPOCET | 0 | 0 | 0 | 0 | 0 | 1 | 0 | 4 | 210
107 | K | Pol73 | Doprava (3,6 % z ceny dodávky) | kpl | 1 |  | 0 |  |  | základní |  | 0 | 0 | 0 | 0 | 0 | 4 | K | 1 | ROZPOCET | 0 | 0 | 0 | 0 | 0 | 1 | 0 | 4 | 212
| D | 14 | Komplexní zkoušky, zaregulování a obsluha |  |  |  | 0 |  |  |  |  | 0 |  | 0 |  | 0 | 1 | D | 0 | ROZPOCET | [6 empty] | 0
108 | K | Pol74 | Komplexní vyzkoušení | hod | 80 |  | 0 |  |  | základní |  | 0 | 0 | 0 | 0 | 0 | 4 | K | 1 | ROZPOCET | 0 | 0 | 0 | 0 | 0 | 1 | 0 | 4 | 214
109 | K | Pol75 | Zaregulování zařízení | hod | 80 |  | 0 |  |  | základní |  | 0 | 0 | 0 | 0 | 0 | 4 | K | 1 | ROZPOCET | 0 | 0 | 0 | 0 | 0 | 1 | 0 | 4 | 216
110 | K | Pol76 | Zaškolení obsluhy | hod | 50 |  | 0 |  |  | základní |  | 0 | 0 | 0 | 0 | 0 | 4 | K | 1 | ROZPOCET | 0 | 0 | 0 | 0 | 0 | 1 | 0 | 4 | 218

## 05 - Elektroinstalace
{d55359d4-67c8-4058-a7f6-da9f56bb960a}
2
| KRYCÍ LIST SOUPISU PRACÍ | [7 empty] | v --- níže se nacházejí doplnkové a pomocné údaje k sestavám --- v | [8 empty] | False
Stavba:
Kulturní dům ČP 1, Třemošná- rev 03
Objekt:
05 - Elektroinstalace
| KSO: |  |  |  |  | CC-CZ:
| Místo: |  |  |  |  | Datum: | 20. 12. 2023
| Zadavatel: |  |  |  |  | IČ:
|  | Město Třemošná, Sídliště 992, 330 01 Třemošná |  |  |  | DIČ:
| Uchazeč: |  |  |  |  | IČ: | Vyplň údaj
|  | Vyplň údaj |  |  |  | DIČ: | Vyplň údaj
| Projektant: |  |  |  |  | IČ: | 49194852
|  | RAVAL projekt v. o. s. |  |  |  | DIČ:
| Zpracovatel: |  |  |  |  | IČ:
DIČ:
Poznámka:
| Cena bez DPH | [5 empty] | 0
|  |  | Základ daně |  |  | Sazba daně | Výše daně
| DPH | základní | 0 |  |  | 21% | 0
|  | snížená | 0 |  |  | 15% | 0
|  | zákl. přenesená | 0 |  |  | 21% | 0
|  | sníž. přenesená | 0 |  |  | 15% | 0
|  | nulová | 0 |  |  | 0% | 0
| Cena s DPH |  |  | v | CZK |  | 0
REKAPITULACE ČLENĚNÍ SOUPISU PRACÍ
Stavba:
Kulturní dům ČP 1, Třemošná- rev 03
Objekt:
05 - Elektroinstalace
Místo: | [5 empty] | Datum: | 20. 12. 2023
Zadavatel: |  |  | Město Třemošná, Sídliště 992, 330 01 Třemošná |  |  | Projektant: | RAVAL projekt v. o. s.
Uchazeč: |  |  | Vyplň údaj |  |  | Zpracovatel:
Kód dílu - Popis | [6 empty] | Cena celkem [CZK]
Náklady stavby celkem | [6 empty] | 0 | [11 empty] | -1
| D1 - Dodávky | [5 empty] | 0
| D2 - Svítidla - specifikace dle knihy svítidel | [5 empty] | 0
| D3 - LED nouzová svítidla | [5 empty] | 0
| D5 - Elektromontáže | [5 empty] | 0
| D6 - Montáž svítidel LED / žárovkových se zapojením vodičů bytových nebo do spol.místností stropních přis | [5 empty] | 0
| D7 - KABEL SILOVÝ,IZOLACE PVC | [5 empty] | 0
| D8 - KABEL SE SNÍŽENOU HOŘLAVOSTÍ, S FUNKČNÍ SCHOPNOSTÍ PŘI POŽÁRU, TŘÍDA REAKCE NA OHEŇ - B2 ca, s1, d0 | [5 empty] | 0
| D9 - VODIČ PRO POSPOJOVÁNÍ | [5 empty] | 0
| D10 - TLAČÍTKO, REFLEX SI (nouzový signalizační systém) | [5 empty] | 0
| D11 - MODUL KONTROLNÍ, REFLEX SI (nouzový signalizační systém) | [5 empty] | 0
| D12 - ALARM, REFLEX SI (nouzový signalizační systém) | [5 empty] | 0
| D13 - TRANSFORMÁTOR, REFLEX SI (nouzový signalizační systém) | [5 empty] | 0
| D14 - VÝVOD PRO OHEBNÝ VODIČ Z KRABICE POD OMÍTKOU TANGO (ABB) | [5 empty] | 0
| D15 - POHYBOVÝ SPÍNAČ AUTOMATICKÝ, KOMPLETNÍ, BÍLÝ, IP20, | [5 empty] | 0
| D17 - PROSTOROVÝ REGULÁTOR TEPLOTY kontakt 1/1-6A 230V AC, IP54 | [5 empty] | 0
| D16 - Tlačítko TOTAL STOP kompletní | [5 empty] | 0
| D18 - STROJEK SPÍNAČE "TANGO" | [5 empty] | 0
| D19 - KRYT SPÍNAČE "TANGO" BARVA BÍLÁ | [5 empty] | 0
| D20 - RÁMEČEK PRO PŘÍSTROJE "TANGO" BARVA BÍLÁ | [5 empty] | 0
| D21 - ZÁSUVKA DOMOVNÍ "TANGO", BARVA BÍLÁ, KOMPLETNÍ | [5 empty] | 0
| D22 - ZÁSUVKA PRŮMYSLOVÁ NÁSTĚNNÁ, IP67 | [5 empty] | 0
| D23 - SVORKOVNICE HLAVNIHO | [5 empty] | 0
| D24 - SVORKOVNICE KABICOVÁ | [5 empty] | 0
| D25 - KABELOVÝ ŽLAB VČ. DÍLŮ A PŘÍSLUŠENSTVÍ, ŽÁROVÝ ZINEK | [5 empty] | 0
| D26 - TRUBKA OHEBNÁ STŘEDNÍ MECHANICKÁ ODOLNOST | [5 empty] | 0
| D27 - KRABICE ODBOČNÁ POD OMÍTKU BEZ SVORKOVNICE | [5 empty] | 0
| D28 - Rozvaděč RH | [5 empty] | 0
| D30 - Elektroměrové rozvaděče typu PER | [5 empty] | 0
| D32 - OCELOVÝ DRÁT POZINKOVANÝ | [5 empty] | 0
| D33 - OCELOVÝ PÁSEK POZINKOVANÝ | [5 empty] | 0
| D35 - DRÁT nerezové provedení | [5 empty] | 0
| D36 - PODPĚRA VEDENÍ | [5 empty] | 0
| D37 - SVORKA FeZn | [5 empty] | 0
| D38 - OCHRANNÝ ÚHELNÍK A DRŽÁK | [5 empty] | 0
| D39 - Zkoušky a prohlídky elektrických rozvodů a zařízení celková prohlídka a vyhotovení revizní zprávy pr | [5 empty] | 0
| D40 - Zkoušky a prohlídky elektrických rozvodů a zařízení celková prohlídka a vyhotovení revizní zprávy, p | [5 empty] | 0
SOUPIS PRACÍ
Stavba:
Kulturní dům ČP 1, Třemošná- rev 03
Objekt:
05 - Elektroinstalace
Místo: | [5 empty] | Datum: | 20. 12. 2023
Zadavatel: |  |  | Město Třemošná, Sídliště 992, 330 01 Třemošná |  |  | Projektant: | RAVAL projekt v. o. s.
Uchazeč: |  |  | Vyplň údaj |  |  | Zpracovatel:
PČ | Typ | Kód | Popis | MJ | Množství | J.cena [CZK] | Cena celkem [CZK] | Cenová soustava |  | DPH | J. Nh [h] | Nh celkem [h] | J. hmotnost [t] | Hmotnost celkem [t] | J. suť [t] | Suť Celkem [t]
Náklady soupisu celkem | [6 empty] | 0 |  |  |  |  | 0 |  | 0 |  | 0 |  | D | -1 | [7 empty] | 0
| D | D1 | Dodávky |  |  |  | 0 |  |  |  |  | 0 |  | 0 |  | 0 | 1 | D | 0 | ROZPOCET | [6 empty] | 0
| D | D2 | Svítidla - specifikace dle knihy svítidel |  |  |  | 0 |  |  |  |  | 0 |  | 0 |  | 0 | 1 | D | 1 | ROZPOCET | [6 empty] | 0
1 | K | Pol1 | LH1 | ks | 41 |  | 0 |  |  | základní |  | 0 | 0 | 0 | 0 | 0 | 4 | K | 2 | ROZPOCET | 0 | 0 | 0 | 0 | 0 | 1 | 0 | 4 | 2
2 | K | Pol2 | LH2 | ks | 46 |  | 0 |  |  | základní |  | 0 | 0 | 0 | 0 | 0 | 4 | K | 2 | ROZPOCET | 0 | 0 | 0 | 0 | 0 | 1 | 0 | 4 | 4
3 | K | Pol3 | LH2 + DALI | ks | 16 |  | 0 |  |  | základní |  | 0 | 0 | 0 | 0 | 0 | 4 | K | 2 | ROZPOCET | 0 | 0 | 0 | 0 | 0 | 1 | 0 | 4 | 6
4 | K | Pol4 | LH3 | ks | 35 |  | 0 |  |  | základní |  | 0 | 0 | 0 | 0 | 0 | 4 | K | 2 | ROZPOCET | 0 | 0 | 0 | 0 | 0 | 1 | 0 | 4 | 8
5 | K | Pol5 | LH4 |  | 12 |  | 0 |  |  | základní |  | 0 | 0 | 0 | 0 | 0 | 4 | K | 2 | ROZPOCET | 0 | 0 | 0 | 0 | 0 | 1 | 0 | 4 | 10
6 | K | Pol6 | LH4 + DALI | ks | 46 |  | 0 |  |  | základní |  | 0 | 0 | 0 | 0 | 0 | 4 | K | 2 | ROZPOCET | 0 | 0 | 0 | 0 | 0 | 1 | 0 | 4 | 12
7 | K | Pol7 | LH5 | ks | 6 |  | 0 |  |  | základní |  | 0 | 0 | 0 | 0 | 0 | 4 | K | 2 | ROZPOCET | 0 | 0 | 0 | 0 | 0 | 1 | 0 | 4 | 14
8 | K | Pol8 | LH6 | ks | 4 |  | 0 |  |  | základní |  | 0 | 0 | 0 | 0 | 0 | 4 | K | 2 | ROZPOCET | 0 | 0 | 0 | 0 | 0 | 1 | 0 | 4 | 16
9 | K | Pol9 | LH8 | ks | 8 |  | 0 |  |  | základní |  | 0 | 0 | 0 | 0 | 0 | 4 | K | 2 | ROZPOCET | 0 | 0 | 0 | 0 | 0 | 1 | 0 | 4 | 18
10 | K | Pol10 | LH9 | ks | 4 |  | 0 |  |  | základní |  | 0 | 0 | 0 | 0 | 0 | 4 | K | 2 | ROZPOCET | 0 | 0 | 0 | 0 | 0 | 1 | 0 | 4 | 20
11 | K | Pol11 | LH10 | ks | 17 |  | 0 |  |  | základní |  | 0 | 0 | 0 | 0 | 0 | 4 | K | 2 | ROZPOCET | 0 | 0 | 0 | 0 | 0 | 1 | 0 | 4 | 22
12 | K | Pol12 | řídící systém DALI | ks | 1 |  | 0 |  |  | základní |  | 0 | 0 | 0 | 0 | 0 | 4 | K | 2 | ROZPOCET | 0 | 0 | 0 | 0 | 0 | 1 | 0 | 4 | 24
| D | D3 | LED nouzová svítidla |  |  |  | 0 |  |  |  |  | 0 |  | 0 |  | 0 | 1 | D | 1 | ROZPOCET | [6 empty] | 0
13 | K | Pol13 | N1 | ks | 24 |  | 0 |  |  | základní |  | 0 | 0 | 0 | 0 | 0 | 4 | K | 2 | ROZPOCET | 0 | 0 | 0 | 0 | 0 | 1 | 0 | 4 | 26
| P |  | Poznámka k položce: LED nouzové svítidlo 1W/210lm, samostatnost 1hod., 230V, IP44, IK07, korpus bílé ABS, světelný kryt opálový polykarbo nás, selftest, piktogram | [14 empty] | P | 2
14 | K | Pol14 | N2 | ks | 36 |  | 0 |  |  | základní |  | 0 | 0 | 0 | 0 | 0 | 4 | K | 2 | ROZPOCET | 0 | 0 | 0 | 0 | 0 | 1 | 0 | 4 | 28
| P |  | Poznámka k položce: LED nouzové svítidlo 2W/195lm, samostatnost 1hod., 230V IP40, korpus bílé ABS, PC open area optika | [14 empty] | P | 2
15 | K | Pol15 | N3 | ks | 2 |  | 0 |  |  | základní |  | 0 | 0 | 0 | 0 | 0 | 4 | K | 2 | ROZPOCET | 0 | 0 | 0 | 0 | 0 | 1 | 0 | 4 | 30
| P |  | Poznámka k položce: LED nouzové svítidlo 1W/210lm, samostatnost 1hod., 230V, IP44, IK07, korpus bílé ABS, světelný kryt opálový polykarbo, nás., selftest, piktogram | [14 empty] | P | 2
| D | D5 | Elektromontáže |  |  |  | 0 |  |  |  |  | 0 |  | 0 |  | 0 | 1 | D | 0 | ROZPOCET | [6 empty] | 0
| D | D6 | Montáž svítidel LED / žárovkových se zapojením vodičů bytových nebo do spol.místností stropních přis |  |  |  | 0 |  |  |  |  | 0 |  | 0 |  | 0 | 1 | D | 1 | ROZPOCET | [6 empty] | 0
16 | K | Pol16 | 1 zdroj se sklem | ks | 235 |  | 0 |  |  | základní |  | 0 | 0 | 0 | 0 | 0 | 4 | K | 2 | ROZPOCET | 0 | 0 | 0 | 0 | 0 | 1 | 0 | 4 | 32
17 | K | Pol17 | 1 zdroj s krytem - NO | ks | 62 |  | 0 |  |  | základní |  | 0 | 0 | 0 | 0 | 0 | 4 | K | 2 | ROZPOCET | 0 | 0 | 0 | 0 | 0 | 1 | 0 | 4 | 34
| D | D7 | KABEL SILOVÝ,IZOLACE PVC |  |  |  | 0 |  |  |  |  | 0 |  | 0 |  | 0 | 1 | D | 1 | ROZPOCET | [6 empty] | 0
18 | K | Pol18 | CYKY-O 2x1.5 , pevně | m | 160 |  | 0 |  |  | základní |  | 0 | 0 | 0 | 0 | 0 | 4 | K | 2 | ROZPOCET | 0 | 0 | 0 | 0 | 0 | 1 | 0 | 4 | 36
19 | K | Pol19 | CYKY-J 3x1.5 , pevně | m | 2700 |  | 0 |  |  | základní |  | 0 | 0 | 0 | 0 | 0 | 4 | K | 2 | ROZPOCET | 0 | 0 | 0 | 0 | 0 | 1 | 0 | 4 | 38
20 | K | Pol20 | CYKY-J 3x2.5 , pevně | m | 1800 |  | 0 |  |  | základní |  | 0 | 0 | 0 | 0 | 0 | 4 | K | 2 | ROZPOCET | 0 | 0 | 0 | 0 | 0 | 1 | 0 | 4 | 40
21 | K | Pol21 | CYKY-J 5x1.5 , pevně | m | 80 |  | 0 |  |  | základní |  | 0 | 0 | 0 | 0 | 0 | 4 | K | 2 | ROZPOCET | 0 | 0 | 0 | 0 | 0 | 1 | 0 | 4 | 42
22 | K | Pol22 | CYKY-J 5x2.5 , pevně | m | 110 |  | 0 |  |  | základní |  | 0 | 0 | 0 | 0 | 0 | 4 | K | 2 | ROZPOCET | 0 | 0 | 0 | 0 | 0 | 1 | 0 | 4 | 44
23 | K | Pol23 | CYKY-J 5x4 , pevně | m | 35 |  | 0 |  |  | základní |  | 0 | 0 | 0 | 0 | 0 | 4 | K | 2 | ROZPOCET | 0 | 0 | 0 | 0 | 0 | 1 | 0 | 4 | 46
24 | K | Pol24 | CYKY-J 5x25 , pevně | m | 50 |  | 0 |  |  | základní |  | 0 | 0 | 0 | 0 | 0 | 4 | K | 2 | ROZPOCET | 0 | 0 | 0 | 0 | 0 | 1 | 0 | 4 | 48
| D | D8 | KABEL SE SNÍŽENOU HOŘLAVOSTÍ, S FUNKČNÍ SCHOPNOSTÍ PŘI POŽÁRU, TŘÍDA REAKCE NA OHEŇ - B2 ca, s1, d0 |  |  |  | 0 |  |  |  |  | 0 |  | 0 |  | 0 | 1 | D | 1 | ROZPOCET | [6 empty] | 0
25 | K | Pol25 | 1-CXKH-V-O 4x1.5 mm2 , pevně | m | 120 |  | 0 |  |  | základní |  | 0 | 0 | 0 | 0 | 0 | 4 | K | 2 | ROZPOCET | 0 | 0 | 0 | 0 | 0 | 1 | 0 | 4 | 50
| D | D9 | VODIČ PRO POSPOJOVÁNÍ |  |  |  | 0 |  |  |  |  | 0 |  | 0 |  | 0 | 1 | D | 1 | ROZPOCET | [6 empty] | 0
26 | K | Pol26 | H07V-U 6 mm2 , pevně | m | 300 |  | 0 |  |  | základní |  | 0 | 0 | 0 | 0 | 0 | 4 | K | 2 | ROZPOCET | 0 | 0 | 0 | 0 | 0 | 1 | 0 | 4 | 52
27 | K | Pol27 | CY4 Žlutozelený, pevně | m | 100 |  | 0 |  |  | základní |  | 0 | 0 | 0 | 0 | 0 | 4 | K | 2 | ROZPOCET | 0 | 0 | 0 | 0 | 0 | 1 | 0 | 4 | 54
| D | D10 | TLAČÍTKO, REFLEX SI (nouzový signalizační systém) |  |  |  | 0 |  |  |  |  | 0 |  | 0 |  | 0 | 1 | D | 1 | ROZPOCET | [6 empty] | 0
28 | K | Pol28 | FAP 3002 Tlačítko signální, tahové; d. Reflex SI; b. alpská bílá | ks | 3 |  | 0 |  |  | základní |  | 0 | 0 | 0 | 0 | 0 | 4 | K | 2 | ROZPOCET | 0 | 0 | 0 | 0 | 0 | 1 | 0 | 4 | 56
| D | D11 | MODUL KONTROLNÍ, REFLEX SI (nouzový signalizační systém) |  |  |  | 0 |  |  |  |  | 0 |  | 0 |  | 0 | 1 | D | 1 | ROZPOCET | [6 empty] | 0
29 | K | Pol29 | FEH 1001 Modul kontrolní, s tlačítkem; d. Reflex SI; b. alpská bílá | ks | 3 |  | 0 |  |  | základní |  | 0 | 0 | 0 | 0 | 0 | 4 | K | 2 | ROZPOCET | 0 | 0 | 0 | 0 | 0 | 1 | 0 | 4 | 58
| D | D12 | ALARM, REFLEX SI (nouzový signalizační systém) |  |  |  | 0 |  |  |  |  | 0 |  | 0 |  | 0 | 1 | D | 1 | ROZPOCET | [6 empty] | 0
30 | K | Pol30 | FIM 1200 Alarm; d. Reflex SI; b. alpská bílá | ks | 3 |  | 0 |  |  | základní |  | 0 | 0 | 0 | 0 | 0 | 4 | K | 2 | ROZPOCET | 0 | 0 | 0 | 0 | 0 | 1 | 0 | 4 | 60
| D | D13 | TRANSFORMÁTOR, REFLEX SI (nouzový signalizační systém) |  |  |  | 0 |  |  |  |  | 0 |  | 0 |  | 0 | 1 | D | 1 | ROZPOCET | [6 empty] | 0
31 | K | Pol31 | FLM 1000 Transformátor; d. Reflex SI; b. alpská bílá | ks | 3 |  | 0 |  |  | základní |  | 0 | 0 | 0 | 0 | 0 | 4 | K | 2 | ROZPOCET | 0 | 0 | 0 | 0 | 0 | 1 | 0 | 4 | 62
| D | D14 | VÝVOD PRO OHEBNÝ VODIČ Z KRABICE POD OMÍTKOU TANGO (ABB) |  |  |  | 0 |  |  |  |  | 0 |  | 0 |  | 0 | 1 | D | 1 | ROZPOCET | [6 empty] | 0
32 | K | Pol32 | 3938A-A106B do 5x2.5 bílý | ks | 1 |  | 0 |  |  | základní |  | 0 | 0 | 0 | 0 | 0 | 4 | K | 2 | ROZPOCET | 0 | 0 | 0 | 0 | 0 | 1 | 0 | 4 | 64
| D | D15 | POHYBOVÝ SPÍNAČ AUTOMATICKÝ, KOMPLETNÍ, BÍLÝ, IP20, |  |  |  | 0 |  |  |  |  | 0 |  | 0 |  | 0 | 1 | D | 1 | ROZPOCET | [6 empty] | 0
33 | K | Pol33 | spínací prvek relé | ks | 7 |  | 0 |  |  | základní |  | 0 | 0 | 0 | 0 | 0 | 4 | K | 2 | ROZPOCET | 0 | 0 | 0 | 0 | 0 | 1 | 0 | 4 | 66
| D | D17 | PROSTOROVÝ REGULÁTOR TEPLOTY kontakt 1/1-6A 230V AC, IP54 |  |  |  | 0 |  |  |  |  | 0 |  | 0 |  | 0 | 1 | D | 1 | ROZPOCET | [6 empty] | 0
34 | K | Pol34 | Rozsah 0 až +40 -C | ks | 2 |  | 0 |  |  | základní |  | 0 | 0 | 0 | 0 | 0 | 4 | K | 2 | ROZPOCET | 0 | 0 | 0 | 0 | 0 | 1 | 0 | 4 | 68
| D | D16 | Tlačítko TOTAL STOP kompletní |  |  |  | 0 |  |  |  |  | 0 |  | 0 |  | 0 | 1 | D | 1 | ROZPOCET | [6 empty] | 0
35 | K | Pol 101 | GW 42201 alarm | ks | 1 |  | 0 |  |  | základní |  | 0 | 0 | 0 | 0 | 0 | 4 | K | 2 | ROZPOCET | 0 | 0 | 0 | 0 | 0 | 1 | 0 | 4 | -812397343
| D | D18 | STROJEK SPÍNAČE "TANGO" |  |  |  | 0 |  |  |  |  | 0 |  | 0 |  | 0 | 1 | D | 1 | ROZPOCET | [6 empty] | 0
36 | K | Pol35 | 3558-A01340 1-pól.vyp.(1) | ks | 22 |  | 0 |  |  | základní |  | 0 | 0 | 0 | 0 | 0 | 4 | K | 2 | ROZPOCET | 0 | 0 | 0 | 0 | 0 | 1 | 0 | 4 | 70
37 | K | Pol36 | 3558-A05340 sériov.přep.(5) | ks | 2 |  | 0 |  |  | základní |  | 0 | 0 | 0 | 0 | 0 | 4 | K | 2 | ROZPOCET | 0 | 0 | 0 | 0 | 0 | 1 | 0 | 4 | 72
38 | K | Pol37 | 3558-A06340 střídav.přep.(6) | ks | 14 |  | 0 |  |  | základní |  | 0 | 0 | 0 | 0 | 0 | 4 | K | 2 | ROZPOCET | 0 | 0 | 0 | 0 | 0 | 1 | 0 | 4 | 74
39 | K | Pol38 | 3558-A07340 kříž.přep.(7) | ks | 4 |  | 0 |  |  | základní |  | 0 | 0 | 0 | 0 | 0 | 4 | K | 2 | ROZPOCET | 0 | 0 | 0 | 0 | 0 | 1 | 0 | 4 | 76
40 | K | Pol39 | 3558-A52340 dvojitý střídavý(6+6) | ks | 12 |  | 0 |  |  | základní |  | 0 | 0 | 0 | 0 | 0 | 4 | K | 2 | ROZPOCET | 0 | 0 | 0 | 0 | 0 | 1 | 0 | 4 | 78
41 | K | Pol40 | 3558-A91342 tlačítko(1/0) | ks | 9 |  | 0 |  |  | základní |  | 0 | 0 | 0 | 0 | 0 | 4 | K | 2 | ROZPOCET | 0 | 0 | 0 | 0 | 0 | 1 | 0 | 4 | 80
| D | D19 | KRYT SPÍNAČE "TANGO" BARVA BÍLÁ |  |  |  | 0 |  |  |  |  | 0 |  | 0 |  | 0 | 1 | D | 1 | ROZPOCET | [6 empty] | 0
42 | K | Pol41 | 3558A-A651 B 1 páčka | ks | 49 |  | 0 |  |  | základní |  | 0 | 0 | 0 | 0 | 0 | 4 | K | 2 | ROZPOCET | 0 | 0 | 0 | 0 | 0 | 1 | 0 | 4 | 82
43 | K | Pol42 | 3558A-A652 B 2 páčky | ks | 14 |  | 0 |  |  | základní |  | 0 | 0 | 0 | 0 | 0 | 4 | K | 2 | ROZPOCET | 0 | 0 | 0 | 0 | 0 | 1 | 0 | 4 | 84
| D | D20 | RÁMEČEK PRO PŘÍSTROJE "TANGO" BARVA BÍLÁ |  |  |  | 0 |  |  |  |  | 0 |  | 0 |  | 0 | 1 | D | 1 | ROZPOCET | [6 empty] | 0
44 | K | Pol43 | 3901A-B10 B jednoduchý | ks | 154 |  | 0 |  |  | základní |  | 0 | 0 | 0 | 0 | 0 | 4 | K | 2 | ROZPOCET | 0 | 0 | 0 | 0 | 0 | 1 | 0 | 4 | 86
45 | K | Pol44 | 3901A-B20 B 2x,vodorovný | ks | 34 |  | 0 |  |  | základní |  | 0 | 0 | 0 | 0 | 0 | 4 | K | 2 | ROZPOCET | 0 | 0 | 0 | 0 | 0 | 1 | 0 | 4 | 88
| D | D21 | ZÁSUVKA DOMOVNÍ "TANGO", BARVA BÍLÁ, KOMPLETNÍ |  |  |  | 0 |  |  |  |  | 0 |  | 0 |  | 0 | 1 | D | 1 | ROZPOCET | [6 empty] | 0
46 | K | Pol45 | 5519A-A02357 B 2p+PE | ks | 159 |  | 0 |  |  | základní |  | 0 | 0 | 0 | 0 | 0 | 4 | K | 2 | ROZPOCET | 0 | 0 | 0 | 0 | 0 | 1 | 0 | 4 | 90
| D | D22 | ZÁSUVKA PRŮMYSLOVÁ NÁSTĚNNÁ, IP67 |  |  |  | 0 |  |  |  |  | 0 |  | 0 |  | 0 | 1 | D | 1 | ROZPOCET | [6 empty] | 0
47 | K | Pol46 | 416RS6W 16A,400V,3p+N+PE | ks | 2 |  | 0 |  |  | základní |  | 0 | 0 | 0 | 0 | 0 | 4 | K | 2 | ROZPOCET | 0 | 0 | 0 | 0 | 0 | 1 | 0 | 4 | 92
| D | D23 | SVORKOVNICE HLAVNIHO |  |  |  | 0 |  |  |  |  | 0 |  | 0 |  | 0 | 1 | D | 1 | ROZPOCET | [6 empty] | 0
48 | K | Pol47 | Pospojování | ks | 1 |  | 0 |  |  | základní |  | 0 | 0 | 0 | 0 | 0 | 4 | K | 2 | ROZPOCET | 0 | 0 | 0 | 0 | 0 | 1 | 0 | 4 | 94
| D | D24 | SVORKOVNICE KABICOVÁ |  |  |  | 0 |  |  |  |  | 0 |  | 0 |  | 0 | 1 | D | 1 | ROZPOCET | [6 empty] | 0
49 | K | Pol48 | 2x1-2,5mm2 | ks | 500 |  | 0 |  |  | základní |  | 0 | 0 | 0 | 0 | 0 | 4 | K | 2 | ROZPOCET | 0 | 0 | 0 | 0 | 0 | 1 | 0 | 4 | 96
50 | K | Pol49 | 3x1-2,5mm2 | ks | 500 |  | 0 |  |  | základní |  | 0 | 0 | 0 | 0 | 0 | 4 | K | 2 | ROZPOCET | 0 | 0 | 0 | 0 | 0 | 1 | 0 | 4 | 98
| D | D25 | KABELOVÝ ŽLAB VČ. DÍLŮ A PŘÍSLUŠENSTVÍ, ŽÁROVÝ ZINEK |  |  |  | 0 |  |  |  |  | 0 |  | 0 |  | 0 | 1 | D | 1 | ROZPOCET | [6 empty] | 0
51 | K | Pol50 | 100/50 | m | 100 |  | 0 |  |  | základní |  | 0 | 0 | 0 | 0 | 0 | 4 | K | 2 | ROZPOCET | 0 | 0 | 0 | 0 | 0 | 1 | 0 | 4 | 100
52 | K | Pol51 | 50/50 | m | 200 |  | 0 |  |  | základní |  | 0 | 0 | 0 | 0 | 0 | 4 | K | 2 | ROZPOCET | 0 | 0 | 0 | 0 | 0 | 1 | 0 | 4 | 102
| D | D26 | TRUBKA OHEBNÁ STŘEDNÍ MECHANICKÁ ODOLNOST |  |  |  | 0 |  |  |  |  | 0 |  | 0 |  | 0 | 1 | D | 1 | ROZPOCET | [6 empty] | 0
53 | K | Pol52 | d 32 mm, pevně | m | 500 |  | 0 |  |  | základní |  | 0 | 0 | 0 | 0 | 0 | 4 | K | 2 | ROZPOCET | 0 | 0 | 0 | 0 | 0 | 1 | 0 | 4 | 104
54 | K | Pol53 | d 50 mm, pevně | m | 200 |  | 0 |  |  | základní |  | 0 | 0 | 0 | 0 | 0 | 4 | K | 2 | ROZPOCET | 0 | 0 | 0 | 0 | 0 | 1 | 0 | 4 | 106
| D | D27 | KRABICE ODBOČNÁ POD OMÍTKU BEZ SVORKOVNICE |  |  |  | 0 |  |  |  |  | 0 |  | 0 |  | 0 | 1 | D | 1 | ROZPOCET | [6 empty] | 0
55 | K | Pol54 | KU68-1902 73x42 | ks | 500 |  | 0 |  |  | základní |  | 0 | 0 | 0 | 0 | 0 | 4 | K | 2 | ROZPOCET | 0 | 0 | 0 | 0 | 0 | 1 | 0 | 4 | 108
| D | D28 | Rozvaděč RH |  |  |  | 0 |  |  |  |  | 0 |  | 0 |  | 0 | 1 | D | 1 | ROZPOCET | [6 empty] | 0
56 | K | Pol55 | BF-U-5/165-C Rozvodnice Xboard, POD omítku, bílé dveře, N/PE svork | ks | 1 |  | 0 |  |  | základní |  | 0 | 0 | 0 | 0 | 0 | 4 | K | 2 | ROZPOCET | 0 | 0 | 0 | 0 | 0 | 1 | 0 | 4 | 110
57 | K | Pol56 | PL7-B4/1 Jistič PL7, char B, 1-pólový, Icn=10kA, In=4A | ks | 1 |  | 0 |  |  | základní |  | 0 | 0 | 0 | 0 | 0 | 4 | K | 2 | ROZPOCET | 0 | 0 | 0 | 0 | 0 | 1 | 0 | 4 | 112
58 | K | Pol57 | PL7-B10/1 Jistič PL7, char B, 1-pólový, Icn=10kA, In=10A | ks | 17 |  | 0 |  |  | základní |  | 0 | 0 | 0 | 0 | 0 | 4 | K | 2 | ROZPOCET | 0 | 0 | 0 | 0 | 0 | 1 | 0 | 4 | 114
59 | K | Pol58 | PL7-B16/1 Jistič PL7, char B, 1-pólový, Icn=10kA, In=16A | ks | 37 |  | 0 |  |  | základní |  | 0 | 0 | 0 | 0 | 0 | 4 | K | 2 | ROZPOCET | 0 | 0 | 0 | 0 | 0 | 1 | 0 | 4 | 116
60 | K | Pol59 | PL7-B6/3 Jistič PL7, char B, 3-pólový, Icn=10kA, In=6A | ks | 1 |  | 0 |  |  | základní |  | 0 | 0 | 0 | 0 | 0 | 4 | K | 2 | ROZPOCET | 0 | 0 | 0 | 0 | 0 | 1 | 0 | 4 | 118
61 | K | Pol60 | PL7-B10/3 Jistič PL7, char B, 3-pólový, Icn=10kA, In=10A | ks | 2 |  | 0 |  |  | základní |  | 0 | 0 | 0 | 0 | 0 | 4 | K | 2 | ROZPOCET | 0 | 0 | 0 | 0 | 0 | 1 | 0 | 4 | 120
62 | K | Pol137 | PL7-B16/3 Jistič PL7, char B, 3-pólový, Icn=10kA, In=16A | ks | 1 |  | 0 |  |  | základní |  | 0 | 0 | 0 | 0 | 0 | 4 | K | 2 | ROZPOCET | 0 | 0 | 0 | 0 | 0 | 1 | 0 | 4 | 122
63 | K | Pol138 | PL7-B25/3 Jistič PL7, char B, 3-pólový, Icn=10kA, In=25A | ks | 1 |  | 0 |  |  | základní |  | 0 | 0 | 0 | 0 | 0 | 4 | K | 2 | ROZPOCET | 0 | 0 | 0 | 0 | 0 | 1 | 0 | 4 | 124
64 | K | Pol139 | PF7-40/4/003 Chránič Ir=250A, typ AC, 4-pól, Idn=0.03A, In=40A | ks | 8 |  | 0 |  |  | základní |  | 0 | 0 | 0 | 0 | 0 | 4 | K | 2 | ROZPOCET | 0 | 0 | 0 | 0 | 0 | 1 | 0 | 4 | 126
65 | K | Pol140 | Z-R230/SS Instalační relé 230V AC, 2 zap. kont. | ks | 1 |  | 0 |  |  | základní |  | 0 | 0 | 0 | 0 | 0 | 4 | K | 2 | ROZPOCET | 0 | 0 | 0 | 0 | 0 | 1 | 0 | 4 | 128
66 | K | Pol141 | IS-63/3 Hlavní vypínač, 3-pól, In=63A | ks | 1 |  | 0 |  |  | základní |  | 0 | 0 | 0 | 0 | 0 | 4 | K | 2 | ROZPOCET | 0 | 0 | 0 | 0 | 0 | 1 | 0 | 4 | 130
67 | K | Pol142 | DS-TD/1W Soumrakový spínač s externím čidlem+hodinami 1přep | ks | 1 |  | 0 |  |  | základní |  | 0 | 0 | 0 | 0 | 0 | 4 | K | 2 | ROZPOCET | 0 | 0 | 0 | 0 | 0 | 1 | 0 | 4 | 132
68 | K | Pol143 | mRB6-16/3N/B/003-A Chránič s nadproud.ochranou, Ir=250A, typ A, 3+N, 6kA, char B, In=16A, Idn=0.03A | ks | 1 |  | 0 |  |  | základní |  | 0 | 0 | 0 | 0 | 0 | 4 | K | 2 | ROZPOCET | 0 | 0 | 0 | 0 | 0 | 1 | 0 | 4 | 134
69 | K | Pol144 | Z-SCH230/1/25-20 Instalační stykač, 230V~, 25A, 2zap. kont. | ks | 1 |  | 0 |  |  | základní |  | 0 | 0 | 0 | 0 | 0 | 4 | K | 2 | ROZPOCET | 0 | 0 | 0 | 0 | 0 | 1 | 0 | 4 | 136
70 | K | Pol145 | SPN801 Kombinovaný svodič přepětí T1+T2, Iimp 25 kA (10/350), 4-pól pro síť TN-C | ks | 1 |  | 0 |  |  | základní |  | 0 | 0 | 0 | 0 | 0 | 4 | K | 2 | ROZPOCET | 0 | 0 | 0 | 0 | 0 | 1 | 0 | 4 | 138
| D | D30 | Elektroměrové rozvaděče typu PER |  |  |  | 0 |  |  |  |  | 0 |  | 0 |  | 0 | 1 | D | 1 | ROZPOCET | [6 empty] | 0
71 | K | Pol146 | 5023,00 PER 2+PPS 3x160A W se třmeny | ks | 1 |  | 0 |  |  | základní |  | 0 | 0 | 0 | 0 | 0 | 4 | K | 2 | ROZPOCET | 0 | 0 | 0 | 0 | 0 | 1 | 0 | 4 | 140
| D | D32 | OCELOVÝ DRÁT POZINKOVANÝ |  |  |  | 0 |  |  |  |  | 0 |  | 0 |  | 0 | 1 | D | 1 | ROZPOCET | [6 empty] | 0
72 | K | Pol147 | Drát 8 drát o 8mm(0,40kg/m), pevně | m | 10 |  | 0 |  |  | základní |  | 0 | 0 | 0 | 0 | 0 | 4 | K | 2 | ROZPOCET | 0 | 0 | 0 | 0 | 0 | 1 | 0 | 4 | 142
73 | K | Pol148 | Drát 10 drát o 10mm(0,62kg/m), pevně | m | 60 |  | 0 |  |  | základní |  | 0 | 0 | 0 | 0 | 0 | 4 | K | 2 | ROZPOCET | 0 | 0 | 0 | 0 | 0 | 1 | 0 | 4 | 144
| D | D33 | OCELOVÝ PÁSEK POZINKOVANÝ |  |  |  | 0 |  |  |  |  | 0 |  | 0 |  | 0 | 1 | D | 1 | ROZPOCET | [6 empty] | 0
74 | K | Pol149 | Páska 30x4 páska 30x4 (0,95 kg/m), pevně | m | 240 |  | 0 |  |  | základní |  | 0 | 0 | 0 | 0 | 0 | 4 | K | 2 | ROZPOCET | 0 | 0 | 0 | 0 | 0 | 1 | 0 | 4 | 146
| D | D35 | DRÁT nerezové provedení |  |  |  | 0 |  |  |  |  | 0 |  | 0 |  | 0 | 1 | D | 1 | ROZPOCET | [6 empty] | 0
75 | K | Pol150 | Drát 8 AlMgSi T/4 drát o 8mm AlMgSi T/4 (0,135kg/m) měkký, pevně | m | 350 |  | 0 |  |  | základní |  | 0 | 0 | 0 | 0 | 0 | 4 | K | 2 | ROZPOCET | 0 | 0 | 0 | 0 | 0 | 1 | 0 | 4 | 148
| D | D36 | PODPĚRA VEDENÍ |  |  |  | 0 |  |  |  |  | 0 |  | 0 |  | 0 | 1 | D | 1 | ROZPOCET | [6 empty] | 0
76 | K | Pol151 | PV23 na plechovou střechu | ks | 99 |  | 0 |  |  | základní |  | 0 | 0 | 0 | 0 | 0 | 4 | K | 2 | ROZPOCET | 0 | 0 | 0 | 0 | 0 | 1 | 0 | 4 | 150
77 | K | Pol152 | PV1b-20 200 mm,do zdiva | ks | 60 |  | 0 |  |  | základní |  | 0 | 0 | 0 | 0 | 0 | 4 | K | 2 | ROZPOCET | 0 | 0 | 0 | 0 | 0 | 1 | 0 | 4 | 152
| D | D37 | SVORKA FeZn |  |  |  | 0 |  |  |  |  | 0 |  | 0 |  | 0 | 1 | D | 1 | ROZPOCET | [6 empty] | 0
78 | K | Pol153 | SZa zkušební | ks | 6 |  | 0 |  |  | základní |  | 0 | 0 | 0 | 0 | 0 | 4 | K | 2 | ROZPOCET | 0 | 0 | 0 | 0 | 0 | 1 | 0 | 4 | 154
79 | K | Pol154 | SR2b pro pásek 30x4 mm | ks | 3 |  | 0 |  |  | základní |  | 0 | 0 | 0 | 0 | 0 | 4 | K | 2 | ROZPOCET | 0 | 0 | 0 | 0 | 0 | 1 | 0 | 4 | 156
| D | D38 | OCHRANNÝ ÚHELNÍK A DRŽÁK |  |  |  | 0 |  |  |  |  | 0 |  | 0 |  | 0 | 1 | D | 1 | ROZPOCET | [6 empty] | 0
80 | K | Pol155 | OU1,7 ohranný úhelník 1700 mm | ks | 6 |  | 0 |  |  | základní |  | 0 | 0 | 0 | 0 | 0 | 4 | K | 2 | ROZPOCET | 0 | 0 | 0 | 0 | 0 | 1 | 0 | 4 | 158
81 | K | Pol156 | DOUa-20 držák úhelníku do zdi 20 mm | ks | 12 |  | 0 |  |  | základní |  | 0 | 0 | 0 | 0 | 0 | 4 | K | 2 | ROZPOCET | 0 | 0 | 0 | 0 | 0 | 1 | 0 | 4 | 160
| D | D39 | Zkoušky a prohlídky elektrických rozvodů a zařízení celková prohlídka a vyhotovení revizní zprávy pr |  |  |  | 0 |  |  |  |  | 0 |  | 0 |  | 0 | 1 | D | 1 | ROZPOCET | [6 empty] | 0
82 | K | Pol157 | přes 500 do 1000 tis.Kč | ks | 1 |  | 0 |  |  | základní |  | 0 | 0 | 0 | 0 | 0 | 4 | K | 2 | ROZPOCET | 0 | 0 | 0 | 0 | 0 | 1 | 0 | 4 | 162
| D | D40 | Zkoušky a prohlídky elektrických rozvodů a zařízení celková prohlídka a vyhotovení revizní zprávy, p |  |  |  | 0 |  |  |  |  | 0 |  | 0 |  | 0 | 1 | D | 1 | ROZPOCET | [6 empty] | 0
83 | K | Pol158 | za každých dalších i zap.500 tis.Kč | ks | 2 |  | 0 |  |  | základní |  | 0 | 0 | 0 | 0 | 0 | 4 | K | 2 | ROZPOCET | 0 | 0 | 0 | 0 | 0 | 1 | 0 | 4 | 164
| P |  | Poznámka k položce: Podružný materiál | [14 empty] | P | 2

## 06 - Splašková kanalizace
{89987d8b-0d77-4ecb-bee5-1b2bfbaaa5c4}
2
| KRYCÍ LIST SOUPISU PRACÍ | [7 empty] | v --- níže se nacházejí doplnkové a pomocné údaje k sestavám --- v | [8 empty] | False
Stavba:
Kulturní dům ČP 1, Třemošná- rev 03
Objekt:
06 - Splašková kanalizace
| KSO: |  |  |  |  | CC-CZ:
| Místo: |  |  |  |  | Datum: | 20. 12. 2023
| Zadavatel: |  |  |  |  | IČ:
DIČ:
| Uchazeč: |  |  |  |  | IČ: | Vyplň údaj
|  | Vyplň údaj |  |  |  | DIČ: | Vyplň údaj
| Projektant: |  |  |  |  | IČ:
DIČ:
| Zpracovatel: |  |  |  |  | IČ:
DIČ:
Poznámka:
| Cena bez DPH | [5 empty] | 0
|  |  | Základ daně |  |  | Sazba daně | Výše daně
| DPH | základní | 0 |  |  | 21% | 0
|  | snížená | 0 |  |  | 15% | 0
|  | zákl. přenesená | 0 |  |  | 21% | 0
|  | sníž. přenesená | 0 |  |  | 15% | 0
|  | nulová | 0 |  |  | 0% | 0
| Cena s DPH |  |  | v | CZK |  | 0
REKAPITULACE ČLENĚNÍ SOUPISU PRACÍ
Stavba:
Kulturní dům ČP 1, Třemošná- rev 03
Objekt:
06 - Splašková kanalizace
Místo: | [5 empty] | Datum: | 20. 12. 2023
Zadavatel: | [5 empty] | Projektant:
Uchazeč: |  |  | Vyplň údaj |  |  | Zpracovatel:
Kód dílu - Popis | [6 empty] | Cena celkem [CZK]
Náklady stavby celkem | [6 empty] | 0 | [11 empty] | -1
| HSV - Práce a dodávky HSV | [5 empty] | 0
| 1 - Zemní práce | [5 empty] | 0
| 4 - Vodorovné konstrukce | [5 empty] | 0
| 8 - Trubní vedení | [5 empty] | 0
| 998 - Přesun hmot | [5 empty] | 0
SOUPIS PRACÍ
Stavba:
Kulturní dům ČP 1, Třemošná- rev 03
Objekt:
06 - Splašková kanalizace
Místo: | [5 empty] | Datum: | 20. 12. 2023
Zadavatel: | [5 empty] | Projektant:
Uchazeč: |  |  | Vyplň údaj |  |  | Zpracovatel:
PČ | Typ | Kód | Popis | MJ | Množství | J.cena [CZK] | Cena celkem [CZK] | Cenová soustava |  | DPH | J. Nh [h] | Nh celkem [h] | J. hmotnost [t] | Hmotnost celkem [t] | J. suť [t] | Suť Celkem [t]
Náklady soupisu celkem | [6 empty] | 0 |  |  |  |  | 0 |  | 25.4097 |  | 0 |  | D | -1 | [10 empty] | 0
| D | HSV | Práce a dodávky HSV |  |  |  | 0 |  |  |  |  | 0 |  | 25.4097 |  | 0 | 1 | D | 0 |  |  |  | ROZPOCET | [6 empty] | 0
| D | 1 | Zemní práce |  |  |  | 0 |  |  |  |  | 0 |  | 20.48 |  | 0 | 1 | D | 1 |  |  |  | ROZPOCET | [6 empty] | 0
1 | K | 132254102 | Hloubení zapažených rýh šířky do 800 mm strojně s urovnáním dna do předepsaného profilu a spádu v hornině třídy těžitelnosti I skupiny 3 přes 20 do 50 m3 | m3 | 34.56 |  | 0 | CS ÚRS 2023 02 |  | základní |  | 0 | 0 | 0 | 0 | 0 | 4 | K | 2 |  |  |  | ROZPOCET | 0 | 0 | 0 | 0 | 0 | 1 | 0 | 4 | -953131645
| Online PSC |  | https://podminky.urs.cz/item/CS_URS_2023_02/132254102 | [14 empty] | Online PSC | 2
| VV |  | (12,00+20,00)*0,80*(1,20+1,50)/2 |  | 34.56 | [12 empty] | VV | 2 | 2 | True | 1 | ROZPOCET
2 | K | 162251102 | Vodorovné přemístění výkopku nebo sypaniny po suchu na obvyklém dopravním prostředku, bez naložení výkopku, avšak se složením bez rozhrnutí z horniny třídy těžitelnosti I skupiny 1 až 3 na vzdálenost přes 20 do 50 m | m3 | 56.72 |  | 0 | CS ÚRS 2023 02 |  | základní |  | 0 | 0 | 0 | 0 | 0 | 4 | K | 2 |  |  |  | ROZPOCET | 0 | 0 | 0 | 0 | 0 | 1 | 0 | 4 | -1669843702
| Online PSC |  | https://podminky.urs.cz/item/CS_URS_2023_02/162251102 | [14 empty] | Online PSC | 2
| VV |  | "na meziskládku"34,56 |  | 34.56 | [12 empty] | VV | 2 | 2 | True | 0 | ROZPOCET
| VV |  | "zpět na zásyp"22,16 |  | 22.16 | [12 empty] | VV | 2 | 2 | True | 0 | ROZPOCET
| VV |  | Součet |  | 56.72 | [12 empty] | VV | 2 | 4 | True | 1 | ROZPOCET
3 | K | 167151101 | Nakládání, skládání a překládání neulehlého výkopku nebo sypaniny strojně nakládání, množství do 100 m3, z horniny třídy těžitelnosti I, skupiny 1 až 3 | m3 | 22.16 |  | 0 | CS ÚRS 2023 02 |  | základní |  | 0 | 0 | 0 | 0 | 0 | 4 | K | 2 |  |  |  | ROZPOCET | 0 | 0 | 0 | 0 | 0 | 1 | 0 | 4 | 1497643074
| Online PSC |  | https://podminky.urs.cz/item/CS_URS_2023_02/167151101 | [14 empty] | Online PSC | 2
| VV |  | "zásyp"22,16 |  | 22.16 | [12 empty] | VV | 2 | 2 | True | 1 | ROZPOCET
4 | K | 174151101 | Zásyp sypaninou z jakékoliv horniny strojně s uložením výkopku ve vrstvách se zhutněním jam, šachet, rýh nebo kolem objektů v těchto vykopávkách | m3 | 22.16 |  | 0 | CS ÚRS 2023 02 |  | základní |  | 0 | 0 | 0 | 0 | 0 | 4 | K | 2 |  |  |  | ROZPOCET | 0 | 0 | 0 | 0 | 0 | 1 | 0 | 4 | 602384415
| Online PSC |  | https://podminky.urs.cz/item/CS_URS_2023_02/174151101 | [14 empty] | Online PSC | 2
| VV |  | "kanalizace"34,56 |  | 34.56 | [12 empty] | VV | 2 | 2 | True | 0 | ROZPOCET
| VV |  | "odpočet obsypu"-10,24 |  | -10.24 | [12 empty] | VV | 2 | 2 | True | 0 | ROZPOCET
| VV |  | "odpočet podloží"-2,16 |  | -2.16 | [12 empty] | VV | 2 | 2 | True | 0 | ROZPOCET
| VV |  | Součet |  | 22.16 | [12 empty] | VV | 2 | 4 | True | 1 | ROZPOCET
5 | K | 175151101 | Obsypání potrubí strojně sypaninou z vhodných třídy těžitelnosti I a II, skupiny 1 až 4 nebo materiálem připraveným podél výkopu ve vzdálenosti do 3 m od jeho kraje, pro jakoukoliv hloubku výkopu a míru zhutnění bez prohození sypaniny | m3 | 10.24 |  | 0 | CS ÚRS 2023 02 |  | základní |  | 0 | 0 | 0 | 0 | 0 | 4 | K | 2 |  |  |  | ROZPOCET | 0 | 0 | 0 | 0 | 0 | 1 | 0 | 4 | -1830418911
| Online PSC |  | https://podminky.urs.cz/item/CS_URS_2023_02/175151101 | [14 empty] | Online PSC | 2
| VV |  | 32,00*0,80*0,40 |  | 10.24 | [12 empty] | VV | 2 | 2 | True | 1 | ROZPOCET
6 | M | 58337308 | štěrkopísek frakce 0/2 | t | 20.48 |  | 0 | CS ÚRS 2023 02 |  | základní |  | 0 | 1 | 20.48 | 0 | 0 | 8 | M | 2 |  |  |  | ROZPOCET | 0 | 0 | 0 | 0 | 0 | 1 | 0 | 4 | -1523749542
| VV |  | 10,24*2 "Přepočtené koeficientem množství |  | 20.48 | [12 empty] | VV | 2 | 2 | True | 1 | ROZPOCET
| D | 4 | Vodorovné konstrukce |  |  |  | 0 |  |  |  |  | 0 |  | 4.8404 |  | 0 | 1 | D | 1 |  |  |  | ROZPOCET | [6 empty] | 0
7 | K | 451572111 | Lože pod potrubí, stoky a drobné objekty v otevřeném výkopu z kameniva drobného těženého 0 až 4 mm | m3 | 2.56 |  | 0 | CS ÚRS 2023 02 |  | základní |  | 0 | 1.8908 | 4.8404 | 0 | 0 | 4 | K | 2 |  |  |  | ROZPOCET | 0 | 0 | 0 | 0 | 0 | 1 | 0 | 4 | 1439856226
| Online PSC |  | https://podminky.urs.cz/item/CS_URS_2023_02/451572111 | [14 empty] | Online PSC | 2
| VV |  | 32,00*0,80*0,10 |  | 2.56 | [12 empty] | VV | 2 | 2 | True | 1 | ROZPOCET
| D | 8 | Trubní vedení |  |  |  | 0 |  |  |  |  | 0 |  | 0.08928 |  | 0 | 1 | D | 1 |  |  |  | ROZPOCET | [6 empty] | 0
8 | K | 870100 | D+M betonová šachta DN 100 včetně litinového poklopu | lus | 2 |  | 0 |  |  | základní |  | 0 | 0 | 0 | 0 | 0 | 4 | K | 2 |  |  |  | ROZPOCET | 0 | 0 | 0 | 0 | 0 | 1 | 0 | 4 | 840707367
| P |  | Poznámka k položce: kompletní šachta včetně podsypu fr 16/32 tl 300mm, podkladní beton tl 150mm C1215 XO1 - viz výkres základů řez šachtou | [14 empty] | P | 2
9 | K | 871315211 | Kanalizační potrubí z tvrdého PVC v otevřeném výkopu ve sklonu do 20 %, hladkého plnostěnného jednovrstvého, tuhost třídy SN 4 DN 160 | m | 32 |  | 0 | CS ÚRS 2023 02 |  | základní |  | 0 | 0.00279 | 0.08928 | 0 | 0 | 4 | K | 2 |  |  |  | ROZPOCET | 0 | 0 | 0 | 0 | 0 | 1 | 0 | 4 | 1753879049
| Online PSC |  | https://podminky.urs.cz/item/CS_URS_2023_02/871315211 | [14 empty] | Online PSC | 2
10 | K | 892351111 | Tlakové zkoušky vodou na potrubí DN 150 nebo 200 | m | 32 |  | 0 | CS ÚRS 2023 02 |  | základní |  | 0 | 0 | 0 | 0 | 0 | 4 | K | 2 |  |  |  | ROZPOCET | 0 | 0 | 0 | 0 | 0 | 1 | 0 | 4 | -1109850767
| Online PSC |  | https://podminky.urs.cz/item/CS_URS_2023_02/892351111 | [14 empty] | Online PSC | 2
| D | 998 | Přesun hmot |  |  |  | 0 |  |  |  |  | 0 |  | 0 |  | 0 | 1 | D | 1 |  |  |  | ROZPOCET | [6 empty] | 0
11 | K | 998276101 | Přesun hmot pro trubní vedení hloubené z trub z plastických hmot nebo sklolaminátových pro vodovody, kanalizace, teplovody, produktovody v otevřeném výkopu dopravní vzdálenost do 15 m | t | 25.72 |  | 0 | CS ÚRS 2023 02 |  | základní |  | 0 | 0 | 0 | 0 | 0 | 4 | K | 2 |  |  |  | ROZPOCET | 0 | 0 | 0 | 0 | 0 | 1 | 0 | 4 | -53114738
| Online PSC |  | https://podminky.urs.cz/item/CS_URS_2023_02/998276101 | [14 empty] | Online PSC | 2
12 | K | 998276124 | Přesun hmot pro trubní vedení hloubené z trub z plastických hmot nebo sklolaminátových Příplatek k cenám za zvětšený přesun přes vymezenou největší dopravní vzdálenost do 500 m | t | 25.72 |  | 0 | CS ÚRS 2023 02 |  | základní |  | 0 | 0 | 0 | 0 | 0 | 4 | K | 2 |  |  |  | ROZPOCET | 0 | 0 | 0 | 0 | 0 | 1 | 0 | 4 | 334017451
| Online PSC |  | https://podminky.urs.cz/item/CS_URS_2023_02/998276124 | [14 empty] | Online PSC | 2

## 07 - Dešťová kanalizace
{ff8cedc3-3795-493e-bfc4-598b4b56c68f}
2
| KRYCÍ LIST SOUPISU PRACÍ | [7 empty] | v --- níže se nacházejí doplnkové a pomocné údaje k sestavám --- v | [8 empty] | False
Stavba:
Kulturní dům ČP 1, Třemošná- rev 03
Objekt:
07 - Dešťová kanalizace
| KSO: |  |  |  |  | CC-CZ:
| Místo: |  |  |  |  | Datum: | 20. 12. 2023
| Zadavatel: |  |  |  |  | IČ:
DIČ:
| Uchazeč: |  |  |  |  | IČ: | Vyplň údaj
|  | Vyplň údaj |  |  |  | DIČ: | Vyplň údaj
| Projektant: |  |  |  |  | IČ:
DIČ:
| Zpracovatel: |  |  |  |  | IČ:
DIČ:
Poznámka:
| Cena bez DPH | [5 empty] | 0
|  |  | Základ daně |  |  | Sazba daně | Výše daně
| DPH | základní | 0 |  |  | 21% | 0
|  | snížená | 0 |  |  | 15% | 0
|  | zákl. přenesená | 0 |  |  | 21% | 0
|  | sníž. přenesená | 0 |  |  | 15% | 0
|  | nulová | 0 |  |  | 0% | 0
| Cena s DPH |  |  | v | CZK |  | 0
REKAPITULACE ČLENĚNÍ SOUPISU PRACÍ
Stavba:
Kulturní dům ČP 1, Třemošná- rev 03
Objekt:
07 - Dešťová kanalizace
Místo: | [5 empty] | Datum: | 20. 12. 2023
Zadavatel: | [5 empty] | Projektant:
Uchazeč: |  |  | Vyplň údaj |  |  | Zpracovatel:
Kód dílu - Popis | [6 empty] | Cena celkem [CZK]
Náklady stavby celkem | [6 empty] | 0 | [11 empty] | -1
| HSV - Práce a dodávky HSV | [5 empty] | 0
| 1 - Zemní práce | [5 empty] | 0
| 3 - Svislé a kompletní konstrukce | [5 empty] | 0
| 4 - Vodorovné konstrukce | [5 empty] | 0
| 8 - Trubní vedení | [5 empty] | 0
| 998 - Přesun hmot | [5 empty] | 0
| PSV - Práce a dodávky PSV | [5 empty] | 0
| 721 - Zdravotechnika - vnitřní kanalizace | [5 empty] | 0
SOUPIS PRACÍ
Stavba:
Kulturní dům ČP 1, Třemošná- rev 03
Objekt:
07 - Dešťová kanalizace
Místo: | [5 empty] | Datum: | 20. 12. 2023
Zadavatel: | [5 empty] | Projektant:
Uchazeč: |  |  | Vyplň údaj |  |  | Zpracovatel:
PČ | Typ | Kód | Popis | MJ | Množství | J.cena [CZK] | Cena celkem [CZK] | Cenová soustava |  | DPH | J. Nh [h] | Nh celkem [h] | J. hmotnost [t] | Hmotnost celkem [t] | J. suť [t] | Suť Celkem [t]
Náklady soupisu celkem | [6 empty] | 0 |  |  |  |  | 0 |  | 67.9655 |  | 0 |  | D | -1 | [10 empty] | 0
| D | HSV | Práce a dodávky HSV |  |  |  | 0 |  |  |  |  | 0 |  | 67.9595 |  | 0 | 1 | D | 0 |  |  |  | ROZPOCET | [6 empty] | 0
| D | 1 | Zemní práce |  |  |  | 0 |  |  |  |  | 0 |  | 54.76 |  | 0 | 1 | D | 1 |  |  |  | ROZPOCET | [6 empty] | 0
1 | K | 131251102 | Hloubení nezapažených jam a zářezů strojně s urovnáním dna do předepsaného profilu a spádu v hornině třídy těžitelnosti I skupiny 3 přes 20 do 50 m3 | m3 | 47.5 |  | 0 | CS ÚRS 2023 02 |  | základní |  | 0 | 0 | 0 | 0 | 0 | 4 | K | 2 |  |  |  | ROZPOCET | 0 | 0 | 0 | 0 | 0 | 1 | 0 | 4 | 746342977
| Online PSC |  | https://podminky.urs.cz/item/CS_URS_2023_02/131251102 | [14 empty] | Online PSC | 2
| VV |  | "akumulační nádrž"5,50 |  | 5.5 | [12 empty] | VV | 2 | 2 | True | 0 | ROZPOCET
| VV |  | "vsakovací zařízení"10,00*6,00*0,70 |  | 42 | [12 empty] | VV | 2 | 2 | True | 0 | ROZPOCET
| VV |  | Součet |  | 47.5 | [12 empty] | VV | 2 | 4 | True | 1 | ROZPOCET
2 | K | 132151103 | Hloubení nezapažených rýh šířky do 800 mm strojně s urovnáním dna do předepsaného profilu a spádu v hornině třídy těžitelnosti I skupiny 1 a 2 přes 50 do 100 m3 | m3 | 2.43 |  | 0 | CS ÚRS 2023 02 |  | základní |  | 0 | 0 | 0 | 0 | 0 | 4 | K | 2 |  |  |  | ROZPOCET | 0 | 0 | 0 | 0 | 0 | 1 | 0 | 4 | -875384382
| Online PSC |  | https://podminky.urs.cz/item/CS_URS_2023_02/132151103 | [14 empty] | Online PSC | 2
| VV |  | 4,50*0,60*(0,80+1,00)/2 |  | 2.43 | [12 empty] | VV | 2 | 2 | True | 1 | ROZPOCET
3 | K | 132254103 | Hloubení zapažených rýh šířky do 800 mm strojně s urovnáním dna do předepsaného profilu a spádu v hornině třídy těžitelnosti I skupiny 3 přes 50 do 100 m3 | m3 | 91.87 |  | 0 | CS ÚRS 2023 02 |  | základní |  | 0 | 0 | 0 | 0 | 0 | 4 | K | 2 |  |  |  | ROZPOCET | 0 | 0 | 0 | 0 | 0 | 1 | 0 | 4 | 2070806832
| Online PSC |  | https://podminky.urs.cz/item/CS_URS_2023_02/132254103 | [14 empty] | Online PSC | 2
| VV |  | 48,70*0,80*(0,60+1,55)/2+26,50*0,80*(1,70+1,95)/2+4,00*(1,90+1,95)/2 |  | 88.27 | [12 empty] | VV | 2 | 2 | True | 0 | ROZPOCET
| VV |  | 1,00*0,80*1,50*3 |  | 3.6 | [12 empty] | VV | 2 | 2 | True | 0 | ROZPOCET
| VV |  | Součet |  | 91.87 | [12 empty] | VV | 2 | 4 | True | 1 | ROZPOCET
4 | K | 162251102 | Vodorovné přemístění výkopku nebo sypaniny po suchu na obvyklém dopravním prostředku, bez naložení výkopku, avšak se složením bez rozhrnutí z horniny třídy těžitelnosti I skupiny 1 až 3 na vzdálenost přes 20 do 50 m | m3 | 204.37 |  | 0 | CS ÚRS 2023 02 |  | základní |  | 0 | 0 | 0 | 0 | 0 | 4 | K | 2 |  |  |  | ROZPOCET | 0 | 0 | 0 | 0 | 0 | 1 | 0 | 4 | -1544715665
| Online PSC |  | https://podminky.urs.cz/item/CS_URS_2023_02/162251102 | [14 empty] | Online PSC | 2
| VV |  | "na meziskládku"47,50+2,43+91,87 |  | 141.8 | [12 empty] | VV | 2 | 2 | True | 0 | ROZPOCET
| VV |  | "zpět na zásyp"62,57 |  | 62.57 | [12 empty] | VV | 2 | 2 | True | 0 | ROZPOCET
| VV |  | Součet |  | 204.37 | [12 empty] | VV | 2 | 4 | True | 1 | ROZPOCET
5 | K | 167151101 | Nakládání, skládání a překládání neulehlého výkopku nebo sypaniny strojně nakládání, množství do 100 m3, z horniny třídy těžitelnosti I, skupiny 1 až 3 | m3 | 62.57 |  | 0 | CS ÚRS 2023 02 |  | základní |  | 0 | 0 | 0 | 0 | 0 | 4 | K | 2 |  |  |  | ROZPOCET | 0 | 0 | 0 | 0 | 0 | 1 | 0 | 4 | 1757607966
| Online PSC |  | https://podminky.urs.cz/item/CS_URS_2023_02/167151101 | [14 empty] | Online PSC | 2
| VV |  | "zásyp"62,57 |  | 62.57 | [12 empty] | VV | 2 | 2 | True | 1 | ROZPOCET
6 | K | 174151101 | Zásyp sypaninou z jakékoliv horniny strojně s uložením výkopku ve vrstvách se zhutněním jam, šachet, rýh nebo kolem objektů v těchto vykopávkách | m3 | 62.57 |  | 0 | CS ÚRS 2023 02 |  | základní |  | 0 | 0 | 0 | 0 | 0 | 4 | K | 2 |  |  |  | ROZPOCET | 0 | 0 | 0 | 0 | 0 | 1 | 0 | 4 | -75585137
| Online PSC |  | https://podminky.urs.cz/item/CS_URS_2023_02/174151101 | [14 empty] | Online PSC | 2
| VV |  | "kanalizace"2,43+91,87 |  | 94.3 | [12 empty] | VV | 2 | 2 | True | 0 | ROZPOCET
| VV |  | "odpočet pbsypu"-27,38 |  | -27.38 | [12 empty] | VV | 2 | 2 | True | 0 | ROZPOCET
| VV |  | "odpočet podloží"-6,85 |  | -6.85 | [12 empty] | VV | 2 | 2 | True | 0 | ROZPOCET
| VV |  | Mezisoučet |  | 60.07 | [12 empty] | VV | 2 | 3 | True | 0 | ROZPOCET
| VV |  | "akumulační nádrž"5,50 |  | 5.5 | [12 empty] | VV | 2 | 2 | True | 0 | ROZPOCET
| VV |  | "odpočet vytlačené zeminy"-3,00 |  | -3 | [12 empty] | VV | 2 | 2 | True | 0 | ROZPOCET
| VV |  | Mezisoučet |  | 2.5 | [12 empty] | VV | 2 | 3 | True | 0 | ROZPOCET
| VV |  | Součet |  | 62.57 | [12 empty] | VV | 2 | 4 | True | 1 | ROZPOCET
7 | K | 175151101 | Obsypání potrubí strojně sypaninou z vhodných třídy těžitelnosti I a II, skupiny 1 až 4 nebo materiálem připraveným podél výkopu ve vzdálenosti do 3 m od jeho kraje, pro jakoukoliv hloubku výkopu a míru zhutnění bez prohození sypaniny | m3 | 27.38 |  | 0 | CS ÚRS 2023 02 |  | základní |  | 0 | 0 | 0 | 0 | 0 | 4 | K | 2 |  |  |  | ROZPOCET | 0 | 0 | 0 | 0 | 0 | 1 | 0 | 4 | -1929800029
| Online PSC |  | https://podminky.urs.cz/item/CS_URS_2023_02/175151101 | [14 empty] | Online PSC | 2
| VV |  | 4,50*0,60*0,40+(48,70+26,50+4,00+1,00*3)*0,80*0,40 |  | 27.38 | [12 empty] | VV | 2 | 2 | True | 1 | ROZPOCET
8 | M | 58337308 | štěrkopísek frakce 0/2 | t | 54.76 |  | 0 | CS ÚRS 2023 02 |  | základní |  | 0 | 1 | 54.76 | 0 | 0 | 8 | M | 2 |  |  |  | ROZPOCET | 0 | 0 | 0 | 0 | 0 | 1 | 0 | 4 | -966760059
| VV |  | 27,38*2 "Přepočtené koeficientem množství |  | 54.76 | [12 empty] | VV | 2 | 2 | True | 1 | ROZPOCET
| D | 3 | Svislé a kompletní konstrukce |  |  |  | 0 |  |  |  |  | 0 |  | 0.077 |  | 0 | 1 | D | 1 |  |  |  | ROZPOCET | [6 empty] | 0
9 | K | 382413113 | Osazení plastové jímky z polypropylenu PP na obetonování objemu 3000 l | kus | 1 |  | 0 | CS ÚRS 2023 02 |  | základní |  | 0 | 0 | 0 | 0 | 0 | 4 | K | 2 |  |  |  | ROZPOCET | 0 | 0 | 0 | 0 | 0 | 1 | 0 | 4 | -920495183
| Online PSC |  | https://podminky.urs.cz/item/CS_URS_2023_02/382413113 | [14 empty] | Online PSC | 2
10 | M | 56230012 | jímka plastová na obetonování 2x1x1,5m objem 3m3 | kus | 1 |  | 0 | CS ÚRS 2023 02 |  | základní |  | 0 | 0.077 | 0.077 | 0 | 0 | 8 | M | 2 |  |  |  | ROZPOCET | 0 | 0 | 0 | 0 | 0 | 1 | 0 | 4 | -1935945840
| D | 4 | Vodorovné konstrukce |  |  |  | 0 |  |  |  |  | 0 |  | 12.9518 |  | 0 | 1 | D | 1 |  |  |  | ROZPOCET | [6 empty] | 0
11 | K | 451572111 | Lože pod potrubí, stoky a drobné objekty v otevřeném výkopu z kameniva drobného těženého 0 až 4 mm | m3 | 6.85 |  | 0 | CS ÚRS 2023 02 |  | základní |  | 0 | 1.8908 | 12.9518 | 0 | 0 | 4 | K | 2 |  |  |  | ROZPOCET | 0 | 0 | 0 | 0 | 0 | 1 | 0 | 4 | -33701290
| Online PSC |  | https://podminky.urs.cz/item/CS_URS_2023_02/451572111 | [14 empty] | Online PSC | 2
| VV |  | 4,50*0,60*0,10+(48,70+26,50+4,00+1,00*3)*0,80*0,10 |  | 6.85 | [12 empty] | VV | 2 | 2 | True | 1 | ROZPOCET
| D | 8 | Trubní vedení |  |  |  | 0 |  |  |  |  | 0 |  | 0.17074 |  | 0 | 1 | D | 1 |  |  |  | ROZPOCET | [6 empty] | 0
12 | K | 870100 | D+M filtrační šacta DN 600 včetně poklopu | kus | 1 |  | 0 |  |  | základní |  | 0 | 0 | 0 | 0 | 0 | 4 | K | 2 |  |  |  | ROZPOCET | 0 | 0 | 0 | 0 | 0 | 1 | 0 | 4 | -1968591917
13 | K | 870200 | D+M vsakovací zařízení včetně všech detailů | m3 | 42 |  | 0 |  |  | základní |  | 0 | 0 | 0 | 0 | 0 | 4 | K | 2 |  |  |  | ROZPOCET | 0 | 0 | 0 | 0 | 0 | 1 | 0 | 4 | 753500820
| VV |  | 10,00*6,00*0,70 |  | 42 | [12 empty] | VV | 2 | 2 | True | 1 | ROZPOCET
14 | K | 871275211 | Kanalizační potrubí z tvrdého PVC v otevřeném výkopu ve sklonu do 20 %, hladkého plnostěnného jednovrstvého, tuhost třídy SN 4 DN 125 | m | 88 |  | 0 | CS ÚRS 2023 02 |  | základní |  | 0 | 0.00183 | 0.16104 | 0 | 0 | 4 | K | 2 |  |  |  | ROZPOCET | 0 | 0 | 0 | 0 | 0 | 1 | 0 | 4 | -1881290506
| Online PSC |  | https://podminky.urs.cz/item/CS_URS_2023_02/871275211 | [14 empty] | Online PSC | 2
| VV |  | 48,65+0,50+4,35+1,00+26,50+1,50+4,00+1,50 |  | 88 | [12 empty] | VV | 2 | 2 | True | 1 | ROZPOCET
15 | K | 877270310 | Montáž tvarovek na kanalizačním plastovém potrubí z polypropylenu PP nebo tvrdého PVC hladkého plnostěnného kolen, víček nebo hrdlových uzávěrů DN 125 | kus | 18 |  | 0 | CS ÚRS 2023 02 |  | základní |  | 0 | 0 | 0 | 0 | 0 | 4 | K | 2 |  |  |  | ROZPOCET | 0 | 0 | 0 | 0 | 0 | 1 | 0 | 4 | 432907829
| Online PSC |  | https://podminky.urs.cz/item/CS_URS_2023_02/877270310 | [14 empty] | Online PSC | 2
| VV |  | 10+8 |  | 18 | [12 empty] | VV | 2 | 2 | True | 1 | ROZPOCET
16 | M | 28611356 | koleno kanalizační PVC KG 125x45° | kus | 10 |  | 0 | CS ÚRS 2023 02 |  | základní |  | 0 | 0.00035 | 0.0035 | 0 | 0 | 8 | M | 2 |  |  |  | ROZPOCET | 0 | 0 | 0 | 0 | 0 | 1 | 0 | 4 | 210354037
17 | M | 28611358 | koleno kanalizační PVC KG 125x87° | kus | 8 |  | 0 | CS ÚRS 2023 02 |  | základní |  | 0 | 0.00045 | 0.0036 | 0 | 0 | 8 | M | 2 |  |  |  | ROZPOCET | 0 | 0 | 0 | 0 | 0 | 1 | 0 | 4 | 1692909980
18 | K | 877270320 | Montáž tvarovek na kanalizačním plastovém potrubí z polypropylenu PP nebo tvrdého PVC hladkého plnostěnného odboček DN 125 | kus | 2 |  | 0 | CS ÚRS 2023 02 |  | základní |  | 0 | 0 | 0 | 0 | 0 | 4 | K | 2 |  |  |  | ROZPOCET | 0 | 0 | 0 | 0 | 0 | 1 | 0 | 4 | 2086991466
| Online PSC |  | https://podminky.urs.cz/item/CS_URS_2023_02/877270320 | [14 empty] | Online PSC | 2
19 | M | 28617202 | odbočka kanalizační PP SN16 45° DN 125/125 | kus | 2 |  | 0 | CS ÚRS 2023 02 |  | základní |  | 0 | 0.0013 | 0.0026 | 0 | 0 | 8 | M | 2 |  |  |  | ROZPOCET | 0 | 0 | 0 | 0 | 0 | 1 | 0 | 4 | 1721487968
20 | K | 892271111 | Tlakové zkoušky vodou na potrubí DN 100 nebo 125 | m | 88 |  | 0 | CS ÚRS 2023 02 |  | základní |  | 0 | 0 | 0 | 0 | 0 | 4 | K | 2 |  |  |  | ROZPOCET | 0 | 0 | 0 | 0 | 0 | 1 | 0 | 4 | -817201977
| Online PSC |  | https://podminky.urs.cz/item/CS_URS_2023_02/892271111 | [14 empty] | Online PSC | 2
| D | 998 | Přesun hmot |  |  |  | 0 |  |  |  |  | 0 |  | 0 |  | 0 | 1 | D | 1 |  |  |  | ROZPOCET | [6 empty] | 0
21 | K | 998276101 | Přesun hmot pro trubní vedení hloubené z trub z plastických hmot nebo sklolaminátových pro vodovody, kanalizace, teplovody, produktovody v otevřeném výkopu dopravní vzdálenost do 15 m | t | 68.45 |  | 0 | CS ÚRS 2023 02 |  | základní |  | 0 | 0 | 0 | 0 | 0 | 4 | K | 2 |  |  |  | ROZPOCET | 0 | 0 | 0 | 0 | 0 | 1 | 0 | 4 | 720527706
| Online PSC |  | https://podminky.urs.cz/item/CS_URS_2023_02/998276101 | [14 empty] | Online PSC | 2
22 | K | 998276124 | Přesun hmot pro trubní vedení hloubené z trub z plastických hmot nebo sklolaminátových Příplatek k cenám za zvětšený přesun přes vymezenou největší dopravní vzdálenost do 500 m | t | 68.45 |  | 0 | CS ÚRS 2023 02 |  | základní |  | 0 | 0 | 0 | 0 | 0 | 4 | K | 2 |  |  |  | ROZPOCET | 0 | 0 | 0 | 0 | 0 | 1 | 0 | 4 | -710708349
| Online PSC |  | https://podminky.urs.cz/item/CS_URS_2023_02/998276124 | [14 empty] | Online PSC | 2
| D | PSV | Práce a dodávky PSV |  |  |  | 0 |  |  |  |  | 0 |  | 0.006 |  | 0 | 2 | D | 0 |  |  |  | ROZPOCET | [6 empty] | 0
| D | 721 | Zdravotechnika - vnitřní kanalizace |  |  |  | 0 |  |  |  |  | 0 |  | 0.006 |  | 0 | 2 | D | 1 |  |  |  | ROZPOCET | [6 empty] | 0
23 | K | 721242105 | Lapače střešních splavenin polypropylenové (PP) se svislým odtokem DN 110 | kus | 4 |  | 0 | CS ÚRS 2023 02 |  | základní |  | 0 | 0.0015 | 0.006 | 0 | 0 | 16 | K | 2 |  |  |  | ROZPOCET | 0 | 0 | 0 | 0 | 0 | 1 | 0 | 16 | -1171590050
| Online PSC |  | https://podminky.urs.cz/item/CS_URS_2023_02/721242105 | [14 empty] | Online PSC | 2

## 08 - Zpevněné plochy
{922b4630-2b4d-4cbd-ba6d-05eb16034aa1}
2
| KRYCÍ LIST SOUPISU PRACÍ | [7 empty] | v --- níže se nacházejí doplnkové a pomocné údaje k sestavám --- v | [8 empty] | False
Stavba:
Kulturní dům ČP 1, Třemošná- rev 03
Objekt:
08 - Zpevněné plochy
| KSO: |  | 801 43 31 |  |  | CC-CZ:
| Místo: |  | Třemošná |  |  | Datum: | 20. 12. 2023
| Zadavatel: |  |  |  |  | IČ:
|  | Město Třemošná, Sídliště 992, 330 01 Třemošná |  |  |  | DIČ:
| Uchazeč: |  |  |  |  | IČ: | Vyplň údaj
|  | Vyplň údaj |  |  |  | DIČ: | Vyplň údaj
| Projektant: |  |  |  |  | IČ: | 49194852
|  | RAVAL projekt v. o. s. |  |  |  | DIČ:
| Zpracovatel: |  |  |  |  | IČ:
DIČ:
Poznámka:
| Cena bez DPH | [5 empty] | 0
|  |  | Základ daně |  |  | Sazba daně | Výše daně
| DPH | základní | 0 |  |  | 21% | 0
|  | snížená | 0 |  |  | 15% | 0
|  | zákl. přenesená | 0 |  |  | 21% | 0
|  | sníž. přenesená | 0 |  |  | 15% | 0
|  | nulová | 0 |  |  | 0% | 0
| Cena s DPH |  |  | v | CZK |  | 0
REKAPITULACE ČLENĚNÍ SOUPISU PRACÍ
Stavba:
Kulturní dům ČP 1, Třemošná- rev 03
Objekt:
08 - Zpevněné plochy
Místo: |  |  | Třemošná |  |  | Datum: | 20. 12. 2023
Zadavatel: |  |  | Město Třemošná, Sídliště 992, 330 01 Třemošná |  |  | Projektant: | RAVAL projekt v. o. s.
Uchazeč: |  |  | Vyplň údaj |  |  | Zpracovatel:
Kód dílu - Popis | [6 empty] | Cena celkem [CZK]
Náklady stavby celkem | [6 empty] | 0 | [11 empty] | -1
| HSV - Práce a dodávky HSV | [5 empty] | 0
| 1 - Zemní práce | [5 empty] | 0
| 2 - Zakládání | [5 empty] | 0
| 3 - Svislé a kompletní konstrukce | [5 empty] | 0
| 5 - Komunikace pozemní | [5 empty] | 0
| 6 - Úpravy povrchů, podlahy a osazování výplní | [5 empty] | 0
| 8 - Trubní vedení | [5 empty] | 0
| 9 - Ostatní konstrukce a práce, bourání | [5 empty] | 0
| 997 - Přesun sutě | [5 empty] | 0
| 998 - Přesun hmot | [5 empty] | 0
SOUPIS PRACÍ
Stavba:
Kulturní dům ČP 1, Třemošná- rev 03
Objekt:
08 - Zpevněné plochy
Místo: |  |  | Třemošná |  |  | Datum: | 20. 12. 2023
Zadavatel: |  |  | Město Třemošná, Sídliště 992, 330 01 Třemošná |  |  | Projektant: | RAVAL projekt v. o. s.
Uchazeč: |  |  | Vyplň údaj |  |  | Zpracovatel:
PČ | Typ | Kód | Popis | MJ | Množství | J.cena [CZK] | Cena celkem [CZK] | Cenová soustava |  | DPH | J. Nh [h] | Nh celkem [h] | J. hmotnost [t] | Hmotnost celkem [t] | J. suť [t] | Suť Celkem [t]
Náklady soupisu celkem | [6 empty] | 0 |  |  |  |  | 0 |  | 266.82 |  | 575.1002 |  | D | -1 | [10 empty] | 0
| D | HSV | Práce a dodávky HSV |  |  |  | 0 |  |  |  |  | 0 |  | 266.82 |  | 575.1002 | 1 | D | 0 |  |  |  | ROZPOCET | [6 empty] | 0
| D | 1 | Zemní práce |  |  |  | 0 |  |  |  |  | 0 |  | 33.6722 |  | 358.409 | 1 | D | 1 |  |  |  | ROZPOCET | [6 empty] | 0
1 | K | 113106121 | Rozebrání dlažeb komunikací pro pěší s přemístěním hmot na skládku na vzdálenost do 3 m nebo s naložením na dopravní prostředek s ložem z kameniva nebo živice a s jakoukoliv výplní spár ručně z betonových nebo kameninových dlaždic, desek nebo tvarovek | m2 | 18 |  | 0 | CS ÚRS 2023 02 |  | základní |  | 0 | 0 | 0 | 0.255 | 4.59 | 4 | K | 2 |  |  |  | ROZPOCET | 0 | 0 | 0 | 0 | 0 | 1 | 0 | 4 | -1603907287
| Online PSC |  | https://podminky.urs.cz/item/CS_URS_2023_02/113106121 | [14 empty] | Online PSC | 2
2 | K | 113107332 | Odstranění podkladů nebo krytů strojně plochy jednotlivě do 50 m2 s přemístěním hmot na skládku na vzdálenost do 3 m nebo s naložením na dopravní prostředek z betonu prostého, o tl. vrstvy přes 150 do 300 mm | m2 | 254 |  | 0 | CS ÚRS 2023 02 |  | základní |  | 0 | 0 | 0 | 0.625 | 158.75 | 4 | K | 2 |  |  |  | ROZPOCET | 0 | 0 | 0 | 0 | 0 | 1 | 0 | 4 | 465118490
| Online PSC |  | https://podminky.urs.cz/item/CS_URS_2023_02/113107332 | [14 empty] | Online PSC | 2
3 | K | 113107342 | Odstranění podkladů nebo krytů strojně plochy jednotlivě do 50 m2 s přemístěním hmot na skládku na vzdálenost do 3 m nebo s naložením na dopravní prostředek živičných, o tl. vrstvy přes 50 do 100 mm | m2 | 295 |  | 0 | CS ÚRS 2023 02 |  | základní |  | 0 | 0 | 0 | 0.22 | 64.9 | 4 | K | 2 |  |  |  | ROZPOCET | 0 | 0 | 0 | 0 | 0 | 1 | 0 | 4 | -599096847
| Online PSC |  | https://podminky.urs.cz/item/CS_URS_2023_02/113107342 | [14 empty] | Online PSC | 2
4 | K | 113107343 | Odstranění podkladů nebo krytů strojně plochy jednotlivě do 50 m2 s přemístěním hmot na skládku na vzdálenost do 3 m nebo s naložením na dopravní prostředek živičných, o tl. vrstvy přes 100 do 150 mm | m2 | 250.5 |  | 0 | CS ÚRS 2023 02 |  | základní |  | 0 | 0 | 0 | 0.316 | 79.158 | 4 | K | 2 |  |  |  | ROZPOCET | 0 | 0 | 0 | 0 | 0 | 1 | 0 | 4 | -502522708
| Online PSC |  | https://podminky.urs.cz/item/CS_URS_2023_02/113107343 | [14 empty] | Online PSC | 2
5 | K | 113107331 | Odstranění podkladů nebo krytů strojně plochy jednotlivě do 50 m2 s přemístěním hmot na skládku na vzdálenost do 3 m nebo s naložením na dopravní prostředek z betonu prostého, o tl. vrstvy přes 100 do 150 mm | m2 | 40 |  | 0 | CS ÚRS 2023 02 |  | základní |  | 0 | 0 | 0 | 0.325 | 13 | 4 | K | 2 |  |  |  | ROZPOCET | 0 | 0 | 0 | 0 | 0 | 1 | 0 | 4 | -1599922807
| Online PSC |  | https://podminky.urs.cz/item/CS_URS_2023_02/113107331 | [14 empty] | Online PSC | 2
6 | K | 113201112 | Vytrhání obrub s vybouráním lože, s přemístěním hmot na skládku na vzdálenost do 3 m nebo s naložením na dopravní prostředek silničních ležatých | m | 121 |  | 0 | CS ÚRS 2023 02 |  | základní |  | 0 | 0 | 0 | 0.29 | 35.09 | 4 | K | 2 |  |  |  | ROZPOCET | 0 | 0 | 0 | 0 | 0 | 1 | 0 | 4 | 960694160
| Online PSC |  | https://podminky.urs.cz/item/CS_URS_2023_02/113201112 | [14 empty] | Online PSC | 2
7 | K | 113203111 | Vytrhání obrub s vybouráním lože, s přemístěním hmot na skládku na vzdálenost do 3 m nebo s naložením na dopravní prostředek z dlažebních kostek | m | 25.4 |  | 0 | CS ÚRS 2023 02 |  | základní |  | 0 | 0 | 0 | 0.115 | 2.921 | 4 | K | 2 |  |  |  | ROZPOCET | 0 | 0 | 0 | 0 | 0 | 1 | 0 | 4 | -940279127
| Online PSC |  | https://podminky.urs.cz/item/CS_URS_2023_02/113203111 | [14 empty] | Online PSC | 2
8 | K | 121151113 | Sejmutí ornice strojně při souvislé ploše přes 100 do 500 m2, tl. vrstvy do 200 mm | m2 | 220 |  | 0 | CS ÚRS 2023 02 |  | základní |  | 0 | 0 | 0 | 0 | 0 | 4 | K | 2 |  |  |  | ROZPOCET | 0 | 0 | 0 | 0 | 0 | 1 | 0 | 4 | 790967544
| Online PSC |  | https://podminky.urs.cz/item/CS_URS_2023_02/121151113 | [14 empty] | Online PSC | 2
9 | K | 122351104 | Odkopávky a prokopávky nezapažené strojně v hornině třídy těžitelnosti II skupiny 4 přes 100 do 500 m3 | m3 | 10 |  | 0 | CS ÚRS 2023 02 |  | základní |  | 0 | 0 | 0 | 0 | 0 | 4 | K | 2 |  |  |  | ROZPOCET | 0 | 0 | 0 | 0 | 0 | 1 | 0 | 4 | 231633876
| Online PSC |  | https://podminky.urs.cz/item/CS_URS_2023_02/122351104 | [14 empty] | Online PSC | 2
| VV |  | 10 |  | 10 | [12 empty] | VV | 2 | 2 | True | 1 | ROZPOCET
10 | K | 131111332 | Vrtání jamek ručním motorovým vrtákem průměru přes 100 do 200 mm | m | 27.2 |  | 0 | CS ÚRS 2023 02 |  | základní |  | 0 | 0 | 0 | 0 | 0 | 4 | K | 2 |  |  |  | ROZPOCET | 0 | 0 | 0 | 0 | 0 | 1 | 0 | 4 | -217892435
| Online PSC |  | https://podminky.urs.cz/item/CS_URS_2023_02/131111332 | [14 empty] | Online PSC | 2
| VV |  | 0,8*(32+2)"oplocení |  | 27.2 | [12 empty] | VV | 2 | 2 | True | 1 | ROZPOCET
11 | K | 162351103 | Vodorovné přemístění výkopku nebo sypaniny po suchu na obvyklém dopravním prostředku, bez naložení výkopku, avšak se složením bez rozhrnutí z horniny třídy těžitelnosti I skupiny 1 až 3 na vzdálenost přes 50 do 500 m | m3 | 65.709 |  | 0 | CS ÚRS 2023 02 |  | základní |  | 0 | 0 | 0 | 0 | 0 | 4 | K | 2 |  |  |  | ROZPOCET | 0 | 0 | 0 | 0 | 0 | 1 | 0 | 4 | 1691097665
| Online PSC |  | https://podminky.urs.cz/item/CS_URS_2023_02/162351103 | [14 empty] | Online PSC | 2
| VV |  | (10+27,2*0,1*0,1*PI)*2"výkopek |  | 21.709 | [12 empty] | VV | 2 | 2 | True | 0 | ROZPOCET
| VV |  | 220*0,1*2"ornice |  | 44 | [12 empty] | VV | 2 | 2 | True | 0 | ROZPOCET
| VV |  | Součet |  | 65.709 | [12 empty] | VV | 2 | 4 | True | 1 | ROZPOCET
12 | K | 167151111 | Nakládání, skládání a překládání neulehlého výkopku nebo sypaniny strojně nakládání, množství přes 100 m3, z hornin třídy těžitelnosti I, skupiny 1 až 3 | m3 | 733.037 |  | 0 | CS ÚRS 2023 02 |  | základní |  | 0 | 0 | 0 | 0 | 0 | 4 | K | 2 |  |  |  | ROZPOCET | 0 | 0 | 0 | 0 | 0 | 1 | 0 | 4 | -1602644165
| Online PSC |  | https://podminky.urs.cz/item/CS_URS_2023_02/167151111 | [14 empty] | Online PSC | 2
| VV |  | "zásyp" 545,537+187,5 |  | 733.037 | [12 empty] | VV | 2 | 2 | True | 1 | ROZPOCET
13 | K | 174111101 | Zásyp sypaninou z jakékoliv horniny ručně s uložením výkopku ve vrstvách se zhutněním jam, šachet, rýh nebo kolem objektů v těchto vykopávkách | m3 | 10.855 |  | 0 | CS ÚRS 2023 02 |  | základní |  | 0 | 0 | 0 | 0 | 0 | 4 | K | 2 |  |  |  | ROZPOCET | 0 | 0 | 0 | 0 | 0 | 1 | 0 | 4 | 1464448665
| Online PSC |  | https://podminky.urs.cz/item/CS_URS_2023_02/174111101 | [14 empty] | Online PSC | 2
| VV |  | (10+27,2*0,1*0,1*PI) |  | 10.8545 | [12 empty] | VV | 2 | 2 | True | 1 | ROZPOCET
14 | K | 181351103 | Rozprostření a urovnání ornice v rovině nebo ve svahu sklonu do 1:5 strojně při souvislé ploše přes 100 do 500 m2, tl. vrstvy do 200 mm | m2 | 407 |  | 0 | CS ÚRS 2023 02 |  | základní |  | 0 | 0 | 0 | 0 | 0 | 4 | K | 2 |  |  |  | ROZPOCET | 0 | 0 | 0 | 0 | 0 | 1 | 0 | 4 | -707437999
| Online PSC |  | https://podminky.urs.cz/item/CS_URS_2023_02/181351103 | [14 empty] | Online PSC | 2
| VV |  | 407 |  | 407 | [12 empty] | VV | 2 | 2 | True | 1 | ROZPOCET
15 | M | 10364101 | zemina pro terénní úpravy - ornice | t | 33.66 |  | 0 | CS ÚRS 2023 02 |  | základní |  | 0 | 1 | 33.66 | 0 | 0 | 8 | M | 2 |  |  |  | ROZPOCET | 0 | 0 | 0 | 0 | 0 | 1 | 0 | 4 | 51396509
| VV |  | 18,7*1,8 |  | 33.66 | [12 empty] | VV | 2 | 2 | True | 1 | ROZPOCET
16 | K | 181451311 | Založení trávníku strojně výsevem včetně utažení na ploše v rovině nebo na svahu do 1:5 | m2 | 407 |  | 0 | CS ÚRS 2023 02 |  | základní |  | 0 | 0 | 0 | 0 | 0 | 4 | K | 2 |  |  |  | ROZPOCET | 0 | 0 | 0 | 0 | 0 | 1 | 0 | 4 | -309079186
| Online PSC |  | https://podminky.urs.cz/item/CS_URS_2023_02/181451311 | [14 empty] | Online PSC | 2
17 | M | 00572410 | osivo směs travní parková | kg | 12.21 |  | 0 | CS ÚRS 2023 02 |  | základní |  | 0 | 0.001 | 0.01221 | 0 | 0 | 8 | M | 2 |  |  |  | ROZPOCET | 0 | 0 | 0 | 0 | 0 | 1 | 0 | 4 | 328321612
| VV |  | 407*0,03 'Přepočtené koeficientem množství |  | 12.21 | [12 empty] | VV | 2 | 2 | False | 1 | ROZPOCET
18 | K | 181951112 | Úprava pláně vyrovnáním výškových rozdílů strojně v hornině třídy těžitelnosti I, skupiny 1 až 3 se zhutněním | m2 | 1056.1 |  | 0 | CS ÚRS 2023 02 |  | základní |  | 0 | 0 | 0 | 0 | 0 | 4 | K | 2 |  |  |  | ROZPOCET | 0 | 0 | 0 | 0 | 0 | 1 | 0 | 4 | 1131007440
| Online PSC |  | https://podminky.urs.cz/item/CS_URS_2023_02/181951112 | [14 empty] | Online PSC | 2
| VV |  | 646+119,5+4,5+28+1+81,1+164,3+4,8+6,9 |  | 1056.1 | [12 empty] | VV | 2 | 2 | True | 1 | ROZPOCET
| D | 2 | Zakládání |  |  |  | 0 |  |  |  |  | 0 |  | 11.2702 |  | 0 | 1 | D | 1 |  |  |  | ROZPOCET | [6 empty] | 0
19 | K | 211521111 | Výplň kamenivem do rýh odvodňovacích žeber nebo trativodů bez zhutnění, s úpravou povrchu výplně kamenivem hrubým drceným frakce 63 až 125 mm | m3 | 1 |  | 0 | CS ÚRS 2023 02 |  | základní |  | 0 | 0 | 0 | 0 | 0 | 4 | K | 2 |  |  |  | ROZPOCET | 0 | 0 | 0 | 0 | 0 | 1 | 0 | 4 | 1434195098
| Online PSC |  | https://podminky.urs.cz/item/CS_URS_2023_02/211521111 | [14 empty] | Online PSC | 2
| VV |  | 1"vsak |  | 1 | [12 empty] | VV | 2 | 2 | True | 1 | ROZPOCET
20 | K | 211971121 | Zřízení opláštění výplně z geotextilie odvodňovacích žeber nebo trativodů v rýze nebo zářezu se stěnami svislými nebo šikmými o sklonu přes 1:2 při rozvinuté šířce opláštění do 2,5 m | m2 | 50 |  | 0 | CS ÚRS 2023 02 |  | základní |  | 0 | 0.00031 | 0.0155 | 0 | 0 | 4 | K | 2 |  |  |  | ROZPOCET | 0 | 0 | 0 | 0 | 0 | 1 | 0 | 4 | 217014208
| Online PSC |  | https://podminky.urs.cz/item/CS_URS_2023_02/211971121 | [14 empty] | Online PSC | 2
21 | M | 69311081 | geotextilie netkaná separační, ochranná, filtrační, drenážní PES 300g/m2 | m2 | 59.225 |  | 0 | CS ÚRS 2023 02 |  | základní |  | 0 | 0.0003 | 0.017767 | 0 | 0 | 8 | M | 2 |  |  |  | ROZPOCET | 0 | 0 | 0 | 0 | 0 | 1 | 0 | 4 | -272469157
| VV |  | 50*1,1845 'Přepočtené koeficientem množství |  | 59.225 | [12 empty] | VV | 2 | 2 | False | 1 | ROZPOCET
22 | K | 212572121 | Lože pro trativody z kameniva drobného těženého | m3 | 5 |  | 0 | CS ÚRS 2023 02 |  | základní |  | 0 | 1.92 | 9.6 | 0 | 0 | 4 | K | 2 |  |  |  | ROZPOCET | 0 | 0 | 0 | 0 | 0 | 1 | 0 | 4 | -680168367
| Online PSC |  | https://podminky.urs.cz/item/CS_URS_2023_02/212572121 | [14 empty] | Online PSC | 2
23 | K | 212755214 | Trativody bez lože z drenážních trubek plastových flexibilních D 100 mm | m | 32 |  | 0 | CS ÚRS 2023 02 |  | základní |  | 0 | 0.00049 | 0.01568 | 0 | 0 | 4 | K | 2 |  |  |  | ROZPOCET | 0 | 0 | 0 | 0 | 0 | 1 | 0 | 4 | 476895871
| Online PSC |  | https://podminky.urs.cz/item/CS_URS_2023_02/212755214 | [14 empty] | Online PSC | 2
24 | K | 275313811 | Základy z betonu prostého patky a bloky z betonu kamenem neprokládaného tř. C 25/30 | m3 | 0.648 |  | 0 | CS ÚRS 2023 02 |  | základní |  | 0 | 2.5019 | 1.6212 | 0 | 0 | 4 | K | 2 |  |  |  | ROZPOCET | 0 | 0 | 0 | 0 | 0 | 1 | 0 | 4 | -1324041403
| Online PSC |  | https://podminky.urs.cz/item/CS_URS_2023_02/275313811 | [14 empty] | Online PSC | 2
| VV |  | 3*0,6*0,6*0,6"patka sloupku |  | 0.648 | [12 empty] | VV | 2 | 2 | True | 1 | ROZPOCET
| D | 3 | Svislé a kompletní konstrukce |  |  |  | 0 |  |  |  |  | 0 |  | 6.004 |  | 0 | 1 | D | 1 |  |  |  | ROZPOCET | [6 empty] | 0
25 | K | 338171123 | Montáž sloupků a vzpěr plotových ocelových trubkových nebo profilovaných výšky přes 2 do 2,6 m se zabetonováním do 0,08 m3 do připravených jamek | kus | 20 |  | 0 | CS ÚRS 2023 02 |  | základní |  | 0 | 0.17489 | 3.4978 | 0 | 0 | 4 | K | 2 |  |  |  | ROZPOCET | 0 | 0 | 0 | 0 | 0 | 1 | 0 | 4 | -1631791515
| Online PSC |  | https://podminky.urs.cz/item/CS_URS_2023_02/338171123 | [14 empty] | Online PSC | 2
| VV |  | 20 |  | 20 | [12 empty] | VV | 2 | 2 | True | 1 | ROZPOCET
26 | M | 14550302 | profil ocelový svařovaný jakost S235 průřez čtvercový 100x100x6mm | t | 0.889 |  | 0 | CS ÚRS 2023 02 |  | základní |  | 0 | 1 | 0.889 | 0 | 0 | 8 | M | 2 |  |  |  | ROZPOCET | 0 | 0 | 0 | 0 | 0 | 1 | 0 | 4 | 195538269
| P |  | Poznámka k položce: včetně zinkování + 2x prášková barva RAL 7016 | [14 empty] | P | 2
| VV |  | 17,1*20*2,6/1000 |  | 0.8892 | [12 empty] | VV | 2 | 2 | True | 1 | ROZPOCET
27 | K | 348101260 | Osazení vrat nebo vrátek k oplocení na sloupky ocelové, plochy jednotlivě přes 10 do 15 m2 | kus | 2 |  | 0 | CS ÚRS 2023 02 |  | základní |  | 0 | 0 | 0 | 0 | 0 | 4 | K | 2 |  |  |  | ROZPOCET | 0 | 0 | 0 | 0 | 0 | 1 | 0 | 4 | -1399289646
| Online PSC |  | https://podminky.urs.cz/item/CS_URS_2023_02/348101260 | [14 empty] | Online PSC | 2
28 | M | 55342363.R | brána plotová dvoukřídlá Pz 2*2930mmx1900mm | kus | 2 |  | 0 |  |  | základní |  | 0 | 0.06303 | 0.12606 | 0 | 0 | 8 | M | 2 |  |  |  | ROZPOCET | 0 | 0 | 0 | 0 | 0 | 1 | 0 | 4 | 584690803
| P |  | Poznámka k položce: specifikace viz PD včetně zinkování + 2x prášková barva RAL 7016 | [14 empty] | P | 2
29 | K | 348121211 | Osazení podhrabových desek na ocelové sloupky, délky desek do 2 m | kus | 17 |  | 0 | CS ÚRS 2023 02 |  | základní |  | 0 | 0.0012 | 0.0204 | 0 | 0 | 4 | K | 2 |  |  |  | ROZPOCET | 0 | 0 | 0 | 0 | 0 | 1 | 0 | 4 | -1516739109
| Online PSC |  | https://podminky.urs.cz/item/CS_URS_2023_02/348121211 | [14 empty] | Online PSC | 2
| VV |  | "Z10" 1+5 |  | 6 | [12 empty] | VV | 2 | 2 | True | 0 | ROZPOCET
| VV |  | "Z11" 8+3 |  | 11 | [12 empty] | VV | 2 | 2 | True | 0 | ROZPOCET
| VV |  | Součet |  | 17 | [12 empty] | VV | 2 | 4 | True | 1 | ROZPOCET
30 | M | 59233119.R | deska plotová betonová tl 50mm v. 200mm | kus | 17 |  | 0 |  |  | základní |  | 0 | 0.066 | 1.122 | 0 | 0 | 8 | M | 2 |  |  |  | ROZPOCET | 0 | 0 | 0 | 0 | 0 | 1 | 0 | 4 | -1178849688
31 | M | 59232546 | držák podhrabové desky typ H pro sloupek D 60-70mm výšky 200mm průběžný povrchová úprava žárový zinek | kus | 20 |  | 0 | CS ÚRS 2023 02 |  | základní |  | 0 | 0.0012 | 0.024 | 0 | 0 | 8 | M | 2 |  |  |  | ROZPOCET | 0 | 0 | 0 | 0 | 0 | 1 | 0 | 4 | 801251401
| VV |  | 20 |  | 20 | [12 empty] | VV | 2 | 2 | True | 1 | ROZPOCET
32 | K | 348171146 | Montáž oplocení z dílců kovových panelových svařovaných, na ocelové profilované sloupky, výšky přes 1,5 do 2,0 m | m | 38.7 |  | 0 | CS ÚRS 2023 02 |  | základní |  | 0 | 0 | 0 | 0 | 0 | 4 | K | 2 |  |  |  | ROZPOCET | 0 | 0 | 0 | 0 | 0 | 1 | 0 | 4 | 1556427434
| Online PSC |  | https://podminky.urs.cz/item/CS_URS_2023_02/348171146 | [14 empty] | Online PSC | 2
| P |  | Poznámka k položce: včetně kovových ůchytů, fixační šrouby | [14 empty] | P | 2
| VV |  | "Z10"19,7-6 |  | 13.7 | [12 empty] | VV | 2 | 2 | True | 0 | ROZPOCET
| VV |  | "Z11"31-6 |  | 25 | [12 empty] | VV | 2 | 2 | True | 0 | ROZPOCET
| VV |  | Součet |  | 38.7 | [12 empty] | VV | 2 | 4 | True | 1 | ROZPOCET
33 | M | 55342412 | plotový panel svařovaný v 1,5-2,0m š do 2,5m průměru drátu 5mm oka 55x200mm s horizontálním prolisem povrchová úprava PZ komaxit | kus | 17 |  | 0 | CS ÚRS 2023 02 |  | základní |  | 0 | 0.0191 | 0.3247 | 0 | 0 | 8 | M | 2 |  |  |  | ROZPOCET | 0 | 0 | 0 | 0 | 0 | 1 | 0 | 4 | -308177839
| P |  | Poznámka k položce: specifikace viz PD | [14 empty] | P | 2
| VV |  | 1+5 |  | 6 | [12 empty] | VV | 2 | 2 | True | 0 | ROZPOCET
| VV |  | 8+3 |  | 11 | [12 empty] | VV | 2 | 2 | True | 0 | ROZPOCET
| VV |  | Součet |  | 17 | [12 empty] | VV | 2 | 4 | True | 1 | ROZPOCET
| D | 5 | Komunikace pozemní |  |  |  | 0 |  |  |  |  | 0 |  | 95.8767 |  | 0 | 1 | D | 1 |  |  |  | ROZPOCET | [6 empty] | 0
34 | K | 564851111 | Podklad ze štěrkodrti ŠD s rozprostřením a zhutněním plochy přes 100 m2, po zhutnění tl. 150 mm | m2 | 1856.6 |  | 0 | CS ÚRS 2023 02 |  | základní |  | 0 | 0 | 0 | 0 | 0 | 4 | K | 2 |  |  |  | ROZPOCET | 0 | 0 | 0 | 0 | 0 | 1 | 0 | 4 | -437163828
| Online PSC |  | https://podminky.urs.cz/item/CS_URS_2023_02/564851111 | [14 empty] | Online PSC | 2
| VV |  | 799 |  | 799 | [12 empty] | VV | 2 | 2 | True | 0 | ROZPOCET
| VV |  | 1050 |  | 1050 | [12 empty] | VV | 2 | 2 | True | 0 | ROZPOCET
| VV |  | 19*0,4"okap chodník |  | 7.6 | [12 empty] | VV | 2 | 2 | True | 0 | ROZPOCET
| VV |  | Součet |  | 1856.6 | [12 empty] | VV | 2 | 4 | True | 1 | ROZPOCET
35 | K | 565155111 | Asfaltový beton vrstva podkladní ACP 16 (obalované kamenivo střednězrnné - OKS) s rozprostřením a zhutněním v pruhu šířky přes 1,5 do 3 m, po zhutnění tl. 70 mm | m2 | 646 |  | 0 | CS ÚRS 2023 02 |  | základní |  | 0 | 0 | 0 | 0 | 0 | 4 | K | 2 |  |  |  | ROZPOCET | 0 | 0 | 0 | 0 | 0 | 1 | 0 | 4 | 2033984593
| Online PSC |  | https://podminky.urs.cz/item/CS_URS_2023_02/565155111 | [14 empty] | Online PSC | 2
36 | K | 573211107 | Postřik spojovací PS bez posypu kamenivem z asfaltu silničního, v množství 0,30 kg/m2 | m2 | 646 |  | 0 | CS ÚRS 2023 02 |  | základní |  | 0 | 0 | 0 | 0 | 0 | 4 | K | 2 |  |  |  | ROZPOCET | 0 | 0 | 0 | 0 | 0 | 1 | 0 | 4 | 1789433979
| Online PSC |  | https://podminky.urs.cz/item/CS_URS_2023_02/573211107 | [14 empty] | Online PSC | 2
37 | K | 577134211 | Asfaltový beton vrstva obrusná ACO 11 (ABS) s rozprostřením a se zhutněním z nemodifikovaného asfaltu v pruhu šířky do 3 m tř. II, po zhutnění tl. 40 mm | m2 | 646 |  | 0 | CS ÚRS 2023 02 |  | základní |  | 0 | 0 | 0 | 0 | 0 | 4 | K | 2 |  |  |  | ROZPOCET | 0 | 0 | 0 | 0 | 0 | 1 | 0 | 4 | 1074432033
| Online PSC |  | https://podminky.urs.cz/item/CS_URS_2023_02/577134211 | [14 empty] | Online PSC | 2
38 | K | 596211112 | Kladení dlažby z betonových zámkových dlaždic komunikací pro pěší ručně s ložem z kameniva těženého nebo drceného tl. do 40 mm, s vyplněním spár s dvojitým hutněním, vibrováním a se smetením přebytečného materiálu na krajnici tl. 60 mm skupiny A, pro plochy přes 100 do 300 m2 | m2 | 176 |  | 0 | CS ÚRS 2023 02 |  | základní |  | 0 | 0.08922 | 15.7027 | 0 | 0 | 4 | K | 2 |  |  |  | ROZPOCET | 0 | 0 | 0 | 0 | 0 | 1 | 0 | 4 | -2034851972
| Online PSC |  | https://podminky.urs.cz/item/CS_URS_2023_02/596211112 | [14 empty] | Online PSC | 2
| VV |  | 164,3"šedá |  | 164.3 | [12 empty] | VV | 2 | 2 | True | 0 | ROZPOCET
| VV |  | 4,8"červená |  | 4.8 | [12 empty] | VV | 2 | 2 | True | 0 | ROZPOCET
| VV |  | 6,9"slepecká |  | 6.9 | [12 empty] | VV | 2 | 2 | True | 0 | ROZPOCET
| VV |  | Součet |  | 176 | [12 empty] | VV | 2 | 4 | True | 1 | ROZPOCET
39 | M | 59245015 | dlažba zámková tvaru I 200x165x60mm přírodní | m2 | 167.586 |  | 0 | CS ÚRS 2023 02 |  | základní |  | 0 | 0.113 | 18.9372 | 0 | 0 | 8 | M | 2 |  |  |  | ROZPOCET | 0 | 0 | 0 | 0 | 0 | 1 | 0 | 4 | -1970104007
| VV |  | 164,3"šedá |  | 164.3 | [12 empty] | VV | 2 | 2 | True | 1 | ROZPOCET
| VV |  | 164,3*1,02 'Přepočtené koeficientem množství |  | 167.586 | [12 empty] | VV | 2 | 2 | False | 1 | ROZPOCET
40 | M | 59245012 | dlažba zámková tvaru I 200x165x60mm barevná | m2 | 4.8 |  | 0 | CS ÚRS 2023 02 |  | základní |  | 0 | 0.113 | 0.5424 | 0 | 0 | 8 | M | 2 |  |  |  | ROZPOCET | 0 | 0 | 0 | 0 | 0 | 1 | 0 | 4 | 92859356
| VV |  | 4,8"červená |  | 4.8 | [12 empty] | VV | 2 | 2 | True | 1 | ROZPOCET
41 | M | 59245222 | dlažba zámková tvaru I základní pro nevidomé 196x161x60mm barevná | m2 | 6.9 |  | 0 | CS ÚRS 2023 02 |  | základní |  | 0 | 0.13 | 0.897 | 0 | 0 | 8 | M | 2 |  |  |  | ROZPOCET | 0 | 0 | 0 | 0 | 0 | 1 | 0 | 4 | 540068357
| VV |  | 6,9"slepecká |  | 6.9 | [12 empty] | VV | 2 | 2 | True | 1 | ROZPOCET
42 | K | 596212212 | Kladení dlažby z betonových zámkových dlaždic pozemních komunikací ručně s ložem z kameniva těženého nebo drceného tl. do 50 mm, s vyplněním spár, s dvojitým hutněním vibrováním a se smetením přebytečného materiálu na krajnici tl. 80 mm skupiny A, pro plochy přes 100 do 300 m2 | m2 | 153 |  | 0 | CS ÚRS 2023 02 |  | základní |  | 0 | 0.11162 | 17.0779 | 0 | 0 | 4 | K | 2 |  |  |  | ROZPOCET | 0 | 0 | 0 | 0 | 0 | 1 | 0 | 4 | -1772166373
| Online PSC |  | https://podminky.urs.cz/item/CS_URS_2023_02/596212212 | [14 empty] | Online PSC | 2
| VV |  | 119,5"šedá |  | 119.5 | [12 empty] | VV | 2 | 2 | True | 0 | ROZPOCET
| VV |  | 4,5"antracit |  | 4.5 | [12 empty] | VV | 2 | 2 | True | 0 | ROZPOCET
| VV |  | 28"šedá |  | 28 | [12 empty] | VV | 2 | 2 | True | 0 | ROZPOCET
| VV |  | 1"antracit |  | 1 | [12 empty] | VV | 2 | 2 | True | 0 | ROZPOCET
| VV |  | Součet |  | 153 | [12 empty] | VV | 2 | 4 | True | 1 | ROZPOCET
43 | M | 59245213 | dlažba zámková tvaru I 196x161x80mm přírodní | m2 | 28.56 |  | 0 | CS ÚRS 2023 02 |  | základní |  | 0 | 0.176 | 5.0266 | 0 | 0 | 8 | M | 2 |  |  |  | ROZPOCET | 0 | 0 | 0 | 0 | 0 | 1 | 0 | 4 | 490493592
| VV |  | 28"šedá |  | 28 | [12 empty] | VV | 2 | 2 | True | 1 | ROZPOCET
| VV |  | 28*1,02 'Přepočtené koeficientem množství |  | 28.56 | [12 empty] | VV | 2 | 2 | False | 1 | ROZPOCET
44 | M | 59245038 | dlažba plošná betonová vegetační 300x160x80mm přírodní | m2 | 119.5 |  | 0 | CS ÚRS 2023 02 |  | základní |  | 0 | 0.159 | 19.0005 | 0 | 0 | 8 | M | 2 |  |  |  | ROZPOCET | 0 | 0 | 0 | 0 | 0 | 1 | 0 | 4 | -462474482
| VV |  | 119,5"šedá |  | 119.5 | [12 empty] | VV | 2 | 2 | True | 1 | ROZPOCET
45 | M | 59245039 | dlažba plošná betonová vegetační 300x160x80mm barevná | m2 | 4.5 |  | 0 | CS ÚRS 2023 02 |  | základní |  | 0 | 0.159 | 0.7155 | 0 | 0 | 8 | M | 2 |  |  |  | ROZPOCET | 0 | 0 | 0 | 0 | 0 | 1 | 0 | 4 | -688750815
| VV |  | 4,5"antracit |  | 4.5 | [12 empty] | VV | 2 | 2 | True | 1 | ROZPOCET
46 | M | 59245203 | dlažba zámková tvaru I 196x161x80mm barevná | m2 | 1.02 |  | 0 | CS ÚRS 2023 02 |  | základní |  | 0 | 0.176 | 0.17952 | 0 | 0 | 8 | M | 2 |  |  |  | ROZPOCET | 0 | 0 | 0 | 0 | 0 | 1 | 0 | 4 | 1365040228
| VV |  | 1"antracit |  | 1 | [12 empty] | VV | 2 | 2 | True | 1 | ROZPOCET
| VV |  | 1*1,02 'Přepočtené koeficientem množství |  | 1.02 | [12 empty] | VV | 2 | 2 | False | 1 | ROZPOCET
47 | K | 596811121 | Kladení dlažby z betonových nebo kameninových dlaždic komunikací pro pěší s vyplněním spár a se smetením přebytečného materiálu na vzdálenost do 3 m s ložem z kameniva těženého tl. do 30 mm velikosti dlaždic do 0,09 m2 (bez zámku), pro plochy přes 50 do 100 m2 | m2 | 81.1 |  | 0 | CS ÚRS 2023 02 |  | základní |  | 0 | 0.101 | 8.1911 | 0 | 0 | 4 | K | 2 |  |  |  | ROZPOCET | 0 | 0 | 0 | 0 | 0 | 1 | 0 | 4 | -1903010964
| Online PSC |  | https://podminky.urs.cz/item/CS_URS_2023_02/596811121 | [14 empty] | Online PSC | 2
48 | M | 59248005.R | dlažba plošná betonová chodníková 300x300x80mm přírodní | m2 | 83.533 |  | 0 |  |  | základní |  | 0 | 0.115 | 9.6063 | 0 | 0 | 8 | M | 2 |  |  |  | ROZPOCET | 0 | 0 | 0 | 0 | 0 | 1 | 0 | 4 | -1645214217
| VV |  | 81,1*1,03 'Přepočtené koeficientem množství |  | 83.533 | [12 empty] | VV | 2 | 2 | False | 1 | ROZPOCET
| D | 6 | Úpravy povrchů, podlahy a osazování výplní |  |  |  | 0 |  |  |  |  | 0 |  | 23.8834 |  | 0 | 1 | D | 1 |  |  |  | ROZPOCET | [6 empty] | 0
49 | K | 637211132.R | Okapový chodník z dlaždic betonových do kameniva s vyplněním spár drobným kamenivem, tl. dlaždic 80 mm | m2 | 81 |  | 0 |  |  | základní |  | 0 | 0.24384 | 19.751 | 0 | 0 | 4 | K | 2 |  |  |  | ROZPOCET | 0 | 0 | 0 | 0 | 0 | 1 | 0 | 4 | -288573736
| VV |  | "S06"81 |  | 81 | [12 empty] | VV | 2 | 2 | True | 1 | ROZPOCET
50 | K | 637211134 | Okapový chodník z dlaždic betonových do kameniva s vyplněním spár drobným kamenivem, tl. dlaždic 50 mm | m2 | 7.6 |  | 0 | CS ÚRS 2023 02 |  | základní |  | 0 | 0.22136 | 1.6823 | 0 | 0 | 4 | K | 2 |  |  |  | ROZPOCET | 0 | 0 | 0 | 0 | 0 | 1 | 0 | 4 | -883407331
| Online PSC |  | https://podminky.urs.cz/item/CS_URS_2023_02/637211134 | [14 empty] | Online PSC | 2
| VV |  | 19*0,4 |  | 7.6 | [12 empty] | VV | 2 | 2 | True | 1 | ROZPOCET
51 | K | 637311131 | Okapový chodník z obrubníků betonových zahradních, se zalitím spár cementovou maltou do lože z betonu prostého | m | 19 |  | 0 | CS ÚRS 2023 02 |  | základní |  | 0 | 0.12895 | 2.4501 | 0 | 0 | 4 | K | 2 |  |  |  | ROZPOCET | 0 | 0 | 0 | 0 | 0 | 1 | 0 | 4 | -1399740073
| Online PSC |  | https://podminky.urs.cz/item/CS_URS_2023_02/637311131 | [14 empty] | Online PSC | 2
| D | 8 | Trubní vedení |  |  |  | 0 |  |  |  |  | 0 |  | 0.89547 |  | 0 | 1 | D | 1 |  |  |  | ROZPOCET | [6 empty] | 0
52 | K | 871315241 | Kanalizační potrubí z tvrdého PVC v otevřeném výkopu ve sklonu do 20 %, hladkého plnostěnného vícevrstvého, tuhost třídy SN 12 DN 150 | m | 5.5 |  | 0 | CS ÚRS 2023 02 |  | základní |  | 0 | 0.00422 | 0.02321 | 0 | 0 | 4 | K | 2 |  |  |  | ROZPOCET | 0 | 0 | 0 | 0 | 0 | 1 | 0 | 4 | -1572291511
| Online PSC |  | https://podminky.urs.cz/item/CS_URS_2023_02/871315241 | [14 empty] | Online PSC | 2
| VV |  | 0,5"přepojení do stávající přípojky |  | 0.5 | [12 empty] | VV | 2 | 2 | True | 0 | ROZPOCET
| VV |  | 5"připojení do sávající kanalizace |  | 5 | [12 empty] | VV | 2 | 2 | True | 0 | ROZPOCET
| VV |  | Součet |  | 5.5 | [12 empty] | VV | 2 | 4 | True | 1 | ROZPOCET
53 | K | 877355121.R | Napojení do stávající kanalizace/přípojky | kus | 2 |  | 0 |  |  | základní |  | 0 | 7e-05 | 0.00014 | 0 | 0 | 4 | K | 2 |  |  |  | ROZPOCET | 0 | 0 | 0 | 0 | 0 | 1 | 0 | 4 | 1202318678
54 | K | 895941341 | Osazení vpusti uliční z betonových dílců DN 500 dno s výtokem | kus | 1 |  | 0 | CS ÚRS 2023 02 |  | základní |  | 0 | 0.12526 | 0.12526 | 0 | 0 | 4 | K | 2 |  |  |  | ROZPOCET | 0 | 0 | 0 | 0 | 0 | 1 | 0 | 4 | -1236217751
| Online PSC |  | https://podminky.urs.cz/item/CS_URS_2023_02/895941341 | [14 empty] | Online PSC | 2
55 | M | 59224472 | vpusť uliční DN 500 kaliště s odtokem 150mm 500/245x65mm | kus | 1 |  | 0 | CS ÚRS 2023 02 |  | základní |  | 0 | 0.135 | 0.135 | 0 | 0 | 8 | M | 2 |  |  |  | ROZPOCET | 0 | 0 | 0 | 0 | 0 | 1 | 0 | 4 | -1852212069
56 | K | 895941351 | Osazení vpusti uliční z betonových dílců DN 500 skruž horní pro čtvercovou vtokovou mříž | kus | 1 |  | 0 | CS ÚRS 2023 02 |  | základní |  | 0 | 0.03076 | 0.03076 | 0 | 0 | 4 | K | 2 |  |  |  | ROZPOCET | 0 | 0 | 0 | 0 | 0 | 1 | 0 | 4 | -1753323701
| Online PSC |  | https://podminky.urs.cz/item/CS_URS_2023_02/895941351 | [14 empty] | Online PSC | 2
57 | M | 59224460 | vpusť uliční DN 500 betonová 500x190x65mm čtvercový poklop | kus | 1 |  | 0 | CS ÚRS 2023 02 |  | základní |  | 0 | 0.07 | 0.07 | 0 | 0 | 8 | M | 2 |  |  |  | ROZPOCET | 0 | 0 | 0 | 0 | 0 | 1 | 0 | 4 | 1930873818
58 | K | 895941362 | Osazení vpusti uliční z betonových dílců DN 500 skruž středová 590 mm | kus | 1 |  | 0 | CS ÚRS 2023 02 |  | základní |  | 0 | 0.03076 | 0.03076 | 0 | 0 | 4 | K | 2 |  |  |  | ROZPOCET | 0 | 0 | 0 | 0 | 0 | 1 | 0 | 4 | 87714339
| Online PSC |  | https://podminky.urs.cz/item/CS_URS_2023_02/895941362 | [14 empty] | Online PSC | 2
59 | M | 59224462 | vpusť uliční DN 500 skruž průběžná vysoká betonová 500/590x65mm | kus | 1 |  | 0 | CS ÚRS 2023 02 |  | základní |  | 0 | 0.155 | 0.155 | 0 | 0 | 8 | M | 2 |  |  |  | ROZPOCET | 0 | 0 | 0 | 0 | 0 | 1 | 0 | 4 | 191780435
60 | K | 899204112 | Osazení mříží litinových včetně rámů a košů na bahno pro třídu zatížení D400, E600 | kus | 1 |  | 0 | CS ÚRS 2023 02 |  | základní |  | 0 | 0.21734 | 0.21734 | 0 | 0 | 4 | K | 2 |  |  |  | ROZPOCET | 0 | 0 | 0 | 0 | 0 | 1 | 0 | 4 | 461584734
| Online PSC |  | https://podminky.urs.cz/item/CS_URS_2023_02/899204112 | [14 empty] | Online PSC | 2
61 | M | 59224481 | mříž vtoková s rámem pro uliční vpusť 500x500, zatížení 40 tun | kus | 1 |  | 0 | CS ÚRS 2023 02 |  | základní |  | 0 | 0.108 | 0.108 | 0 | 0 | 8 | M | 2 |  |  |  | ROZPOCET | 0 | 0 | 0 | 0 | 0 | 1 | 0 | 4 | -750530093
| D | 9 | Ostatní konstrukce a práce, bourání |  |  |  | 0 |  |  |  |  | 0 |  | 95.2181 |  | 216.6912 | 1 | D | 1 |  |  |  | ROZPOCET | [6 empty] | 0
62 | K | 914111111 | Montáž svislé dopravní značky základní velikosti do 1 m2 objímkami na sloupky nebo konzoly | kus | 5 |  | 0 | CS ÚRS 2023 02 |  | základní |  | 0 | 0.0007 | 0.0035 | 0 | 0 | 4 | K | 2 |  |  |  | ROZPOCET | 0 | 0 | 0 | 0 | 0 | 1 | 0 | 4 | -282605706
| Online PSC |  | https://podminky.urs.cz/item/CS_URS_2023_02/914111111 | [14 empty] | Online PSC | 2
63 | M | 40445625 | informativní značky provozní IP8, IP9, IP11-IP13 500x700mm | kus | 1 |  | 0 | CS ÚRS 2023 02 |  | základní |  | 0 | 0.0035 | 0.0035 | 0 | 0 | 8 | M | 2 |  |  |  | ROZPOCET | 0 | 0 | 0 | 0 | 0 | 1 | 0 | 4 | 315339438
| VV |  | "IP12+symbol225"1 |  | 1 | [12 empty] | VV | 2 | 2 | True | 1 | ROZPOCET
64 | M | 40445621 | informativní značky provozní IP1-IP3, IP4b-IP7, IP10a, b 500x500mm | kus | 1 |  | 0 | CS ÚRS 2023 02 |  | základní |  | 0 | 0.0026 | 0.0026 | 0 | 0 | 8 | M | 2 |  |  |  | ROZPOCET | 0 | 0 | 0 | 0 | 0 | 1 | 0 | 4 | 1281112704
| VV |  | "IP10a"1 |  | 1 | [12 empty] | VV | 2 | 2 | True | 1 | ROZPOCET
65 | M | 40445643 | informativní značky jiné IJ1-IJ3, IJ4c-IJ16 500x700mm | kus | 1 |  | 0 | CS ÚRS 2023 02 |  | základní |  | 0 | 0.0036 | 0.0036 | 0 | 0 | 8 | M | 2 |  |  |  | ROZPOCET | 0 | 0 | 0 | 0 | 0 | 1 | 0 | 4 | -226834479
| VV |  | "IJ4a"1 |  | 1 | [12 empty] | VV | 2 | 2 | True | 1 | ROZPOCET
66 | M | 40445647 | dodatkové tabulky E1, E2a,b , E6, E9, E10 E12c, E17 500x500mm | kus | 2 |  | 0 | CS ÚRS 2023 02 |  | základní |  | 0 | 0.0025 | 0.005 | 0 | 0 | 8 | M | 2 |  |  |  | ROZPOCET | 0 | 0 | 0 | 0 | 0 | 1 | 0 | 4 | 1449737912
| VV |  | "E1"2 |  | 2 | [12 empty] | VV | 2 | 2 | True | 1 | ROZPOCET
67 | K | 914511111 | Montáž sloupku dopravních značek délky do 3,5 m do betonového základu | kus | 3 |  | 0 | CS ÚRS 2023 02 |  | základní |  | 0 | 0.10941 | 0.32823 | 0 | 0 | 4 | K | 2 |  |  |  | ROZPOCET | 0 | 0 | 0 | 0 | 0 | 1 | 0 | 4 | 477144397
| Online PSC |  | https://podminky.urs.cz/item/CS_URS_2023_02/914511111 | [14 empty] | Online PSC | 2
68 | M | 40445230 | sloupek pro dopravní značku Zn D 70mm v 3,5m | kus | 3 |  | 0 | CS ÚRS 2023 02 |  | základní |  | 0 | 0.0065 | 0.0195 | 0 | 0 | 8 | M | 2 |  |  |  | ROZPOCET | 0 | 0 | 0 | 0 | 0 | 1 | 0 | 4 | 1322297454
69 | K | 914531111 | Montáž konzol nebo nástavců pro osazení dopravních značek velikosti do 1 m2 na sloupek | kus | 3 |  | 0 | CS ÚRS 2023 02 |  | základní |  | 0 | 0 | 0 | 0 | 0 | 4 | K | 2 |  |  |  | ROZPOCET | 0 | 0 | 0 | 0 | 0 | 1 | 0 | 4 | 1670551686
| Online PSC |  | https://podminky.urs.cz/item/CS_URS_2023_02/914531111 | [14 empty] | Online PSC | 2
70 | M | 40445257 | svorka upínací na sloupek D 70mm | kus | 3 |  | 0 | CS ÚRS 2023 02 |  | základní |  | 0 | 0.0004 | 0.0012 | 0 | 0 | 8 | M | 2 |  |  |  | ROZPOCET | 0 | 0 | 0 | 0 | 0 | 1 | 0 | 4 | 501120385
71 | K | 915111115 | Vodorovné dopravní značení stříkané barvou dělící čára šířky 125 mm souvislá žlutá základní | m | 50.3 |  | 0 | CS ÚRS 2023 02 |  | základní |  | 0 | 0.0001 | 0.00503 | 0 | 0 | 4 | K | 2 |  |  |  | ROZPOCET | 0 | 0 | 0 | 0 | 0 | 1 | 0 | 4 | 1787565203
| Online PSC |  | https://podminky.urs.cz/item/CS_URS_2023_02/915111115 | [14 empty] | Online PSC | 2
| VV |  | 50,3"zákaz zastavení |  | 50.3 | [12 empty] | VV | 2 | 2 | True | 1 | ROZPOCET
72 | K | 915131111 | Vodorovné dopravní značení stříkané barvou přechody pro chodce, šipky, symboly bílé základní | m2 | 1 |  | 0 | CS ÚRS 2023 02 |  | základní |  | 0 | 0.0012 | 0.0012 | 0 | 0 | 4 | K | 2 |  |  |  | ROZPOCET | 0 | 0 | 0 | 0 | 0 | 1 | 0 | 4 | -522628674
| Online PSC |  | https://podminky.urs.cz/item/CS_URS_2023_02/915131111 | [14 empty] | Online PSC | 2
73 | K | 915131115 | Vodorovné dopravní značení stříkané barvou přechody pro chodce, šipky, symboly žluté základní | m2 | 20 |  | 0 | CS ÚRS 2023 02 |  | základní |  | 0 | 0.0012 | 0.024 | 0 | 0 | 4 | K | 2 |  |  |  | ROZPOCET | 0 | 0 | 0 | 0 | 0 | 1 | 0 | 4 | -1769877868
| Online PSC |  | https://podminky.urs.cz/item/CS_URS_2023_02/915131115 | [14 empty] | Online PSC | 2
| VV |  | 20"zastávka autobusu |  | 20 | [12 empty] | VV | 2 | 2 | True | 1 | ROZPOCET
74 | K | 916131213 | Osazení silničního obrubníku betonového se zřízením lože, s vyplněním a zatřením spár cementovou maltou stojatého s boční opěrou z betonu prostého, do lože z betonu prostého | m | 128 |  | 0 | CS ÚRS 2023 02 |  | základní |  | 0 | 0.1554 | 19.8912 | 0 | 0 | 4 | K | 2 |  |  |  | ROZPOCET | 0 | 0 | 0 | 0 | 0 | 1 | 0 | 4 | -1630052424
| Online PSC |  | https://podminky.urs.cz/item/CS_URS_2023_02/916131213 | [14 empty] | Online PSC | 2
75 | M | 59217031 | obrubník betonový silniční 1000x150x250mm | m | 130.56 |  | 0 | CS ÚRS 2023 02 |  | základní |  | 0 | 0.08 | 10.4448 | 0 | 0 | 8 | M | 2 |  |  |  | ROZPOCET | 0 | 0 | 0 | 0 | 0 | 1 | 0 | 4 | -145145264
| VV |  | 128*1,02 'Přepočtené koeficientem množství |  | 130.56 | [12 empty] | VV | 2 | 2 | False | 1 | ROZPOCET
76 | K | 916231213 | Osazení chodníkového obrubníku betonového se zřízením lože, s vyplněním a zatřením spár cementovou maltou stojatého s boční opěrou z betonu prostého, do lože z betonu prostého | m | 155 |  | 0 | CS ÚRS 2023 02 |  | základní |  | 0 | 0.1295 | 20.0725 | 0 | 0 | 4 | K | 2 |  |  |  | ROZPOCET | 0 | 0 | 0 | 0 | 0 | 1 | 0 | 4 | -293796894
| Online PSC |  | https://podminky.urs.cz/item/CS_URS_2023_02/916231213 | [14 empty] | Online PSC | 2
77 | M | 59217016 | obrubník betonový chodníkový 1000x80x250mm | m | 158.1 |  | 0 | CS ÚRS 2023 02 |  | základní |  | 0 | 0.045 | 7.1145 | 0 | 0 | 8 | M | 2 |  |  |  | ROZPOCET | 0 | 0 | 0 | 0 | 0 | 1 | 0 | 4 | 1228273845
| VV |  | 155*1,02 'Přepočtené koeficientem množství |  | 158.1 | [12 empty] | VV | 2 | 2 | False | 1 | ROZPOCET
78 | K | 916991121 | Lože pod obrubníky, krajníky nebo obruby z dlažebních kostek z betonu prostého | m3 | 15 |  | 0 | CS ÚRS 2023 02 |  | základní |  | 0 | 2.2563 | 33.8451 | 0 | 0 | 4 | K | 2 |  |  |  | ROZPOCET | 0 | 0 | 0 | 0 | 0 | 1 | 0 | 4 | 1021089111
| Online PSC |  | https://podminky.urs.cz/item/CS_URS_2023_02/916991121 | [14 empty] | Online PSC | 2
| VV |  | 3"odvodnění |  | 3 | [12 empty] | VV | 2 | 2 | True | 0 | ROZPOCET
| VV |  | 12"obruby |  | 12 | [12 empty] | VV | 2 | 2 | True | 0 | ROZPOCET
| VV |  | Součet |  | 15 | [12 empty] | VV | 2 | 4 | True | 1 | ROZPOCET
79 | K | 919732211 | Styčná pracovní spára při napojení nového živičného povrchu na stávající se zalitím za tepla modifikovanou asfaltovou hmotou s posypem vápenným hydrátem šířky do 15 mm, hloubky do 25 mm včetně prořezání spáry | m | 56.5 |  | 0 | CS ÚRS 2023 02 |  | základní |  | 0 | 0.00061 | 0.034465 | 0 | 0 | 4 | K | 2 |  |  |  | ROZPOCET | 0 | 0 | 0 | 0 | 0 | 1 | 0 | 4 | -1291687097
| Online PSC |  | https://podminky.urs.cz/item/CS_URS_2023_02/919732211 | [14 empty] | Online PSC | 2
80 | K | 919735113 | Řezání stávajícího živičného krytu nebo podkladu hloubky přes 100 do 150 mm | m | 56.5 |  | 0 | CS ÚRS 2023 02 |  | základní |  | 0 | 0 | 0 | 0 | 0 | 4 | K | 2 |  |  |  | ROZPOCET | 0 | 0 | 0 | 0 | 0 | 1 | 0 | 4 | 1851116906
| Online PSC |  | https://podminky.urs.cz/item/CS_URS_2023_02/919735113 | [14 empty] | Online PSC | 2
81 | K | 935114142 | Štěrbinový odvodňovací betonový žlab se základem z betonu prostého a s obetonováním rozměru 450x500 mm s obrubníkem výšky 12 cm se spádem dna 0,5 % | m | 5 |  | 0 | CS ÚRS 2023 02 |  | základní |  | 0 | 0.68363 | 3.4181 | 0 | 0 | 4 | K | 2 |  |  |  | ROZPOCET | 0 | 0 | 0 | 0 | 0 | 1 | 0 | 4 | 2057318162
| Online PSC |  | https://podminky.urs.cz/item/CS_URS_2023_02/935114142 | [14 empty] | Online PSC | 2
82 | K | 961044111 | Bourání základů z betonu prostého | m3 | 14 |  | 0 | CS ÚRS 2023 02 |  | základní |  | 0 | 0 | 0 | 2 | 28 | 4 | K | 2 |  |  |  | ROZPOCET | 0 | 0 | 0 | 0 | 0 | 1 | 0 | 4 | 405609884
| Online PSC |  | https://podminky.urs.cz/item/CS_URS_2023_02/961044111 | [14 empty] | Online PSC | 2
| VV |  | 13"uložení prvků |  | 13 | [12 empty] | VV | 2 | 2 | True | 0 | ROZPOCET
| VV |  | 1"UV |  | 1 | [12 empty] | VV | 2 | 2 | True | 0 | ROZPOCET
| VV |  | Součet |  | 14 | [12 empty] | VV | 2 | 4 | True | 1 | ROZPOCET
83 | K | 961055111 | Bourání základů z betonu železového | m3 | 5 |  | 0 | CS ÚRS 2023 02 |  | základní |  | 0 | 0 | 0 | 2.4 | 12 | 4 | K | 2 |  |  |  | ROZPOCET | 0 | 0 | 0 | 0 | 0 | 1 | 0 | 4 | 812965770
| Online PSC |  | https://podminky.urs.cz/item/CS_URS_2023_02/961055111 | [14 empty] | Online PSC | 2
| VV |  | 5"jímka |  | 5 | [12 empty] | VV | 2 | 2 | True | 1 | ROZPOCET
84 | K | 962032241 | Bourání zdiva nadzákladového z cihel nebo tvárnic z cihel pálených nebo vápenopískových, na maltu cementovou, objemu přes 1 m3 | m3 | 85.8 |  | 0 | CS ÚRS 2023 02 |  | základní |  | 0 | 0 | 0 | 1.95 | 167.31 | 4 | K | 2 |  |  |  | ROZPOCET | 0 | 0 | 0 | 0 | 0 | 1 | 0 | 4 | -898077070
| Online PSC |  | https://podminky.urs.cz/item/CS_URS_2023_02/962032241 | [14 empty] | Online PSC | 2
| VV |  | 8"oplocení |  | 8 | [12 empty] | VV | 2 | 2 | True | 0 | ROZPOCET
| VV |  | 1,8"zděný pilíř |  | 1.8 | [12 empty] | VV | 2 | 2 | True | 0 | ROZPOCET
| VV |  | 20"zděná budova |  | 20 | [12 empty] | VV | 2 | 2 | True | 0 | ROZPOCET
| VV |  | 56"přístřešek |  | 56 | [12 empty] | VV | 2 | 2 | True | 0 | ROZPOCET
| VV |  | Součet |  | 85.8 | [12 empty] | VV | 2 | 4 | True | 1 | ROZPOCET
85 | K | 966008212 | Bourání odvodňovacího žlabu s odklizením a uložením vybouraného materiálu na skládku na vzdálenost do 10 m nebo s naložením na dopravní prostředek z betonových příkopových tvárnic nebo desek šířky přes 500 do 800 mm | m | 14 |  | 0 | CS ÚRS 2023 02 |  | základní |  | 0 | 0 | 0 | 0.35 | 4.9 | 4 | K | 2 |  |  |  | ROZPOCET | 0 | 0 | 0 | 0 | 0 | 1 | 0 | 4 | -923579391
| Online PSC |  | https://podminky.urs.cz/item/CS_URS_2023_02/966008212 | [14 empty] | Online PSC | 2
86 | K | 966071711 | Bourání plotových sloupků a vzpěr ocelových trubkových nebo profilovaných výšky do 2,50 m zabetonovaných | kus | 10 |  | 0 | CS ÚRS 2023 02 |  | základní |  | 0 | 0 | 0 | 0.165 | 1.65 | 4 | K | 2 |  |  |  | ROZPOCET | 0 | 0 | 0 | 0 | 0 | 1 | 0 | 4 | -894744403
| Online PSC |  | https://podminky.urs.cz/item/CS_URS_2023_02/966071711 | [14 empty] | Online PSC | 2
87 | K | 966071822 | Rozebrání oplocení z pletiva drátěného se čtvercovými oky, výšky přes 1,6 do 2,0 m | m | 17 |  | 0 | CS ÚRS 2023 02 |  | základní |  | 0 | 0 | 0 | 0.00248 | 0.04216 | 4 | K | 2 |  |  |  | ROZPOCET | 0 | 0 | 0 | 0 | 0 | 1 | 0 | 4 | -1526127607
| Online PSC |  | https://podminky.urs.cz/item/CS_URS_2023_02/966071822 | [14 empty] | Online PSC | 2
88 | K | 981013211 | Demolice budov těžkými mechanizačními prostředky dřevěných lehkých, jednostranně obitých | m3 | 69 |  | 0 | CS ÚRS 2023 02 |  | základní |  | 0 | 0 | 0 | 0.039 | 2.691 | 4 | K | 2 |  |  |  | ROZPOCET | 0 | 0 | 0 | 0 | 0 | 1 | 0 | 4 | 1131644645
| Online PSC |  | https://podminky.urs.cz/item/CS_URS_2023_02/981013211 | [14 empty] | Online PSC | 2
89 | K | 113106126.R | Odstranění přístřešku zastávky včetně uložení, zpětná montáž | m2 | 1 |  | 0 |  |  | základní |  | 0 | 0 | 0 | 0.09 | 0.09 | 4 | K | 2 |  |  |  | ROZPOCET | 0 | 0 | 0 | 0 | 0 | 1 | 0 | 4 | -1804895672
90 | K | 966006211.R1 | Odstranění informační tabule včetně uložení, zpětná montáž | kus | 1 |  | 0 |  |  | základní |  | 0 | 0 | 0 | 0.004 | 0.004 | 4 | K | 2 |  |  |  | ROZPOCET | 0 | 0 | 0 | 0 | 0 | 1 | 0 | 4 | 1313141420
91 | K | 966006211.R2 | Odstranění poštovní schránky včetně uložení, zpětná montáž | kus | 1 |  | 0 |  |  | základní |  | 0 | 0 | 0 | 0.004 | 0.004 | 4 | K | 2 |  |  |  | ROZPOCET | 0 | 0 | 0 | 0 | 0 | 1 | 0 | 4 | -2014821661
| D | 997 | Přesun sutě |  |  |  | 0 |  |  |  |  | 0 |  | 0 |  | 0 | 1 | D | 1 |  |  |  | ROZPOCET | [6 empty] | 0
92 | K | 997013501 | Odvoz suti a vybouraných hmot na skládku nebo meziskládku se složením, na vzdálenost do 1 km | t | 575.1 |  | 0 | CS ÚRS 2023 02 |  | základní |  | 0 | 0 | 0 | 0 | 0 | 4 | K | 2 |  |  |  | ROZPOCET | 0 | 0 | 0 | 0 | 0 | 1 | 0 | 4 | -2083902651
| Online PSC |  | https://podminky.urs.cz/item/CS_URS_2023_02/997013501 | [14 empty] | Online PSC | 2
93 | K | 997013509 | Odvoz suti a vybouraných hmot na skládku nebo meziskládku se složením, na vzdálenost Příplatek k ceně za každý další i započatý 1 km přes 1 km | t | 10926.9 |  | 0 | CS ÚRS 2023 02 |  | základní |  | 0 | 0 | 0 | 0 | 0 | 4 | K | 2 |  |  |  | ROZPOCET | 0 | 0 | 0 | 0 | 0 | 1 | 0 | 4 | -1313824057
| Online PSC |  | https://podminky.urs.cz/item/CS_URS_2023_02/997013509 | [14 empty] | Online PSC | 2
| VV |  | 575,1*19 'Přepočtené koeficientem množství |  | 10926.9 | [12 empty] | VV | 2 | 2 | False | 1 | ROZPOCET
94 | K | 997013811 | Poplatek za uložení stavebního odpadu na skládce (skládkovné) dřevěného zatříděného do Katalogu odpadů pod kódem 17 02 01 | t | 78.4 |  | 0 | CS ÚRS 2023 02 |  | základní |  | 0 | 0 | 0 | 0 | 0 | 4 | K | 2 |  |  |  | ROZPOCET | 0 | 0 | 0 | 0 | 0 | 1 | 0 | 4 | -1403753971
| Online PSC |  | https://podminky.urs.cz/item/CS_URS_2023_02/997013811 | [14 empty] | Online PSC | 2
| VV |  | 56*1,4 |  | 78.4 | [12 empty] | VV | 2 | 2 | True | 1 | ROZPOCET
95 | K | 997013869 | Poplatek za uložení stavebního odpadu na recyklační skládce (skládkovné) ze směsí nebo oddělených frakcí betonu, cihel a keramických výrobků zatříděného do Katalogu odpadů pod kódem 17 01 07 | t | 352.642 |  | 0 | CS ÚRS 2023 02 |  | základní |  | 0 | 0 | 0 | 0 | 0 | 4 | K | 2 |  |  |  | ROZPOCET | 0 | 0 | 0 | 0 | 0 | 1 | 0 | 4 | 657294697
| Online PSC |  | https://podminky.urs.cz/item/CS_URS_2023_02/997013869 | [14 empty] | Online PSC | 2
| VV |  | 575,1-78,4-144,058 |  | 352.642 | [12 empty] | VV | 2 | 2 | True | 1 | ROZPOCET
96 | K | 997013875 | Poplatek za uložení stavebního odpadu na recyklační skládce (skládkovné) asfaltového bez obsahu dehtu zatříděného do Katalogu odpadů pod kódem 17 03 02 | t | 144.058 |  | 0 | CS ÚRS 2023 02 |  | základní |  | 0 | 0 | 0 | 0 | 0 | 4 | K | 2 |  |  |  | ROZPOCET | 0 | 0 | 0 | 0 | 0 | 1 | 0 | 4 | -99873792
| Online PSC |  | https://podminky.urs.cz/item/CS_URS_2023_02/997013875 | [14 empty] | Online PSC | 2
| VV |  | 64,9+79,158 |  | 144.058 | [12 empty] | VV | 2 | 2 | True | 1 | ROZPOCET
| D | 998 | Přesun hmot |  |  |  | 0 |  |  |  |  | 0 |  | 0 |  | 0 | 1 | D | 1 |  |  |  | ROZPOCET | [6 empty] | 0
97 | K | 998225111 | Přesun hmot pro komunikace s krytem z kameniva, monolitickým betonovým nebo živičným dopravní vzdálenost do 200 m jakékoliv délky objektu | t | 266.82 |  | 0 | CS ÚRS 2023 02 |  | základní |  | 0 | 0 | 0 | 0 | 0 | 4 | K | 2 |  |  |  | ROZPOCET | 0 | 0 | 0 | 0 | 0 | 1 | 0 | 4 | 1495267381
| Online PSC |  | https://podminky.urs.cz/item/CS_URS_2023_02/998225111 | [14 empty] | Online PSC | 2

## 09 - Úprava stávající NTL...
{7d3ab926-68a0-4e3f-87fb-ba986ced6004}
2
| KRYCÍ LIST SOUPISU PRACÍ | [7 empty] | v --- níže se nacházejí doplnkové a pomocné údaje k sestavám --- v | [8 empty] | False
Stavba:
Kulturní dům ČP 1, Třemošná- rev 03
Objekt:
09 - Úprava stávající NTL plynovodbní přípojky
| KSO: |  |  |  |  | CC-CZ:
| Místo: |  | Třemošná |  |  | Datum: | 20. 12. 2023
| Zadavatel: |  |  |  |  | IČ:
DIČ:
| Uchazeč: |  |  |  |  | IČ: | Vyplň údaj
|  | Vyplň údaj |  |  |  | DIČ: | Vyplň údaj
| Projektant: |  |  |  |  | IČ:
DIČ:
| Zpracovatel: |  |  |  |  | IČ:
DIČ:
Poznámka:
| Cena bez DPH | [5 empty] | 0
|  |  | Základ daně |  |  | Sazba daně | Výše daně
| DPH | základní | 0 |  |  | 21% | 0
|  | snížená | 0 |  |  | 15% | 0
|  | zákl. přenesená | 0 |  |  | 21% | 0
|  | sníž. přenesená | 0 |  |  | 15% | 0
|  | nulová | 0 |  |  | 0% | 0
| Cena s DPH |  |  | v | CZK |  | 0
REKAPITULACE ČLENĚNÍ SOUPISU PRACÍ
Stavba:
Kulturní dům ČP 1, Třemošná- rev 03
Objekt:
09 - Úprava stávající NTL plynovodbní přípojky
Místo: |  |  | Třemošná |  |  | Datum: | 20. 12. 2023
Zadavatel: | [5 empty] | Projektant:
Uchazeč: |  |  | Vyplň údaj |  |  | Zpracovatel:
Kód dílu - Popis | [6 empty] | Cena celkem [CZK]
Náklady stavby celkem | [6 empty] | 0 | [11 empty] | -1
| HSV - Práce a dodávky HSV | [5 empty] | 0
| 1 - Zemní práce | [5 empty] | 0
| 4 - Vodorovné konstrukce | [5 empty] | 0
| 8 - Trubní vedení | [5 empty] | 0
| 998 - Přesun hmot | [5 empty] | 0
| PSV - Práce a dodávky PSV | [5 empty] | 0
| 723 - Zdravotechnika - vnitřní plynovod | [5 empty] | 0
| 783 - Dokončovací práce - nátěry | [5 empty] | 0
| M - Práce a dodávky M | [5 empty] | 0
| 23-M - Montáže potrubí | [5 empty] | 0
| 58-M - Revize vyhrazených technických zařízení | [5 empty] | 0
| HZS - Hodinové zúčtovací sazby | [5 empty] | 0
SOUPIS PRACÍ
Stavba:
Kulturní dům ČP 1, Třemošná- rev 03
Objekt:
09 - Úprava stávající NTL plynovodbní přípojky
Místo: |  |  | Třemošná |  |  | Datum: | 20. 12. 2023
Zadavatel: | [5 empty] | Projektant:
Uchazeč: |  |  | Vyplň údaj |  |  | Zpracovatel:
PČ | Typ | Kód | Popis | MJ | Množství | J.cena [CZK] | Cena celkem [CZK] | Cenová soustava |  | DPH | J. Nh [h] | Nh celkem [h] | J. hmotnost [t] | Hmotnost celkem [t] | J. suť [t] | Suť Celkem [t]
Náklady soupisu celkem | [6 empty] | 0 |  |  |  |  | 0 |  | 20.269 |  | 0 |  | D | -1 | [7 empty] | 0
| D | HSV | Práce a dodávky HSV |  |  |  | 0 |  |  |  |  | 0 |  | 20.0557 |  | 0 | 1 | D | 0 | ROZPOCET | [6 empty] | 0
| D | 1 | Zemní práce |  |  |  | 0 |  |  |  |  | 0 |  | 16.2714 |  | 0 | 1 | D | 1 | ROZPOCET | [6 empty] | 0
1 | K | 119001411 | Dočasné zajištění podzemního potrubí nebo vedení ve výkopišti ve stavu i poloze, ve kterých byla na začátku zemních prací a to s podepřením, vzepřením nebo vyvěšením, případně s ochranným bedněním, se zřízením a odstraněním zajišťovací konstrukce, s opotřebením hmot potrubí betonového, kameninového nebo železobetonového, světlosti DN do 200 mm | m | 1 |  | 0 | CS ÚRS 2023 02 |  | základní |  | 0 | 0.01068 | 0.01068 | 0 | 0 | 4 | K | 2 | ROZPOCET | 0 | 0 | 0 | 0 | 0 | 1 | 0 | 4 | -1326409423
| Online PSC |  | https://podminky.urs.cz/item/CS_URS_2023_02/119001411 | [14 empty] | Online PSC | 2
2 | K | 119001421 | Dočasné zajištění podzemního potrubí nebo vedení ve výkopišti ve stavu i poloze, ve kterých byla na začátku zemních prací a to s podepřením, vzepřením nebo vyvěšením, případně s ochranným bedněním, se zřízením a odstraněním zajišťovací konstrukce, s opotřebením hmot kabelů a kabelových tratí z volně ložených kabelů a to do 3 kabelů | m | 5 |  | 0 | CS ÚRS 2023 02 |  | základní |  | 0 | 0.0369 | 0.1845 | 0 | 0 | 4 | K | 2 | ROZPOCET | 0 | 0 | 0 | 0 | 0 | 1 | 0 | 4 | -498995596
| Online PSC |  | https://podminky.urs.cz/item/CS_URS_2023_02/119001421 | [14 empty] | Online PSC | 2
3 | K | 119002121 | Pomocné konstrukce při zabezpečení výkopu vodorovné pochozí přechodová lávka délky do 2 m včetně zábradlí zřízení | kus | 1 |  | 0 | CS ÚRS 2023 02 |  | základní |  | 0 | 0.00065 | 0.00065 | 0 | 0 | 4 | K | 2 | ROZPOCET | 0 | 0 | 0 | 0 | 0 | 1 | 0 | 4 | -1913980392
| Online PSC |  | https://podminky.urs.cz/item/CS_URS_2023_02/119002121 | [14 empty] | Online PSC | 2
4 | K | 119002122 | Pomocné konstrukce při zabezpečení výkopu vodorovné pochozí přechodová lávka délky do 2 m včetně zábradlí odstranění | kus | 1 |  | 0 | CS ÚRS 2023 02 |  | základní |  | 0 | 0 | 0 | 0 | 0 | 4 | K | 2 | ROZPOCET | 0 | 0 | 0 | 0 | 0 | 1 | 0 | 4 | 738006296
| Online PSC |  | https://podminky.urs.cz/item/CS_URS_2023_02/119002122 | [14 empty] | Online PSC | 2
5 | K | 119003131 | Pomocné konstrukce při zabezpečení výkopu svislé výstražná páska zřízení | m | 60 |  | 0 | CS ÚRS 2023 02 |  | základní |  | 0 | 0.00056 | 0.0336 | 0 | 0 | 4 | K | 2 | ROZPOCET | 0 | 0 | 0 | 0 | 0 | 1 | 0 | 4 | 496495868
| Online PSC |  | https://podminky.urs.cz/item/CS_URS_2023_02/119003131 | [14 empty] | Online PSC | 2
6 | K | 119003132 | Pomocné konstrukce při zabezpečení výkopu svislé výstražná páska odstranění | m | 60 |  | 0 | CS ÚRS 2023 02 |  | základní |  | 0 | 0 | 0 | 0 | 0 | 4 | K | 2 | ROZPOCET | 0 | 0 | 0 | 0 | 0 | 1 | 0 | 4 | -1603425101
| Online PSC |  | https://podminky.urs.cz/item/CS_URS_2023_02/119003132 | [14 empty] | Online PSC | 2
7 | K | 132354102 | Hloubení zapažených rýh šířky do 800 mm strojně s urovnáním dna do předepsaného profilu a spádu v hornině třídy těžitelnosti II skupiny 4 přes 20 do 50 m3 | m3 | 30 |  | 0 | CS ÚRS 2023 02 |  | základní |  | 0 | 0 | 0 | 0 | 0 | 4 | K | 2 | ROZPOCET | 0 | 0 | 0 | 0 | 0 | 1 | 0 | 4 | 295099860
| Online PSC |  | https://podminky.urs.cz/item/CS_URS_2023_02/132354102 | [14 empty] | Online PSC | 2
8 | K | 151101101 | Zřízení pažení a rozepření stěn rýh pro podzemní vedení příložné pro jakoukoliv mezerovitost, hloubky do 2 m | m2 | 50 |  | 0 | CS ÚRS 2023 02 |  | základní |  | 0 | 0.00084 | 0.042 | 0 | 0 | 4 | K | 2 | ROZPOCET | 0 | 0 | 0 | 0 | 0 | 1 | 0 | 4 | -835935917
| Online PSC |  | https://podminky.urs.cz/item/CS_URS_2023_02/151101101 | [14 empty] | Online PSC | 2
9 | K | 151101111 | Odstranění pažení a rozepření stěn rýh pro podzemní vedení s uložením materiálu na vzdálenost do 3 m od kraje výkopu příložné, hloubky do 2 m | m2 | 50 |  | 0 | CS ÚRS 2023 02 |  | základní |  | 0 | 0 | 0 | 0 | 0 | 4 | K | 2 | ROZPOCET | 0 | 0 | 0 | 0 | 0 | 1 | 0 | 4 | -586450264
| Online PSC |  | https://podminky.urs.cz/item/CS_URS_2023_02/151101111 | [14 empty] | Online PSC | 2
10 | K | 167151102 | Nakládání, skládání a překládání neulehlého výkopku nebo sypaniny strojně nakládání, množství do 100 m3, z horniny třídy těžitelnosti II, skupiny 4 a 5 | m3 | 10 |  | 0 | CS ÚRS 2023 02 |  | základní |  | 0 | 0 | 0 | 0 | 0 | 4 | K | 2 | ROZPOCET | 0 | 0 | 0 | 0 | 0 | 1 | 0 | 4 | -261029374
| Online PSC |  | https://podminky.urs.cz/item/CS_URS_2023_02/167151102 | [14 empty] | Online PSC | 2
11 | K | 167151122 | Nakládání, skládání a překládání neulehlého výkopku nebo sypaniny strojně skládání nebo překládání, z hornin třídy těžitelnosti II, skupiny 4 a 5 | m3 | 10 |  | 0 | CS ÚRS 2023 02 |  | základní |  | 0 | 0 | 0 | 0 | 0 | 4 | K | 2 | ROZPOCET | 0 | 0 | 0 | 0 | 0 | 1 | 0 | 4 | -104838042
| Online PSC |  | https://podminky.urs.cz/item/CS_URS_2023_02/167151122 | [14 empty] | Online PSC | 2
12 | K | 171201221 | Poplatek za uložení stavebního odpadu na skládce (skládkovné) zeminy a kamení zatříděného do Katalogu odpadů pod kódem 17 05 04 | t | 10 |  | 0 | CS ÚRS 2023 02 |  | základní |  | 0 | 0 | 0 | 0 | 0 | 4 | K | 2 | ROZPOCET | 0 | 0 | 0 | 0 | 0 | 1 | 0 | 4 | 613615434
| Online PSC |  | https://podminky.urs.cz/item/CS_URS_2023_02/171201221 | [14 empty] | Online PSC | 2
13 | K | 174151101 | Zásyp sypaninou z jakékoliv horniny strojně s uložením výkopku ve vrstvách se zhutněním jam, šachet, rýh nebo kolem objektů v těchto vykopávkách | m3 | 20 |  | 0 | CS ÚRS 2023 02 |  | základní |  | 0 | 0 | 0 | 0 | 0 | 4 | K | 2 | ROZPOCET | 0 | 0 | 0 | 0 | 0 | 1 | 0 | 4 | -185321779
| Online PSC |  | https://podminky.urs.cz/item/CS_URS_2023_02/174151101 | [14 empty] | Online PSC | 2
14 | K | 175111201 | Obsypání objektů nad přilehlým původním terénem ručně sypaninou z vhodných hornin třídy těžitelnosti I a II, skupiny 1 až 4 nebo materiálem uloženým ve vzdálenosti do 3 m od vnějšího kraje objektu pro jakoukoliv míru zhutnění bez prohození sypaniny | m3 | 8 |  | 0 | CS ÚRS 2023 02 |  | základní |  | 0 | 0 | 0 | 0 | 0 | 4 | K | 2 | ROZPOCET | 0 | 0 | 0 | 0 | 0 | 1 | 0 | 4 | -1945726216
| Online PSC |  | https://podminky.urs.cz/item/CS_URS_2023_02/175111201 | [14 empty] | Online PSC | 2
15 | M | 58337303 | štěrkopísek frakce 0/8 | t | 16 |  | 0 | CS ÚRS 2023 02 |  | základní |  | 0 | 1 | 16 | 0 | 0 | 8 | M | 2 | ROZPOCET | 0 | 0 | 0 | 0 | 0 | 1 | 0 | 4 | -1662283509
| D | 4 | Vodorovné konstrukce |  |  |  | 0 |  |  |  |  | 0 |  | 3.7815 |  | 0 | 1 | D | 1 | ROZPOCET | [6 empty] | 0
16 | K | 451572111 | Lože pod potrubí, stoky a drobné objekty v otevřeném výkopu z kameniva drobného těženého 0 až 4 mm | m3 | 2 |  | 0 | CS ÚRS 2023 02 |  | základní |  | 0 | 1.8908 | 3.7815 | 0 | 0 | 4 | K | 2 | ROZPOCET | 0 | 0 | 0 | 0 | 0 | 1 | 0 | 4 | -580930361
| Online PSC |  | https://podminky.urs.cz/item/CS_URS_2023_02/451572111 | [14 empty] | Online PSC | 2
| D | 8 | Trubní vedení |  |  |  | 0 |  |  |  |  | 0 |  | 0.0027 |  | 0 | 1 | D | 1 | ROZPOCET | [6 empty] | 0
17 | K | 899722113 | Krytí potrubí z plastů výstražnou fólií z PVC šířky 34 cm | m | 30 |  | 0 | CS ÚRS 2023 02 |  | základní |  | 0 | 9e-05 | 0.0027 | 0 | 0 | 4 | K | 2 | ROZPOCET | 0 | 0 | 0 | 0 | 0 | 1 | 0 | 4 | 1583851464
| Online PSC |  | https://podminky.urs.cz/item/CS_URS_2023_02/899722113 | [14 empty] | Online PSC | 2
| D | 998 | Přesun hmot |  |  |  | 0 |  |  |  |  | 0 |  | 0 |  | 0 | 1 | D | 1 | ROZPOCET | [6 empty] | 0
18 | K | 998276101 | Přesun hmot pro trubní vedení hloubené z trub z plastických hmot nebo sklolaminátových pro vodovody, kanalizace, teplovody, produktovody v otevřeném výkopu dopravní vzdálenost do 15 m | t | 16.385 |  | 0 | CS ÚRS 2023 02 |  | základní |  | 0 | 0 | 0 | 0 | 0 | 4 | K | 2 | ROZPOCET | 0 | 0 | 0 | 0 | 0 | 1 | 0 | 4 | 1691325053
| Online PSC |  | https://podminky.urs.cz/item/CS_URS_2023_02/998276101 | [14 empty] | Online PSC | 2
| D | PSV | Práce a dodávky PSV |  |  |  | 0 |  |  |  |  | 0 |  | 0.08665 |  | 0 | 2 | D | 0 | ROZPOCET | [6 empty] | 0
| D | 723 | Zdravotechnika - vnitřní plynovod |  |  |  | 0 |  |  |  |  | 0 |  | 0.08545 |  | 0 | 2 | D | 1 | ROZPOCET | [6 empty] | 0
19 | K | 723111203 | Potrubí z ocelových trubek závitových černých spojovaných svařováním, bezešvých běžných DN 20 | m | 1 |  | 0 | CS ÚRS 2023 02 |  | základní |  | 0 | 0.00185 | 0.00185 | 0 | 0 | 16 | K | 2 | ROZPOCET | 0 | 0 | 0 | 0 | 0 | 1 | 0 | 16 | 1161568207
| Online PSC |  | https://podminky.urs.cz/item/CS_URS_2023_02/723111203 | [14 empty] | Online PSC | 2
20 | K | 723111204 | Potrubí z ocelových trubek závitových černých spojovaných svařováním, bezešvých běžných DN 25 | m | 20 |  | 0 | CS ÚRS 2023 02 |  | základní |  | 0 | 0.0027 | 0.054 | 0 | 0 | 16 | K | 2 | ROZPOCET | 0 | 0 | 0 | 0 | 0 | 1 | 0 | 16 | 1520410902
| Online PSC |  | https://podminky.urs.cz/item/CS_URS_2023_02/723111204 | [14 empty] | Online PSC | 2
21 | K | 723150366 | Potrubí z ocelových trubek hladkých černých spojovaných chráničky O 44,5/3,2 | m | 2 |  | 0 | CS ÚRS 2023 02 |  | základní |  | 0 | 0.00378 | 0.00756 | 0 | 0 | 16 | K | 2 | ROZPOCET | 0 | 0 | 0 | 0 | 0 | 1 | 0 | 16 | 269772825
| Online PSC |  | https://podminky.urs.cz/item/CS_URS_2023_02/723150366 | [14 empty] | Online PSC | 2
22 | K | 723150367 | Potrubí z ocelových trubek hladkých černých spojovaných chráničky O 57/3,2 | m | 1 |  | 0 | CS ÚRS 2023 02 |  | základní |  | 0 | 0.00468 | 0.00468 | 0 | 0 | 16 | K | 2 | ROZPOCET | 0 | 0 | 0 | 0 | 0 | 1 | 0 | 16 | 1697500546
| Online PSC |  | https://podminky.urs.cz/item/CS_URS_2023_02/723150367 | [14 empty] | Online PSC | 2
23 | K | 723160205 | Přípojky k plynoměrům spojované na závit bez ochozu G 5/4" | soubor | 2 |  | 0 | CS ÚRS 2023 02 |  | základní |  | 0 | 0.00455 | 0.0091 | 0 | 0 | 16 | K | 2 | ROZPOCET | 0 | 0 | 0 | 0 | 0 | 1 | 0 | 16 | 1885542371
| Online PSC |  | https://podminky.urs.cz/item/CS_URS_2023_02/723160205 | [14 empty] | Online PSC | 2
24 | K | 723160335 | Přípojky k plynoměrům rozpěrky přípojek G 5/4" | soubor | 1 |  | 0 | CS ÚRS 2023 02 |  | základní |  | 0 | 0.0014 | 0.0014 | 0 | 0 | 16 | K | 2 | ROZPOCET | 0 | 0 | 0 | 0 | 0 | 1 | 0 | 16 | 662392740
| Online PSC |  | https://podminky.urs.cz/item/CS_URS_2023_02/723160335 | [14 empty] | Online PSC | 2
25 | K | 723190203 | Přípojky plynovodní ke strojům a zařízením z trubek ocelových závitových černých spojovaných na závit, bezešvých, běžných DN 20 | soubor | 1 |  | 0 | CS ÚRS 2023 02 |  | základní |  | 0 | 0.00428 | 0.00428 | 0 | 0 | 16 | K | 2 | ROZPOCET | 0 | 0 | 0 | 0 | 0 | 1 | 0 | 16 | 1253347157
| Online PSC |  | https://podminky.urs.cz/item/CS_URS_2023_02/723190203 | [14 empty] | Online PSC | 2
26 | K | 723190252 | Přípojky plynovodní ke strojům a zařízením z trubek vyvedení a upevnění plynovodních výpustek na potrubí DN 20 | kus | 1 |  | 0 | CS ÚRS 2023 02 |  | základní |  | 0 | 0.00023 | 0.00023 | 0 | 0 | 16 | K | 2 | ROZPOCET | 0 | 0 | 0 | 0 | 0 | 1 | 0 | 16 | 925000459
| Online PSC |  | https://podminky.urs.cz/item/CS_URS_2023_02/723190252 | [14 empty] | Online PSC | 2
27 | K | 723230103 | Armatury se dvěma závity s protipožární armaturou PN 5 kulové uzávěry přímé závity vnitřní G 3/4" FF | kus | 1 |  | 0 | CS ÚRS 2023 02 |  | základní |  | 0 | 0.00059 | 0.00059 | 0 | 0 | 16 | K | 2 | ROZPOCET | 0 | 0 | 0 | 0 | 0 | 1 | 0 | 16 | -1412406029
| Online PSC |  | https://podminky.urs.cz/item/CS_URS_2023_02/723230103 | [14 empty] | Online PSC | 2
28 | K | 723231165 | Armatury se dvěma závity kohouty kulové PN 42 do 185°C plnoprůtokové vnitřní závit těžká řada G 1 1/4" | kus | 2 |  | 0 | CS ÚRS 2023 02 |  | základní |  | 0 | 0.00088 | 0.00176 | 0 | 0 | 16 | K | 2 | ROZPOCET | 0 | 0 | 0 | 0 | 0 | 1 | 0 | 16 | 979187119
| Online PSC |  | https://podminky.urs.cz/item/CS_URS_2023_02/723231165 | [14 empty] | Online PSC | 2
29 | K | 998723201 | Přesun hmot pro vnitřní plynovod stanovený procentní sazbou (%) z ceny vodorovná dopravní vzdálenost do 50 m v objektech výšky do 6 m | % |  |  | 0 | CS ÚRS 2023 02 |  | základní |  | 0 | 0 | 0 | 0 | 0 | 16 | K | 2 | ROZPOCET | 0 | 0 | 0 | 0 | 0 | 1 | 0 | 16 | 493499627
| Online PSC |  | https://podminky.urs.cz/item/CS_URS_2023_02/998723201 | [14 empty] | Online PSC | 2
| D | 783 | Dokončovací práce - nátěry |  |  |  | 0 |  |  |  |  | 0 |  | 0.0012 |  | 0 | 2 | D | 1 | ROZPOCET | [6 empty] | 0
30 | K | 783614651 | Základní antikorozní nátěr armatur a kovových potrubí jednonásobný potrubí do DN 50 mm syntetický standardní | m | 24 |  | 0 | CS ÚRS 2023 02 |  | základní |  | 0 | 2e-05 | 0.00048 | 0 | 0 | 16 | K | 2 | ROZPOCET | 0 | 0 | 0 | 0 | 0 | 1 | 0 | 16 | -553049605
| Online PSC |  | https://podminky.urs.cz/item/CS_URS_2023_02/783614651 | [14 empty] | Online PSC | 2
31 | K | 783617611 | Krycí nátěr (email) armatur a kovových potrubí potrubí do DN 50 mm dvojnásobný syntetický standardní | m | 24 |  | 0 | CS ÚRS 2023 02 |  | základní |  | 0 | 3e-05 | 0.00072 | 0 | 0 | 16 | K | 2 | ROZPOCET | 0 | 0 | 0 | 0 | 0 | 1 | 0 | 16 | 90925382
| Online PSC |  | https://podminky.urs.cz/item/CS_URS_2023_02/783617611 | [14 empty] | Online PSC | 2
| D | M | Práce a dodávky M |  |  |  | 0 |  |  |  |  | 0 |  | 0.12667 |  | 0 | 3 | D | 0 | ROZPOCET | [6 empty] | 0
| D | 23-M | Montáže potrubí |  |  |  | 0 |  |  |  |  | 0 |  | 0.12667 |  | 0 | 3 | D | 1 | ROZPOCET | [6 empty] | 0
32 | K | 230086115 | Demontáž PE potrubí d 40x3,7 a stávajícího plynoměrového pilíře s příslušenstvím | soubor | 1 |  | 0 |  |  | základní |  | 0 | 0 | 0 | 0 | 0 | 64 | K | 2 | ROZPOCET | 0 | 0 | 0 | 0 | 0 | 1 | 0 | 64 | 286823269
33 | K | 230200353 | Jednostranné přerušení průtoku plynu za použití trnování DN potrubí do 40 mm | kus | 30 |  | 0 | CS ÚRS 2023 02 |  | základní |  | 0 | 0 | 0 | 0 | 0 | 64 | K | 2 | ROZPOCET | 0 | 0 | 0 | 0 | 0 | 1 | 0 | 64 | -918786393
| Online PSC |  | https://podminky.urs.cz/item/CS_URS_2023_02/230200353 | [14 empty] | Online PSC | 2
34 | K | 230201012 | Montáž potrubí z oceli O do 60,3 mm, tl. stěny 3,2 mm | m | 6 |  | 0 | CS ÚRS 2023 02 |  | základní |  | 0 | 0.00013 | 0.00078 | 0 | 0 | 64 | K | 2 | ROZPOCET | 0 | 0 | 0 | 0 | 0 | 1 | 0 | 64 | 2011234470
| Online PSC |  | https://podminky.urs.cz/item/CS_URS_2023_02/230201012 | [14 empty] | Online PSC | 2
35 | M | RMAT0006 | potrubí ocelové DN 32 s izolací BRALEN | m | 6 |  | 0 |  |  | základní |  | 0 | 0 | 0 | 0 | 0 | 128 | M | 2 | ROZPOCET | 0 | 0 | 0 | 0 | 0 | 1 | 0 | 128 | 1375530222
36 | K | 230201106 | Montáž trubních dílů ocelových přivařovacích O do 60,3 mm, tl. stěny 3,2 mm | kus | 1 |  | 0 | CS ÚRS 2023 02 |  | základní |  | 0 | 0.00014 | 0.00014 | 0 | 0 | 64 | K | 2 | ROZPOCET | 0 | 0 | 0 | 0 | 0 | 1 | 0 | 64 | 1576284381
| Online PSC |  | https://podminky.urs.cz/item/CS_URS_2023_02/230201106 | [14 empty] | Online PSC | 2
37 | M | RMAT0007 | zemní přechodka PE/ocel d40-5/4" | kus | 1 |  | 0 |  |  | základní |  | 0 | 0 | 0 | 0 | 0 | 128 | M | 2 | ROZPOCET | 0 | 0 | 0 | 0 | 0 | 1 | 0 | 128 | -1143127977
38 | K | 230205031 | Montáž potrubí PE průměru do 110 mm návin nebo tyč, svařované na tupo nebo elektrospojkou O 40, tl. stěny 3,7 mm | m | 30 |  | 0 | CS ÚRS 2023 02 |  | základní |  | 0 | 0 | 0 | 0 | 0 | 64 | K | 2 | ROZPOCET | 0 | 0 | 0 | 0 | 0 | 1 | 0 | 64 | 1462918154
| Online PSC |  | https://podminky.urs.cz/item/CS_URS_2023_02/230205031 | [14 empty] | Online PSC | 2
39 | M | 28613912 | potrubí plynovodní PE 100RC SDR 11 PN 0,4MPa D 40x3,7mm | m | 25 |  | 0 | CS ÚRS 2023 02 |  | základní |  | 0 | 0.00043 | 0.01075 | 0 | 0 | 128 | M | 2 | ROZPOCET | 0 | 0 | 0 | 0 | 0 | 1 | 0 | 128 | 1100033719
40 | M | 28613922 | potrubí plynovodní z PE 100+ opláštěné vrstvou z pěnového PE, SDR 11, 40x3,7 mm | m | 5 |  | 0 | CS ÚRS 2023 02 |  | základní |  | 0 | 0.00068 | 0.0034 | 0 | 0 | 128 | M | 2 | ROZPOCET | 0 | 0 | 0 | 0 | 0 | 1 | 0 | 128 | 1444580234
41 | K | 230205231 | Montáž trubních dílů PE průměru do 110 mm elektrotvarovky nebo svařované na tupo O 40, tl. stěny 3,7 mm | kus | 5 |  | 0 | CS ÚRS 2023 02 |  | základní |  | 0 | 0 | 0 | 0 | 0 | 64 | K | 2 | ROZPOCET | 0 | 0 | 0 | 0 | 0 | 1 | 0 | 64 | 345826347
| Online PSC |  | https://podminky.urs.cz/item/CS_URS_2023_02/230205231 | [14 empty] | Online PSC | 2
42 | M | RMAT0008 | díl trubní přivařovací - koleno 90° d40 | kus | 4 |  | 0 |  |  | základní |  | 0 | 0 | 0 | 0 | 0 | 128 | M | 2 | ROZPOCET | 0 | 0 | 0 | 0 | 0 | 1 | 0 | 128 | -245492851
43 | M | RMAT0009 | díl trubní přivařovací - ohyb B 30° - d40 | kus | 1 |  | 0 |  |  | základní |  | 0 | 0 | 0 | 0 | 0 | 128 | M | 2 | ROZPOCET | 0 | 0 | 0 | 0 | 0 | 1 | 0 | 128 | 1523748199
44 | K | 230205231 | Montáž trubních dílů PE průměru do 110 mm elektrotvarovky nebo svařované na tupo O 40, tl. stěny 3,7 mm | kus | 2 |  | 0 | CS ÚRS 2023 02 |  | základní |  | 0 | 0 | 0 | 0 | 0 | 64 | K | 2 | ROZPOCET | 0 | 0 | 0 | 0 | 0 | 1 | 0 | 64 | 503649324
| Online PSC |  | https://podminky.urs.cz/item/CS_URS_2023_02/230205231 | [14 empty] | Online PSC | 2
45 | M | RMAT0013 | díl trubní přivařovací - přechodka D40-5/4", L=2000 v ochranném plášti | kus | 2 |  | 0 |  |  | základní |  | 0 | 0 | 0 | 0 | 0 | 128 | M | 2 | ROZPOCET | 0 | 0 | 0 | 0 | 0 | 1 | 0 | 128 | 1367721018
46 | K | 230205231 | Montáž trubních dílů PE průměru do 110 mm elektrotvarovky nebo svařované na tupo O 40, tl. stěny 3,7 mm | kus | 1 |  | 0 | CS ÚRS 2023 02 |  | základní |  | 0 | 0 | 0 | 0 | 0 | 64 | K | 2 | ROZPOCET | 0 | 0 | 0 | 0 | 0 | 1 | 0 | 64 | -535624733
| Online PSC |  | https://podminky.urs.cz/item/CS_URS_2023_02/230205231 | [14 empty] | Online PSC | 2
47 | M | RMAT0014 | E šoupě vevařovací PE K sdr 11 PE 100 32/40 | kus | 1 |  | 0 |  |  | základní |  | 0 | 0 | 0 | 0 | 0 | 128 | M | 2 | ROZPOCET | 0 | 0 | 0 | 0 | 0 | 1 | 0 | 128 | 989066704
48 | K | 230220001 | Montáž příslušenství plynovodů zemní soupravy pro šoupátka | kus | 1 |  | 0 | CS ÚRS 2023 02 |  | základní |  | 0 | 0 | 0 | 0 | 0 | 64 | K | 2 | ROZPOCET | 0 | 0 | 0 | 0 | 0 | 1 | 0 | 64 | 1110099176
| Online PSC |  | https://podminky.urs.cz/item/CS_URS_2023_02/230220001 | [14 empty] | Online PSC | 2
49 | M | RMAT0010 | zemní soupraval | kus | 1 |  | 0 |  |  | základní |  | 0 | 0 | 0 | 0 | 0 | 128 | M | 2 | ROZPOCET | 0 | 0 | 0 | 0 | 0 | 1 | 0 | 128 | 1333490687
50 | K | 230220006 | Montáž příslušenství plynovodů poklopu litinového | kus | 1 |  | 0 | CS ÚRS 2023 02 |  | základní |  | 0 | 0 | 0 | 0 | 0 | 64 | K | 2 | ROZPOCET | 0 | 0 | 0 | 0 | 0 | 1 | 0 | 64 | -2101049906
| Online PSC |  | https://podminky.urs.cz/item/CS_URS_2023_02/230220006 | [14 empty] | Online PSC | 2
51 | M | RMAT0011 | poklop šoupátkový | kus | 1 |  | 0 |  |  | základní |  | 0 | 0 | 0 | 0 | 0 | 128 | M | 2 | ROZPOCET | 0 | 0 | 0 | 0 | 0 | 1 | 0 | 128 | -1672785464
52 | K | 230220011 | Montáž příslušenství plynovodů sloupku orientačního | kus | 1 |  | 0 | CS ÚRS 2023 02 |  | základní |  | 0 | 0 | 0 | 0 | 0 | 64 | K | 2 | ROZPOCET | 0 | 0 | 0 | 0 | 0 | 1 | 0 | 64 | 1943202148
| Online PSC |  | https://podminky.urs.cz/item/CS_URS_2023_02/230220011 | [14 empty] | Online PSC | 2
53 | M | RMAT0012 | sloupek orientační | kus | 1 |  | 0 |  |  | základní |  | 0 | 0 | 0 | 0 | 0 | 128 | M | 2 | ROZPOCET | 0 | 0 | 0 | 0 | 0 | 1 | 0 | 128 | 1740818492
54 | K | 230230016 | Tlakové zkoušky hlavní vzduchem 0,6 MPa DN 50 | m | 50 |  | 0 | CS ÚRS 2023 02 |  | základní |  | 0 | 0 | 0 | 0 | 0 | 64 | K | 2 | ROZPOCET | 0 | 0 | 0 | 0 | 0 | 1 | 0 | 64 | 1531511712
| Online PSC |  | https://podminky.urs.cz/item/CS_URS_2023_02/230230016 | [14 empty] | Online PSC | 2
55 | K | 2302500R1 | Montáž signalizačního vodiče | m | 30 |  | 0 |  |  | základní |  | 0 | 0.00372 | 0.1116 | 0 | 0 | 4 | K | 2 | ROZPOCET | 0 | 0 | 0 | 0 | 0 | 1 | 0 | 4 | -276500164
56 | M | RMAT0003 | signalizační vodič CY 6 mm2 | m | 30 |  | 0 |  |  | základní |  | 0 | 0 | 0 | 0 | 0 | 8 | M | 2 | ROZPOCET | 0 | 0 | 0 | 0 | 0 | 1 | 0 | 4 | 214375908
| D | 58-M | Revize vyhrazených technických zařízení |  |  |  | 0 |  |  |  |  | 0 |  | 0 |  | 0 | 3 | D | 1 | ROZPOCET | [6 empty] | 0
57 | K | 580506002 | Domovní plynovody kontrola souladu provedené instalace s projektovou dokumentací plynovodu délky přes 20 do 50 m | úsek | 1 |  | 0 | CS ÚRS 2023 02 |  | základní |  | 0 | 0 | 0 | 0 | 0 | 64 | K | 2 | ROZPOCET | 0 | 0 | 0 | 0 | 0 | 1 | 0 | 64 | 1586297093
| Online PSC |  | https://podminky.urs.cz/item/CS_URS_2023_02/580506002 | [14 empty] | Online PSC | 2
58 | K | 580506012 | Domovní plynovody kontrola umístění a funkce hlavního uzávěru šoupátka zemního | kus | 1 |  | 0 | CS ÚRS 2023 02 |  | základní |  | 0 | 0 | 0 | 0 | 0 | 64 | K | 2 | ROZPOCET | 0 | 0 | 0 | 0 | 0 | 1 | 0 | 64 | 1607257593
| Online PSC |  | https://podminky.urs.cz/item/CS_URS_2023_02/580506012 | [14 empty] | Online PSC | 2
59 | K | 580506013 | Domovní plynovody kontrola funkce dílčích uzávěrů kohoutů nebo kulových uzávěrů | kus | 3 |  | 0 | CS ÚRS 2023 02 |  | základní |  | 0 | 0 | 0 | 0 | 0 | 64 | K | 2 | ROZPOCET | 0 | 0 | 0 | 0 | 0 | 1 | 0 | 64 | -1377814206
| Online PSC |  | https://podminky.urs.cz/item/CS_URS_2023_02/580506013 | [14 empty] | Online PSC | 2
60 | K | 580506015 | Domovní plynovody kontrola umístění, funkce a těsnosti plynoměru do 10 m3/h | kus | 1 |  | 0 | CS ÚRS 2023 02 |  | základní |  | 0 | 0 | 0 | 0 | 0 | 64 | K | 2 | ROZPOCET | 0 | 0 | 0 | 0 | 0 | 1 | 0 | 64 | -376731698
| Online PSC |  | https://podminky.urs.cz/item/CS_URS_2023_02/580506015 | [14 empty] | Online PSC | 2
61 | K | 580506019 | Domovní plynovody kontrola těsnosti spoje pěnotvorným roztokem | kus | 20 |  | 0 | CS ÚRS 2023 02 |  | základní |  | 0 | 0 | 0 | 0 | 0 | 64 | K | 2 | ROZPOCET | 0 | 0 | 0 | 0 | 0 | 1 | 0 | 64 | 1629429555
| Online PSC |  | https://podminky.urs.cz/item/CS_URS_2023_02/580506019 | [14 empty] | Online PSC | 2
62 | K | 580506028 | Domovní plynovody opakovaná tlaková zkouška kontrola před natlakováním plynovodu DN do 50, délky přes 20 do 50 m | úsek | 1 |  | 0 | CS ÚRS 2023 02 |  | základní |  | 0 | 0 | 0 | 0 | 0 | 64 | K | 2 | ROZPOCET | 0 | 0 | 0 | 0 | 0 | 1 | 0 | 64 | -1307716730
| Online PSC |  | https://podminky.urs.cz/item/CS_URS_2023_02/580506028 | [14 empty] | Online PSC | 2
63 | K | 580506036 | Domovní plynovody odvzdušnění plynovodu DN do 50 délky přes 20 do 50 m | úsek | 1 |  | 0 | CS ÚRS 2023 02 |  | základní |  | 0 | 0 | 0 | 0 | 0 | 64 | K | 2 | ROZPOCET | 0 | 0 | 0 | 0 | 0 | 1 | 0 | 64 | -572501581
| Online PSC |  | https://podminky.urs.cz/item/CS_URS_2023_02/580506036 | [14 empty] | Online PSC | 2
| D | HZS | Hodinové zúčtovací sazby |  |  |  | 0 |  |  |  |  | 0 |  | 0 |  | 0 | 4 | D | 0 | ROZPOCET | [6 empty] | 0
64 | K | HZS2231 | Hodinové zúčtovací sazby profesí PSV provádění stavebních instalací elektrikář | hod | 10 |  | 0 | CS ÚRS 2023 02 |  | základní |  | 0 | 0 | 0 | 0 | 0 | 512 | K | 1 | ROZPOCET | 0 | 0 | 0 | 0 | 0 | 1 | 0 | 512 | 1618057824
| Online PSC |  | https://podminky.urs.cz/item/CS_URS_2023_02/HZS2231 | [14 empty] | Online PSC | 1
65 | K | HZS2491 | Hodinové zúčtovací sazby profesí PSV zednické výpomoci a pomocné práce PSV dělník zednických výpomocí | hod | 20 |  | 0 | CS ÚRS 2023 02 |  | základní |  | 0 | 0 | 0 | 0 | 0 | 512 | K | 1 | ROZPOCET | 0 | 0 | 0 | 0 | 0 | 1 | 0 | 512 | -1531256436
| Online PSC |  | https://podminky.urs.cz/item/CS_URS_2023_02/HZS2491 | [14 empty] | Online PSC | 1
66 | K | HZS4211 | Hodinové zúčtovací sazby ostatních profesí revizní a kontrolní činnost revizní technik | hod | 8 |  | 0 | CS ÚRS 2023 02 |  | základní |  | 0 | 0 | 0 | 0 | 0 | 512 | K | 1 | ROZPOCET | 0 | 0 | 0 | 0 | 0 | 1 | 0 | 512 | 179010544
| Online PSC |  | https://podminky.urs.cz/item/CS_URS_2023_02/HZS4211 | [14 empty] | Online PSC | 1

## VON - Vedlejší rozpočtové...
{1d0ef0fc-b965-496e-b4e1-e303d45a9923}
2
| KRYCÍ LIST SOUPISU PRACÍ | [7 empty] | v --- níže se nacházejí doplnkové a pomocné údaje k sestavám --- v | [8 empty] | False
Stavba:
Kulturní dům ČP 1, Třemošná- rev 03
Objekt:
VON - Vedlejší rozpočtové náklady
| KSO: |  | 801 43 31 |  |  | CC-CZ:
| Místo: |  | Třemošná |  |  | Datum: | 20. 12. 2023
| Zadavatel: |  |  |  |  | IČ:
|  | Město Třemošná, Sídliště 992, 330 01 Třemošná |  |  |  | DIČ:
| Uchazeč: |  |  |  |  | IČ: | Vyplň údaj
|  | Vyplň údaj |  |  |  | DIČ: | Vyplň údaj
| Projektant: |  |  |  |  | IČ: | 49194852
|  | RAVAL projekt v. o. s. |  |  |  | DIČ:
| Zpracovatel: |  |  |  |  | IČ:
DIČ:
Poznámka:
| Cena bez DPH | [5 empty] | 0
|  |  | Základ daně |  |  | Sazba daně | Výše daně
| DPH | základní | 0 |  |  | 21% | 0
|  | snížená | 0 |  |  | 15% | 0
|  | zákl. přenesená | 0 |  |  | 21% | 0
|  | sníž. přenesená | 0 |  |  | 15% | 0
|  | nulová | 0 |  |  | 0% | 0
| Cena s DPH |  |  | v | CZK |  | 0
REKAPITULACE ČLENĚNÍ SOUPISU PRACÍ
Stavba:
Kulturní dům ČP 1, Třemošná- rev 03
Objekt:
VON - Vedlejší rozpočtové náklady
Místo: |  |  | Třemošná |  |  | Datum: | 20. 12. 2023
Zadavatel: |  |  | Město Třemošná, Sídliště 992, 330 01 Třemošná |  |  | Projektant: | RAVAL projekt v. o. s.
Uchazeč: |  |  | Vyplň údaj |  |  | Zpracovatel:
Kód dílu - Popis | [6 empty] | Cena celkem [CZK]
Náklady stavby celkem | [6 empty] | 0 | [11 empty] | -1
| VRN1 - Průzkumné, geodetické a projektové práce | [5 empty] | 0
| VRN3 - Zařízení staveniště | [5 empty] | 0
| VRN4 - Inženýrská činnost | [5 empty] | 0
| VRN7 - Provozní vlivy | [5 empty] | 0
| VRN9 - Ostatní náklady | [5 empty] | 0
SOUPIS PRACÍ
Stavba:
Kulturní dům ČP 1, Třemošná- rev 03
Objekt:
VON - Vedlejší rozpočtové náklady
Místo: |  |  | Třemošná |  |  | Datum: | 20. 12. 2023
Zadavatel: |  |  | Město Třemošná, Sídliště 992, 330 01 Třemošná |  |  | Projektant: | RAVAL projekt v. o. s.
Uchazeč: |  |  | Vyplň údaj |  |  | Zpracovatel:
PČ | Typ | Kód | Popis | MJ | Množství | J.cena [CZK] | Cena celkem [CZK] | Cenová soustava |  | DPH | J. Nh [h] | Nh celkem [h] | J. hmotnost [t] | Hmotnost celkem [t] | J. suť [t] | Suť Celkem [t]
Náklady soupisu celkem | [6 empty] | 0 |  |  |  |  | 0 |  | 0 |  | 0 |  | D | -1 | [7 empty] | 0
| D | VRN1 | Průzkumné, geodetické a projektové práce |  |  |  | 0 |  |  |  |  | 0 |  | 0 |  | 0 | 5 | D | 0 | ROZPOCET | [6 empty] | 0
1 | K | 012203000 | Geodetické práce před a při provádění stavby | Kč | 1 |  | 0 |  |  | základní |  | 0 | 0 | 0 | 0 | 0 | 1024 | K | 1 | ROZPOCET | 0 | 0 | 0 | 0 | 0 | 1 | 0 | 1024 | -49448312
| P |  | Poznámka k položce: -VYTÝČENÍ INŽENÝRSKÝCH SÍTÍ NA STAVENIŠTI VČETNĚ OBNOVENÍ SPRÁVCŮ SÍTÍ PO DOBU VÝSTAVBY PRO VŠECHNY OBJEKTY STAVBY -GEODETICKÉ PRÁCE PO CELOU DOBU VÝSTAVBY PRO VŠECHNY OBJEKTY STAVBY | [14 empty] | P | 1
2 | K | 012303000 | Geodetické práce po výstavbě | Kč | 1 |  | 0 |  |  | základní |  | 0 | 0 | 0 | 0 | 0 | 1024 | K | 1 | ROZPOCET | 0 | 0 | 0 | 0 | 0 | 1 | 0 | 1024 | -524148778
| P |  | Poznámka k položce: V TIŠTĚNÉ I DIGITÁLNÍ PODOBĚ: -GEODETICKÉ ZAMĚŘENÍ SKUTEČNÉHO PROVEDENÍ STAVBY PODKLADY PRO ZÁKRES DO DIGITÁLNÍ MAPY GEOMETRICKÝ PLÁN PRO VKLAD DO KATASTRU NEMOVITOSTÍ OSTATNÍ INFORMACE VIZ POŽADAVKY V ZD | [14 empty] | P | 1
3 | K | 013254000 | Dokumentace skutečného provedení stavby | Kč | 1 |  | 0 |  |  | základní |  | 0 | 0 | 0 | 0 | 0 | 1024 | K | 1 | ROZPOCET | 0 | 0 | 0 | 0 | 0 | 1 | 0 | 1024 | -1934664066
| P |  | Poznámka k položce: PRO VŠECHNY OBJEKTY STAVBY (HSV,PSV,MONTÁŽE) V POČTU A PROVEDENÍ DLE ZADÁVACÍ DOKUMENTACE A vyhl.MPR 499/2006 Sb.a odst.6 § 125 zákona č.183/2006 Sb(stavebního zákona) VČETNĚ FOTODOKUMENTACE STAVBY | [14 empty] | P | 1
| D | VRN3 | Zařízení staveniště |  |  |  | 0 |  |  |  |  | 0 |  | 0 |  | 0 | 5 | D | 0 | ROZPOCET | [6 empty] | 0
4 | K | 030001000 | Zařízení staveniště | Kč | 1 |  | 0 |  |  | základní |  | 0 | 0 | 0 | 0 | 0 | 1024 | K | 1 | ROZPOCET | 0 | 0 | 0 | 0 | 0 | 1 | 0 | 1024 | -1407859420
| P |  | Poznámka k položce: Zajištění a provedení všech prací a dodávek nezbytných k provedení díla, tj. prací a dodávek které nejsou přímo určeny rozsahem stavby, avšak jejich provedení je pro zhotovení stavby nezbytné (např. VRN/NUS vč. zařízení staveniště a jeho likvidaci po stavbě, zajištění dočasných přípojek pro zařízení staveniště, aktualizace vyjádření a prověření existence stávajících podzemních i vzdušných vedení a zařízení, zajištění vytýčení všech podzemních sítí a provedení opatření pro zajištění podzemních a nadzemních sítí a ochranu po dobu výstavby s protokolárním předání křížení se sítěmi, opatření pro zajištění bezpečnosti, ochrany zdraví a požární bezpečnosti.opatření vyplývající z plánu BOZP - veškeré náklady spojené s pořízením, dovozem, montáží, údržbou, demontáží a odvozem: veškerých mobilních stavebních buněk ( kancelář, šatny, příruční sklad, umývárna ) a k tomu odpovídajících mobilních WC, včetně eventuálního dočasného zpevnění ploch např. pro skládkování a ochranu nezabudovaného nebo vytěženého materiálu, mobilního oplocení staveniště po dobu stavby , provizorního ohrazení výkopů, dočasného napojení na inženýrské sítě a ekologickou likvidaci odpadů. Ostatní ZS - viz.ZOV ( např.umístění bezpečnostních značek,tabulky se zákazem vstupu nepovolaným osobám na staveniště a pod.), rekultivaci plochy po odstranění zařízení staveniště v rozsahu dle ZOV -včetně nákladů na energie pro ZS ochrana stromů v okolí stavby | [14 empty] | P | 1
5 | K | 034503000 | Informační tabule na staveništi - DLE GRAFICKÉHO NÁVRHU A POČTU UVEDENÉHO V ZD | Kč | 1 |  | 0 |  |  | základní |  | 0 | 0 | 0 | 0 | 0 | 1024 | K | 1 | ROZPOCET | 0 | 0 | 0 | 0 | 0 | 1 | 0 | 1024 | 348100445
| P |  | Poznámka k položce: Grafická podoba pro zadání do výroby bude vybranému zhotoviteli poskytnuta při předání staveniště | [14 empty] | P | 1
| D | VRN4 | Inženýrská činnost |  |  |  | 0 |  |  |  |  | 0 |  | 0 |  | 0 | 5 | D | 0 | ROZPOCET | [6 empty] | 0
8 | K | 040001000 | Inženýrská činnost | Kč | 1 |  | 0 |  |  | základní |  | 0 | 0 | 0 | 0 | 0 | 1024 | K | 1 | ROZPOCET | 0 | 0 | 0 | 0 | 0 | 1 | 0 | 1024 | -885989858
| P |  | Poznámka k položce: NAPŘ. NÁKLADY NA KOLAUDAČNÍ ŘÍZENÍ, REVIZE, KTERÉ NEJSOU SOUČÁSTÍ SAMOSTATNÝCH OBJEKTŮ ZKOUŠKY A OSTATNÍ MĚŘENÍ,SLOŽENÍ VYTĚŽENÉ ZEMINY A DALŠÍ, KTERÉ NEJSOU SOUČÁSTÍ SAMOSTATNÝCH OBJEKTŮ | [14 empty] | P | 1
9 | K | 045002000 | Kompletační a koordinační činnost | Kč | 1 |  | 0 |  |  | základní |  | 0 | 0 | 0 | 0 | 0 | 1024 | K | 1 | ROZPOCET | 0 | 0 | 0 | 0 | 0 | 1 | 0 | 1024 | -134749262
| P |  | Poznámka k položce: PRO ZHOTOVITELE A PODZHOTOVITELE (HSV,PSV,M) | [14 empty] | P | 1
| D | VRN7 | Provozní vlivy |  |  |  | 0 |  |  |  |  | 0 |  | 0 |  | 0 | 5 | D | 0 | ROZPOCET | [6 empty] | 0
13 | K | 070001000 | Provozní vlivy | Kč | 1 |  | 0 |  |  | základní |  | 0 | 0 | 0 | 0 | 0 | 1024 | K | 1 | ROZPOCET | 0 | 0 | 0 | 0 | 0 | 1 | 0 | 1024 | 1631678783
| P |  | Poznámka k položce: včetně: Technická opatření vyplývající na celé stavbě ze skutečného výskytu inženýrských podzemních sítí v době realizace stavby po jejich vytýčení jejich správci a po zjištění přesného stavu inženýrských sítí v zemi vč.koordinace se zástupci těchto správců sítí při splnění všech prácí,které vyplynou z jejich požadavků-ochranna sítí v rámci staveniště. -DIO | [14 empty] | P | 1
| D | VRN9 | Ostatní náklady |  |  |  | 0 |  |  |  |  | 0 |  | 0 |  | 0 | 5 | D | 0 | ROZPOCET | [6 empty] | 0
15 | K | 091204000.R | Zabezpečovací práce související s prováděním stavby | Kč | 1 |  | 0 |  |  | základní |  | 0 | 0 | 0 | 0 | 0 | 1024 | K | 1 | ROZPOCET | 0 | 0 | 0 | 0 | 0 | 1 | 0 | 1024 | -2134518149
| P |  | Poznámka k položce: Zajištění BOZP při práci ve výškách, zejména zajištění proti pádu osob a materiálu z výšky, využít primárně princip kolektivního zajištění (zábrany a ohrazení, zábradlí a záchytné sítě, lešení) | [14 empty] | P | 1
17 | K | 094002000 | Ostatní náklady související s výstavbou | Kč | 1 |  | 0 |  |  | základní |  | 0 | 0 | 0 | 0 | 0 | 1024 | K | 1 | ROZPOCET | 0 | 0 | 0 | 0 | 0 | 1 | 0 | 1024 | -418989653
| P |  | Poznámka k položce: STŘEŽENÍ A OCHRANA DÍLA OD UKONČENÍ PŘEJÍMACÍHO ŘÍZENÍ DO DOBY VYDÁNÍ PRAVOMOCNÉHO KOLAUDAČNÍHO SOUHLASU - 30 dní | [14 empty] | P | 1
16 | K | 091704000 | Náklady na údržbu | Kč | 1 |  | 0 |  |  | základní |  | 0 | 0 | 0 | 0 | 0 | 1024 | K | 1 | ROZPOCET | 0 | 0 | 0 | 0 | 0 | 1 | 0 | 1024 | -339813224
| P |  | Poznámka k položce: NÁKLADY NA ÚDRŽBU A ČIŠTĚNÍ PŘÍJEZDOVÝCH KOMUNIKACÍ PO CELOU DOBU VÝSTAVBY NÁKLADY NA OBNOVENÍ VŠECH DOTČENÝCH PLOCH STAVBOU DO PŮVODNÍHO STAVU | [14 empty] | P | 1

## Seznam figur
SEZNAM FIGUR
Kód: | 2023_07_13
Stavba: | Kulturní dům ČP 1, Třemošná- rev 03
Datum: | 20. 12. 2023
Kód | Popis | MJ | Výměra
01 | Architektonicko stavební řešení
deska | deska |  | 87.735
| podkladní beton tl 150mm |  | 0
| (0,47-0,32)*482,9 |  | 72.435
| (0,28-0,13)*(102) |  | 15.3
deska | Mezisoučet |  | 87.735
dlažba | keramická dlažba |  | 373.2275
| 1NP |  | 0
S01 | 78,85+65,45+18,76 |  | 163.06
S02 | 11,56+13,18+4,73+6,65+8,1+4,41+4,8+2,42+1,89+4,23+1,82+3,85+1,8+8,28+6,82+1,75+5,32+6,1+3,24+4,23+1,96+5,13+6,02+4,5+1,62+15,73+4,8+4,23+15,82 |  | 164.99
| 3,55*1,65 |  | 5.8575
| 2NP |  | 0
S08 | 16,54+20,98+1,8 |  | 39.32
dlažba | Součet |  | 373.2275
Použití figury:
771111011 | Vysátí podkladu před pokládkou dlažby | m2 | 373.2275
771121011 | Nátěr penetrační na podlahu | m2 | 373.228
771591112 | Izolace pod dlažbu nátěrem nebo stěrkou ve dvou vrstvách | m2 | 373.228
dřevpodlaha | dřevěná podlaha |  | 469.2
| 1NP |  | 0
S03 | 118,32+47,62 |  | 165.94
| 2NP |  | 0
S07 | 25,21+87,89+77,65+52,48+60,03 |  | 303.26
dřevpodlaha | Součet |  | 469.2
Použití figury:
775111311 | Vysátí podkladu skládaných podlah | m2 | 469.2
775121321 | Neředěná penetrace savého podkladu skládaných podlah | m2 | 469.2
775141122 | Stěrka podlahová nivelační pro vyrovnání podkladu skládaných podlah pevnosti 30 MPa tl přes 3 do 5 mm | m2 | 469.2
775511571 | Podlahy z vlysů lepených tl do 22 mm š přes 60 do 70 mm dl přes 350 do 400 mm dub I | m2 | 469.2
775591311 | Podlahy dřevěné, základní lak | m2 | 469.2
keramobklad | keram obklad |  | 278.73
| keramický obklad 60x120cm |  | 0
| 2*(0,3+0,7+2,95+5,8+3,2)+0,25*0,6*4-(0,8*2)"1,03 |  | 24.9
| 2*(3,35*2+3,45*2)-(0,8*2*2)"1.04 |  | 24
| 1,6*(1,8*2+2,5*2)-(0,7*2+0,8*2)"1.06 |  | 10.76
| 2*(2,3*2+2*2)-0,7*2*2"1.10 |  | 14.4
| 2*(1,2*2+1,9)+0,2*1,2-0,7*2*2"1.11 |  | 6.04
| 2*(1*2+1,9*2)+0,2*1-0,7*2"1.12 |  | 10.4
| 2*(1*2+1,75*2)-0,7*2"1.14 |  | 9.6
| 2*(2*2+1,8*2)-0,7*2*2"1.15 |  | 12.4
| 2*(1,8*2+1*2)+0,2*1-0,7*2"1.16 |  | 10
| 2*(1,75*2+1*2)-0,7*2"1.19 |  | 9.6
| 2*(2,1*2+2,35*2)-0,9*2*2"1.20 |  | 14.2
| 2*(2,1*2+2,9*2)-(0,7*2+0,9*2*2)"1.21 |  | 15
| 2*(1,8*4)-0,7*2+0,2*1,8"1.22 |  | 13.36
| 2*(2,3*2+1,8*2)-0,9*2+0,2*1,8"1.23 |  | 14.96
| 2*(1,05*2+1,8*2)-0,7*2+0,2*1,05"1,24 |  | 10.21
| 2*(2,05*2+2,35*2)-(0,9*2*2)"1,25 |  | 14
| 2*(2,05*2+2,9*2)-(0,7*2+0,9*2*2)"1.26 |  | 14.8
| 2*(1,8*2+2,45*2)+0,2*1,8-0,9*2"1.27 |  | 15.56
| 2*(0,9*2+1,8*2)-0,7*2+0,2*0,9"1.28 |  | 9.58
| 2*(1,8*2+2,3*2)+0,2*1,8-0,9*2"1.32 |  | 14.96
| 2*(1*2+1,85*2)-0,7*2"2,07 |  | 10
keramobklad | Mezisoučet |  | 278.73
Použití figury:
781121011 | Nátěr penetrační na stěnu | m2 | 284.43
781474152 | Montáž obkladů vnitřních keramických velkoformátových hladkých přes 0,5 do 2 ks/m2 lepených flexibilním lepidlem | m2 | 278.73
obklad | keraamický obklad |  | 284.43
| keramický obklad 60x120cm |  | 0
| 2*(0,3+0,7+2,95+5,8+3,2)+0,25*0,6*4-(0,8*2)"1,03 |  | 24.9
| 2*(3,35*2+3,45*2)-(0,8*2*2)"1.04 |  | 24
| 1,6*(1,8*2+2,5*2)-(0,7*2+0,8*2)"1.06 |  | 10.76
| 2*(2,3*2+2*2)-0,7*2*2"1.10 |  | 14.4
| 2*(1,2*2+1,9)+0,2*1,2-0,7*2*2"1.11 |  | 6.04
| 2*(1*2+1,9*2)+0,2*1-0,7*2"1.12 |  | 10.4
| 2*(1*2+1,75*2)-0,7*2"1.14 |  | 9.6
| 2*(2*2+1,8*2)-0,7*2*2"1.15 |  | 12.4
| 2*(1,8*2+1*2)+0,2*1-0,7*2"1.16 |  | 10
| 2*(1,75*2+1*2)-0,7*2"1.19 |  | 9.6
| 2*(2,1*2+2,35*2)-0,9*2*2"1.20 |  | 14.2
| 2*(2,1*2+2,9*2)-(0,7*2+0,9*2*2)"1.21 |  | 15
| 2*(1,8*4)-0,7*2+0,2*1,8"1.22 |  | 13.36
| 2*(2,3*2+1,8*2)-0,9*2+0,2*1,8"1.23 |  | 14.96
| 2*(1,05*2+1,8*2)-0,7*2+0,2*1,05"1,24 |  | 10.21
| 2*(2,05*2+2,35*2)-(0,9*2*2)"1,25 |  | 14
| 2*(2,05*2+2,9*2)-(0,7*2+0,9*2*2)"1.26 |  | 14.8
| 2*(1,8*2+2,45*2)+0,2*1,8-0,9*2"1.27 |  | 15.56
| 2*(0,9*2+1,8*2)-0,7*2+0,2*0,9"1.28 |  | 9.58
| 2*(1,8*2+2,3*2)+0,2*1,8-0,9*2"1.32 |  | 14.96
| 2*(1*2+1,85*2)-0,7*2"2,07 |  | 10
| keramický obklad pódia 60x60cm |  | 0
obkladpodia | (0,9+8,6)*0,6 |  | 5.7
obklad | Součet |  | 284.43
Použití figury:
781121011 | Nátěr penetrační na stěnu | m2 | 284.43
612321321 | Vápenocementová omítka hladká jednovrstvá vnitřních stěn nanášená strojně | m2 | 284.43
612321341 | Vápenocementová omítka štuková dvouvrstvá vnitřních stěn nanášená strojně | m2 | 1005.416
771474112 | Montáž soklů z dlaždic keramických rovných lepených cementovým flexibilním lepidlem v přes 65 do 90 mm | m | 270.645
781121015 | Nátěr kontaktní pro nesavé podklady na stěnu | m2 | 284.43
781495117 | Spárování vnitřních obkladů akrylem | m | 142.215
784181121 | Hloubková jednonásobná bezbarvá penetrace podkladu v místnostech v do 3,80 m | m2 | 1899.79
obkladpodia | keram obklad podia |  | 5.7
| keramický obklad pódia 60x60cm |  | 0
obkladpodia | (0,9+8,6)*0,6 |  | 5.7
Použití figury:
781121011 | Nátěr penetrační na stěnu | m2 | 284.43
781474153 | Montáž obkladů vnitřních keramických velkoformátových hladkých přes 2 do 4 ks/m2 lepených flexibilním lepidlem | m2 | 5.7
S01 | keram dlažba 80xx80 |  | 163.06
| 1NP |  | 0
S01 | 78,85+65,45+18,76 |  | 163.06
Použití figury:
771111011 | Vysátí podkladu před pokládkou dlažby | m2 | 373.2275
713121111 | Montáž izolace tepelné podlah volně kladenými rohožemi, pásy, dílci, deskami 1 vrstva | m2 | 536.55
713191132 | Montáž izolace tepelné podlah, stropů vrchem nebo střech překrytí separační fólií z PE | m2 | 536.55
771574412 | Montáž podlah keramických hladkých lepených cementovým flexibilním lepidlem přes 0,5 do 2 ks/m2 | m2 | 163.06
S02 | keram dlažba 60/60 |  | 164.99
S02 | 11,56+13,18+4,73+6,65+8,1+4,41+4,8+2,42+1,89+4,23+1,82+3,85+1,8+8,28+6,82+1,75+5,32+6,1+3,24+4,23+1,96+5,13+6,02+4,5+1,62+15,73+4,8+4,23+15,82 |  | 164.99
Použití figury:
771111011 | Vysátí podkladu před pokládkou dlažby | m2 | 373.2275
713121111 | Montáž izolace tepelné podlah volně kladenými rohožemi, pásy, dílci, deskami 1 vrstva | m2 | 536.55
713191132 | Montáž izolace tepelné podlah, stropů vrchem nebo střech překrytí separační fólií z PE | m2 | 536.55
771574413 | Montáž podlah keramických hladkých lepených cementovým flexibilním lepidlem přes 2 do 4 ks/m2 | m2 | 210.168
S03 | dřevěná podlaha 1NP |  | 165.94
| 1NP |  | 0
S03 | 118,32+47,62 |  | 165.94
Použití figury:
775111311 | Vysátí podkladu skládaných podlah | m2 | 469.2
713121111 | Montáž izolace tepelné podlah volně kladenými rohožemi, pásy, dílci, deskami 1 vrstva | m2 | 536.55
713191132 | Montáž izolace tepelné podlah, stropů vrchem nebo střech překrytí separační fólií z PE | m2 | 536.55
S04 | výtah |  | 3.24
| 3,24 |  | 3.24
Použití figury:
713121111 | Montáž izolace tepelné podlah volně kladenými rohožemi, pásy, dílci, deskami 1 vrstva | m2 | 536.55
713191132 | Montáž izolace tepelné podlah, stropů vrchem nebo střech překrytí separační fólií z PE | m2 | 536.55
S07 | dř podlaha 2NP |  | 303.26
| 2NP |  | 0
S07 | 25,21+87,89+77,65+52,48+60,03 |  | 303.26
S08 | ker 2NP |  | 39.32
| 2NP |  | 0
S08 | 16,54+20,98+1,8 |  | 39.32
střecha | beton krytina |  | 707.3
| "ST1, ST2" |  | 0
| 484,3+223 |  | 707.3
střecha | Součet |  | 707.3
Použití figury:
765123013 | Krytina betonová drážková s povrchem se zvýšenou ochranou skládaná na sucho sklonu do 30° | m2 | 707.3
713151165 | Montáž izolace tepelné střech šikmých přišroubované nad krokve z desek sklonu přes 30° do 45° tl přes 140 do 160 mm | m2 | 707.3
713191115 | Montáž izolace tepelné podlah, stropů nebo střech překrytí pásem asfaltovým samolepícím na sucho | m2 | 707.3
762341026 | Bednění střech rovných sklon do 60° z desek OSB tl 22 mm na pero a drážku šroubovaných na krokve | m2 | 707.3
762342214 | Montáž laťování na střechách jednoduchých sklonu do 60° osové vzdálenosti přes 150 do 360 mm | m2 | 707.3
765123911 | Příplatek ke krytině betonové za sklon přes 30° do 40° | m2 | 707.3
765191023 | Montáž pojistné hydroizolační nebo parotěsné kladené ve sklonu přes 20° s lepenými spoji na bednění | m2 | 707.3
žbdeska | žb deska |  | 584.9
| žb deska |  | 0
žbdeska | 482,9+102 |  | 584.9
Použití figury:
711111001 | Provedení izolace proti zemní vlhkosti vodorovné za studena nátěrem penetračním | m2 | 611.657
631311115 | Mazanina tl přes 50 do 80 mm z betonu prostého bez zvýšených nároků na prostředí tř. C 20/25 | m3 | 36.894
631362021 | Výztuž mazanin svařovanými sítěmi Kari | t | 1.04