## Krycí list
Informace o projektu:
Bytový dům Libuše
NABÍDKA 8.5.2026 |  | 9.2.2026 mail od investora
Profesí
Silnoproud
Slaboproud
ZTI
Vytapění
Chlazení
VZT
Uzemnění, Hromosvod
Vnitřní kanalizace
Žluté označení indikuje, že dané položky byly dodány

## Silnoproud
Kod | Popis | MJ | Množství | 1PP | 1NP | 2 NP | 3 NP | Strecha | Množství | 1PP | 1NP | 2 NP | 3 NP | Strecha | Množství, 1PP | Množství, 1NP | Množství, 2 NP | Množství, 3 NP | Množství, Strecha | Množství celkem | Poznamky
A1 | Vestavné interiérové svítidlo LED do SDK | ks | 14 | [12 empty] | 1 | 1 | 1 |  | 3
A2 | Vestavné interiérové svítidlo LED do SDK | ks | 30 | [12 empty] | 3 | 2 | 2 |  | 7
B1 | Přisazené interiérové svítidlo LED | ks | 18 | [12 empty] | 2 | 1 | 1 |  | 4
B1.1 | Vodič 3x0,75 2000mm | ks | 18 | [12 empty] | 2 | 1 | 1 |  | 4
B1.2 | Lankový závěs 2000mm | ks | 36 | [12 empty] | 2 | 1 | 1 |  | 4
| 18*2 'Přepočtené koeficientem množství |  | 36 | [16 empty] | 0
B1.3 | Kalíšek stropní 80x80x32mm | ks | 18 | [12 empty] | 2 | 1 | 1 |  | 4
P1 | LINEA 2.4ft 6400/840,svítidlo interiérové přisazené s modulem LED 2x3200 lm, spektrum 840 | ks | 97 | [11 empty] | 97 |  |  |  |  | 97 | pro cely dům
P2 | LINEA 2.4ft 8800/840,svítidlo interiérové přisazené s modulem LED 2x4400 lm, spektrum 840 | ks | 10 | [11 empty] | 10 |  |  |  |  | 10 | pro cely dům
P3 | LINEA ROUND 3600/840,svítidlo interiérové přisazené s modulem LED 3600 lm, spektrum 840 | ks | 43 | [11 empty] | 43 |  |  |  |  | 43 | pro cely dům
N1 | Nouzové svítidlo LED piktogram, vlastní baterie 1H doba nouzového svícení,autotest | ks | 42 | [11 empty] | 4 | 3 | 2 | 2 |  | 11
N2 | Vestavné nouzové svítidlo, optika Area, Autotest, 1H | ks | 21 | [12 empty] | 1 | 1 | 1 |  | 3
N3 | Vestavné nouzové svítidlo optika route 7W LED, 260lm,autotest | ks | 6 | [12 empty] | 1 |  |  |  | 1
N4 | Přisazené svítidlo NO, area, barva černá, autotest | ks | 28 | [11 empty] | 4 |  |  |  |  | 4
N5 | Přisazené/nástěnné nouzové svítidlo-Piktogram | ks | 22 | [11 empty] | 19 |  |  |  |  | 19
N6 | Přisazené nouzové svítidlo-optika route | ks | 19 | [11 empty] | 17 |  |  |  |  | 17
N7 | Přisazené nouzové svítidlo-Piktogram | ks | 4 | [11 empty] | 3 |  |  |  |  | 3
N7.1 | Components Flag for doublesided version (for Ontec S) | ks | 4 | [11 empty] | 3 |  |  |  |  | 3
N8 | Přisazené nouzové svítidlo-optika area | ks | 17 | [11 empty] | 16 |  |  |  |  | 16
NVO | Nouzové svítidlo Outdoor 3x1W 1h IP66, barva černá | ks | 8 | [12 empty] | 1 |  |  |  | 1
OS20 | Vestavné svítidlo 43,2W LED 3000K, barva bílá, opálový difuzor | ks | 75 | [12 empty] | 7 | 9 | 4 |  | 20
OS21 | Vestavné svítidlo DEEP 1.0 PAR16 W GU10, barva bílá, IP44 | ks | 61 | [16 empty] | 0 | Položka je v dokumentaci, ale není ve výkresech.
OS22 | LED žárovka GU10 P7WDIM stmívatelná | ks | 36 | [12 empty] | 4 | 4 | 9 |  | 17
ZRC | Svítidlo nad Zrcadlo | ks | 40 | [12 empty] | 4 | 4 | 3 |  | 11
OS23 | Přisazené/závěsné svítidlo LED | ks | 147 | [12 empty] | 17 | 18 | 19 |  | 54
OS23.1 | Sada pro zavěšení 4000mm, lanka 3ks, kabel 4x0,75mm, kalíšek | ks | 147 | [12 empty] | 17 | 18 | 19 |  | 54
KUCH LINKA | LED pásek v profilu s opálovým difuzorem, včetně nápajení nestmívatelné, výkon pásku a typ profilu se bude dále specifikovat | m | 40 | [12 empty] | 6 | 6 | 5 |  | 17
OS04 | TAIO ROUND IP65 WALL SURFACE 1.0 LED 10.5W CRI90 3000K BLACK | ks | 36 | [12 empty] | 3 | 4 |  |  | 7
OSV | Montáž svítidel | ks | 814 | [11 empty] | 216 | 76 | 73 | 69 |  | 434
Přístroje | [19 empty] | 0
741112061 | Montáž krabice přístrojová zapuštěná plastová kruhová | kus | 1500 | [11 empty] | 420 |  |  |  |  | 420
34571511 | krabice přístrojová instalační 500V, D 69mmx30mm | kus | 1500 | [11 empty] | 420 |  |  |  |  | 420
741112101 | Montáž rozvodka zapuštěná plastová kruhová | kus | 1500 | [11 empty] | 60 |  |  |  |  | 60
34571519 | krabice univerzální odbočná z PH s víčkem, D 73,5mmx43mm | kus | 1500 | [11 empty] | 60 |  |  |  |  | 60
Pol109 | svorkovnice krabicová 273-102 4x1-2,5mm2 | ks | 600 | [16 empty] | 0
Pol110 | svorkovnice krabicová 273-103 8x1-2,5mm2 | ks | 600 | [11 empty] | 60 |  |  |  |  | 60
Pol111 | svorkovnice krabicová 273-104 3x1-2,5mm2 | ks | 600 | [12 empty] | 16 | 16 | 14 |  | 46
Pol112 | svorkovnice krabicová 273-105 5x1-2,5mm2 | ks | 600 | [11 empty] | 180 |  |  |  |  | 180
Pol114 | ekvipotenciální svorkovnice | ks | 40 | [11 empty] | 1 | 1 | 1 | 1 | 1 | 5
741310201 | Montáž vypínač (polo)zapuštěný šroubové připojení 1-jednopólový | kus | 95 | [11 empty] | 43 |  |  |  |  | 43 | pro cely dům
34535512 | spínač jednopólový 10A bílý, komplet včetně rámečku | kus | 95 | [11 empty] | 43 |  |  |  |  | 43 | pro cely dům
741310206 | Montáž ¨termostat | kus | 81 | [12 empty] | 8 | 8 | 6 |  | 22
term | Termostat digitální | ks | 81 | [12 empty] | 8 | 8 | 6 |  | 22
741310221 | Montáž spínač (polo)zapuštěný šroubové připojení řazení 2-pro žaluzie | kus | 45 | [16 empty] | 0
sp1 | Spínač žaluziový bílý, komplet včetně rámečku | ks | 45 | [16 empty] | 0
741310231 | Montáž přepínač (polo)zapuštěný šroubové připojení 5-seriový | kus | 71 | [12 empty] | 8 | 8 | 6 |  | 22
34535573 | spínač řazení 5 10A bílý, komplet včetně rámečku | kus | 71 | [12 empty] | 8 | 8 | 6 |  | 22
741310233 | Montáž přepínač (polo)zapuštěný šroubové připojení 6-střídavý | kus | 194 | [12 empty] | 18 | 20 | 20 |  | 58
sp2 | Spínač řazení 6 bílý, komplet včetně rámečku | ks | 194 | [12 empty] | 18 | 20 | 20 |  | 58
741310239 | Montáž přepínač (polo)zapuštěný šroubové připojení 7-křížový | kus | 45 | [12 empty] | 6 | 6 | 4 |  | 16
sp3 | Spínač řazení 7 bílý, komplet včetěn rámečku | ks | 45 | [12 empty] | 6 | 6 | 4 |  | 16
34535054 | spínač nástěnný jednopólový, řazení 1, IP54, šroubové svorky | ks | [14 empty] | 4 | 3 |  | 7
741311004 | Montáž čidlo pohybu nástěnné se zapojením vodičů | kus | 49 | [11 empty] | 18 | 3 | 2 | 2 |  | 25
čid | Pohybové čidlo nástěnné 360° | ks | 49 | [11 empty] | 18 | 3 | 2 | 2 |  | 25
741313002 | Montáž zásuvka (polo)zapuštěná bezšroubové připojení 2P+PE dvojí zapojení - průběžná | kus | 929 | [12 empty] | 110 | 108 | 90 |  | 308
34555100 | zásuvka 1násobná 16A bílá | kus | 929 | [12 empty] | 110 | 108 | 90 |  | 308
RMAT0042 | zásuvka kompletní 16A/230V IP44 | kus | [12 empty] | 5 | 4 | 4 | 6 |  | 19
741313008 | Montáž zásuvek domovních se zapojením vodičů bezšroubové připojení nástěnných nebo do parapetních kanálů 2x (2P + PE) dvojnásobná | kus | [12 empty] | 5 | 4 | 4 | 6 |  | 19
Rozváděče
Rozv1 | Rozváděč bytový | ks | 36 | [12 empty] | 4 | 4 | 3 |  | 11
Rozv3-m | REA-RED - montář rozváděč elektroměrový skříňový včetně požárních dveří | ks | 4 | [11 empty] | 1 |  |  |  |  | 1
Rozv3 | REA - Rozváděč elektroměrový nástěnný včetně požárních dveří | ks | 1 | [16 empty] | 0
Rozv7 | RS - Rozváděč pro společné prostory nástěnný včetně požárních dveří (RS-D) | ks | 4 | [11 empty] | 1 |  |  |  |  | 1
| 1*4 'Přepočtené koeficientem množství |  | 4 | [16 empty] | 0
Rozv8 | RKOT - rozváděč pro kotelnu | ks | 1 | [11 empty] | 1 |  |  |  |  | 1
Rozv9 | RCEP- rozváděč pro čerpání | ks | 1 | [16 empty] | 0
Rozv10 | UPS 10kW 45min | ks | 1 | [16 empty] | 0
Rozv4 | REB - Rozváděč elektroměrový nástěnný včetně požárních dveří | ks | 1 | [16 empty] | 0
Rozv5 | REC - Rozváděč elektroměrový nástěnný včetně požárních dveří | ks | 1 | [16 empty] | 0
Rozv6 | RED - Rozváděč elektroměrový nástěnný včetně požárních dveří | ks | 1 | [11 empty] | 1 |  |  |  |  | 1
Rozv4-m | RS - montáž rozváděče pro splečné prostory včetně požárních dveří | ks | 4 | [16 empty] | 0
Rozv5-m | Rkot- montáž rozváděče kotelny | ks | 1 | [11 empty] | 1 |  |  |  |  | 1
Rozv6-m | Rcep- montáž rozváděče pro čerpadla | ks | 1 | [16 empty] | 0
rozv-m | Montáž rozcáděče bytového včetně zapojení vodičů | ks | 36 | [16 empty] | 0
Rozvo2-m | RE - Montáž rozváděč elektroměrový pod omítkou | ks | 4 | [16 empty] | 0
Rozv2 | RE - rozváděč elektroměrový pod omítkou nepřímé měření | ks | 1 | [16 empty] | 0
Rozv12 | RE - rozváděč elektroměrový pod omítkou nepřímé měření | ks | 1 | [16 empty] | 0
Rozv13 | RE - rozváděč elektroměrový pod omítkou nepřímé měření | ks | 1 | [16 empty] | 0
Rozv11 | RE - rozváděč elektroměrový pod omítkou nepřímé měření | ks | 1 | [16 empty] | 0
NAB | Nabíjecí stanice venkvoní na stěnu 22kW | ks | 2 | [11 empty] | 2 |  |  |  |  | 2
| Rozvaděč podohrev vody RV | ks | [12 empty] | 1 |  |  |  |  | 1
Kabely
741410072 | Montáž pospojování ochranné konstrukce ostatní vodičem do 16 mm2 uloženým pevně | m | 12000 | [16 empty] | 0
34140825 | vodič silový s Cu jádrem 4mm2 (CY H07 V-U) | m | 8500 | [16 empty] | 0
34140826 | vodič silový s Cu jádrem 6mm2 (CY) | m | 3500 | [16 empty] | 0
741130001 | Ukončení vodič izolovaný do 2,5 mm2 v rozváděči nebo na přístroji | kus | 850 | [11 empty] | 850 |  |  |  |  | 850
741130003 | Ukončení vodič izolovaný do 4 mm2 v rozváděči nebo na přístroji | kus | 50 | [11 empty] | 10 |  |  |  |  | 10
741130005 | Ukončení vodič izolovaný do 10 mm2 v rozváděči nebo na přístroji | kus | 20 | [11 empty] | 6 |  |  |  |  | 6
741130008 | Ukončení vodič izolovaný do 35 mm2 v rozváděči nebo na přístroji | kus | 10 | [11 empty] | 6 |  |  |  |  | 6
741130012 | Ukončení vodič izolovaný do 70 mm2 v rozváděči nebo na přístroji | kus | 5 | [16 empty] | 0
741130014 | Ukončení vodič izolovaný do 120 mm2 v rozváděči nebo na přístroji | kus | 5 | [16 empty] | 0
741122641 | Montáž kabel Cu plný kulatý žíla 5x1,5 až 2,5 mm2 uložený pevně (např. CYKY) | m | 12760 | [11 empty] | 200 | 20 | 20 | 20 |  | 260
34111090 | kabel silový s Cu jádrem 1kV 5x1,5mm2 (CYKY) | m | 13663 | [11 empty] | 200 |  |  |  |  | 200
| 10510*1,3 'Přepočtené koeficientem množství |  | 13663 | [16 empty] | 0
34111094 | kabel silový s Cu jádrem 1kV 5x2,5mm2 (CYKY) | m | 2925 | [12 empty] | 20 | 20 | 20 |  | 60
| 2250*1,3 'Přepočtené koeficientem množství |  | 2925 | [16 empty] | 0
741122011 | Montáž kabel Cu bez ukončení uložený pod omítku plný kulatý 3x1,5 až 2,5 mm2 (např. CYKY) | m | 44190 | [11 empty] | 120 | 890 | 850 | 740 |  | 2600
34111030 | kabel silový s Cu jádrem 1kV 3x1,5mm2 (CYKY) | m | 21240 | [11 empty] | 100 | 540 | 500 | 440 |  | 1580
| 17700*1,2 'Přepočtené koeficientem množství |  | 21240 | [16 empty] | 0
34111036 | kabel silový s Cu jádrem 1kV 3x2,5mm2 (CYKY) | m | 31788 | [11 empty] | 20 | 350 | 350 | 300 |  | 1020
| 26490*1,2 'Přepočtené koeficientem množství |  | 31788 | [16 empty] | 0
741122032 | Montáž kabel Cu bez ukončení uložený pod omítku plný kulatý 5x4 až 6 mm2 (např. CYKY) | m | 320 | [11 empty] | 8 |  |  |  |  | 8
34111098 | kabel silový s Cu jádrem 1kV 5x4mm2 (CYKY) | m | 384 | [11 empty] | 8 |  |  |  |  | 8
| 320*1,2 'Přepočtené koeficientem množství |  | 384 | [16 empty] | 0
741122033 | Montáž kabel Cu bez ukončení uložený pod omítku plný kulatý 5x10 mm2 (např. CYKY) | m | 1200 | [11 empty] | 190 |  |  |  |  | 190
34111076 | kabel silový s Cu jádrem 1kV 5x10mm2 (CYKY) | m | 1560 | [11 empty] | 190 |  |  |  |  | 190
| 1200*1,3 'Přepočtené koeficientem množství |  | 1560 | [16 empty] | 0
741122625 | Montáž kabel Cu plný kulatý žíla 5x35 mm2 uložený pevně (např. CYKY) | m | 50 | [16 empty] | 0
34111620 | kabel silový s Cu jádrem 1kV 5x35mm2 (1-CYKY) | m | 60 | [16 empty] | 0
| 50*1,2 'Přepočtené koeficientem množství |  | 60 | [16 empty] | 0
741122625-1 | Montáž kabel Cu plný kulatý žíla 4x35 mm2 uložený pevně (např. CYKY) | m | 300 | [16 empty] | 0
34111620-1 | kabel silový s Cu jádrem 1kV 4x35mm2 (1-CYKY) | m | 360 | [16 empty] | 0
| 300*1,2 'Přepočtené koeficientem množství |  | 360 | [16 empty] | 0
741122631 | Montáž kabel Cu plný kulatý žíla 5x25 mm2 uložený pevně (např. CYKY) | m | 50 | [11 empty] | 8 |  |  |  |  | 8
34111610 | kabel silový s Cu jádrem 1kV 5x25mm2 (1-CYKY) | m | 60 | [11 empty] | 8 |  |  |  |  | 8
| 50*1,2 'Přepočtené koeficientem množství |  | 60 | [16 empty] | 0
741122644 | Montáž kabel Cu plný kulatý žíla 5x16 mm2 uložený pevně (např. CYKY) | m | 338 | [11 empty] | 20 |  |  |  |  | 20
| 260*1,3 'Přepočtené koeficientem množství |  | 338 | [16 empty] | 0
34111080 | kabel silový s Cu jádrem 1kV 5x16mm2 (CYKY) | m | 338 | [11 empty] | 20 |  |  |  |  | 20
| 260*1,3 'Přepočtené koeficientem množství |  | 338 | [16 empty] | 0
741124601 | Montáž kabel Cu topný volné délky uložený do podlahy nebo stěny | m | 120 | [16 empty] | 0
top2 | Topný kabel do rampy | m | 1440 | [16 empty] | 0
| 1200*1,2 'Přepočtené koeficientem množství |  | 1440 | [16 empty] | 0
top3 | Čidla do rampy + regulace | kus | 1 | [12 empty] | 4 | 4 | 3 |  | 11
741124603 | Montáž kabel Cu topný volné délky uložený na konstrukci | m | 120 | [11 empty] | 200 |  |  |  |  | 200
top1 | Topný kabel samoregulační pro otápění potrubí 30W/m | m | 120 | [11 empty] | 200 |  |  |  |  | 200
741124733 | Montáž kabel Cu stíněný ovládací žíly 2 až 19x1 mm2 uložený pevně (např. JYTY) | m | 4200 | [16 empty] | 0
kab1 | Kabel JYTY 7x1 | m | 5040 | [16 empty] | 0
| 4200*1,2 'Přepočtené koeficientem množství |  | 5040 | [16 empty] | 0
Ulož | Úložný systém
741910413 | Montáž žlab kovový šířky do 125 mm bez víka | m | 350 | [16 empty] | 0
34575493 | žlab kabelový pozinkovaný 2m/ks 100X125 | m | 350 | [16 empty] | 0
741910303 | Montáž rošt a lávka typová se stojinou,výložníky a odbočkami pozinkovaná - stoupačka | m | 100 | [16 empty] | 0
lávka | Kabelová lávka 500x60 | m | 100 | [16 empty] | 0
741910611 | Montáž příchytka kovová pro kabelové lávky a žebříky kabel D do 40 mm | kus | 200 | [16 empty] | 0
přích | příchytka kabelu na Lávku | ks | 200 | [16 empty] | 0
741110042 | Montáž trubka plastová ohebná D přes 23 do 35 mm uložená pevně | m | 10000 | [16 empty] | 0
34571065 | trubka elektroinstalační ohebná z PVC (ČSN) 2336 | m | 5000 | [16 empty] | 0
34571073 | trubka elektroinstalační ohebná z PVC (EN) 2325 | m | 5000 | [16 empty] | 0
Ostatní
HZS4211 | Hodinová zúčtovací sazba revizní technik | hod | 20 | [16 empty] | 0
HZS4232 | Hodinová zúčtovací sazba technik odborný | hod | 50 | [16 empty] | 0
Pol337 | Ostatní nespecifikovaný drobný montážní a upevňovací materiál | kpl | 1 | [16 empty] | 0
MECH | Mechanizační prostředky | kpl | 1 | [16 empty] | 0
741810003 | Celková prohlídka elektrického rozvodu a zařízení do 1 milionu Kč | kus | 1 | [16 empty] | 0
741810011 | Příplatek k celkové prohlídce za každých dalších 500 000,- Kč | kus | 26 | [16 empty] | 0
OST2 | Požární ucpávky | m2 | 20 | [16 empty] | 0
OST3 | Zaškolení obsluhy | hod | 10 | [16 empty] | 0
OST4 | Stavební přípomoci | kpl | 1 | [16 empty] | 0
OST5 | Úklid pracoviště, pomocné lešení, mechanizace | kpl | 1 | [16 empty] | 0
468101121 | Vysekání rýh pro montáž trubek a kabelů v kamenných nebo betonových zdech hloubky přes 3 do 5 cm a šířky do 5 cm | m | 1 | [16 empty] | 0
| VZT - 230V, 1-ot., doběhové relé, připojení a odzkoušení |  | ks | [12 empty] | 4 | 4 | 3 |  | 11
| VZT - rekuperace, vývody 230V, tlačítka/boost - příprava |  | ks | [16 empty] | 0
| Ústředna RWA - napájení, přívod 230V |  | ks | [16 empty] | 0
| Příprava pro kuchyňské linky | kpl | ks | [12 empty] | 4 | 4 | 3 |  | 11
| Vývod pro rozvaděč SLP |  | ks | [16 empty] | 0
| Vývod pro HWAT-R |  | ks | [11 empty] | 1 |  |  |  |  | 1
| Vývod pro rolety (volný konec kabelu v kaslíku s rez. 1,5m) | ks | ks | [11 empty] | 2 | 4 | 4 | 3 |  | 13
| ZTI - vyhřívané vpusti - připojení a odzkoušení |  | ks | [16 empty] | 0
| UT - vývod 230V pro rozdělovače podlahového topení |  | ks | [16 empty] | 0
| EZS - vývod 230V |  | ks | [16 empty] | 0
| ZTI/AZS - příprava, vývod 230V, propojení do šachty |  | kpl | [12 empty] | 1 |  |  |  | 1
| Chlazení bytů - 230V |  | ks | [12 empty] | 4 | 4 | 3 |  | 11
| Vyvod pro zapojeni filtru z proplachem | [13 empty] | 1 |  |  |  |  | 1

## Slaboproud
Kod | Popis | MJ | Množství, 1PP | Množství, 1NP | Množství, 2 NP | Množství, 3 NP | Množství, Strecha | Množství celkem | Poznamky
Pol1 | Trubka 1423, 320N, pod omítku/do podlahy, vč. zasekání | [6 empty] | 0
Pol2 | Trubka 1436, 320N, pod omítku/do podlahy, vč. zasekání | [6 empty] | 0
Pol3 | Trubka 1416, 320N, pod omítku/do podlahy, vč. zasekání | [6 empty] | 0
Pol4 | Trubka 1250, 750N, vč. příchytky (do stoupacích vedení a podhledů) | [6 empty] | 0
Pol5 | Krabice přístrojová pod omítku |  |  | 8 | 8 | 6 |  | 22
D3 | Kabely
Pol6 | Kabel UTP 4páry kat. 5e, AWG24 |  |  | 150 | 180 | 150 |  | 480
D4 | Rozvaděče, zásuvky, ukončovací hw
Pol7 | Plastová rozvodnice pod omítku 24 modulů , bílé dveře, délka 446/ šířka 346/ hloubka 88mm |  |  | 4 | 4 | 3 |  | 11
Pol8 | Kompletní datová zásuvka 1x RJ45 bílá pro rozvod domovní instalace internetu (Design zásuvek sjednotit se zásuvkami 230V) |  |  | 8 | 8 | 6 |  | 22
Pol9 | Modul na DIN lištu pro jeden keystone kat. 5e, plastový |  |  | 8 | 8 | 6 |  | 22
D5 | Ostatní
Pol10 | Zednické přípomoce a pomocné montážní práce | hod | [5 empty] | 0
Pol11 | Měření metalické kabeláže, vč. měřícího protokolu | kus | [5 empty] | 0
D6 | Přístupový systém (EKV)
D2 | Instalační materiál
Pol12 | Trubka 1416, 320N, pod omítku/do podlahy, vč. zasekání |  | 25 |  |  |  |  | 25
Pol13 | Trubka 1436, 320N, pod omítku/do podlahy, vč. zasekání | [6 empty] | 0
Pol14 | Trubka 1250, 750N, vč. příchytky (do stoupacích vedení a podhledů) | [6 empty] | 0
Pol15 | Krabice přístrojová pod omítku | [6 empty] | 0
D3 | Kabely
Pol16 | FTP Cat.5e LSZH, 4pár, drát, 24 AWG |  | 60 | 20 |  |  |  | 80
Pol17 | Kabel 2x1 |  | 30 | 10 | 160 |  |  | 200
Pol18 | CYA 6 zelenožlutý ( pro uzemnění rozvodnic) |  | 20 |  |  |  |  | 20
D7 | Zařízení EKV
Pol19 | Řídící a kontrolní jednotka pro 4 dveře (4 čtečky) + SW + plechový box se zámkem a prostorem pro aku; Připojení max. 4 čteček (Anti-passback) + 4 odchodových tlačítek; max 20000 uživatelů; max.100 000 událostí v paměti; otvírání dveří na dálku; použitelné |  |  | 1 |  |  |  | 1
Pol20 | Čtečka RFID čipů (karet) v odolném zpracování (antivandal tělo); IP66; Napájení: 12 V DC; Typ RFID karet: MIFARE 13,56 Mhz; Výstupní formát: Wiegand 26-34 bit (34 bit přednastaveno); Čtecí vzdálenost karty: 2 - 6 cm; optická signalizace: LED dioda (červe |  |  | 2 |  |  |  | 2
Pol21 | Tlačítko nouzového otevření dveří - zelené, reset pomocí klíčku, výklopný kryt |  |  | 1 |  |  |  | 1
Pol22 | Bezkontaktní přívěšek | [6 empty] | 0
Pol23 | el. otvírač, nízkoodběrový, 12V DC/230mA; vč. čelní plech krátký |  |  | 1 |  |  |  | 1
Pol24 | elektromechanický zámek |  | 1 | 1 |  |  |  | 2
Pol25 | 6m kabel pro zámky |  |  | 2 |  |  |  | 2
Pol26 | kabelová průchodka kovová zadlab. |  | 1 | 1 |  |  |  | 2
Pol27 | protiplech |  | 1 | 1 |  |  |  | 2
D5 | Ostatní
Pol28 | Zednické přípomoce a pomocné montážní práce | hod | [5 empty] | 0
Pol29 | Oživení a nastavení systému | kpl | [5 empty] | 0
Pol30 | Revize | kpl | [5 empty] | 0
Pol31 | Funkční zkouška, uvedení systému do provozu, zaškolení obsluhy | kpl | [5 empty] | 0
D8 | Domácí telefon (DT)
D2 | Instalační materiál | [6 empty] | 0
Pol32 | Trubka 1423, 320N, pod omítku/do podlahy, vč. zasekání |  |  | 20 | 10 | 10 |  | 40
Pol33 | Trubka 1416, 320N, pod omítku/do podlahy, vč. zasekání |  |  | 4 | 4 | 3 |  | 11
Pol34 | Trubka 1250, 750N, vč. příchytky (do stoupacích vedení a podhledů) | [6 empty] | 0
Pol35 | Krabice přístrojová pod omítku |  |  | 4 | 4 | 3 |  | 11
D3 | Kabely
Pol36 | Kabel UTP 4páry kat. 5e, AWG24 |  |  | 50 | 52 | 50 |  | 152
Pol37 | CYA 6 zelenožlutý ( pro uzemnění rozvodnic) |  | 20 |  |  |  |  | 20
D9 | Rozvaděče, propojovací hw, zdroje napájení
Pol38 | Nástěnná ocelopl. Skříň 600/600/200, IP40, vč. dveří se zámkem, kabel. Průchodkami, DIN lišta, mont. Deska |  |  | 1 |  |  |  | 1
Pol39 | Zemnící svorkovnice |  |  | 1 |  |  |  | 1
D10 | Zařízení DT
Pol40 | AUDIO telefon |  |  | 4 | 4 | 3 |  | 11
Pol41 | Zvonkové tlačítko (stejný design jako přístroje 230V) |  |  | 4 | 4 | 3 |  | 11
Pol42 | ZDROJ-2VOD AV SYSTEM 6DIN |  |  | 1 |  |  |  | 1
Pol43 | VIDEOROZBOČOVAČ 2 VOD | [6 empty] | 0
Pol44 | ZAKONČOVACÍ ODPOR | [6 empty] | 0
Pol45 | INSTAL. KRABICE DO ZDI 3M | [6 empty] | 0
Pol46 | KONFIGURÁTOR, 10KS | [6 empty] | 0
Pol47 | RÁM + ŠASÍ 3M | [6 empty] | 0
Pol48 | BAR. AUD/VIDEO JEDN. | [6 empty] | 0
Pol49 | TLAČ.MODUL 8TLAČ |  |  | 1 |  |  |  | 1
Pol50 | KABEL PRO PANELY 620MM | [6 empty] | 0
Pol51 | RELE ZAP.PRO TLACITKA 2NO | [6 empty] | 0
D5 | Ostatní
Pol52 | Zednické přípomoce a pomocné montážní práce | [6 empty] | 0
Pol53 | Revize | [6 empty] | 0
Pol54 | Funkční zkouška, uvedení systému do provozu | [6 empty] | 0
D11 | Společná televizní anténa (STA)
D2 | Instalační materiál
Pol55 | Trubka 1423, 320N, pod omítku/do podlahy, vč. zasekání |  |  | 40 | 40 | 20 |  | 100
Pol56 | Trubka 1436, 320N, pod omítku/do podlahy, vč. Zasekání | [6 empty] | 0
Pol57 | Trubka 1416, 320N, pod omítku/do podlahy, vč. zasekání | [6 empty] | 0
Pol58 | Trubka 1250, 750N, vč. příchytky (do stoupacích vedení a podhledů) | [6 empty] | 0
Pol59 | Krabice přístrojová pod omítku |  |  | 4 | 4 | 4 |  | 12
D12 | Kabely
Pol60 | Koaxiální kabel 75 Ohm H125 , vnější | [5 empty] | 30 | 30
Pol61 | Koaxiální kabel 75 Ohm H121 , vnitřní |  |  | 30 | 120 | 70 |  | 220
Pol62 | Propojovací kabely 250 mm F konektory | [6 empty] | 0
Pol63 | Vodič CYA 6 zelenožlutý | [6 empty] | 0
D13 | Rozvaděče, pasivní, aktivní prvky
Pol64 | Nástěnná ocelopl. Skříň 600/600/200, IP40, vč. dveří se zámkem, kabel. Průchodkami, DIN lišta, mont. Deska | [5 empty] | 1 | 1
| trojnožka 60/3-2000-650U na dlaždice, zinek žár. | [5 empty] | 1 | 1 | Žluté označení indikuje, že dané položky byly dodány
| gumová podložka | [5 empty] | 3 | 3 | Žluté označení indikuje, že dané položky byly dodány
| betonová dlaždice 50 x 50 x 5cm | [5 empty] | 9 | 9 | Žluté označení indikuje, že dané položky byly dodány
| držák antény (na stožár 25-89mm), trubka 28/2mm, zinek žár. | [5 empty] | 1 | 1 | Žluté označení indikuje, že dané položky byly dodány
| Anténa venkovní, příjem DVB-T2, zisk 16 dBi, frekvenční rozsah 470-790 MHz, integrovaný LTE/4G filtr | [5 empty] | 1 | 1 | Žluté označení indikuje, že dané položky byly dodány
Pol67 | Anténa venkovní kombinovaná venkovní anténa pro příjem rozhlasového vysílání v pásku FM a DAB/DAB+; Frekvenční rozsah: FM 87,5 ~ 108 MHz, DAB 174 ~ 230 MHz; Zisk: 1-2 Db; Š. paprsku: 360 ° | [5 empty] | 1 | 1
Pol68 | Konektor F na koax.kabel |  |  | 8 | 8 | 6 |  | 22
Pol69 | Rozváděč Plast PC/ABS , instalace na omítku (pro osazení přepěťové ochrany) | [5 empty] | 1 | 1
Pol70 | Přepěťová ochrana TV pro koax.kabel | [5 empty] | 1 | 1
Pol71 | Zásuvka koncová TV / R včetně rámečku (Design zásuvek nutno sjednotit se zásuvkami 230V.) |  |  | 4 | 4 | 3 |  | 11
Pol72 | Zakončovací odpor 75 Ohm do zásuvek / 10 ks | [6 empty] | 0
Pol73 | Vícepásmový zesil. 24 dB se zdrojem, regulace zisku, DVB-T2 | [5 empty] | 1 | 1
Pol74 | Multipřepínač pro distribuci pozemních a satelitních signálů pro 12 účastníků, včetně pozemních digitálních rádiových a televizních programů; zabudovaný napájecí zdroj; zemnící svorka; |  |  | 1 |  |  |  | 1
D5 | Ostatní
Pol75 | Zednické přípomoce a pomocné montážní práce | [6 empty] | 0
Pol76 | Měření signálu před a po instalaci | kpl | [5 empty] | 0
Pol77 | Oživení systému, zaškolení obsluhy | kpl | [5 empty] | 0
Pol78 | Výchozí revize, provední funkční zkoušky systému, uvedení do provozu, zaškolení obsluhy | kpl | [5 empty] | 0
D14 | Autonomní detekce požáru (ADP)
D15 | Zařízení autonomní detekce | [6 empty] | 0
Pol79 | Opticko kouřový hlásič požáru napájený z 9 V baterie s 85 decibelovou sirénou,v souladu s EN14604. Další doporučené je vybavení testovací tlačítko a tlačítko pro vypnutí signalizace |  |  | 4 | 4 | 3 |  | 11
D5 | Ostatní
Pol80 | Funkční zkouška, uvedení systému do provozu | [6 empty] | 0
D16 | Společné kabelové trasy
D17 | Hlavní horizontální a vertikální trasy
Pol81 | Žlab kovový 250/ 100 EKZS, 2m, vč. spojky a víka žlabu |  | 8 | 8 | 8 | 8 |  | 32
Pol82 | Tvarové prvky a příslušenství pro žlab kovový 250/ 100 EKZS | [6 empty] | 0
Pol83 | Nosník/závěs pro žlab 250/ 100, vč. Montážního příslušenství | [6 empty] | 0
Pol84 | Kov. dělící přepážka na kabel. žlabu v.100mm (pro oddělení vedení jednotlivých systémů) | [6 empty] | 0
Pol85 | Žlab kovový 125/ 50 EKZS, 2m, vč. spojky a víka žlabu |  | 200 | 22 | 16 | 16 |  | 254
Pol86 | Tvarové prvky a příslušenství pro žlab kovový 125/ 50 EKZS | [6 empty] | 0
Pol87 | Nosník/závěs pro žlab 125/ 50, vč. Montážního příslušenství | [6 empty] | 0
Pol88 | Kov. dělící přepážka na kabel. žlabu v.50mm (pro oddělení vedení jednotlivých systémů) | [6 empty] | 0
Pol89 | Požární ucpávky materiál, včetně označení dle ČSN, prostup do 250/250 | [6 empty] | 0
D5 | Ostatní
Pol90 | Zednické přípomoce a pomocné montážní práce | [6 empty] | 0
MAR
| řízení VZT zařízení (AHU) | kpl | [5 empty] | 1 | Žluté označení indikuje, že dané položky byly dodány
| MaR – časový program VZT | kpl | [5 empty] | 1 | Žluté označení indikuje, že dané položky byly dodány
| MaR – signalizace poruch a filtrů | kpl | [5 empty] | 1 | Žluté označení indikuje, že dané položky byly dodány
| MaR – řízení ventilátoru | kpl | [5 empty] | 1 | Žluté označení indikuje, že dané položky byly dodány
| MaR – oživení, zaregulování a uvedení do provozu | kpl | [5 empty] | 1 | Žluté označení indikuje, že dané položky byly dodány
Note on G25: Viktoriia Kuzmenko: pro chlazení

## ZTI
Kod | Popis | MJ | Množství, 1PP | Množství, 1NP | Množství, 2 NP | Množství, 3 NP | Množství, Strecha | Množství celkem | Poznamky
04 | ZDRAVOTECHNIKA
D1 | Zařizovací předměty
Pol001 | D-dřez kuchyňský,nerezový +baterie dřezová,stojánková + sifon + příslušenství | kpl |  | 4 | 4 | 3 |  | 11
Pol119 | U-umyvadlo keramické, Laufen Pro S+ baterie stojánková+ sifon, Laufen+umyvadlová výpusť + příslušenství | kpl | 2 | 4 | 4 | 3 |  | 13
Pol120 | Um-umývátko keramické, Laufen Pro S+ baterie stojánková+ sifon, Laufen+umyvadlová výpusť + příslušenství | kpl |  | 1 | 2 | 2 |  | 5
Pol121 | WC-závěsný keramický záchod, Laufen Pro S, montážní prvek geberit (geberit zahrnut viz kanalizace D1.410) se splachovací nádržkou, ovládací tlačítko, sedátko s poklopem + příslušenství | kpl |  | 5 | 6 | 5 |  | 16
Pol122 | V-vana 800x1700 mm, Laufen Pro, nástěnná páková baterie pro vany - Hansgrohe Talis E, sifon - Laufen, vypoustěcí a přepadová souprava, kontrolní dvířka + příslušenství | kpl |  | 4 | 4 | 1 |  | 9
Pol123 | V2-vana 700/1600 mm, Laufen Pro, nástěnná páková baterie pro vany- Hansgrohe Talis E, sifon - Laufen, vypoustěcí a přepadová souprava, kontrolní dvířka + příslušenství | kpl |  |  |  | 2 |  | 2
Pol124 | V3-800x1700 mm, Laufen Pro, nástěnná páková baterie pro vany- Hansgrohe Talis E, sifon - Laufen, vypoustěcí a přepadová souprava, kontrolní dvířka + příslušenství | kpl | [5 empty] | 0
Pol125 | S1-sprchová vanička 800x1350mm, Laufen Pro, nástěnná páková baterie pro sprchy s ruční sprchou- Hansgrohe Talis E+ příslušenství,sprchová stěna, odpadová souprava se sifónem, Laufen + příslušenství | kpl | [5 empty] | 0
Pol126 | S2- sprchová vanička 800x960 mm, Laufen Pro, nástěnná páková baterie pro sprchy s ruční sprchou- Hansgrohe Talis E+ příslušenství,sprchová stěna, odpadová souprava se sifónem, Laufen + příslušenství | kpl |  |  |  | 2 |  | 2
Pol127 | S3-sprchová vanička 800x1000 mm, Laufen Pro, nástěnná páková baterie pro sprchy s ruční sprchou- Hansgrohe Talis E+ příslušenství,sprchová stěna, odpadová souprava se sifónem, Laufen + příslušenství | kpl |  | 1 | 2 |  |  | 3
Pol128 | S4-sprchová vanička 900x900 mm, Laufen Pro, nástěnná páková baterie pro sprchy s ruční sprchou- Hansgrohe Talis E+ příslušenství,sprchová stěna, odpadová souprava se sifónem, Laufen + příslušenství | kpl | [5 empty] | 0
Pol129 | S5-sprchová vanička 800x900 mm, Laufen Pro, nástěnná páková baterie pro sprchy s ruční sprchou- Hansgrohe Talis E+ příslušenství,sprchová stěna, odpadová souprava se sifónem, Laufen + příslušenství | kpl | [5 empty] | 0
Pol130 | S6-sprchová vanička 800/1600 mm, Laufen Pro, nástěnná páková baterie pro sprchy s ruční sprchou- Hansgrohe Talis E+ příslušenství,sprchová stěna, odpadová souprava se sifónem, Laufen + příslušenství | kpl | [5 empty] | 0
Pol131 | VL-výlevka, nástěnná baterie + příslušenství | kpl | 2 |  |  |  |  | 2
Pol132 | H19-vnitřní hydrant, tvarově stálá hadice 30m-DN19 | kpl | [5 empty] | 0
Pol133 | H25-vnitřní hydrant, tvarově stálá hadice 30m-DN19 | kpl | 2 |  |  |  |  | 2
Pol134 | AP-automatická pračka (*napojení viz. výkaz vodovodu/kanalizace) | kpl |  | 4 | 4 | 3 |  | 11
Pol135 | M-myčka nádobí (*napojení viz. výkaz vodovodu/kanalizace) | kpl |  | 4 | 4 | 3 |  | 11
Pol136 | ZV- zahradní ventil (*zahrnuto ve VV vodovod) | kpl | [5 empty] | 0
D3 | HWAT systém | [6 empty] | 0
Pol137 | Hlavní páteřní rozvod + stoupací potrubí na objektu A | kpl | [5 empty] | 0
Poznámka k položce: Samoregulační topný kabel HWAT R (12W/m při 70°C) Napojovací a zakončovací sada CE25-01 (kabel / krabice) Svorkovnicová instalační krabice JB16-02 Instalační konzole JB-SB-08 Hliníková samolepící páska ATE-180 bal.55m Fixační sklotextilní páska GT-66 bal. 20m Kompletní rozvaděč SBS-R-HWAT-3X20A pro max. 3 okruhy vč. řídící jednotky Výstražné štítky ETL-CZ
Pol138 | Hlavní páteřní rozvod + stoupací potrubí na objektu B | kpl | [5 empty] | 0
Poznámka k položce: Samoregulační topný kabel HWAT R (12W/m při 70°C) Napojovací a zakončovací sada CE25-01 (kabel / krabice) Svorkovnicová instalační krabice JB16-02 Instalační konzole JB-SB-08 Hliníková samolepící páska ATE-180 bal.55m Fixační sklotextilní páska GT-66 bal. 20m Kompletní rozvaděč SBS-R-HWAT-3X20A pro max. 3 okruhy vč. řídící jednotky Výstražné štítky ETL-CZ
Pol139 | Hlavní páteřní rozvod + stoupací potrubí na objektu C | kpl | [5 empty] | 0
Poznámka k položce: Samoregulační topný kabel HWAT R (12W/m při 70°C) Napojovací a zakončovací sada CE25-01 (kabel / krabice) Rozbočovací souprava RAYCLIC-T-02 Svorkovnicová instalační krabice JB16-02 Instalační konzole JB-SB-08 Hliníková samolepící páska ATE-180 bal.55m Fixační sklotextilní páska GT-66 bal. 20m Kompletní rozvaděč SBS-R-HWAT-3X16A pro max. 3 okruhy vč. řídící jednotky Výstražné štítky ETL-CZ
Pol140 | Hlavní páteřní rozvod + stoupací potrubí na objektu D | kpl | [5 empty] | 0
Poznámka k položce: Samoregulační topný kabel HWAT R (12W/m při 70°C) Napojovací a zakončovací sada CE25-01 (kabel / krabice) Rozbočovací souprava RAYCLIC-T-02 Svorkovnicová instalační krabice JB16-02 Instalační konzole JB-SB-08 Hliníková samolepící páska ATE-180 bal.55m Fixační sklotextilní páska GT-66 bal. 20m Kompletní rozvaděč SBS-R-HWAT-3X20A pro max. 3 okruhy vč. řídící jednotky Výstražné štítky ETL-CZ
Pol141 | Ostatní | kpl | [5 empty] | 0
Poznámka k položce: Montáž topného systému, instalace kabelů, osazení rozvaděčů Raychem, zprovoznění a zaškolení Technická dokumentace Ostatní pomocný materiál Doprava
D2 | Vodovod
Pol54 | Potrubí vodovodní z plastových trub - Ø20, PEX-PN10-pro pitnou vodu (včetně fitinek, úchytů, podchytávek, vodorovných a svislých závěsů, pružných pryžových objímek, kompenzátorů, protipožárních ucpávek/manžet, prostupů a drážek) | m | [5 empty] | 0
Pol55 | Potrubí vodovodní z plastových trub - Ø25, PEX-PN10-pro pitnou vodu (včetně fitinek, úchytů, podchytávek, vodorovných a svislých závěsů, pružných pryžových objímek, kompenzátorů, protipožárních ucpávek/manžet, prostupů a drážek) | m | [5 empty] | 0
Pol56 | Potrubí vodovodní z plastových trub - Ø32, PEX-PN10-pro pitnou vodu (včetně fitinek, úchytů, podchytávek, vodorovných a svislých závěsů, pružných pryžových objímek, kompenzátorů, protipožárních ucpávek/manžet, prostupů a drážek | m | [5 empty] | 0
Pol57 | Potrubí vodovodní z plastových trub - Ø40, PEX-PN10-pro pitnou vodu (včetně fitinek, úchytů, podchytávek, vodorovných a svislých závěsů, pružných pryžových objímek, kompenzátorů, protipožárních ucpávek/manžet, prostupů a drážek | m | [5 empty] | 0
Pol58 | Potrubí vodovodní z plastových trub - Ø50,PEX-PN10-pro pitnou vodu (včetně fitinek, úchytů, podchytávek, vodorovných a svislých závěsů, pružných pryžových objímek, kompenzátorů, protipožárních ucpávek/manžet, prostupů a drážek | m | [5 empty] | 0
Pol59 | Potrubí vodovodní z plastových trub - Ø63,PEX-PN10-pro pitnou vodu (včetně fitinek, úchytů, podchytávek, vodorovných a svislých závěsů, pružných pryžových objímek, kompenzátorů, protipožárních ucpávek/manžet, prostupů a drážek | m | [5 empty] | 0
Pol60 | Ocel pozinkovaná DN25 | m | [5 empty] | 0
Pol61 | Ocel pozinkovaná DN32 | m | [5 empty] | 0
Pol62 | Ocel pozinkovaná DN40 | m | [5 empty] | 0
Pol63 | Ocel pozinkovaná DN50 | m | 40 |  |  |  |  | 40
Pol64 | PEHD 10, SDR11, 63x5,8mm (včetně zemních prací a stavebních přípomocí) | m | [5 empty] | 0
Pol65 | Tepelná izolace potrubí z pěnového PE tl. 9 mm Ø20 | m | [5 empty] | 0
Pol66 | Tepelná izolace potrubí z pěnového PE tl. 9 mm Ø25 | m | [5 empty] | 0
Pol67 | Tepelná izolace potrubí z pěnového PE tl. 9 mm Ø32 | m | [5 empty] | 0
Pol68 | Tepelná izolace potrubí na SV tl.20 mm Ø20-Mirelon | m | [5 empty] | 0
Pol69 | Tepelná izolace potrubí na SV tl.20 mm Ø25-Mirelon | m | [5 empty] | 0
Pol70 | Tepelná izolace potrubí na SV tl.20 mm Ø32-Mirelon | m | [5 empty] | 0
Pol71 | Tepelná izolace potrubí na SV tl.20 mm Ø40-Mirelon | m | [5 empty] | 0
Pol72 | Tepelná izolace potrubí na SV tl.20 mm Ø50-Mirelon | m | [5 empty] | 0
Pol73 | Tepelná izolace potrubí na SV tl.20 mm Ø63-Mirelon | m | [5 empty] | 0
Pol74 | Tepelná izolace potrubí na TV tl.40 mm Ø20-Rockwool | m | 120 |  |  |  |  | 120
Pol75 | Tepelná izolace potrubí na TV tl.40 mm Ø25-Rockwool | m | 90 |  |  |  |  | 90
Pol76 | Tepelná izolace potrubí na TV tl.50 mm Ø32-Rockwool | m | 120 |  |  |  |  | 120
Pol77 | Tepelná izolace potrubí na TV tl.60mm Ø40-Rockwool | m | 100 |  |  |  |  | 100
Pol78 | Tepelná izolace potrubí na TV tl.50 mm Ø50-Rockwool | m | 80 |  |  |  |  | 80
Pol79 | Tepelná izolace potrubí na TV tl.70 mm Ø63-Rockwool | m | 50 |  |  |  |  | 50
Pol80 | Tepelná izolace 9mm na požárním potrubí DN25-Mirelon | m | [5 empty] | 0
Pol81 | Tepelná izolace 9mm na požárním potrubí DN32-Mirelon | m | [5 empty] | 0
Pol82 | Tepelná izolace 9mm na požárním potrubí DN40-Mirelon | m | [5 empty] | 0
Pol83 | Tepelná izolace 9mm na požárním potrubí DN50-Mirelon | m | [5 empty] | 0
Pol84 | Podružný vodoměr s dálkovým odečtem DN15 | ks | 8 | 8 | 10 | 6 |  | 32
Pol86 | Rohový ventil DN15 | ks | 2 | 23 | 26 | 21 |  | 72
Pol87 | Kulový kohout DN15 | ks | 10 | 10 | 12 | 10 |  | 42
Pol88 | Kulový kohout DN20 | ks | 8 | 5 | 5 | 4 |  | 22
Pol89 | Kulový kohout DN25 | ks | 6 |  |  |  |  | 6
Pol90 | Výtokový ventil pračkový se zpětnou klapkou a přivzdušněním (pro pračku a myčku) | ks |  | 8 | 8 | 6 |  | 22
Pol91 | Zahradní, nezámrzný ventil DN15, se ZK a přivzdušněním | ks | 1 | 1 | 1 | 1 |  | 4
Pol92 | Revizní dvířka pro zahradní ventil | ks | 1 | 4 | 4 | 3 |  | 12
Pol93 | Zpětná armatura typu EA | ks |  | 8 | 8 | 6 |  | 22
Pol94 | Uzavírací ventil s odvodněním DN15 | ks | [5 empty] | 0
Pol95 | Uzavírací ventil s odvodněním DN20 | ks | [5 empty] | 0
Pol96 | Uzavírací ventil s odvodněním DN25 | ks | [5 empty] | 0
Pol97 | Uzavírací ventil s odvodněním DN32 | ks | 6 |  |  |  |  | 6
Pol98 | Uzavírací ventil s odvodněním DN40 | ks | [5 empty] | 0
Pol99 | Uzavírací ventil s odvodněním DN50 | ks | [5 empty] | 0
Pol100 | Uzavírací ventil DN25 | ks | 8 |  |  |  |  | 8
Pol101 | Uzavírací ventil DN32 | ks | 6 |  |  |  |  | 6
Pol102 | Uzavírací ventil DN50 | ks | 4 |  |  |  |  | 4
Pol103 | Filtr DN50 s automatickým proplachem | ks | 1 |  |  |  |  | 1
Pol104 | Redukční ventil DN50 | ks | 2 |  |  |  |  | 2
Pol105 | Zpětná armatura typu-DN50 | ks | 1 |  |  |  |  | 1
Pol106 | Vzorkovací armatura DN15 | ks | 1 |  |  |  |  | 1
Pol107 | Podružný vodoměr s dálkovým odečtem pro TV DN32, Q4=10m3/hod | ks | 1 |  |  |  |  | 1
Pol108 | Tlakoměr | ks | 2 |  |  |  |  | 2
Pol109 | Zpětná klapka DN50 | ks | 1 |  |  |  |  | 1
Pol110 | Pojistný ventil DN20,tlak 6bar | ks | 1 |  |  |  |  | 1
Pol111 | Expanzní nádoba -REFLEX Refix 300 | ks | 1 |  |  |  |  | 1
Pol112 | Teploměr | ks | 2 |  |  |  |  | 2
Pol113 | Zpětná klapka DN15 (***VYTÁPĚNÍ) | ks | [5 empty] | 0
Pol114 | Výtokový ventil DN15 | ks | [5 empty] | 0
Pol115 | Požární prostup do D50 | ks | 50 |  |  |  |  | 50
Pol116 | Požární prostup nad D50 | ks | [5 empty] | 0
Pol117 | Tlaková zkouška, proplach a desinfekce potrubí | m | [5 empty] | 0
| Modul dálkového odečtu | ks | [5 empty] | 32 | Žluté označení indikuje, že dané položky byly dodány
| Kulový kohout k vodoměru DN15 | ks | [5 empty] | 64 | Žluté označení indikuje, že dané položky byly dodány
| Kulový kohout DN50 s vypouštěním | ks | [5 empty] | 1 | Žluté označení indikuje, že dané položky byly dodány
| Zásobník TV 750 l | ks | [5 empty] | 2 | Žluté označení indikuje, že dané položky byly dodány
| zapojení zásobníku (armatury komplet) | ks | [5 empty] | 2 | Žluté označení indikuje, že dané položky byly dodány
| Potrubí požární DN32–DN50 | m | [5 empty] | 80 | Žluté označení indikuje, že dané položky byly dodány
| Rozvaděč HWAT (SBS-R-HWAT) | kus | [5 empty] | 3 | Žluté označení indikuje, že dané položky byly dodány
| Požární ucpávky | kus | [5 empty] | 20 | Žluté označení indikuje, že dané položky byly dodány

## Vytapění
| Kod | Popis | MJ | Množství, 1PP | Množství, 1NP | Množství, 2 NP | Množství, 3 NP | Množství, Strecha | Množství celkem | Poznamky
D | D530 | DODÁVKY A MONTÁŽE ZAŘÍZENÍ ÚT
D | D1 | 1. Zdroj tepla (ZT)
K | Pol250 | VIESSMANN VITODENS 200-W, P=12-98 kW (80/60°C), verze se 2 kotly | kpl | 1 |  |  |  | 1 | 2 | na cely dům
P |  | Poznámka k položce:
Plynový závěsný kondenzační kotel VITODENS 200-W, P=10,9-45 kW (80/60°C), PN 4 bary, 1,2-4,8 m3 ZP/h, 230 V, 62 W
Vitotronic 100 HC1B obslužná jednotka
Vitotronic 300-K MW2B
Kaskádovy modul
Připojovací sada topného okruhu vč. oběhového čerpadla 230 V, 8-140 W; bočného krytu pro připojovací sadu
Plynový uzavírací kohout 3/4 s TAE
Držák na stěnu 2-kotl. zař.; stěn. konzole pro Vitotronic
D | D2 | Příslušenství:
K | Pol251 | Hydraulická výhybka DN 80, PN 6, dod. Viessmann | ks | 1 |  |  |  | 1 | 2
K | Pol252 | Plynový filtr Rp 3/4 | ks | 2 |  |  |  | 2 | 4
K | Pol253 | Rozšíření pro 2.+3. TO MW2B | ks | 1 |  |  |  | 1 | 2
K | Pol254 | Čidlo výstupní teploty NTC Nr.2 l=5800 | ks | 1 |  |  |  | 1 | 2
K | Pol255 | Vitodens 200-W spal. kaskáda 2x49/60 kW | ks | 1 |  |  |  | 1 | 2
K | Pol256 | Pojistná skupina podle ČSN 73 66 60 | ks | 1 |  |  |  | 1 | 2
K | Pol257 | Vitotronic 200-H, HK1B | ks | 1 |  |  |  | 1 | 2
K | Pol258 | 2x komunikační modul LON, vč. spoj. kabel, zakončovací odpor (2ks), konektor č. "20" a "52" (3ks) | kpl | 1 |  |  |  | 1 | 2
P |  | Poznámka k položce:
Poznámka: Viz nabídka firmy Viessmann č. 9720116052 z 8.10.2021
K | Pol259 | Odkouření kotle a přívod spalovacího vzduchu ke kotli - plastový spalinový systém : | kpl | 1 |  |  |  | 1 | 2
P |  | Poznámka k položce:
Společný koax. kouřovod Ø225/160 mm veden svisle v instal. šachtě (výška cca 17 m)
2x přípojky od kotlů Ø125/80 mm (délka cca 0,75 m)
Kouřovody vedeny ve spádu, zakončení střešní hlavicí, vč. kontrolních otvorů (kolena, T- kusy), zpětných klapek
Poznámka: Odkouření kotlů a sání spalovacího vzduchu bude komplexní dodávkou specializované firmy. Konečné provedení odkouření bude specifikováno na základě zaměření na místě a konzultace s projektantem ÚT a bude předmětem cenové nabídky spec. firmy.
D | D3 | 2. Strojní zařízení
K | Pol260 | Doplňovací a oddělovací souprava REFLEX Fillcontrol Plus Compact, zásuvka 230 V, 10 A | ks | 1 |  |  |  | 1 | 2
K | Pol261 | Rozdělovač a sběrač topné vody, DN 80, PN 6, vč. tepelné izolace 80 mm + Al plech 0,8 mm | ks | 1 |  |  |  | 1 | 2
K | Pol262 | Zásobníkový ohřívač TUV VIESSMANN VITOCELL 100-V CVA 750 l, topná vložka 3,7 m2, PN 10 | ks | 2 |  |  |  | 2 | 4
K | Pol263 | Membránová expanzní nádoba NG 140/6, 140 l, PN 6 bar, vč. servisního kohoutu | ks | 1 |  |  |  | 1 | 2
K | Pol264 | Změkčovací filtr, bez regenerace, výměnné náplně | ks | [5 empty] | 0
D | D4 | 3. Oběhová čerpadla samoregulační, nátrubková, mokroběžná
K | Pol265 | Oběhové čerpadlo GRUNDFOS MAGNA1 25-80, 230 V, 128 W, 1,03 A, 3 m3/h, 62 kPa | ks | 1 |  |  |  | 1 | 2
K | Pol266 | Oběhové čerpadlo GRUNDFOS ALPHA2 25-80, 230 V, 50 W, 0,44 A, 2 m3/h, 45 kPa | ks | 1 |  |  |  | 1 | 2
D | D5 | 4. El. regul. armatury | [6 empty] | 0
K | Pol267 | 3- cestný el. regulační ventil, DN 25, kv=10, PN 16, vč. el. servopohonu 230 V, 3- bodové ovládání | ks | 1 |  |  |  | 1 | 2
D | D6 | 5. Armatury závitové - kotelna
K | Pol268 | Pojistný ventil DUCO, DN 15 (1/2" x 3/4"), Pot=400 kPa | ks | 1 |  |  |  | 1 | 2
K | Pol269 | Kulový kohout DN 20, PN 25 | ks | 1 |  |  |  | 1 | 2
K | Pol270 | Kulový kohout DN 25, PN 25 | ks | 4 |  |  |  | 4 | 8
K | Pol271 | Kulový kohout DN 32, PN 25 | ks | 3 |  |  |  | 3 | 6
K | Pol272 | Kulový kohout DN 40, PN 25 | ks | 3 |  |  |  | 3 | 6
K | Pol273 | Vyvažovací ventil TA Stad, závitový, DN 25, PN 20, vč. tlak. odběrů a vypouštení | ks | 1 |  |  |  | 1 | 2
K | Pol274 | Vyvažovací ventil TA Stad, závitový, DN 40, PN 20, vč. tlak. odběrů a vypouštení | ks | 1 |  |  |  | 1 | 2
K | Pol275 | Zpětný ventil závitový Giacomini R60, DN 32, PN 10 | ks | 1 |  |  |  | 1 | 2
K | Pol276 | Filtr závitový DN 32, PN 6 | ks | 1 |  |  |  | 1 | 2
K | Pol277 | Filtr závitový DN 40, PN 6 | ks | 1 |  |  |  | 1 | 2
K | Pol278 | Šroubení radiátorové standardní, DN 40, přímé | ks | 1 |  |  |  | 1 | 2
K | Pol279 | Vypouštěcí kulový kohout DN 15 | ks | 4 |  |  |  | 4 | 8
K | Pol280 | Automatický odvzdušňovací ventil Flamco | ks | 2 |  |  |  | 2 | 4
D | D7 | 6. Armatury závitové - patrní rozvody | [6 empty] | 0
K | Pol270 | Kulový kohout DN 25, PN 25 | ks | 8 |  |  |  | 8 | 16
K | Pol279 | Vypouštěcí kulový kohout DN 15 | ks | 8 |  |  |  | 8 | 16
K | Pol280 | Automatický odvzdušňovací ventil Flamco | ks | 8 |  |  |  | 8 | 16
D | D8 | 7. Patrové rozdělovače / Sestava MEIBES LOGOfloor - typ 2
D | D9 | Patrový rozdělovač - připojení na levé straně R+S | [5 empty] | 0 | 0
K | Pol281 | 2 bytové okruhy | kpl |  |  |  |  | 0 | 0
P |  | Poznámka k položce:
Rozdělovač s izolací, odvzdušnění, vypouštění, montážní konzole, kulové kohouty DN15 s jímkou pro napojení čidla měřiče tepla
Sběrač s izolací, odvzdušnění, vypouštění, montážní konzole, mezikus pro měřič tepla, regulační zónový ventil, kulový kohout DN15
K | Pol282 | 3 bytové okruhy | kpl |  |  |  |  | 0 | 0
P |  | Poznámka k položce:
Rozdělovač s izolací, odvzdušnění, vypouštění, montážní konzole, kulové kohouty DN15 s jímkou pro napojení čidla měřiče tepla
Sběrač s izolací, odvzdušnění, vypouštění, montážní konzole, mezikus pro měřič tepla, regulační zónový ventil, kulový kohout DN15
K | Pol283 | 4 bytové okruhy | kpl |  |  |  | 3 | 3 | 6
P |  | Poznámka k položce:
Rozdělovač s izolací, odvzdušnění, vypouštění, montážní konzole, kulové kohouty DN15 s jímkou pro napojení čidla měřiče tepla
Sběrač s izolací, odvzdušnění, vypouštění, montážní konzole, mezikus pro měřič tepla, regulační zónový ventil, kulový kohout DN15
D | D10 | Patrový rozdělovač - připojení na pravé straně R+S |  |  | 4 | 4 |  | 8 | 16
K | Pol282 | 3 bytové okruhy | kpl |  |  |  |  | 0 | 0
P |  | Poznámka k položce:
Rozdělovač s izolací, odvzdušnění, vypouštění, montážní konzole, kulové kohouty DN15 s jímkou pro napojení čidla měřiče tepla
Sběrač s izolací, odvzdušnění, vypouštění, montážní konzole, mezikus pro měřič tepla, regulační zónový ventil, kulový kohout DN15
K | Pol283 | 4 bytové okruhy | kpl |  |  |  |  | 0 | 0
P |  | Poznámka k položce:
Rozdělovač s izolací, odvzdušnění, vypouštění, montážní konzole, kulové kohouty DN15 s jímkou pro napojení čidla měřiče tepla
Sběrač s izolací, odvzdušnění, vypouštění, montážní konzole, mezikus pro měřič tepla, regulační zónový ventil, kulový kohout DN15
K | Pol284 | Ultrazvukový měřič, elektrotermický pohon, prostorový termostat | kpl |  | 4 | 4 | 3 | 11 | 22
P |  | Poznámka k položce:
Ultrazvukový měřič tepla Multical 302 0,6 m3/h, vč. M-bus modul
Elektrotermický pohon ON/OFF, bez proudu vypnuto 230 V
Prostorový termostat Meibes TAMP s týdenním programem, připojení řeší EL
D | D110 | ARMATURY A OTOPNÁ TĚLESA
D | D11 | Armatury závitové na vstupu a výstupu patrového rozdělovače:
K | Pol269 | Kulový kohout DN 20, PN 25 | ks |  | 1 | 1 | 1 | 3 | 6
K | Pol285 | Filtr závitový DN 20, PN 6 | ks |  | 1 | 1 | 1 | 3 | 6
K | Pol286 | Regulačně uzavírací ventil TA Stad, závitový, DN 15, PN 20 | ks |  | 1 | 1 | 1 | 3 | 6
K | Pol279 | Vypouštěcí kulový kohout DN 15 | ks |  | 2 | 2 | 2 | 6 | 12
D | D12 | 8. Armatury měřicí
K | Pol287 | Tlakoměr typ 312, ∅100 mm, 0-400 kPa, vč. kulového kohoutu DN 15 | ks | 1 |  |  |  | 1 | 2
K | Pol288 | Teploměr kruhový přímý, ∅63 mm, 0-120°C, stonek 100 mm, vč, jímky | ks | 5 |  |  |  | 5 | 10
D | D13 | 9. Otopná tělesa ocelová desková - RADIK KLASIK, vč. připevňovacích prvků
K | Pol289 | 33-090060-50- | ks | 1 |  |  |  | 1 | 2
K | Pol290 | 33-090070-50- | ks |  |  |  |  | 0 | 0
D | D14 | 10. Otopná tělesa ocelová desková - RADIK VENTIL KOMPAKT (pravé spodní připojení), vč. připevňovací
K | Pol291 | 11-060040-60- | ks |  | 2 | 6 |  | 8 | 16 | montaž 4 - 2 kus, 2 - 2 kus, 6 - 4 kus
K | Pol292 | 11-060050-60- | ks |  | 3 | 2 | 3 | 8 | 16 | montaž 3 - 4 kus, 4 - 1 kus
K | Pol293 | 11-060060-60- | ks |  | 2 |  | 3 | 5 | 10 | montaž 3 - 1 kus, 6 - 1 kus
K | Pol294 | 11-060070-60- | ks |  |  |  |  | 0 | 0
K | Pol295 | 11-060080-60- | ks |  |  |  |  | 0 | 0
K | Pol296 | 11-060100-60- | ks |  |  |  |  | 0 | 0
K | Pol297 | 11-090040-60- | ks |  |  |  |  | 0 | 0
K | Pol298 | 11-090050-60- | ks |  |  |  |  | 0 | 0
K | Pol299 | 11-090060-60- | ks |  |  |  |  | 0 | 0
K | Pol300 | 11-090080-60- | ks |  |  |  |  | 0 | 0
K | Pol301 | 21-090050-60- | ks |  |  |  |  | 0 | 0
K | Pol302 | 21-090060-60- | ks |  |  |  |  | 0 | 0
K | Pol303 | 21-090080-60- | ks |  |  |  |  | 0 | 0
K | Pol304 | 22-060070-60- | ks |  |  |  |  | 0 | 0
K | Pol305 | 22-060080-60- | ks |  |  |  | 2 | 2 | 4
D | D15 | 11. Podlahový konvektor - KORADO KORAFLEX Basic FKB provedení Economic, vč. krycí mřížky
K | Pol306 | 180-09-26 (délka - hloubka - šířka [cm]) | ks |  |  |  |  | 0 | 0
K | Pol307 | 190-09-26 | ks |  |  |  |  | 0 | 0
K | Pol308 | 200-09-26 | ks |  |  |  | 3 | 3 | 6
K | Pol309 | 210-09-26 | ks |  |  |  |  | 0 | 0
K | Pol310 | 230-09-26 | ks |  | 6 | 4 |  | 10 | 20 | 8 - 4 kus, 6 - 1 kus, 7 - 1 kus
K | Pol311 | 240-09-26 | ks |  |  |  |  | 0 | 0
K | Pol312 | 300-09-26 | ks |  |  |  |  | 0 | 0
P |  | Poznámka k položce: | [5 empty] | 0 | 0
Poznámka: materiál krycí mřížky bude stanoven dle požadavků architekta, pro účely rozpočtu naceněn materiál hliník elox stříbrný
D | D16 | 12. Otopná tělesa trubková KORALUX LINEAR CLASSIC - M, vč. připevňovacích prvků
K | Pol313 | KLCM1500.450 | ks |  |  |  |  | 0 | 0
K | Pol314 | KLCM1500.600 | ks |  | 4 | 4 | 3 | 11 | 22
D | D17 | 13. Regulační armatury OT (včetně svěrného šroubení na plast. trubku 16x2 mm)
K | Pol315 | Regulační ventil HEIMEIER V-exakt II, rohový, DN 15 | ks | 1 |  |  |  | 1 | 2
K | Pol316 | Regulační ventil HEIMEIER Multilux, rohový | ks |  | 4 | 4 | 3 | 11 | 22
K | Pol317 | Uzavírací šroubení HEIMEIER Vekolux, rohové (připojení OT VK) | ks |  | 7 | 8 | 8 | 23 | 46
K | Pol318 | Regulačně uzavírací šroubení HEIMEIER Regulux , DN 15 | ks | 1 |  |  |  | 1 | 2
K | Pol319 | Termostatická hlavice HEIMEIER K | ks |  | 7 | 8 | 8 | 23 | 46
K | Pol320 | Termostatická hlavice HEIMEIER K, provedení pro veřejné prostory - proti zcizení | ks | 1 |  |  |  | 1 | 2
K | Pol321 | Elektrické topné těleso, výkon 400 W | ks |  |  |  |  | 0 | 0
K | Pol322 | Elektrické topné těleso, výkon 500 W | ks |  | 4 | 4 | 3 | 11 | 22
K | Pol323 | Prostorový termostat ovládaní el. patrony žebříku s časovým programem, kabel. připojení řeší EL | ks |  | 4 | 4 | 3 | 11 | 22
D | D18 | Armatury pro připojení podlahových konvektorů (PK):
K | Pol324 | Regulační ventil HEIMEIER V-exakt II, DN 15, přímý, připojení na plastové potrubí 16x2mm, vč. svěrného šroubení | ks |  | 6 | 4 | 3 | 13 | 26
K | Pol325 | Regulačně uzavírací šroubení HEIMEIER Regulux , DN 15, přimé, připojení na plastové potrubí 16x2mm, vč. svěrného šroubení | ks |  | 6 | 4 | 3 | 13 | 26
K | Pol326 | Pancéřová hadice DN 15, l= cca 200 mm, příslušenství PK | ks |  | 12 | 8 | 6 | 26 | 52
D | D19 | Termostatická hlavice Heimeier F s dálkovým ovládáním (HDO) - včetně kapiláry a chráničky (husího k | [5 empty] | 0 | 0
K | Pol327 | Délka kapiláry 2m | ks |  | 6 | 4 | 2 | 12 | 24
K | Pol328 | Délka kapiláry 5m | ks |  |  |  | 1 | 1 | 2
K | Pol329 | Délka kapiláry 10m | ks | [5 empty] | 0
D | D200 | POTRUBÍ, IZOLACE, NÁTĚRY, OSTATNÍ
D | D20 | 14. Potrubí ÚT - ocelové trubky závitové, běžné, bezešvé, jakost 11353.0
K | Pol330 | DN 15 – Ø 1/2“ | m |  |  |  |  | 0 | 0
K | Pol331 | DN 20 – Ø 3/4“ | m |  |  |  |  | 0 | 0
K | Pol332 | DN 25 – Ø 1“ | m |  |  |  |  | 0 | 0
K | Pol333 | DN 32 – Ø 5/4“ | m |  |  |  |  | 0 | 0
K | Pol334 | DN 40 – Ø 6/4“ | m |  |  |  |  | 0 | 0
P |  | Poznámka k položce:
- dodávka a montáž potrubí včetně kolen,nebo oblouků, přechodů, přírub, redukcí, spojek, mezikusů, přechodových kusů, pomocných prací a materiálu, spojovacího materiálu, těsnění, uzemnění dle ČSN, čištění potrubí a lešení, požární ucpávky v případě průchodu požárně odolnou konstrukcí.
Poznámka: uvedené metráže jsou bez přídavku na prořez
D | D21 | 15. Plastové potrubí typu AlPex (Henco)
K | Pol335 | 16 x 2 mm | m |  | 100 | 220 | 150 | 470 | 940
K | Pol336 | 18 x 2 mm | m |  | 20 |  | 30 | 50 | 100
K | Pol337 | 20 x 2 mm | m |  |  |  |  | 0 | 0
K | Pol338 | Potrubní lisovací tvarovky, doplňkový materiál - závěsy, upevnění | kpl |  |  |  |  | 1 | 1
P |  | Poznámka k položce:
Poznámka: uvedené metráže jsou bez přídavku na prořez
D | D22 | 16. Potrubí SV z plastových trubek (PPR) - EKOPLASTIK PN 16, PN 20
K | Pol339 | Ø 25 / 3,5 mm, PN 20, vč. tep. izolace | m |  |  |  |  | 0 | 0
K | Pol340 | Potrubní tvarovky EKOPLASTIK, doplňkový materiál - závěsy, upevnění | kpl |  |  |  |  | 0 | 0
D | D23 | 17. Tepelná izolace potrubí ÚT - hadicová Tubolit DG (tloušťky dle vyhl. č. 193/2007 Sb. MPO)
K | Pol341 | tl. 9 mm, plast. potr. 16 x 2 mm | m |  | 100 | 220 | 150 | 470 | 940
K | Pol342 | tl. 9 mm, plast. potr. 18 x 2 mm | m |  | 20 |  | 30 | 50 | 100
K | Pol343 | tl. 9 mm, plast. potr. 20 x 2 mm | m |  |  |  |  | 0 | 0
K | Pol344 | tl. 20 mm, plast. potr. 16 x 2 mm (veřejná chodba) | m |  | 60 |  |  | 60 | 120
K | Pol345 | tl. 20 mm, plast. potr. 18 x 2 mm (veřejná chodba) | m |  |  |  |  | 0 | 0
K | Pol346 | tl. 20 mm, plast. potr. 20 x 2 mm (veřejná chodba) | m |  |  |  |  | 0 | 0
K | Pol347 | tl. 20 mm, DN 20 | m | 8 |  |  |  | 8 | 16
K | Pol348 | tl. 20 mm, DN 25 | m | 18 |  |  |  | 18 | 36
D | D24 | 18. Tepelná izolace potrubí ÚT z minerální vaty Al. folií
K | Pol349 | tl. 60 mm, Al folie, potrubí DN 15 (nevytápěný suterén) | m |  |  |  |  | 0 | 0
K | Pol350 | tl. 60 mm, Al folie, potrubí DN 20 (nevytápěný suterén) | m |  |  |  |  | 0 | 0
K | Pol351 | tl. 60 mm, Al folie, potrubí DN 25 (nevytápěný suterén) | m |  |  |  |  | 0 | 0
K | Pol352 | tl. 60 mm, Al folie, potrubí DN 32 (nevytápěný suterén) | m |  |  |  |  | 0 | 0
K | Pol353 | tl. 60 mm, Al folie, potrubí DN 40 (nevytápěný suterén) | m |  |  |  |  | 0 | 0
D | D25 | 19. Nátěry | [5 empty] | 0 | 0
K | Pol354 | Nátěry | kpl |  |  |  |  | 1 | 1
P |  | Poznámka k položce:
Syntetický základní nátěr Fe potrubí ÚT (pod tep. izolaci)
Syntetický nátěr potrubí ÚT - základní, s 2-násobným emailováním (nezaizolované úseky)
Syntetický nátěr ocelových konstrukcí - základní, s 2-násobným emailováním
D | D26 | 20. Doplňkový materiál
K | Pol355 | Doplňkový materiál | kpl |  |  |  |  | 1 | 1
P |  | Poznámka k položce:
Závěsy potrubí, konzole, objímky (WEMEFA, HILTI), pomocný montážní materiál apod.
Požární ucpávky prostupů potrubí stavebními konstrukcemi odělujícími požární úseky, Intumex
D | D27 | 21. Značení potrubí + zřízení ÚT
K | Pol356 | Značení potrubí + zařízení ÚT | kpl |  |  |  |  | 1 | 1
P |  | Poznámka k položce:
Identifikační štítky, šipky toku média apod.

## Chlazení
Popis | MJ | Množství, 1PP | Množství, 1NP | Množství, 2 NP | Množství, 3 NP | Množství, Strecha | Množství celkem | Poznamky
OBJEKT D
Venkovní jednotky chlazení, příslušenství - DAIKIN
Dodávka - Venkovní kondenzační jednotka DAIKIN RXYQ20U; chladící/topný výkon 52,0/45,3 kW | ks | 1 |  |  |  |  | 1
Montáž poz.1.1 | ks | 1 |  |  |  |  | 1
Vnitřní jednotky chlazení, příslušenství - DAIKIN
Dodávka - Nástěnná jednotka DAIKIN PERFERA, Qchl=2,5kW, Qtop=2,8kW, Daikin FTXM25R | ks |  | 4 | 4 | 4 |  | 12 | ve vykresach FTXM25N
Montáž poz.2.1 | ks |  | 4 | 4 | 4 |  | 12
Dodávka - Nástěnná jednotka DAIKIN PERFERA, Qchl=2,0kW, Qtop=2,5kW, Daikin FTXM20R | ks |  | 5 | 6 | 4 |  | 15 | ve vykresach FTXM20N
Montáž poz.2.2 | ks |  | 5 | 6 | 4 |  | 15
Dodávka - Třiportový BS box pro VRV IV DAIKIN BPMKS967A3 | ks |  | 1 | 2 | 2 |  | 5
Montáž poz.2.3 | ks |  | 1 | 2 | 2 |  | 5
Dodávka - Dvouportový BS box pro VRV IV DAIKIN BPMKS967A2 | ks |  | 3 | 2 | 1 |  | 6
Montáž poz.2.4 | ks |  | 3 | 2 | 1 |  | 6
Dodávka - Rozbočovač potrubí - refnet DAIKIN KHRQ22M20T | ks |  | 2 | 2 | 2 |  | 6
Montáž poz.2.5 | ks |  | 2 | 2 | 2 |  | 6
Dodávka - Rozbočovač potrubí - refnet DAIKIN KHRQ22M64T | ks |  | 2 | 6 | 4 |  | 12
Montáž poz.2.6 | ks |  | 2 | 6 | 4 |  | 12
Dodávka - Rozbočovač potrubí - refnet DAIKIN KHRQ22M29T9 | ks |  | 2 |  |  |  | 2
Montáž poz.2.7 | ks |  | 2 |  |  |  | 2
Potrubí pro chladivo včetně izolaci tepelná vodivost max 0,038W/mK R410A
Dodávka - Cu potrubí Ø6,4mm | m |  | 35 | 40 | 31 |  | 106
Montáž poz.2.1 | m | [5 empty] | 0
Dodávka - Cu potrubí Ø9,5mm | m |  | 31 | 42 | 42 |  | 115
Montáž poz.2.2 | m | [5 empty] | 0
Dodávka - Cu potrubí Ø12,7mm | m |  | 15 | 12 | 1 |  | 28
Montáž poz.2.3 | m | [5 empty] | 0
Dodávka - Cu potrubí Ø15,88mm | m |  | 1 | 3 | 10 |  | 14
Montáž poz.2.4 | m | [5 empty] | 0
Dodávka - Cu potrubí Ø19,1mm | m |  | 10 | 10 | 2 | 6 | 28
Montáž poz.2.5 | m | [5 empty] | 0
Dodávka - Cu potrubí Ø22,2mm | m |  | 1 | 1 | 4 |  | 6
Montáž poz.2.6 | m | [5 empty] | 0
Dodávka - Cu potrubí Ø25,4mm | m |  | 1.5 | 1.5 |  |  | 3
Montáž poz.2.7 | m | [5 empty] | 0
Dodávka - Cu potrubí Ø31,8mm | m |  |  |  | 4 | 6 | 10
Montáž poz.2.8 | m | [5 empty] | 0
Pomocný a montážní materiál
Montážní materiál na zhotovení závěsů, spojovací a těsnící materiál, podkladová rýhovaná guma pod jednotky a na závěsy vč. značení a popisků. | kpl | 1 |  |  |  |  | 1
Montáž poz.3.1 | kpl | 1 |  |  |  |  | 1
Chladivo R410a (přesné množství upřesněno v průběhu realizace) | kg | [5 empty] | 0
Montáž poz.3.2 | kg | [5 empty] | 0
Práce nutné pro kompletaci díla
Dodávka, individuální zkoušky, školení obsluhy, komplexní zkoušky, uvedení do provozu ( oživení zařízení) | kpl | [5 empty] | 0
Prostupy a drážky ve zdivu + jejich opětovné zapravení, do DN100 | kpl | [5 empty] | 0 | ✔ Technická zpráva chlazení NEpožaduje drážky ve zdivu. ✔ Potrubí VRV má být vedeno v podhledech nebo v instalačních šachtách.
Likvidace odpadového materiálu | ks | [5 empty] | 0
Lešení případně plošiny pro montáž potrubí ve výškách | ks | [5 empty] | 0
Požární ucpávky | ks | [5 empty] | 0
0
Nosna konstrukce pro jednotky chlazení | [5 empty] | 1 | 1

## VZT
Kod | Popis | MJ | Množství, 1PP | Množství, 1NP | Množství, 2 NP | Množství, 3 NP | Množství, Strecha | Množství celkem | Poznamky
D21 | OBJEKT D
D22 | AHU6 - Větrání sklepů
AHU6 | Vzduchotechnická jednotka DUPLEX 650 Flexi RD5 | ks | 1 |  |  |  |  | 1
Poznámka k položce: Složení: klapka, filtr EU7, rekuperační výměník, ventilátor s Ecmotorem Odvod: klapka, filtr EU5, ventilátor s ECmotorem Vp = 610m3/h / Pext = 220 Pa Vo = 610m3/h / Pext = 220 Pa jednotka vč.: pružných vložek na sání a výtlaku z jednotky, MaR
Pol243 | Tlumič hluku do kruhového potrubí MAA200/600 | ks | 4 |  |  |  |  | 4
Pol244 | Tlumič hluku do kruhového potrubí MAA200/900 | ks | 2 |  |  |  |  | 2
Pol185 | Odvodní talířový ventil D80 | ks | 35 |  |  |  |  | 35
Pol190 | Přívodní talířový ventil D125 | ks | 10 |  |  |  |  | 10
Pol191 | Regulátor průtoku vzduchu D100 | ks | 2 |  |  |  |  | 2
Pol192 | Regulátor průtoku vzduchu D125 | ks | 4 |  |  |  |  | 4
Pol217 | Sací kus se sítem vel. D200 | ks | 2 |  |  |  |  | 2
PK02.2 | Požární klapka do kruhového potrubí se servopohonem 230V vel. D200 | ks | 1 |  |  |  |  | 1
PK02.3 | Požární klapka do kruhového potrubí se servopohonem 230V vel. D200 | ks | 1 |  |  |  |  | 1
PK02.4 | Požární klapka do kruhového potrubí se servopohonem 230V vel. D200 | ks | 1 |  |  |  |  | 1
PK02.5 | Požární klapka do kruhového potrubí se servopohonem 230V vel. D200 | ks | 1 |  |  |  |  | 1
Pol196 | Požární stěnový uzávěr 390x160 | ks | 4 |  |  |  |  | 4
Pol197 | Kruhové potrubí z pozinkovaného plechu o síle dle norem, včetně tvarovek, regulačních klapek, spojovacího, kotvícího a těsnícího materiálu (SPIRO) průměr 200 | bm | 100 |  |  |  |  | 100
Pol198 | Kruhové potrubí z pozinkovaného plechu o síle dle norem, včetně tvarovek, regulačních klapek, spojovacího, kotvícího a těsnícího materiálu (SPIRO) průměr 160 | bm | 20 |  |  |  |  | 20
Pol199 | Kruhové potrubí z pozinkovaného plechu o síle dle norem, včetně tvarovek, regulačních klapek, spojovacího, kotvícího a těsnícího materiálu (SPIRO) průměr 125 | bm | 86 |  |  |  |  | 86
Pol200 | Kruhové potrubí z pozinkovaného plechu o síle dle norem, včetně tvarovek, regulačních klapek, spojovacího, kotvícího a těsnícího materiálu (SPIRO) průměr 100 | bm | 32 |  |  |  |  | 32
Pol202 | Požární izolace potrubí - minerální vlna s polepem - odolnost 30min | m2 | 20 |  |  |  |  | 20
D23 | EF1 - Odvětrání kotelny v 1pp
EF1 | Ventilátor do kruhového potrubí , V = 300 m3/h, Pext = 110Pa (RM 160N) Včetně pružného připojení na potrubí | ks | 1 |  |  |  |  | 1
Pol245 | Krycí mřížka na kruhové potrubí D160 | ks | 5 |  |  |  |  | 5
Pol246 | Sací kus se sítem vel. D125 | ks | 3 |  |  |  |  | 3
Pol247 | Zpětná klapka D125 | ks | 1 |  |  |  |  | 1
Pol248 | Tlumič hluku do kruhového potrubí MAA125/600 | ks | 2 |  |  |  |  | 2
Pol199 | Kruhové potrubí z pozinkovaného plechu o síle dle norem, včetně tvarovek, regulačních klapek, spojovacího, kotvícího a těsnícího materiálu (SPIRO) průměr 125 | bm | 55 |  |  |  |  | 55
Pol202 | Požární izolace potrubí - minerální vlna s polepem - odolnost 30min | m2 | 5 |  |  |  |  | 5
D24 | AHU5.1 - Větrání bytů
AHU5.1 | Vzduchotechnická jednotka DUPLEX 170 EC5.CP | ks |  | 3 | 2 | 1 |  | 6
Poznámka k položce: Složení: klapka, filtr EU7, rekuperační výměník, elektircký ohřívač, ventilátor s Ecmotorem Odvod: klapka, filtr EU4, ventilátor s ECmotorem Vp = 140 m3/h / Pext = 95 Pa Vo = 140 m3/h / Pext = 140 Pa jednotka vč.: pružných vložek na sání a výtlaku z jednotky, MaR
Pol203 | Tlumič hluku do kruhového potrubí MAA160/600 | ks |  | 12 | 8 | 4 |  | 24
Pol204 | Odvodní talířový ventil D125 | ks |  | 6 | 4 | 2 |  | 12
Pol205 | Sací kus se sítem vel. D160 | ks | [5 empty] | 0
Pol217 | Sací kus se sítem vel. D200 | ks |  | 3 | 2 | 4 |  | 9
Pol206 | Přívodní vyúst s regulací R1, vel. 325x75 | ks |  | 6 | 4 | 2 |  | 12
Pol233 | Regulační klapka ruční D160 | ks |  | 6 | 4 | 2 |  | 12
Pol197 | Kruhové potrubí z pozinkovaného plechu o síle dle norem, včetně tvarovek, regulačních klapek, spojovacího, kotvícího a těsnícího materiálu (SPIRO) průměr 200 | bm |  | 20 | 20 | 14 |  | 54
Pol198 | Kruhové potrubí z pozinkovaného plechu o síle dle norem, včetně tvarovek, regulačních klapek, spojovacího, kotvícího a těsnícího materiálu (SPIRO) průměr 160 | bm | [5 empty] | 0
Pol199 | Kruhové potrubí z pozinkovaného plechu o síle dle norem, včetně tvarovek, regulačních klapek, spojovacího, kotvícího a těsnícího materiálu (SPIRO) průměr 125 | bm |  | 6 | 6 | 5 |  | 17
Pol209 | Ohebné potrubí SONOFLEX D160 | bm |  | 5 | 5 | 3 |  | 13
Pol234 | Ohebné potrubí SONOFLEX D125 | bm |  | 5 | 5 | 3 |  | 13
D25 | AHU5.2 - Větrání bytů
AHU5.1 | Vzduchotechnická jednotka DUPLEX 170 EC5.CP | ks |  | 1 | 2 | 2 |  | 5
Poznámka k položce: Složení: klapka, filtr EU7, rekuperační výměník, elektircký ohřívač, ventilátor s Ecmotorem Odvod: klapka, filtr EU4, ventilátor s ECmotorem Vp = 160 m3/h / Pext = 95 Pa Vo = 160 m3/h / Pext = 140 Pa jednotka vč.: pružných vložek na sání a výtlaku z jednotky, MaR
Pol203 | Tlumič hluku do kruhového potrubí MAA160/600 | ks |  | 4 | 8 | 8 |  | 20
Pol204 | Odvodní talířový ventil D125 | ks |  | 3 | 6 | 6 |  | 15
Pol217 | Sací kus se sítem vel. D200 | ks | [5 empty] | 0
Pol206 | Přívodní vyúst s regulací R1, vel. 325x75 | ks |  | 3 | 6 | 6 |  | 15
Pol233 | Regulační klapka ruční D160 | ks |  | 3 | 6 | 6 |  | 15
Pol197 | Kruhové potrubí z pozinkovaného plechu o síle dle norem, včetně tvarovek, regulačních klapek, spojovacího, kotvícího a těsnícího materiálu (SPIRO) průměr 200 | bm | [5 empty] | 0
Pol198 | Kruhové potrubí z pozinkovaného plechu o síle dle norem, včetně tvarovek, regulačních klapek, spojovacího, kotvícího a těsnícího materiálu (SPIRO) průměr 160 | bm | [5 empty] | 0
Pol199 | Kruhové potrubí z pozinkovaného plechu o síle dle norem, včetně tvarovek, regulačních klapek, spojovacího, kotvícího a těsnícího materiálu (SPIRO) průměr 125 | bm | [5 empty] | 0
Pol209 | Ohebné potrubí SONOFLEX D160 | bm |  | 3 | 6 | 6 |  | 15
Pol234 | Ohebné potrubí SONOFLEX D125 | bm |  | 3 | 3 | 3 |  | 9
D11 | Odvod vzduchu od kuchyňských digestoří
Pol241 | Výdechová stříška D200 | ks |  | 4 | 4 | 3 |  | 11
Pol197 | Kruhové potrubí z pozinkovaného plechu o síle dle norem, včetně tvarovek, regulačních klapek, spojovacího, kotvícího a těsnícího materiálu (SPIRO) průměr 200 | bm |  | 12 | 12 | 8 |  | 32
Pol199 | Kruhové potrubí z pozinkovaného plechu o síle dle norem, včetně tvarovek, regulačních klapek, spojovacího, kotvícího a těsnícího materiálu (SPIRO) průměr 125 | bm |  | 12 | 12 | 8 |  | 32
D26 | SPOLEČNÉ
D27 | Ostatní
Pol249 | Uvedení zařízení do provozu, seřízení a zaregulování všech systémů a zařízení, provedení předepsaných zkoušek | kpl | 1 |  |  |  |  | 1
Pol371 | Požární ucpávky prostupů ve smyslu projektu PBŘ | kpl | 1 |  |  |  |  | 1
Pol372 | Materiál na závěsy | kpl | 1 |  |  |  |  | 1
| Poznámka: Digestoře jsou uvažovány vč. tukového filtru a zpětné klapky. | ks |  | 4 | 4 | 3 |  | 11

## Uzemnění, Hromosvod
Kód | Popis | MJ | Množství | J.cena [CZK] | Cena celkem [CZK] | Množství | Poznamky
0
PSV | Práce a dodávky PSV
741 | Elektroinstalace - silnoproud
741410021 | Montáž vodič uzemňovací pásek průřezu do 120 mm2 v městské zástavbě v zemi | m | 700 | 45 | 31500 | 120
35442062 | pás zemnící 30x4mm FeZn | kg | 700 | 30 | 21000 | 150
35441986 | svorka odbočovací a spojovací pro pásek 30x4 mm, FeZn | kus | 200 | 20 | 4000 | 40
741420001 | Montáž drát nebo lano hromosvodné svodové D do 10 mm s podpěrou | m | 850 | 150 | 127500
35441077 | drát D 8mm AlMgSi | kg | 850 | 100 | 85000 |  | odstranit,dublikat, položka 13
35441470 | podpěra vedení FeZn pod taškovou krytinu 100mm | kus | 850 | 30 | 25500 | 120
35441490 | podpěra vedení FeZn na hřebenáče a prejzovou krytinu 120mm | kus | 200 | 20 | 4000 | 40
35441860 | svorka FeZn k jímací tyči - 4 šrouby | kus | 12 | 25 | 300 | 6
35441875 | svorka křížová pro vodič D 6-10mm | kus | 67 | 20 | 1340 | 14
35441996 | svorka odbočovací a spojovací pro spojování kruhových a páskových vodičů, FeZn | kus | 72 | 25 | 1800 | 6
35441925 | svorka zkušební pro lano D 6-12mm, FeZn | kus | 24 | 20 | 480 | 6
741420001 | Montáž drát nebo lano hromosvodné svodové D do 10 mm s podpěrou | m | 250 | 150 | 37500 | 60
8500029370 | Drát AlMgSi/PVC pr. 8 mm (20kg/bal = 100bm) | kg | 250 | 200 | 50000 | 20
741420022 | Montáž svorka hromosvodná se 3 šrouby | kus | 59 | 120 | 7080 | 20
1004335 | DEHN SVORKA OKAPOVA SO FEZN /339010/ | kus | 59 | 70 | 4130 | 6
741420022 | Montáž svorka hromosvodná se 3 šrouby | kus | 24 | 120 | 2880 | 6
1144574 | KRABICE PRO ZKUSEBNI SVORKY BEZ ZS /5490 | kus | 24 | 1000 | 24000 | 6
741420083 | Montáž vedení hromosvodné-štítek k označení svodu | kus | 24 | 60 | 1440 | 6
DTT104190 | Štítek - Štítek k označení svodu | kus | 24 | 10 | 240 | 6
741430004 | Montáž tyč jímací délky do 3 m na střešní hřeben | kus | 12 | 600 | 7200 | 5
Hrom | Jímací tyč délky 3m včetně příslušenství | ks | 12 | 500 | 6000 | 1
741810001 | Celková prohlídka elektrického rozvodu a zařízení do 100 000,- Kč | kus | 6 | 5000 | 30000 | 1
Dodano
| Svařování spojů zemniče | kus |  |  |  | 16
| Hlavní ochranná přípojnice MET | kus |  |  |  | 1
| Vodič CY 25 mm² (hlavní pospojování) | m |  |  |  | 25
| Vodič CY 10 mm² (hlavní pospojování) | m |  |  |  | 40
| Vodič CY 4 mm² (doplňkové pospojování | m |  |  |  | 60
| Napojení potrubí (voda, plyn, kanalizace | kus |  |  |  | 10
| Napojení kovových konstrukcí | kus |  |  |  | 6
| Napojení rozváděčů a technologií | kus |  |  |  | 6
PŘEPĚŤOVÉ OCHRANY (SPD)
| Svodič přepětí typ 1 | kus |  |  |  | 1
| Svodič přepětí typ 2 | kus |  |  |  | 4
| Svodič přepětí typ 3 | kus |  |  |  | 10
| Montáž a zapojení SPD | kus |  |  |  | 15
| pomocnyJímací tyč délky 0,5m včetně příslušenství | kus |  |  |  | 2
| Jímací tyč délky 2m včetně příslušenství | kus |  |  |  | 2
| objímka jímací tyče FeZn | kus |  |  |  | 2
| stojan FeZn pro jímací tyč bez podstavců | kus |  |  |  | 2
| svorkovnice ekvipotenciální 160x60mm | kus
| stojan pro jímací tyč s rovným koncem, FeZn, s plastbetonovými podpěrami, pro jímač do 2000mm - rozpětí podpěr 350mm | kus |  |  |  | 2

## Vnitřní kanalizace
#REF!
01 - Bytové domy A, B, C, D vč. podzemního podlaží
D1.410 - ZTI - Kanalizace
#REF!
#REF!
#REF!
Kod | Popis | MJ | Množství, 1PP | Množství, 1NP | Množství, 2 NP | Množství, 3 NP | Množství, Strecha | Množství celkem | Poznamky
D1 | Vnitřní kanalizace
D2 | Potrubí v zemi
Pol1 | Plastové svodné potrubí odpadní v zemi z PP hrdlových trub KG 2000 PP, vč. tvarovek a souvisejících prací - DN200 (výkop a zásyp viz stavební přípomoce) | bm | 0 |  |  |  |  | 0
Pol2 | Plastové svodné potrubí odpadní v zemi z PP hrdlových trub KG 2000 PP, vč. tvarovek a souvisejících prací - DN150 (výkop a zásyp viz stavební přípomoce) | bm | 0 |  |  |  |  | 0
Pol3 | Plastové svodné potrubí odpadní v zemi z PP hrdlových trub KG 2000 PP, vč. tvarovek a souvisejících prací - DN125 (výkop a zásyp viz stavební přípomoce) | bm | 0 |  |  |  |  | 0
Pol4 | Plastové svodné potrubí odpadní v zemi z PP hrdlových trub KG 2000 PP, vč. tvarovek a souvisejících prací - DN110 (výkop a zásyp viz stavební přípomoce) | bm | [5 empty] | 0
D3 | Potrubí v konstrukci
Pol5 | Plastové potrubí z PP hrdlových trub "HT", vč. tvarovek, závěsů a souvisejících prací a stavebních přípomocí (např. drážek) - DN150 | bm | [5 empty] | 0
Pol6 | Plastové potrubí z PP hrdlových trub "HT", vč. tvarovek, závěsů a souvisejících prací a stavebních přípomocí (např. drážek) - DN125 | bm | 42 |  |  | 3 |  | 45
Pol7 | Plastové potrubí z PP hrdlových trub "HT", vč. tvarovek, závěsů a souvisejících prací a stavebních přípomocí (např. drážek) - DN110 | bm | 15 | 22 | 10 | 24 |  | 71
Pol8 | Plastové potrubí z PP hrdlových trub "HT", vč. tvarovek, závěsů a souvisejících prací a stavebních přípomocí (např. drážek) - DN75 | bm | 12 | 30 | 60 | 25 |  | 127
Pol9 | Plastové potrubí z PP hrdlových trub "HT", vč. tvarovek, závěsů a souvisejících prací a stavebních přípomocí (např. drážek) - DN50 | bm |  | 26 | 27 | 20 | 7 | 80
Pol10 | Plastové potrubí z PP hrdlových trub "HT", vč. tvarovek, závěsů a souvisejících prací a stavebních přípomocí (např. drážek) - DN40 | bm | [5 empty] | 0
Pol11 | Plastové potrubí z PP hrdlových trub "HT", vč. tvarovek, závěsů a souvisejících prací a stavebních přípomocí (např. drážek) - DN32 | bm |  | 27 | 30 | 31 |  | 88
Pol12 | Plastové odhlučněné potrubí z hrdlových trub, vč. tvarovek, závěsů a souvisejících prací a stavebních přípomocí (např. drážek) - DN110 | bm | [5 empty] | 0
Pol13 | Tepelná izolace plastového dešťového potrubí DN75 tl. 20mm (např. Mirelon) | bm | [5 empty] | 0
D4 | Výtlačné potrubí
Pol14 | Plastové tlakové potrubí z HDPE trub se svařovanými spoji, vč. tvarovek, závěsů a souvisejících prací a stavebních přípomocí (např. drážek) - d90 | bm | [5 empty] | 0
Pol15 | Plastové tlakové potrubí z HDPE trub se svařovanými spoji, vč. tvarovek, závěsů a souvisejících prací a stavebních přípomocí (např. drážek) - d63 | [6 empty] | 0
Pol16 | Plastové tlakové potrubí z HDPE trub se svařovanými spoji, vč. tvarovek, závěsů a souvisejících prací a stavebních přípomocí (např. drážek) - d50 |  | 11 |  |  |  |  | 11
D5 | Kanalizační tvarovky a prvky
Pol17 | Sifon pro kondenzát (např. HL138) | kpl |  | 5 | 6 | 5 |  | 16
Pol18 | Sifon pro pračku a myčku (např. HL4000.0+4000.1) | kpl |  | 8 | 8 | 6 |  | 22
Pol19 | Lapač střešních splavenin (např. HL600NHO) | kpl |  | 6 |  |  |  | 6
Pol20 | Terasový vtok (např. HL80) | kpl |  |  | 4 | 3 |  | 7
Pol21 | Přivzdušňovací ventil podomítkový (např. HL905) | kpl | 1 |  |  |  |  | 1
Pol22 | Ventilační hlavice dle střešního systému DN75 | kpl |  |  |  |  | 1 | 1
Pol23 | Ventilační hlavice dle střešního systému DN110 | kpl |  |  |  |  | 4 | 4
Pol24 | Ventilační hlavice dle střešního systému DN125 | kpl |  |  |  |  | 1 | 1
Pol25 | Dvířka pro čistící kus | kpl |  | 8 |  |  |  | 8
Pol26 | Dvířka pro sifon | kpl | [5 empty] | 0
Pol27 | Podomítkový splachovací modul pro WC do výšky 100cm (např. Geberit Duofix) | kpl |  | 5 | 6 | 5 |  | 16
Pol28 | Odvodňovací žlab vč. osazení a zabetonování - žlab 6m + vpust 0,5m vč.litinového roštu, čelní stěny, kalového koše (např. ACO Multiline V150S) a stavebních přípomocí | kpl | [5 empty] | 0
Pol29 | Odvodňovací žlab vč. osazení a zabetonování - žlab 1m + vpust 0,5m vč.litinového roštu, čelní stěny, kalového koše (např. ACO EuroSelf) a stavebních přípomocí | kpl | [5 empty] | 0
D6 | Protipožární ucpávky
Pol30 | Protipožární ucpávky na plastovém potrubí z hrdlových trub a souvisejících prací - DN125 | kpl |  | 4 | 4 | 3 |  | 11
Pol31 | Protipožární ucpávky na plastovém potrubí z hrdlových trub a souvisejících prací - DN110 | kpl | [5 empty] | 0
Pol32 | Protipožární ucpávky na plastovém potrubí z hrdlových trub a souvisejících prací - DN75 | kpl | 2 | 1 | 1 | 1 |  | 5
Pol33 | Protipožární ucpávky na plastovém potrubí z hrdlových trub a souvisejících prací - DN50 | kpl | 1 | 1 | 1 | 1 |  | 4
D7 | Ostatní práce
Pol34 | Napojení FCU jednotek na potrubí | kpl | [5 empty] | 0
Pol35 | Napojení VZT jednotek na potrubí | kpl | [5 empty] | 0
Pol36 | Napojení hrdlového potrubí na okapní žlab | kpl | [5 empty] | 0
Pol37 | Vyvedení dešťového potrubí na střechu | kpl | [5 empty] | 0
D8 | Čerpací technika
Pol38 | 2x kalové čerpadlo pro dešťové vody, 2x šoupátko DN40, 2x zpětná klapka DN40 a spínací přístroj (např. KSB AMA-Drainer A 415 ND/10 + Level Control Basic 2 BC2400DFNO40 + 3x plovákový spínač) | kpl | [5 empty] | 0
Pol39 | Kalové čerpadlo s plovákem, šoupátko DN40, zpětná klapka DN40 (např. KSB AMA-Drainer A 405 SE/10) | kpl | 1 |  |  |  |  | 1
Pol40 | Čerpací box pro dešťové vody (např. KSB zdvojený nadúrovňový box Z2 B 405 NE/35) vč. připojovací sady a ovládací automatiky | kpl | 1 |  |  |  |  | 1
Pol41 | Čerpací box pro splašky s jedním čerpadlem vč. rozvaděče LevelControl, s integrovanou zpětnou klapkou DN80 na výstupu, šoupátko DN80 a sada montážního příslušenství (KSB Mini-Compacta U1.060D) | kpl | [5 empty] | 0
D9 | Venkovní práce a objekty
Pol42 | Kanalizační revizní plastové šachty Ø425 s litinovým poklopem B125 a rámem vč. zemních prací | kpl | [5 empty] | 0
Pol43 | Kanalizační revizní plastové šachty Ø600 s litinovým poklopem B125 a rámem vč. zemních prací | kpl | [5 empty] | 0
Pol44 | Kanalizační revizní plastové šachty Ø1000 s litinovým poklopem B125 a rámem vč. zemních prací | kpl | [5 empty] | 0
Pol45 | Filtrační šachty plastové podzemní Drainstar Ø400 s litinovým poklopem B125 vč. zemních prací | kpl | [5 empty] | 0
Pol46 | Filtrační šachta plastová podzemní s teleskopem Ø600 s litinovým poklopem B125 vč.zemních prací | kpl | [5 empty] | 0
Pol47 | Vsakovací objekt VS-A = vsakovací bloky 64ks (EcoBloc), geotextilie, inspekční a větrací šachta DN600 s děrovaným poklopem, zemní práce (výkopy, podsyp, obsyp, zásyp, odvoz přebytečné zeminy, hutnění apod.) | kpl | [5 empty] | 0
Pol48 | Vsakovací objekt VS-B = vsakovací bloky 40ks (EcoBloc), geotextilie, inspekční a větrací šachta DN600 s děrovaným poklopem, zemní práce (výkopy, podsyp, obsyp, zásyp, odvoz přebytečné zeminy, hutnění apod.) | kpl | [5 empty] | 0
Pol49 | Vsakovací objekt VS-C = vsakovací bloky 56ks (EcoBloc), geotextilie, inspekční a větrací šachta DN600 s děrovaným poklopem, zemní práce (výkopy, podsyp, obsyp, zásyp, odvoz přebytečné zeminy, hutnění apod.) | kpl | [5 empty] | 0
Pol50 | Vsakovací objekt VS-D = drenážní potrubí DN200 délky 45m s oblázkovým štěrkem a geotextilií, zemní práce (výkopy, podsyp, obsyp, zásyp, odvoz přebytečné zeminy, hutnění apod.) | kpl | [5 empty] | 0
D10 | Ostatní
Pol51 | Tlakové zkoušky potrubí a funkční zkoušky zařízení, zaškolení obsluhy | kpl | [5 empty] | 0