## Pokyny pro vyplnění
Pokyny pro vyplnění
Ve všech listech tohoto souboru můžete měnit pouze buňky s modrým pozadím. Jedná se o tyto údaje : - údaje o firmě - jednotkové ceny položek zadané na maximálně dvě desetinná místa

## Stavba
#RTSROZP# | Položkový rozpočet stavby
| Stavba: |  | 38 | Demolice a následná novostavba haly na sůl Rožmitál pod Třemšínem
| Objednatel: |  | Krajská správa a údržba silnic Středočeského kraje, příspěvková organizace |  |  |  | IČO: | 00066001
|  |  | Zborovská 81/11 |  |  |  | DIČ: | CZ00066001
|  |  | 15000 | Praha - Smíchov
| Projektant: |  | Atelier Elzet s.r.o. |  |  |  | IČO: | 08714771
|  |  | Budějovická 2201 |  |  |  | DIČ: | CZ08714771
|  |  | 39002 | Tábor
| Zhotovitel: | [5 empty] | IČO:
DIČ:
Vypracoval:
| Rozpis ceny | [6 empty] | Celkem
HSV | HSV | [6 empty] | 0
PSV | PSV | [6 empty] | 0
MON | MON | [6 empty] | 0
VN | Vedlejší náklady | [6 empty] | 0
ON | Ostatní náklady | [6 empty] | 0
| Celkem | [6 empty] | 0
Rekapitulace daní
0 | Základ pro sníženou DPH |  |  | 12 | % | 0 |  |  | CZK
0 | Snížená DPH |  |  | 12 | % | 0 |  |  | CZK
0 | Základ pro základní DPH |  |  | 21 | % | 0 |  |  | CZK
0 | Základní DPH |  |  | 21 | % | 0 |  |  | CZK
0 | Zaokrouhlení |  |  |  |  | 0 |  |  | CZK
| Cena celkem bez DPH |  |  |  |  | 0 |  |  | CZK
0 | Cena celkem s DPH |  |  |  |  | 0 |  |  | CZK
|  | v |  |  | dne
|  |  | Za zhotovitele |  |  |  | Za objednatele
Rekapitulace dílčích částí
#CASTI>> | Číslo | Název |  |  | Základ pro sníženou DPH | Základ pro základní DPH | DPH celkem | Cena celkem | %
1 | Stavba |  |  |  | 0 | 0 | 0 | 0
2 | SO01 | Demolice haly |  |  | 0 | 0 | 0 | 0
3 | 01 | Bourací práce původní haly |  |  | 0 | 0 | 0 | 0
2 | SO02 | Novostavba haly |  |  | 0 | 0 | 0 | 0
3 | 01 | Stavební práce |  |  | 0 | 0 | 0 | 0
3 | 02 | Elektroinstalace |  |  | 0 | 0 | 0 | 0
2 | SO03 | Ostatní a vedlejší náklady stavby |  |  | 0 | 0 | 0 | 0
3 | 01 | VRN |  |  | 0 | 0 | 0 | 0
| Celkem za stavbu |  |  |  | 0 | 0 | 0 | 0 | 0
#POPS | Popis stavby: 38 - Demolice a následná novostavba haly na sůl Rožmitál pod Třemšínem
| 1. PODMÍNKY PRO ZPRACOVÁNÍ NABÍDKOVÉ CENY | [8 empty] | 1. PODMÍNKY PRO ZPRACOVÁNÍ NABÍDKOVÉ CENY
| Preambule | [8 empty] | Preambule
| Tento soupis stavebních prací, dodávek a služeb je sestaven jako podklad pro zpracování nabídek dodavatelů na veřejnou zakázku na stavební práce a obsahuje podmínky a požadavky zadavatele, za kterých má být zpracována nabídková cena dodavatelů. Účelem tohoto soupisu je zabezpečit obsahovou shodu všech nabídkových cen a usnadnit následné posouzení předložených cenových nabídek. | [8 empty] | Tento soupis stavebních prací, dodávek a služeb je sestaven jako podklad pro zpracování nabídek dodavatelů na veřejnou zakázku na stavební práce a obsahuje podmínky a požadavky zadavatele, za kterých má být zpracována nabídková cena dodavatelů. Účelem tohoto soupisu je zabezpečit obsahovou shodu všech nabídkových cen a usnadnit následné posouzení předložených cenových nabídek.
| Předpokládá se, že dodavatel před zpracováním cenové nabídky pečlivě prostuduje všechny pokyny a podmínky pro zpracování nabídkové ceny obsažené v zadávacích podmínkách a bude se jimi při zpracování nabídkové ceny řídit. Soupis stavebních prací, dodávek a služeb je sestaven v souladu s podmínkami vyhlášky Ministerstva pro místní rozvoj č.169/2016 Sb. | [8 empty] | Předpokládá se, že dodavatel před zpracováním cenové nabídky pečlivě prostuduje všechny pokyny a podmínky pro zpracování nabídkové ceny obsažené v zadávacích podmínkách a bude se jimi při zpracování nabídkové ceny řídit. Soupis stavebních prací, dodávek a služeb je sestaven v souladu s podmínkami vyhlášky Ministerstva pro místní rozvoj č.169/2016 Sb.
| Vymezení některých pojmů | [8 empty] | Vymezení některých pojmů
| Pro účely zpracování nabídkové ceny se jsou použity některé pojmy, pod kterými se rozumí: | [8 empty] | Pro účely zpracování nabídkové ceny se jsou použity některé pojmy, pod kterými se rozumí:
| Soupisem stavebních prací dodávek a služeb dokument, ve kterém jsou definovány zadavatelem požadované stavební práce, dodávky a služby v podrobnostech nezbytných pro zpracování cenové nabídky dodavatele. Soupis obsahuje i vymezení požadovaného množství stavebních prací, dodávek a služeb. | [8 empty] | Soupisem stavebních prací dodávek a služeb dokument, ve kterém jsou definovány zadavatelem požadované stavební práce, dodávky a služby v podrobnostech nezbytných pro zpracování cenové nabídky dodavatele. Soupis obsahuje i vymezení požadovaného množství stavebních prací, dodávek a služeb.
| Cenovou soustavou uspořádaný soubor informací o stavebních a montážních pracích, materiálech a výrobcích obsahující zatřídění položek, podrobný popis a měrnou jednotku, způsob měření a další technické a cenové podmínky pro možnost stanovení jednotkové ceny. | [8 empty] | Cenovou soustavou uspořádaný soubor informací o stavebních a montážních pracích, materiálech a výrobcích obsahující zatřídění položek, podrobný popis a měrnou jednotku, způsob měření a další technické a cenové podmínky pro možnost stanovení jednotkové ceny.
| Ostatními náklady náklady dodavatele spojené se splněním povinností dodavatele vyplývajících z obchodních či jiných podmínek zadávací dokumentace. Patří do nich zejména náklady na vyhotovení dokumentace skutečného provedení stavby, náklady na geodetické zaměření dokončeného díla, náklady spojené s podmínkami pro publicitu projektu, náklady na dílenskou či výrobní dokumentaci apod. | [8 empty] | Ostatními náklady náklady dodavatele spojené se splněním povinností dodavatele vyplývajících z obchodních či jiných podmínek zadávací dokumentace. Patří do nich zejména náklady na vyhotovení dokumentace skutečného provedení stavby, náklady na geodetické zaměření dokončeného díla, náklady spojené s podmínkami pro publicitu projektu, náklady na dílenskou či výrobní dokumentaci apod.
| Položkovým rozpočtem dokument odpovídající svým obsahem a strukturou soupisu stavebních prací, dodávek a služeb, předaného zadavatelem dodavateli ke zpracování nabídky, v němž dodavatel doplní k jednotlivým položkám stavebních prací, dodávek nebo služeb svoje nabídkové jednotkové ceny a stanoví i celkovou nabídkovou cenu příslušné položky a dále stanoví nabídkové ceny dle struktury soupisu až po celkovou nabídkovou cenu za veškeré stavební práce, dodávky nebo služby, které jsou obsahem soupisu stavebních prací, dodávek a služeb. | [8 empty] | Položkovým rozpočtem dokument odpovídající svým obsahem a strukturou soupisu stavebních prací, dodávek a služeb, předaného zadavatelem dodavateli ke zpracování nabídky, v němž dodavatel doplní k jednotlivým položkám stavebních prací, dodávek nebo služeb svoje nabídkové jednotkové ceny a stanoví i celkovou nabídkovou cenu příslušné položky a dále stanoví nabídkové ceny dle struktury soupisu až po celkovou nabídkovou cenu za veškeré stavební práce, dodávky nebo služby, které jsou obsahem soupisu stavebních prací, dodávek a služeb.
| Vedlejšími náklady náklady na činností zhotovitele, které nejsou zahrnuty v položkách soupisu stavebních prací, dodávek nebo služeb, ale se zhotovením stav-by souvisí a jsou pro realizaci stavby nezbytné. Někdy se definují jako vedlejší rozpočtové náklady a zahrnují zejména náklady na vybudování, provoz a odstranění zařízení staveniště. | [8 empty] | Vedlejšími náklady náklady na činností zhotovitele, které nejsou zahrnuty v položkách soupisu stavebních prací, dodávek nebo služeb, ale se zhotovením stav-by souvisí a jsou pro realizaci stavby nezbytné. Někdy se definují jako vedlejší rozpočtové náklady a zahrnují zejména náklady na vybudování, provoz a odstranění zařízení staveniště.
| Cenová soustava | [8 empty] | Cenová soustava
| Použitá cenová soustava | [8 empty] | Použitá cenová soustava
| Soupisy stavebních prací, dodávek a služeb jsou zpracovány s použitím cenové soustavy zpracované společností RTS, a.s.. Položky z cenové soustavy mají uveden odkaz na cenovou soustavu včetně označení příslušného ceníku. | [8 empty] | Soupisy stavebních prací, dodávek a služeb jsou zpracovány s použitím cenové soustavy zpracované společností RTS, a.s.. Položky z cenové soustavy mají uveden odkaz na cenovou soustavu včetně označení příslušného ceníku.
| Technické podmínky | [8 empty] | Technické podmínky
| Obsah jednotlivých položek, způsob měření a ostatní další podmínky definující obsah a použití jednotlivých položek jsou obsaženy v cenových a technických podmínkách příslušných ceníků (viz zařazení u položky), které jsou volně dostupné na elektronické adrese www.cenovasoustava.cz | [8 empty] | Obsah jednotlivých položek, způsob měření a ostatní další podmínky definující obsah a použití jednotlivých položek jsou obsaženy v cenových a technických podmínkách příslušných ceníků (viz zařazení u položky), které jsou volně dostupné na elektronické adrese www.cenovasoustava.cz
| Individuální položky | [8 empty] | Individuální položky
| Položky soupisu prací, které cenová soustava neobsahuje, jsou označeny popisem „vlastní“. Pro tyto položky jsou cenové a technické podmínky definovány jejich popisem, případně odkazem na konkrétní část příslušné dokumentace. | [8 empty] | Položky soupisu prací, které cenová soustava neobsahuje, jsou označeny popisem „vlastní“. Pro tyto položky jsou cenové a technické podmínky definovány jejich popisem, případně odkazem na konkrétní část příslušné dokumentace.
| Závaznost a změna soupisu | [8 empty] | Závaznost a změna soupisu
| Závaznost soupisu | [8 empty] | Závaznost soupisu
| Poskytnuté soupisy jsou pro zpracování nabídkové ceny závazné. Je vyloučeno jakékoliv vyřazení položek ze soupisu, doplnění položek do soupisu, slučování položek a jakýkoliv zásah do popisu položky, množství měrných jednotek nebo jakkoliv měnit či upravovat jakýkoliv jiný údaj v soupisu. | [8 empty] | Poskytnuté soupisy jsou pro zpracování nabídkové ceny závazné. Je vyloučeno jakékoliv vyřazení položek ze soupisu, doplnění položek do soupisu, slučování položek a jakýkoliv zásah do popisu položky, množství měrných jednotek nebo jakkoliv měnit či upravovat jakýkoliv jiný údaj v soupisu.
| Zvláštní podmínky pro stanovení nabídkové ceny | [8 empty] | Zvláštní podmínky pro stanovení nabídkové ceny
| Přeprava vybouraných hmot, suti a vytěžené zeminy | [8 empty] | Přeprava vybouraných hmot, suti a vytěžené zeminy
| Pokud soupis obsahuje i některé technologické položky vztahující se k uložení vytěžené zeminy nebo vybouraných hmot, vodorovné přesuny zeminy nebo vybouraných hmot pak v takových případech zpracovatel soupisu předpokládá určitou přepravní vzdálenost. Pokud z technologického postupu dodavatele vyplývá jiná přepravní vzdálenost, je povinností dodavatele stanovit takovou jednotkovou cenu, aby celková cena položky odpovídala jeho konkrétním technologickým podmínkám a konkrétní přepravní vzdálenosti, při soupisem vymezeném množství měrných jednotek. | [8 empty] | Pokud soupis obsahuje i některé technologické položky vztahující se k uložení vytěžené zeminy nebo vybouraných hmot, vodorovné přesuny zeminy nebo vybouraných hmot pak v takových případech zpracovatel soupisu předpokládá určitou přepravní vzdálenost. Pokud z technologického postupu dodavatele vyplývá jiná přepravní vzdálenost, je povinností dodavatele stanovit takovou jednotkovou cenu, aby celková cena položky odpovídala jeho konkrétním technologickým podmínkám a konkrétní přepravní vzdálenosti, při soupisem vymezeném množství měrných jednotek.
| Vnitrostaveništní přesun stavebního materiálu | [8 empty] | Vnitrostaveništní přesun stavebního materiálu
| Pokud soupis obsahuje i položky vztahující se ke vnitrostaveništnímu přesunu materiálů (položky označené jako přesun hmot), pak v takových případech je povinností dodavatele stanovit takovou jednotkovou cenu, aby celková cena položky odpovídala jeho konkrétním technologickým podmínkám a konkrétní přepravní vzdálenosti, při soupisem vymezeném množství měrných jednotek. | [8 empty] | Pokud soupis obsahuje i položky vztahující se ke vnitrostaveništnímu přesunu materiálů (položky označené jako přesun hmot), pak v takových případech je povinností dodavatele stanovit takovou jednotkovou cenu, aby celková cena položky odpovídala jeho konkrétním technologickým podmínkám a konkrétní přepravní vzdálenosti, při soupisem vymezeném množství měrných jednotek.
| Vnitrostaveništní přesun hmot prací PSV (pomocná stavební výroba) může být v soupisu stanoven procenticky z hodnoty ceny za provedení příslušných řemeslných prací, dodávek a služeb. V takovém případě není v soupisu uvedeno množství měrných jednotek. Dodavatel ocení celkovou cenu u takové položky přesunu hmot vždy konkrétní částkou v Kč, bez ohledu na to, jakým způsobem k jejímu výpočtu dospěl. | [8 empty] | Vnitrostaveništní přesun hmot prací PSV (pomocná stavební výroba) může být v soupisu stanoven procenticky z hodnoty ceny za provedení příslušných řemeslných prací, dodávek a služeb. V takovém případě není v soupisu uvedeno množství měrných jednotek. Dodavatel ocení celkovou cenu u takové položky přesunu hmot vždy konkrétní částkou v Kč, bez ohledu na to, jakým způsobem k jejímu výpočtu dospěl.
| Příplatky za ztížené podmínky prací | [8 empty] | Příplatky za ztížené podmínky prací
| Pokud soupis položku příplatku za ztížené podmínky obsahuje, je dodavatel povinen ji ocenit bez ohledu na to, že tento příplatek dodavatel standardně neuplatňuje. | [8 empty] | Pokud soupis položku příplatku za ztížené podmínky obsahuje, je dodavatel povinen ji ocenit bez ohledu na to, že tento příplatek dodavatel standardně neuplatňuje.
| Vedlejší a ostatní náklady | [8 empty] | Vedlejší a ostatní náklady
| Tyto náklady jsou popsány v samostatném soupisu stavebních prací, dodávek a služeb s tím, že dodavatel je povinen v rámci těchto nákladů ocenit všechny definované náklady souhrnně pro celou stavbu. | [8 empty] | Tyto náklady jsou popsány v samostatném soupisu stavebních prací, dodávek a služeb s tím, že dodavatel je povinen v rámci těchto nákladů ocenit všechny definované náklady souhrnně pro celou stavbu.
| 2. SPECIFICKÉ PODMÍNKY PRO ZPRACOVÁNÍ NABÍDKOVÉ CENY | [8 empty] | 2. SPECIFICKÉ PODMÍNKY PRO ZPRACOVÁNÍ NABÍDKOVÉ CENY
| Zde doplní zpracovatel soupisu případná specifika týkající se konkrétní zakázky. | [8 empty] | Zde doplní zpracovatel soupisu případná specifika týkající se konkrétní zakázky.
| 3. ELEKTRONICKÁ PODOBA SOUPISU | [8 empty] | 3. ELEKTRONICKÁ PODOBA SOUPISU
| Elektronická podoba soupisu | [8 empty] | Elektronická podoba soupisu
| V souladu se zákonem jsou předložené soupisy zpracovány i v elektronické podobě. Elektronickou podobou soupisu stavebních prací, dodávek a služeb je formát MS EXCEL. | [8 empty] | V souladu se zákonem jsou předložené soupisy zpracovány i v elektronické podobě. Elektronickou podobou soupisu stavebních prací, dodávek a služeb je formát MS EXCEL.
| Popis formátu soupisu odpovídá svou strukturou vzorovému soupisu volně dostupnému na internetové adrese: | [8 empty] | Popis formátu soupisu odpovídá svou strukturou vzorovému soupisu volně dostupnému na internetové adrese:
| www.stavebnionline.cz/soupis | [8 empty] | www.stavebnionline.cz/soupis
| Zpracování elektronické podoby soupisu | [8 empty] | Zpracování elektronické podoby soupisu
| Předaný formát MS EXCEL je nepřístupným (uzamčeným) souborem, do kterého dodavatel doplňuje pouze jednotkové ceny ke všem položkám. Ostatní cenové údaje, jako celková cena položky, mezisoučty za stavební či funkční díly nebo součty celkové ceny stavebního objektu, jakož i cena stavby jsou výsledkem vložených matematických vzorců v příslušných pozicích souboru. | [8 empty] | Předaný formát MS EXCEL je nepřístupným (uzamčeným) souborem, do kterého dodavatel doplňuje pouze jednotkové ceny ke všem položkám. Ostatní cenové údaje, jako celková cena položky, mezisoučty za stavební či funkční díly nebo součty celkové ceny stavebního objektu, jakož i cena stavby jsou výsledkem vložených matematických vzorců v příslušných pozicích souboru.
| Jiný formát soupisu | [8 empty] | Jiný formát soupisu
| Pokud by kterýkoliv dodavatel měl problémy s předaným formátem, lze na požádání poskytnout soupis stavebních prací také ve formátu *.xml, což je standardní formát používaný pro přenosy dat. Dokumentace tohoto formátu je volně přístupná na webových stránkách MMR. | [8 empty] | Pokud by kterýkoliv dodavatel měl problémy s předaným formátem, lze na požádání poskytnout soupis stavebních prací také ve formátu *.xml, což je standardní formát používaný pro přenosy dat. Dokumentace tohoto formátu je volně přístupná na webových stránkách MMR.
| Závěrečné ustanovení | [8 empty] | Závěrečné ustanovení
| Ostatní podmínky vztahující se ke zpracování nabídkové ceny jsou uvedeny v zadávací dokumentaci. | [8 empty] | Ostatní podmínky vztahující se ke zpracování nabídkové ceny jsou uvedeny v zadávací dokumentaci.
#POPO | Popis objektu: SO01 - Demolice haly
#POPR | Popis rozpočtu: 01 - Bourací práce původní haly
#POPO | Popis objektu: SO02 - Novostavba haly
#POPR | Popis rozpočtu: 01 - Stavební práce
#POPR | Popis rozpočtu: 02 - Elektroinstalace
#POPO | Popis objektu: SO03 - Ostatní a vedlejší náklady stavby
#POPR | Popis rozpočtu: 01 - VRN
Rekapitulace dílů
| Číslo | Název |  |  | Typ dílu |  |  | Celkem | %
| 1 | Zemní práce |  |  | HSV |  |  | 0
| 2 | Základy a zvláštní zakládání |  |  | HSV |  |  | 0
| 21-M | Elektromontáže |  |  | HSV |  |  | 0
| 3 | Svislé a kompletní konstrukce |  |  | HSV |  |  | 0
| 36-M | Montáž prov.,měř. a regul. zařízení |  |  | HSV |  |  | 0
| 4 | Vodorovné konstrukce |  |  | HSV |  |  | 0
| 46-M | Zemní práce při extr.mont.pracích |  |  | HSV |  |  | 0
| 63 | Podlahy a podlahové konstrukce |  |  | HSV |  |  | 0
| 9 | Ostatní konstrukce a práce, bourání |  |  | HSV |  |  | 0
| 95 | Dokončovací konstrukce na pozemních stavbách |  |  | HSV |  |  | 0
| 99 | Staveništní přesun hmot |  |  | HSV |  |  | 0
| 997 | Přesun sutě |  |  | HSV |  |  | 0
| HZS | Hodinové zúčtovací sazby |  |  | HSV |  |  | 0
| 711 | Izolace proti vodě |  |  | PSV |  |  | 0
| 741 | Elektroinstalace - silnoproud |  |  | PSV |  |  | 0
| 742 | Elektromontáže - rozvodný systém |  |  | PSV |  |  | 0
| 743 | Elektromontáže - hrubá montáž |  |  | PSV |  |  | 0
| 749 | Elektromontáže - ostatní práce a konstrukce |  |  | PSV |  |  | 0
| 762 | Konstrukce tesařské |  |  | PSV |  |  | 0
| 764 | Konstrukce klempířské |  |  | PSV |  |  | 0
| 765 | Krytina skládaná |  |  | PSV |  |  | 0
| 766 | Konstrukce truhlářské |  |  | PSV |  |  | 0
| 767 | Konstrukce zámečnické |  |  | PSV |  |  | 0
| VN | Vedlejší náklady |  |  | VN |  |  | 0
| ON | Ostatní náklady |  |  | ON |  |  | 0
| Cena celkem | [6 empty] | 0 | 0
Note on D11: Název
Note on I11: IČO
Note on D12: Ulice
Note on I12: DIČ
Note on D13: PSČ
Note on E13: Místo

## VzorPolozky (hidden)
Položkový rozpočet
S:
O:
R:

## SO01 01 Pol
Položkový rozpočet | [27 empty] | #TypZaznamu#
S: | 38 | Demolice a následná novostavba haly na sůl Rožmitál pod Třemšínem | [25 empty] | STA
O: | SO01 | Demolice haly | [22 empty] | STA |  |  | OBJ
R: | 01 | Bourací práce původní haly | [25 empty] | ROZ
P.č. | Číslo položky | Název položky | MJ | Množství | Cena / MJ | Celkem | Dodávka | Dodávka celk. | Montáž | Montáž celk. | DPH | Cena s DPH | Hmotnost / MJ | Hmotnost celk.(t) | Dem. hmotnost / MJ | Dem. hmotnost celk.(t) | Ceník | Cen. soustava / platnost | Cenová úroveň | Nhod / MJ | Nhod celk. | Dodavatel | Typ položky | Stav položky
Díl: | 1 | Zemní práce |  |  |  | 0 |  | 0 |  | 0 |  | 0 |  | 140.92 |  | 57.47 |  |  |  |  | 0 | [6 empty] | DIL
1 | 113107222 | Odstranění podkladu z kameniva drceného tl přes 100 do 200 mm strojně pl přes 200 m2 | m2 | 198.165 |  | 0 |  | 0 |  | 0 | 21 | 0 | 0 | 0 | 0.29 | 57.47 |  | Vlastní | Indiv | 0 | 0 |  | Práce | Běžná |  |  |  | POL1_1
|  | Poznámka k položce: | [25 empty] | POP
|  | Strojní odstranění štěrkového lože frakce 16/32 tl.150 mm. | [25 empty] | POP
|  | (21,292*9,307) : | [25 empty] | VV | 0
|  | 198,165 |  | 198.16 | [23 empty] | VV | 0
2 | 174151101 | Zásyp jam, šachet rýh nebo kolem objektů sypaninou se zhutněním | m3 | 88.073 |  | 0 |  | 0 |  | 0 | 21 | 0 | 0 | 0 | 0 | 0 |  | Vlastní | Indiv | 0 | 0 |  | Práce | Běžná |  |  |  | POL1_1
|  | Poznámka k položce: | [25 empty] | POP
|  | V cenách je započteno přemístění sypaniny ze vzdálenosti 10 m od kraje výkopu nebo zasypávaného prostoru. | [25 empty] | POP |  | V cenách je započteno přemístění sypaniny ze vzdálenosti 10 m od kraje výkopu nebo zasypávaného prostoru.
|  | (21,292*9,307)*0,15"kamenný podklad pod žb deskou : | [25 empty] | VV | 0
|  | (21,292*9,307)*0,2"základová deska : | [25 empty] | VV | 0
|  | 18,715"základové pasy : | [25 empty] | VV | 0
|  | 88,073 |  | 88.07 | [23 empty] | VV | 0
3 | 10364100 | zemina pro terénní úpravy - tříděná | t | 140.917 |  | 0 |  | 0 |  | 0 | 21 | 0 | 1 | 140.92 | 0 | 0 |  | Vlastní | Indiv | 0 | 0 |  | Specifikace | Běžná |  |  |  | POL3_0
|  | 88,073*1,6 : | [25 empty] | VV | 0
|  | 140,917 |  | 140.92 | [23 empty] | VV | 0
4 | 162451106 | Vodorovné přemístění přes 1 500 do 2000 m výkopku/sypaniny z horniny třídy těžitelnosti I skupiny 1 až 3 | m3 | 88.073 |  | 0 |  | 0 |  | 0 | 21 | 0 | 0 | 0 | 0 | 0 |  | Vlastní | Indiv | 0 | 0 |  | Práce | Běžná |  |  |  | POL1_1
|  | Poznámka k položce: | [25 empty] | POP
|  | Dovození zeminy pro zásyp a terénní úpravu ze skládky vzdálené 1,5 - 2 km. | [25 empty] | POP
|  | (21,292*9,307)*0,15"kamenný podklad pod žb deskou : | [25 empty] | VV | 0
|  | (21,292*9,307)*0,2"základová deska : | [25 empty] | VV | 0
|  | 18,715"základové pasy : | [25 empty] | VV | 0
|  | 88,073 |  | 88.07 | [23 empty] | VV | 0
5 | 181111131 | Plošná úprava terénu do 500 m2 zemina skupiny 1 až 4 nerovnosti přes 150 do 200 mm v rovinně a svahu do 1:5 | m2 | 198.165 |  | 0 |  | 0 |  | 0 | 21 | 0 | 0 | 0 | 0 | 0 |  | Vlastní | Indiv | 0 | 0 |  | Práce | Běžná |  |  |  | POL1_1
|  | Poznámka k položce: | [25 empty] | POP
|  | Na konci demolice. | [25 empty] | POP
|  | (21,292*9,307) : | [25 empty] | VV | 0
|  | 198,165 |  | 198.16 | [23 empty] | VV | 0
Díl: | 9 | Ostatní konstrukce a práce, bourání |  |  |  | 0 |  | 0 |  | 0 |  | 0 |  | 0 |  | 295.59 |  |  |  |  | 0 | [6 empty] | DIL
6 | 981511114 | Demolice konstrukcí objektů z betonu železového postupným rozebíráním | m3 | 39.633 |  | 0 |  | 0 |  | 0 | 21 | 0 | 0.0001 | 0 | 2.41 | 95.52 |  | Vlastní | Indiv | 0 | 0 |  | Práce | Běžná |  |  |  | POL1_1
|  | Poznámka k položce: | [25 empty] | POP
|  | Strojní odbourání železobetonové základové desky tl. 200 mm. | [25 empty] | POP
|  | (21,292*9,307)*0,2 : | [25 empty] | VV | 0
|  | 39,633 |  | 39.63 | [23 empty] | VV | 0
7 | 962032432 | Bourání zdiva cihelných z dutých nebo plných cihel pálených i nepálených na MV nebo MVC přes 1 m3 | m3 | 65.957 |  | 0 |  | 0 |  | 0 | 21 | 0 | 0 | 0 | 1.175 | 77.5 |  | Vlastní | Indiv | 0 | 0 |  | Práce | Běžná |  |  |  | POL1_1
|  | (21,891*4,1*0,3)*2 : | [25 empty] | VV | 0
|  | (9,3*4,1*0,3)*2 : | [25 empty] | VV | 0
|  | -(4,258*4,32*0,3) : | [25 empty] | VV | 0
|  | -(4,161*4,21*0,3) : | [25 empty] | VV | 0
|  | 65,957 |  | 65.96 | [23 empty] | VV | 0
8 | 962052211 | Bourání zdiva nadzákladového ze ŽB přes 1 m3 | m3 | 4.679 |  | 0 |  | 0 |  | 0 | 21 | 0 | 0 | 0 | 2.4 | 11.23 |  | Vlastní | Indiv | 0 | 0 |  | Práce | Běžná |  |  |  | POL1_1
|  | (21,891*0,25*0,3)*2 : | [25 empty] | VV | 0
|  | (9,3*0,25*0,3)*2 : | [25 empty] | VV | 0
|  | 4,679 |  | 4.68 | [23 empty] | VV | 0
9 | 963012520 | Bourání stropů z ŽB desek š přes 300 mm tl přes 140 mm | m3 | 39.633 |  | 0 |  | 0 |  | 0 | 21 | 0 | 0 | 0 | 1.6 | 63.41 |  | Vlastní | Indiv | 0 | 0 |  | Práce | Běžná |  |  |  | POL1_1
|  | 21,292*9,307*0,2 : | [25 empty] | VV | 0
|  | 39,633 |  | 39.63 | [23 empty] | VV | 0
10 | 961044111 | Bourání základů z betonu prostého | m3 | 18.715 |  | 0 |  | 0 |  | 0 | 21 | 0 | 0 | 0 | 2 | 37.43 |  | Vlastní | Indiv | 0 | 0 |  | Práce | Běžná |  |  |  | POL1_1
|  | (21,891*1*0,3)*2 : | [25 empty] | VV | 0
|  | (9,3*1*0,3)*2 : | [25 empty] | VV | 0
|  | 18,715 |  | 18.71 | [23 empty] | VV | 0
11 | 964011361 | Vybourání ŽB překladů prefabrikovaných dl do 4 m hmotnosti do 350 kg/m | m3 | 0.653 |  | 0 |  | 0 |  | 0 | 21 | 0 | 0 | 0 | 2.4 | 1.57 |  | Vlastní | Indiv | 0 | 0 |  | Práce | Běžná |  |  |  | POL1_1
|  | 4,5*0,3*0,25 : | [25 empty] | VV | 0
|  | 4,2*0,3*0,25 : | [25 empty] | VV | 0
|  | 0,653 |  | 0.65 | [23 empty] | VV | 0
12 | 966071131 | Demontáž ocelových kcí hmotnosti do 5 t z profilů hmotnosti přes 30 kg/m | t | 8.929 |  | 0 |  | 0 |  | 0 | 21 | 0 | 0 | 0 | 1 | 8.93 |  | Vlastní | Indiv | 0 | 0 |  | Práce | Běžná |  |  |  | POL1_1
|  | s kovovým odpadem bude nakládáno dle platných směrnic zadavatele | [25 empty] | POP
|  | (9,7*26,3*35)*0,001 : | [25 empty] | VV | 0
|  | 8,929 |  | 8.93 | [23 empty] | VV | 0
13 | 945412111 | Teleskopická hydraulická montážní plošina výška zdvihu do 8 m | den | 3 |  | 0 |  | 0 |  | 0 | 21 | 0 | 0 | 0 | 0 | 0 |  | Vlastní | Indiv | 0 | 0 |  | Práce | Běžná |  |  |  | POL1_1
14 | 946113114 | Montáž pojízdných věží trubkových/dílcových o ploše přes 5 m2 v přes 3,5 do 4,5 m | kus | 1 |  | 0 |  | 0 |  | 0 | 21 | 0 | 0 | 0 | 0 | 0 |  | Vlastní | Indiv | 0 | 0 |  | Práce | Běžná |  |  |  | POL1_1
15 | 946113214 | Příplatek k pojízdným věžím o ploše přes 5 m2 v přes 3,5 do 4,5 m za každý den použití | kus | 7 |  | 0 |  | 0 |  | 0 | 21 | 0 | 0 | 0 | 0 | 0 |  | Vlastní | Indiv | 0 | 0 |  | Práce | Běžná |  |  |  | POL1_1
16 | 946113814 | Demontáž pojízdných věží trubkových/dílcových o ploše přes 5 m2 v přes 3,5 do 4,5 m | kus | 1 |  | 0 |  | 0 |  | 0 | 21 | 0 | 0 | 0 | 0 | 0 |  | Vlastní | Indiv | 0 | 0 |  | Práce | Běžná |  |  |  | POL1_1
Díl: | 997 | Přesun sutě |  |  |  | 0 |  | 0 |  | 0 |  | 0 |  | 0.03 |  | 0 |  |  |  |  | 0 | [6 empty] | DIL
17 | 997006002 | Strojové třídění stavebního odpadu | t | 366.732 |  | 0 |  | 0 |  | 0 | 21 | 0 | 0 | 0 | 0 | 0 |  | Vlastní | Indiv | 0 | 0 |  | Práce | Běžná |  |  |  | POL1_1
18 | 997006512 | Vodorovné doprava suti s naložením a složením na skládku přes 100 m do 1 km | t | 366.732 |  | 0 |  | 0 |  | 0 | 21 | 0 | 0 | 0 | 0 | 0 |  | Vlastní | Indiv | 0 | 0 |  | Práce | Běžná |  |  |  | POL1_1
19 | 997006519 | Příplatek k vodorovnému přemístění suti na skládku ZKD 1 km přes 1 km | t | 7334.64 |  | 0 |  | 0 |  | 0 | 21 | 0 | 0 | 0 | 0 | 0 |  | Vlastní | Indiv | 0 | 0 |  | Práce | Běžná |  |  |  | POL1_1
|  | 7334,64 : | [25 empty] | VV | 0
|  | 7334,64 |  | 7334.64 | [23 empty] | VV | 0
20 | 997013112 | Vnitrostaveništní doprava suti a vybouraných hmot pro budovy v přes 6 do 9 m | t | 366.732 |  | 0 |  | 0 |  | 0 | 21 | 0 | 0 | 0 | 0 | 0 |  | Vlastní | Indiv | 0 | 0 |  | Práce | Běžná |  |  |  | POL1_1
21 | 997013601 | Poplatek za uložení na skládce (skládkovné) stavebního odpadu betonového kód odpadu 17 01 01 | t | 37.43 |  | 0 |  | 0 |  | 0 | 21 | 0 | 0 | 0 | 0 | 0 |  | Vlastní | Indiv | 0 | 0 |  | Práce | Běžná |  |  |  | POL1_1
|  | Poznámka k položce: | [25 empty] | POP
|  | Položka 961044111 - Bourání základů z betonu prostého: 18,715 m3, 37,43 t | [25 empty] | POP
22 | 997013602 | Poplatek za uložení na skládce (skládkovné) stavebního odpadu železobetonového kód odpadu 17 01 01 | t | 171.725 |  | 0 |  | 0 |  | 0 | 21 | 0 | 0 | 0 | 0 | 0 |  | Vlastní | Indiv | 0 | 0 |  | Práce | Běžná |  |  |  | POL1_1
|  | Poznámka k položce: | [25 empty] | POP
|  | Položka 981511114 - Demolice konstrukcí objektů z betonu železového postupným rozebíráním: 39,633 m3, 95,516 t | [25 empty] | POP |  | Položka 981511114 - Demolice konstrukcí objektů z betonu železového postupným rozebíráním: 39,633 m3, 95,516 t
|  | Položka 962052211 - Bourání zdiva nadzákladového ze ŽB přes 1 m3: 4,679 m3, 11,23 t | [25 empty] | POP
|  | Položka 963012520 - Bourání stropů z ŽB desek š přes 300 mm tl přes 140 mm: 39,633 m3, 63,413 t | [25 empty] | POP
|  | Položka 964011361 - Vybourání ŽB překladů prefabrikovaných dl do 4 m hmotnosti do 350 kg/m: 1,567 t | [25 empty] | POP
23 | 997013655 | Poplatek za uložení na skládce (skládkovné) zeminy a kamení kód odpadu 17 05 04 | t | 57.468 |  | 0 |  | 0 |  | 0 | 21 | 0 | 0 | 0 | 0 | 0 |  | Vlastní | Indiv | 0 | 0 |  | Práce | Běžná |  |  |  | POL1_1
|  | Poznámka k položce: | [25 empty] | POP
|  | Položka 113107222 - Odstranění podkladu z kameniva drceného tl přes 100 do 200 mm strojně pl přes 200 m2: 198,165 m2, 57,468 t | [25 empty] | POP |  | Položka 113107222 - Odstranění podkladu z kameniva drceného tl přes 100 do 200 mm strojně pl přes 200 m2: 198,165 m2, 57,468 t
24 | 997013811 | Poplatek za uložení na skládce (skládkovné) stavebního odpadu dřevěného kód odpadu 17 02 01 | t | 7.309 |  | 0 |  | 0 |  | 0 | 21 | 0 | 0 | 0 | 0 | 0 |  | Vlastní | Indiv | 0 | 0 |  | Práce | Běžná |  |  |  | POL1_1
|  | Poznámka k položce: | [25 empty] | POP
|  | Oddíl Konstrukce tesařské: 6,718 t, Oddíl Konstrukce truhlářské: 0,591 t | [25 empty] | POP
25 | 997013821 | Poplatek za uložení na skládce (skládkovné) stavebního odpadu s obsahem azbestu kód odpadu 17 06 05 | t | 4.484 |  | 0 |  | 0 |  | 0 | 21 | 0 | 0 | 0 | 0 | 0 |  | Vlastní | Indiv | 0 | 0 |  | Práce | Běžná |  |  |  | POL1_1
|  | Poznámka k položce: | [25 empty] | POP
|  | Položka 765131803 - Demontáž azbestocementové skládané krytiny sklonu do 30° do suti: 269,076 m2, 4,784 t | [25 empty] | POP |  | Položka 765131803 - Demontáž azbestocementové skládané krytiny sklonu do 30° do suti: 269,076 m2, 4,784 t
26 | 997006014 | Pytlování nebezpečného odpadu z vlnitých tabulí s obsahem azbestu | t | 4.484 |  | 0 |  | 0 |  | 0 | 21 | 0 | 0.0075 | 0.03 | 0 | 0 |  | Vlastní | Indiv | 0 | 0 |  | Práce | Běžná |  |  |  | POL1_1
27 | 997013603 | Poplatek za uložení na skládce (skládkovné) stavebního odpadu cihelného kód odpadu 17 01 02 | t | 77.499 |  | 0 |  | 0 |  | 0 | 21 | 0 | 0 | 0 | 0 | 0 |  | Vlastní | Indiv | 0 | 0 |  | Práce | Běžná |  |  |  | POL1_1
|  | Poznámka k položce: | [25 empty] | POP
|  | Položka 962032432 -Bourání zdiva cihelných z dutých nebo plných cihel pálených i nepálených na MV nebo MVC přes 1 m3: 65,957 m3, 77,499 t | [25 empty] | POP |  | Položka 962032432 -Bourání zdiva cihelných z dutých nebo plných cihel pálených i nepálených na MV nebo MVC přes 1 m3: 65,957 m3, 77,499 t
Díl: | 741 | Elektroinstalace - silnoproud |  |  |  | 0 |  | 0 |  | 0 |  | 0 |  | 0 |  | 0.05 |  |  |  |  | 0 | [6 empty] | DIL
28 | 741421811 | Demontáž drátu nebo lana svodového vedení D do 8 mm kolmý svod | m | 18.2 |  | 0 |  | 0 |  | 0 | 21 | 0 | 0 | 0 | 0.0004 | 0.01 |  | Vlastní | Indiv | 0 | 0 |  | Práce | Běžná |  |  |  | POL1_7
|  | s kovovým odpadem bude nakládáno dle platných směrnic zadavatele | [25 empty] | POP
|  | 4,55*4 : | [25 empty] | VV | 0
|  | 18,2 |  | 18.2 | [23 empty] | VV | 0
29 | 741421821 | Demontáž drátu nebo lana svodového vedení D do 8 mm rovná střecha | m | 22.423 |  | 0 |  | 0 |  | 0 | 21 | 0 | 0 | 0 | 0.0004 | 0.01 |  | Vlastní | Indiv | 0 | 0 |  | Práce | Běžná |  |  |  | POL1_7
|  | s kovovým odpadem bude nakládáno dle platných směrnic zadavatele | [25 empty] | POP
|  | 22,423 : | [25 empty] | VV | 0
|  | 22,423 |  | 22.42 | [23 empty] | VV | 0
30 | 741421831 | Demontáž drátu nebo lana svodového vedení D do 8 mm šikmá střecha | m | 24 |  | 0 |  | 0 |  | 0 | 21 | 0 | 0 | 0 | 0.0004 | 0.01 |  | Vlastní | Indiv | 0 | 0 |  | Práce | Běžná |  |  |  | POL1_7
|  | s kovovým odpadem bude nakládáno dle platných směrnic zadavatele | [25 empty] | POP
|  | 6*4 : | [25 empty] | VV | 0
|  | 24 |  | 24 | [23 empty] | VV | 0
31 | 741421841 | Demontáž svorky šroubové hromosvodné s 1 šroubem | kus | 36 |  | 0 |  | 0 |  | 0 | 21 | 0 | 0 | 0 | 0.00015 | 0.01 |  | Vlastní | Indiv | 0 | 0 |  | Práce | Běžná |  |  |  | POL1_7
|  | s kovovým odpadem bude nakládáno dle platných směrnic zadavatele | [25 empty] | POP
|  | 16 : | [25 empty] | VV | 0
|  | 5*4 : | [25 empty] | VV | 0
|  | 36 |  | 36 | [23 empty] | VV | 0
32 | 741421851 | Demontáž vedení hromosvodné-podpěra střešní pod hřeben | kus | 24 |  | 0 |  | 0 |  | 0 | 21 | 0 | 0 | 0 | 0.00055 | 0.01 |  | Vlastní | Indiv | 0 | 0 |  | Práce | Běžná |  |  |  | POL1_7
|  | s kovovým odpadem bude nakládáno dle platných směrnic zadavatele | [25 empty] | POP
Díl: | 762 | Konstrukce tesařské |  |  |  | 0 |  | 0 |  | 0 |  | 0 |  | 0 |  | 6.72 |  |  |  |  | 0 | [6 empty] | DIL
33 | 762331812 | Demontáž vázaných kcí krovů z hranolů průřezové pl přes 120 do 224 cm2 | m | 332.846 |  | 0 |  | 0 |  | 0 | 21 | 0 | 0 | 0 | 0.014 | 4.66 |  | Vlastní | Indiv | 0 | 0 |  | Práce | Běžná |  |  |  | POL1_7
|  | (6*2)*24"krokve : | [25 empty] | VV | 0
|  | 22,423*2"pozednice : | [25 empty] | VV | 0
|  | 332,846 |  | 332.85 | [23 empty] | VV | 0
34 | 762342813 | Demontáž laťování střech z latí osové vzdálenosti přes 0,50 m | m2 | 269.076 |  | 0 |  | 0 |  | 0 | 21 | 0 | 0 | 0 | 0.003 | 0.81 |  | Vlastní | Indiv | 0 | 0 |  | Práce | Běžná |  |  |  | POL1_7
|  | (6*2)*22,423 : | [25 empty] | VV | 0
|  | 269,076 |  | 269.08 | [23 empty] | VV | 0
35 | 762631803 | Demontáž vrat plochy přes 8 m2 včetně kování | m2 | 36.789 |  | 0 |  | 0 |  | 0 | 21 | 0 | 0 | 0 | 0.034 | 1.25 |  | Vlastní | Indiv | 0 | 0 |  | Práce | Běžná |  |  |  | POL1_7
|  | s kovovým odpadem bude nakládáno dle platných směrnic zadavatele | [25 empty] | POP
|  | 4,258*4,32*2 : | [25 empty] | VV | 0
|  | 36,789 |  | 36.789 | [23 empty] | VV | 0
Díl: | 764 | Konstrukce klempířské |  |  |  | 0 |  | 0 |  | 0 |  | 0 |  | 0 |  | 0.6 |  |  |  |  | 0 | [6 empty] | DIL
36 | 764002801 | Demontáž závětrné lišty do suti | m | 33 |  | 0 |  | 0 |  | 0 | 21 | 0 | 0 | 0 | 0.0017 | 0.06 |  | Vlastní | Indiv | 0 | 0 |  | Práce | Běžná |  |  |  | POL1_7
|  | s kovovým odpadem bude nakládáno dle platných směrnic zadavatele | [25 empty] | POP
|  | 6*4 : | [25 empty] | VV | 0
|  | 4,5*2 : | [25 empty] | VV | 0
|  | 33 |  | 33 | [23 empty] | VV | 0
37 | 764004801 | Demontáž podokapního žlabu do suti | m | 44.846 |  | 0 |  | 0 |  | 0 | 21 | 0 | 0 | 0 | 0.0026 | 0.12 |  | Vlastní | Indiv | 0 | 0 |  | Práce | Běžná |  |  |  | POL1_7
|  | s kovovým odpadem bude nakládáno dle platných směrnic zadavatele | [25 empty] | POP
|  | 22,423*2 : | [25 empty] | VV | 0
|  | 44,846 |  | 44.85 | [23 empty] | VV | 0
38 | 764004841 | Demontáž háku do suti | kus | 36 |  | 0 |  | 0 |  | 0 | 21 | 0 | 0 | 0 | 0.0094 | 0.34 |  | Vlastní | Indiv | 0 | 0 |  | Práce | Běžná |  |  |  | POL1_7
|  | s kovovým odpadem bude nakládáno dle platných směrnic zadavatele | [25 empty] | POP
|  | 18*2 : | [25 empty] | VV | 0
|  | 36 |  | 36 | [23 empty] | VV | 0
39 | 764004861 | Demontáž svodu do suti | m | 20 |  | 0 |  | 0 |  | 0 | 21 | 0 | 0 | 0 | 0.00394 | 0.08 |  | Vlastní | Indiv | 0 | 0 |  | Práce | Běžná |  |  |  | POL1_7
|  | s kovovým odpadem bude nakládáno dle platných směrnic zadavatele | [25 empty] | POP
|  | 5*4 : | [25 empty] | VV | 0
|  | 20 |  | 20 | [23 empty] | VV | 0
Díl: | 765 | Krytina skládaná |  |  |  | 0 |  | 0 |  | 0 |  | 0 |  | 0.05 |  | 4.78 |  |  |  |  | 0 | [6 empty] | DIL
40 | 765131803 | Demontáž azbestocementové skládané krytiny sklonu do 30° do suti | m2 | 269.076 |  | 0 |  | 0 |  | 0 | 21 | 0 | 0.0002 | 0.05 | 0.01778 | 4.78 |  | Vlastní | Indiv | 0 | 0 |  | Práce | Běžná |  |  |  | POL1_7
|  | (6*2)*22,423 : | [25 empty] | VV | 0
|  | 269,076 |  | 269.08 | [23 empty] | VV | 0
41 | 765131853 | Příplatek k cenám demontáže hřebene nebo nároží skládané azbestocementové krytiny za sklon přes 30° | m | 22.423 |  | 0 |  | 0 |  | 0 | 21 | 0 | 0 | 0 | 0 | 0 |  | Vlastní | Indiv | 0 | 0 |  | Práce | Běžná |  |  |  | POL1_7
|  | 22,423 : | [25 empty] | VV | 0
|  | 22,423 |  | 22.42 | [23 empty] | VV | 0
Díl: | 766 | Konstrukce truhlářské |  |  |  | 0 |  | 0 |  | 0 |  | 0 |  | 0 |  | 0.59 |  |  |  |  | 0 | [6 empty] | DIL
42 | 766411821 | Demontáž truhlářského obložení stěn z palubek | m2 | 18.22 |  | 0 |  | 0 |  | 0 | 21 | 0 | 0 | 0 | 0.01098 | 0.2 |  | Vlastní | Indiv | 0 | 0 |  | Práce | Běžná |  |  |  | POL1_7
|  | 9,11*2 : | [25 empty] | VV | 0
|  | 18,22 |  | 18.22 | [23 empty] | VV | 0
43 | 766421821 | Demontáž truhlářského obložení podhledů z palubek | m2 | 20.621 |  | 0 |  | 0 |  | 0 | 21 | 0 | 0 | 0 | 0.01098 | 0.23 |  | Vlastní | Indiv | 0 | 0 |  | Práce | Běžná |  |  |  | POL1_7
|  | (0,471*21,891)*2 : | [25 empty] | VV | 0
|  | 20,621 |  | 20.62 | [23 empty] | VV | 0
44 | 766421822 | Demontáž truhlářského obložení podhledů podkladových roštů | m2 | 20.621 |  | 0 |  | 0 |  | 0 | 21 | 0 | 0 | 0 | 0.008 | 0.16 |  | Vlastní | Indiv | 0 | 0 |  | Práce | Běžná |  |  |  | POL1_7
|  | (0,471*21,891)*2 : | [25 empty] | VV | 0
|  | 20,621 |  | 20.62 | [23 empty] | VV | 0
Díl: | 767 | Konstrukce zámečnické |  |  |  | 0 |  | 0 |  | 0 |  | 0 |  | 0 |  | 0.95 |  |  |  |  | 0 | [6 empty] | DIL
45 | 767134802 | Demontáž oplechování stěn šroubovaných | m2 | 105.799 |  | 0 |  | 0 |  | 0 | 21 | 0 | 0 | 0 | 0.009 | 0.95 |  | Vlastní | Indiv | 0 | 0 |  | Práce | Běžná |  |  |  | POL1_7
|  | s kovovým odpadem bude nakládáno dle platných směrnic zadavatele | [25 empty] | POP
|  | 21,891*4,833 : | [25 empty] | VV | 0
|  | 105,799 |  | 105.799 | [23 empty] | VV | 0
Díl: | 21-M | Elektromontáže |  |  |  | 0 |  | 0 |  | 0 |  | 0 |  | 0 |  | 0 |  |  |  |  | 0 | [6 empty] | DIL
46 | 218190403 | Demontáž rozvaděčů vn vnitřních 22 kV bez odpojení vodičů | kus | 1 |  | 0 |  | 0 |  | 0 | 21 | 0 | 0 | 0 | 0 | 0 |  | Vlastní | Indiv | 0 | 0 |  | Práce | Běžná |  |  |  | POL1_1
47 | 218812001 | Demontáž kabelů Cu plných nebo laněných kulatých do 1 kV žíly 2x1,5 až 6 mm2 (např. CYKY) bez odpojení vodičů uložených volně nebo v liště | m | 20 |  | 0 |  | 0 |  | 0 | 21 | 0 | 0 | 0 | 1e-05 | 0 |  | Vlastní | Indiv | 0 | 0 |  | Práce | Běžná |  |  |  | POL1_1
|  | 20 : | [25 empty] | VV | 0
|  | 20 |  | 20 | [23 empty] | VV | 0
[26 empty] | 12 | 21 | DPH
| Celkem |  |  |  |  | 0 | [19 empty] | 0 | 0 | SUM
Poznámky uchazeče k zadání
POPUZIV
END
Note on S6: Jedná se o informaci, zda se jedná o položku, která je do rozpočtu zadána z cenové soustavy RTS, nebo vlastní.
Note on T6: Jedná se o název CÚ, která je zadána u položky rozpočtu

## SO02 01 Pol
Položkový rozpočet | [27 empty] | #TypZaznamu#
S: | 38 | Demolice a následná novostavba haly na sůl Rožmitál pod Třemšínem | [25 empty] | STA
O: | SO02 | Novostavba haly | [22 empty] | STA |  |  | OBJ
R: | 01 | Stavební práce | [25 empty] | ROZ
P.č. | Číslo položky | Název položky | MJ | Množství | Cena / MJ | Celkem | Dodávka | Dodávka celk. | Montáž | Montáž celk. | DPH | Cena s DPH | Hmotnost / MJ | Hmotnost celk.(t) | Dem. hmotnost / MJ | Dem. hmotnost celk.(t) | Ceník | Cen. soustava / platnost | Cenová úroveň | Nhod / MJ | Nhod celk. | Dodavatel | Typ položky | Stav položky
Díl: | 1 | Zemní práce |  |  |  | 0 |  | 0 |  | 0 |  | 0 |  | 0 |  | 0 |  |  |  |  | 80.93 | [6 empty] | DIL
1 | 131201112 | Hloubení nezapaž. jam hor.3 do 1000 m3, STROJNĚ | m3 | 306.68 |  | 0 |  | 0 |  | 0 | 21 | 0 | 0 | 0 | 0 | 0 |  | RTS 24/ II | Indiv | 0.106 | 32.51 |  | Práce | Běžná |  |  |  | POL1_
|  | jáma na halu : 0,550*(13,000+1,000)*(24,600+1,000) |  | 197.12 | [23 empty] | VV | 0
|  | polštáž pod pasy : 0,750*13,000*2,200*2 |  | 42.9 | [23 empty] | VV | 0
|  | 0,750*20,200*2,200*2 |  | 66.66 | [23 empty] | VV | 0
2 | 131201119 | Příplatek za lepivost - hloubení nezap.jam v hor.3 | m3 | 153.34 |  | 0 |  | 0 |  | 0 | 21 | 0 | 0 | 0 | 0 | 0 |  | RTS 24/ II | Indiv | 0.0431 | 6.61 |  | Práce | Běžná |  |  |  | POL1_
|  | Odkaz na mn. položky pořadí 1 : 306,68000*0,5 |  | 153.34 | [23 empty] | VV | 5
3 | 161101101 | Svislé přemístění výkopku z hor.1-4 do 2,5 m | m3 | 24.5344 |  | 0 |  | 0 |  | 0 | 21 | 0 | 0 | 0 | 0 | 0 |  | RTS 24/ II | Indiv | 0.345 | 8.46 |  | Práce | Běžná |  |  |  | POL1_
|  | dle pravidel, nad 100m3 ->8% : | [25 empty] | VV | 0
|  | Odkaz na mn. položky pořadí 1 : 306,68000*0,08 |  | 24.5344 | [23 empty] | VV | 5
4 | 162301101 | Vodorovné přemístění výkopku z hor.1-4 do 500 m | m3 | 42.46 |  | 0 |  | 0 |  | 0 | 21 | 0 | 0 | 0 | 0 | 0 |  | RTS 24/ II | Indiv | 0.011 | 0.47 |  | Práce | Běžná |  |  |  | POL1_
|  | zemina ponechaná na zásypy -> odvoz + přívoz : | [25 empty] | VV | 0
|  | Odkaz na mn. položky pořadí 7 : 21,23000*2 |  | 42.46 | [23 empty] | VV | 5
5 | 167101102 | Nakládání výkopku z hor. 1 ÷ 4 v množství nad 100 m3 | m3 | 306.68 |  | 0 |  | 0 |  | 0 | 21 | 0 | 0 | 0 | 0 | 0 |  | RTS 24/ II | Indiv | 0.053 | 16.25 |  | Práce | Běžná |  |  |  | POL1_
|  | Odkaz na mn. položky pořadí 1 : 306,68000 |  | 306.68 | [23 empty] | VV | 5
6 | 171201201 | Uložení sypaniny na skl.-sypanina na výšku přes 2m | m3 | 306.68 |  | 0 |  | 0 |  | 0 | 21 | 0 | 0 | 0 | 0 | 0 |  | RTS 24/ II | Indiv | 0.009 | 2.76 |  | Práce | Běžná |  |  |  | POL1_
|  | Odkaz na mn. položky pořadí 5 : 306,68000 |  | 306.68 | [23 empty] | VV | 5
7 | 174101101 | Zásyp jam, rýh, šachet se zhutněním | m3 | 21.23 |  | 0 |  | 0 |  | 0 | 21 | 0 | 0 | 0 | 0 | 0 |  | RTS 24/ II | Indiv | 0.202 | 4.29 |  | Práce | Běžná |  |  |  | POL1_
|  | včetně strojního přemístění materiálu pro zásyp ze vzdálenosti do 10 m od okraje zásypu | [25 empty] | POP
|  | zásyp základů vytěženou zeminou : 0,550*13,000*0,500*2 |  | 7.15 | [23 empty] | VV | 0
|  | 0,550*25,600*0,500*2 |  | 14.08 | [23 empty] | VV | 0
8 | 181101102 | Úprava pláně v zářezech v hor. 1-4, se zhutněním | m2 | 373.76 |  | 0 |  | 0 |  | 0 | 21 | 0 | 0 | 0 | 0 | 0 |  | RTS 24/ II | Indiv | 0.018 | 6.73 |  | Práce | Běžná |  |  |  | POL1_
|  | (13,600+1,000)*(24,600+1,000) |  | 373.76 | [23 empty] | VV | 0
9 | 199000002 | Poplatek za skládku horniny 1- 4, č. dle katal. odpadů 17 05 04 | m3 | 285.45 |  | 0 |  | 0 |  | 0 | 21 | 0 | 0 | 0 | 0 | 0 |  | RTS 24/ II | Indiv | 0 | 0 |  | Práce | Běžná |  |  |  | POL1_
|  | Cena dle Pískovny Černovice. www.piskovna-cernovice.cz | [25 empty] | POP
|  | Odkaz na mn. položky pořadí 10 : 285,45000 |  | 285.45 | [23 empty] | VV | 5
10 | 1627011000Rpol | Vodorovné přemístění výkopku z hor.1-4, rozvos na okolní skládky | m3 | 285.45 |  | 0 |  | 0 |  | 0 | 21 | 0 | 0 | 0 | 0 | 0 |  | Vlastní | Indiv | 0.01 | 2.85 |  | Práce | Běžná |  |  |  | POL1_
|  | Odkaz na mn. položky pořadí 1 : 306,68000 |  | 306.68 | [23 empty] | VV | 5
|  | zemina ponechaná na zásypy : | [25 empty] | VV | 0
|  | Odkaz na mn. položky pořadí 7 : 21,23000*-1 |  | -21.23 | [23 empty] | VV | 5
Díl: | 2 | Základy a zvláštní zakládání |  |  |  | 0 |  | 0 |  | 0 |  | 0 |  | 1052.65 |  | 0 |  |  |  |  | 637.65 | [6 empty] | DIL
11 | 271571111 | Polštář základu ze štěrkopísku tříděného fr. 0-32 | m3 | 205.106 |  | 0 |  | 0 |  | 0 | 21 | 0 | 2.1 | 430.72 | 0 | 0 |  | RTS 24/ II | Indiv | 0.965 | 197.93 |  | Práce | Běžná |  |  |  | POL1_
|  | deska : 8,600*20,200*0,550 |  | 95.546 | [23 empty] | VV | 0
|  | pasy : 0,750*13,000*2,200*2 |  | 42.9 | [23 empty] | VV | 0
|  | 0,750*20,200*2,200*2 |  | 66.66 | [23 empty] | VV | 0
12 | 273321311 | Železobeton základových desek C 16/20 | m3 | 5.85 |  | 0 |  | 0 |  | 0 | 21 | 0 | 2.525 | 14.77 | 0 | 0 |  | RTS 24/ II | Indiv | 0.48 | 2.81 |  | Práce | Běžná |  |  |  | POL1_
|  | betonový nájezd : (3,000*0,250/2)*5,200 |  | 1.95 | [23 empty] | VV | 0
|  | malý základ na betonový nájezd : 5,200*3,000*0,250 |  | 3.9 | [23 empty] | VV | 0
13 | 273351215 | Bednění stěn základových desek - zřízení | m2 | 25.66 |  | 0 |  | 0 |  | 0 | 21 | 0 | 0.0392 | 1.01 | 0 | 0 |  | RTS 24/ II | Indiv | 1.6 | 41.06 |  | Práce | Běžná |  |  |  | POL1_
|  | 0,550*(5,200+3,000*2) |  | 6.16 | [23 empty] | VV | 0
|  | 3,000*5,200*1,25 |  | 19.5 | [23 empty] | VV | 0
14 | 273351216 | Bednění stěn základových desek - odstranění | m2 | 25.66 |  | 0 |  | 0 |  | 0 | 21 | 0 | 0 | 0 | 0 | 0 |  | RTS 24/ II | Indiv | 0.32 | 8.21 |  | Práce | Běžná |  |  |  | POL1_
|  | Včetně očištění, vytřídění a uložení bednicího materiálu. | [25 empty] | POP
|  | Odkaz na mn. položky pořadí 13 : 25,66000 |  | 25.66 | [23 empty] | VV | 5
15 | 273361921 | Výztuž základových desek ze svařovaných sítí KH 30, drát d 6,0 mm, oko 100 x 100 mm | t | 0.22857 |  | 0 |  | 0 |  | 0 | 21 | 0 | 1.0737 | 0.25 | 0 | 0 |  | RTS 24/ II | Indiv | 15.231 | 3.48 |  | Práce | Běžná |  |  |  | POL1_
|  | 4,44*5,200*3,000*3/1000*1,1 |  | 0.22857 | [23 empty] | VV | 0
16 | 274321411 | Železobeton základových pasů C 25/30 | m3 | 80.344 |  | 0 |  | 0 |  | 0 | 21 | 0 | 2.525 | 202.87 | 0 | 0 |  | RTS 24/ II | Indiv | 0.48 | 38.57 |  | Práce | Běžná |  |  |  | POL1_
|  | 2,200*(13,000*2+20,200*2)*0,550 |  | 80.344 | [23 empty] | VV | 0
17 | 274351215 | Bednění stěn základových pasů - zřízení | m2 | 86.32 |  | 0 |  | 0 |  | 0 | 21 | 0 | 0.03916 | 3.38 | 0 | 0 |  | RTS 24/ II | Indiv | 1.05 | 90.64 |  | Práce | Běžná |  |  |  | POL1_
|  | (13,000*2+24,600*2)*0,650 |  | 48.88 | [23 empty] | VV | 0
|  | (8,600*2+20,200*2)*0,650 |  | 37.44 | [23 empty] | VV | 0
18 | 274351216 | Bednění stěn základových pasů - odstranění | m2 | 86.32 |  | 0 |  | 0 |  | 0 | 21 | 0 | 0 | 0 | 0 | 0 |  | RTS 24/ II | Indiv | 0.32 | 27.62 |  | Práce | Běžná |  |  |  | POL1_
|  | Odkaz na mn. položky pořadí 17 : 86,32000 |  | 86.32 | [23 empty] | VV | 5
19 | 274361921 | Výztuž základových pasů ze svařovaných sítí KY 80, drát d 8,0 mm, oko 150 x 150 mm | t | 1.8538 |  | 0 |  | 0 |  | 0 | 21 | 0 | 1.0737 | 1.99 | 0 | 0 |  | RTS 24/ II | Indiv | 15.23 | 28.23 |  | Práce | Běžná |  |  |  | POL1_
|  | horní a dolní výztuž základu : (2,000*13,000)*2*5,40/1000*1,1*2 |  | 0.61776 | [23 empty] | VV | 0
|  | (2,000*20,200)*2*5,40/1000*1,1*2 |  | 0.9599 | [23 empty] | VV | 0
|  | boky : 0,350*13,000*2*5,40/1000*1,1 |  | 0.05405 | [23 empty] | VV | 0
|  | 0,350*24,600*2*5,40/1000*1,1 |  | 0.10229 | [23 empty] | VV | 0
|  | 0,350*20,200*2*5,40/1000*1,1 |  | 0.08399 | [23 empty] | VV | 0
|  | 0,350*8,600*2*5,40/1000*1,1 |  | 0.03576 | [23 empty] | VV | 0
20 | 289970111 | Vrstva geotextilie Geofiltex 300g/m2 | m2 | 173.72 |  | 0 |  | 0 |  | 0 | 21 | 0 | 0.0005 | 0.09 | 0 | 0 |  | RTS 24/ II | Indiv | 0.094 | 16.33 |  | Práce | Běžná |  |  |  | POL1_
|  | 8,600*20,200 |  | 173.72 | [23 empty] | VV | 0
21 | 271571111Rpol | Zbavení povrchu ostrých kousků štěrku a uhlazení, aby nedošlo k porušení PE fólie | m2 | 173.72 |  | 0 |  | 0 |  | 0 | 21 | 0 | 2.1 | 364.81 | 0 | 0 |  | Vlastní | Indiv | 0.965 | 167.64 |  | Práce | Běžná |  |  |  | POL1_
|  | Odkaz na mn. položky pořadí 20 : 173,72000 |  | 173.72 | [23 empty] | VV | 5
22 | 271571112Rpol | Příplatek za provedení šikmé nájezdové rampy do haly | m2 | 15.6 |  | 0 |  | 0 |  | 0 | 21 | 0 | 2.1 | 32.76 | 0 | 0 |  | Vlastní | Indiv | 0.97 | 15.13 |  | Práce | Běžná |  |  |  | POL1_
|  | 3,000*5,200 |  | 15.6 | [23 empty] | VV | 0
Díl: | 3 | Svislé a kompletní konstrukce |  |  |  | 0 |  | 0 |  | 0 |  | 0 |  | 504.2 |  | 0 |  |  |  |  | 364.09 | [6 empty] | DIL
23 | 311261100Rpol | Skládané bloky z prostého betonu, o rozměrech 40x80x80cm, beton C30/37 XF4 S3 | kus | 53 |  | 0 |  | 0 |  | 0 | 21 | 0 | 0.6 | 31.8 | 0 | 0 |  | Vlastní | Indiv | 0.69 | 36.57 |  | Práce | Běžná |  |  |  | POL1_
|  | Cena obsahuje dodávku a montáž bloků. | [25 empty] | POP
24 | 311261131Rpol | Skládané bloky z prostého betonu, o rozměrech 80x80x80cm, beton C30/37 XF4 S3 | kus | 30 |  | 0 |  | 0 |  | 0 | 21 | 0 | 1.2 | 36 | 0 | 0 |  | Vlastní | Indiv | 1.01 | 30.3 |  | Práce | Běžná |  |  |  | POL1_
|  | Cena obsahuje dodávku a montáž bloků. | [25 empty] | POP
25 | 311261141Rpol | Skládané bloky z prostého betonu, o rozměrech 120x80x80cm, beton C30/37 XF4 S3 | kus | 16 |  | 0 |  | 0 |  | 0 | 21 | 0 | 1.8 | 28.8 | 0 | 0 |  | Vlastní | Indiv | 1.54 | 24.64 |  | Práce | Běžná |  |  |  | POL1_
|  | Cena obsahuje dodávku a montáž bloků. | [25 empty] | POP
26 | 311261142Rpol | Skládané bloky z prostého betonu, o rozměrech 160x80x40 cm, beton C30/37 XF4 S3 | kus | 166 |  | 0 |  | 0 |  | 0 | 21 | 0 | 2.4 | 398.4 | 0 | 0 |  | Vlastní | Indiv | 1.54 | 255.64 |  | Práce | Běžná |  |  |  | POL1_
|  | Cena obsahuje dodávku a montáž bloků. | [25 empty] | POP
27 | 311261143Rpol | Skládané bloky z prostého betonu, o rozměrech 80x80x40 cm, beton C30/37 XF4 S3 | kus | 10 |  | 0 |  | 0 |  | 0 | 21 | 0 | 0.6 | 6 | 0 | 0 |  | Vlastní | Indiv | 1.54 | 15.4 |  | Práce | Běžná |  |  |  | POL1_
|  | Cena obsahuje dodávku a montáž bloků. | [25 empty] | POP
28 | 311261150Rpol | Kotvení bloků se základem a střechou | kpl | 1 |  | 0 |  | 0 |  | 0 | 21 | 0 | 3.2023 | 3.2 | 0 | 0 |  | Vlastní | Indiv | 1.54 | 1.54 |  | Práce | Běžná |  |  |  | POL1_
|  | Cena obsahuje dodávku a montáž kotvících prvků, příložek, pásků atd. | [25 empty] | POP
|  | Ocelová pásovina S235: délka 3 900 mm, šířka 100 mm, tloušťka 15 mm. Celkem 30 kusů, všechny pozinkované | [25 empty] | POP |  | Ocelová pásovina S235: délka 3 900 mm, šířka 100 mm, tloušťka 15 mm. Celkem 30 kusů, všechny pozinkované
|  | Kotvení: | [25 empty] | POP
|  | Se základem - Pomocí závitové tyče 40 cm nebo roxoru M30, který bude ukotven do hloubky 30 cm (10 cm) nad povrch a následně přivařen k pásovině. – spoj se matla asfaltem | [25 empty] | POP |  | Se základem - Pomocí závitové tyče 40 cm nebo roxoru M30, který bude ukotven do hloubky 30 cm (10 cm) nad povrch a následně přivařen k pásovině. – spoj se matla asfaltem
|  | Pásovina s blokem lze kotvit šroubem Hilti HUS3-H 14x150 mm nebo závitová na chemii M20, 300ks | [25 empty] | POP
|  | Každá pásovina bude kotvena do středu bloku podle jedné z výše uvedených variant. Součástí prací je nejen instalace a kotvení, ale také použití plošiny a další nezbytné činnosti. | [25 empty] | POP |  | Každá pásovina bude kotvena do středu bloku podle jedné z výše uvedených variant. Součástí prací je nejen instalace a kotvení, ale také použití plošiny a další nezbytné činnosti.
Díl: | 4 | Vodorovné konstrukce |  |  |  | 0 |  | 0 |  | 0 |  | 0 |  | 0 |  | 0 |  |  |  |  | 0 | [6 empty] | DIL
29 | 44117Rpol | D+M střešní ocelové konstrukce haly | m2 | 246.1344 |  | 0 |  | 0 |  | 0 | 21 | 0 | 0 | 0 | 0 | 0 |  | Vlastní | Indiv | 0 | 0 |  | Práce | Běžná |  |  |  | POL1_
|  | Pozinkovaná ocel, profily válované za studena z žárově pozinkovaných pásů z oceli, Spoje prováděné pomocí pozinkovaných metrických šroubů. | [25 empty] | POP |  | Pozinkovaná ocel, profily válované za studena z žárově pozinkovaných pásů z oceli, Spoje prováděné pomocí pozinkovaných metrických šroubů.
|  | Sekundární nosné konstukce střechy jsou ocelové vaznice ze Z-profilů za studena tvarované a pozinkované. | [25 empty] | POP |  | Sekundární nosné konstukce střechy jsou ocelové vaznice ze Z-profilů za studena tvarované a pozinkované.
|  | Primární nosná kce střechy jsou ocelové příhradové nosníky, plnostěnné nosníky ve štítech. Nosníky jsou stabilizované vaznicemi a střešními ztužidly příp. stabilizacemi. -> pozinko. ocel za studena. | [25 empty] | POP |  | Primární nosná kce střechy jsou ocelové příhradové nosníky, plnostěnné nosníky ve štítech. Nosníky jsou stabilizované vaznicemi a střešními ztužidly příp. stabilizacemi. -> pozinko. ocel za studena.
|  | Stěnová ztužidla jsou z táhel z ocelových plochých pásků z pozink. oceli za studena. Dále jsou součístí sloupy a vodorovné vzpěry. | [25 empty] | POP |  | Stěnová ztužidla jsou z táhel z ocelových plochých pásků z pozink. oceli za studena. Dále jsou součístí sloupy a vodorovné vzpěry.
POP
|  | Součástí této položky je: | [25 empty] | POP
|  | Ocelová konstrukce včetně sekundární konstrukce | [25 empty] | POP
|  | Střešní plech | [25 empty] | POP
|  | Podhledový plech | [25 empty] | POP
|  | Montáž celkem | [25 empty] | POP
|  | Doprava | [25 empty] | POP
|  | A veškěré kotvení | [25 empty] | POP
POP
|  | - dodání dílce požadovaného tvaru a vlastností, jeho skladování, doprava a osazení do definitivní polohy, včetně komplexní technologie výroby a montáže dílců, ošetření a ochrana dílců, | [25 empty] | POP |  | - dodání dílce požadovaného tvaru a vlastností, jeho skladování, doprava a osazení do definitivní polohy, včetně komplexní technologie výroby a montáže dílců, ošetření a ochrana dílců,
|  | - úpravy a zařízení pro uložení a transport dílce, | [25 empty] | POP
|  | - veškeré požadované úpravy dílců, včetně doplňkových konstrukcí a vybavení, | [25 empty] | POP
|  | - sestavení dílce na stavbě včetně montážních zařízení, plošin a prahů a pod., | [25 empty] | POP
|  | - výplň, těsnění a tmelení spár a spojů, | [25 empty] | POP
|  | - očištění a ošetření úložných ploch, | [25 empty] | POP
|  | - označení dílce výrobním štítkem nebo jiným způsobem, | [25 empty] | POP
|  | - úpravy dílce pro dodržení požadované přesnosti jeho osazení, včetně případných měření, | [25 empty] | POP
|  | - veškerá zařízení pro zajištění stability v každém okamžiku, | [25 empty] | POP
|  | - další práce dané případně specifikací k příslušnému dílci (úprava pohledových ploch, příp. rubových ploch, osazení měřících zařízení, zkoušení a měření dílců a pod.). | [25 empty] | POP |  | - další práce dané případně specifikací k příslušnému dílci (úprava pohledových ploch, příp. rubových ploch, osazení měřících zařízení, zkoušení a měření dílců a pod.).
|  | - dodání materiálu v požadované kvalitě a výroba konstrukce i dílenská (včetně pomůcek, přípravků a prostředků pro výrobu) bez ohledu na náročnost a její hmotnost, dílenská montáž, | [25 empty] | POP |  | - dodání materiálu v požadované kvalitě a výroba konstrukce i dílenská (včetně pomůcek, přípravků a prostředků pro výrobu) bez ohledu na náročnost a její hmotnost, dílenská montáž,
|  | - dodání spojovacího materiálu, | [25 empty] | POP
|  | - zřízení montážních a dilatačních spojů, spar, včetně potřebných úprav, vložek, opracování, očištění a ošetření, | [25 empty] | POP |  | - zřízení montážních a dilatačních spojů, spar, včetně potřebných úprav, vložek, opracování, očištění a ošetření,
|  | - podpěr. konstr. a lešení všech druhů pro montáž konstrukcí i doplňkových, včetně požadovaných otvorů, ochranných a bezpečnostních opatření a základů pro tyto konstrukce a lešení, | [25 empty] | POP |  | - podpěr. konstr. a lešení všech druhů pro montáž konstrukcí i doplňkových, včetně požadovaných otvorů, ochranných a bezpečnostních opatření a základů pro tyto konstrukce a lešení,
|  | - jakákoliv doprava a manipulace dílců a montážních sestav, včetně dopravy konstrukce z výrobny na stavbu, | [25 empty] | POP |  | - jakákoliv doprava a manipulace dílců a montážních sestav, včetně dopravy konstrukce z výrobny na stavbu,
|  | - montáž konstrukce na staveništi, včetně montážních prostředků a pomůcek a zednických výpomocí, | [25 empty] | POP
|  | - montážní dokumentace včetně technologického předpisu montáže, | [25 empty] | POP
|  | - čištění konstrukce a odstranění všech vrubů (vrypy, otlačeniny a pod.), | [25 empty] | POP
|  | - veškeré druhy opracování povrchů, včetně úprav pod nátěry a pod izolaci, | [25 empty] | POP
|  | - veškeré druhy dílenských základů a základních nátěrů a povlaků, | [25 empty] | POP
|  | - všechny druhy ocelového kotvení, | [25 empty] | POP
|  | - dílenskou přejímku a montážní prohlídku, včetně požadovaných dokladů, | [25 empty] | POP
|  | - zřízení kotevních otvorů nebo jam, nejsou-li částí jiné konstrukce, jejich úpravy, očištění a ošetření, | [25 empty] | POP |  | - zřízení kotevních otvorů nebo jam, nejsou-li částí jiné konstrukce, jejich úpravy, očištění a ošetření,
|  | - osazení kotvení nebo přímo částí konstrukce do podpůrné konstrukce nebo do zeminy, | [25 empty] | POP
|  | - výplň kotevních otvorů (příp. podlití patních desek) maltou, betonem nebo jinou speciální hmotou | [25 empty] | POP |  | - výplň kotevních otvorů (příp. podlití patních desek) maltou, betonem nebo jinou speciální hmotou
|  | - ošetření kotevní oblasti proti vzniku trhlin, vlivu povětrnosti a pod., | [25 empty] | POP
|  | - osazení nivelačních značek, včetně jejich zaměření, označení znakem výrobce a vyznačení letopočtu. | [25 empty] | POP
|  | - veškeré druhy protikorozní ochrany a nátěry konstrukcí, | [25 empty] | POP
|  | - žárové zinkování, | [25 empty] | POP
|  | - osazení měřících zařízení a úpravy pro ně | [25 empty] | POP
|  | - ochranná opatření před účinky bludných proudů | [25 empty] | POP
|  | - ochranu před přepětím. | [25 empty] | POP
|  | 5,515*22,315*2 |  | 246.1344 | [23 empty] | VV | 0
30 | 44118Rpol | D+M svislé konstrukce haly | m2 | 209.1693 |  | 0 |  | 0 |  | 0 | 21 | 0 | 0 | 0 | 0 | 0 |  | Vlastní | Indiv | 0 | 0 |  | Práce | Běžná |  |  |  | POL1_
|  | Pozinkovaná ocel, profily válované za studena z žárově pozinkovaných pásů z oceli, Spoje prováděné pomocí pozinkovaných metrických šroubů. | [25 empty] | POP |  | Pozinkovaná ocel, profily válované za studena z žárově pozinkovaných pásů z oceli, Spoje prováděné pomocí pozinkovaných metrických šroubů.
|  | Sekundární nosné konstukce střechy jsou ocelové vaznice ze Z-profilů za studena tvarované a pozinkované. | [25 empty] | POP |  | Sekundární nosné konstukce střechy jsou ocelové vaznice ze Z-profilů za studena tvarované a pozinkované.
|  | Primární nosná kce střechy jsou ocelové příhradové nosníky, plnostěnné nosníky ve štítech. Nosníky jsou stabilizované vaznicemi a střešními ztužidly příp. stabilizacemi. -> pozinko. ocel za studena. | [25 empty] | POP |  | Primární nosná kce střechy jsou ocelové příhradové nosníky, plnostěnné nosníky ve štítech. Nosníky jsou stabilizované vaznicemi a střešními ztužidly příp. stabilizacemi. -> pozinko. ocel za studena.
|  | Stěnová ztužidla jsou z táhel z ocelových plochých pásků z pozink. oceli za studena. Dále jsou součístí sloupy a vodorovné vzpěry. | [25 empty] | POP |  | Stěnová ztužidla jsou z táhel z ocelových plochých pásků z pozink. oceli za studena. Dále jsou součístí sloupy a vodorovné vzpěry.
POP
|  | Součástí této položky je: | [25 empty] | POP
|  | Ocelová konstrukce včetně sekundární konstrukce | [25 empty] | POP
|  | Stěnový venkovní plech | [25 empty] | POP
|  | Vnitřní stěnový plech | [25 empty] | POP
|  | Montáž celkem | [25 empty] | POP
|  | Doprava | [25 empty] | POP
POP
|  | A veškěré kotvení | [25 empty] | POP
POP
|  | - dodání dílce požadovaného tvaru a vlastností, jeho skladování, doprava a osazení do definitivní polohy, včetně komplexní technologie výroby a montáže dílců, ošetření a ochrana dílců, | [25 empty] | POP |  | - dodání dílce požadovaného tvaru a vlastností, jeho skladování, doprava a osazení do definitivní polohy, včetně komplexní technologie výroby a montáže dílců, ošetření a ochrana dílců,
|  | - úpravy a zařízení pro uložení a transport dílce, | [25 empty] | POP
|  | - veškeré požadované úpravy dílců, včetně doplňkových konstrukcí a vybavení, | [25 empty] | POP
|  | - sestavení dílce na stavbě včetně montážních zařízení, plošin a prahů a pod., | [25 empty] | POP
|  | - výplň, těsnění a tmelení spár a spojů, | [25 empty] | POP
|  | - očištění a ošetření úložných ploch, | [25 empty] | POP
|  | - označení dílce výrobním štítkem nebo jiným způsobem, | [25 empty] | POP
|  | - úpravy dílce pro dodržení požadované přesnosti jeho osazení, včetně případných měření, | [25 empty] | POP
|  | - veškerá zařízení pro zajištění stability v každém okamžiku, | [25 empty] | POP
|  | - další práce dané případně specifikací k příslušnému dílci (úprava pohledových ploch, příp. rubových ploch, osazení měřících zařízení, zkoušení a měření dílců a pod.). | [25 empty] | POP |  | - další práce dané případně specifikací k příslušnému dílci (úprava pohledových ploch, příp. rubových ploch, osazení měřících zařízení, zkoušení a měření dílců a pod.).
|  | - dodání materiálu v požadované kvalitě a výroba konstrukce i dílenská (včetně pomůcek, přípravků a prostředků pro výrobu) bez ohledu na náročnost a její hmotnost, dílenská montáž, | [25 empty] | POP |  | - dodání materiálu v požadované kvalitě a výroba konstrukce i dílenská (včetně pomůcek, přípravků a prostředků pro výrobu) bez ohledu na náročnost a její hmotnost, dílenská montáž,
|  | - dodání spojovacího materiálu, | [25 empty] | POP
|  | - zřízení montážních a dilatačních spojů, spar, včetně potřebných úprav, vložek, opracování, očištění a ošetření, | [25 empty] | POP |  | - zřízení montážních a dilatačních spojů, spar, včetně potřebných úprav, vložek, opracování, očištění a ošetření,
|  | - podpěr. konstr. a lešení všech druhů pro montáž konstrukcí i doplňkových, včetně požadovaných otvorů, ochranných a bezpečnostních opatření a základů pro tyto konstrukce a lešení, | [25 empty] | POP |  | - podpěr. konstr. a lešení všech druhů pro montáž konstrukcí i doplňkových, včetně požadovaných otvorů, ochranných a bezpečnostních opatření a základů pro tyto konstrukce a lešení,
|  | - jakákoliv doprava a manipulace dílců a montážních sestav, včetně dopravy konstrukce z výrobny na stavbu, | [25 empty] | POP |  | - jakákoliv doprava a manipulace dílců a montážních sestav, včetně dopravy konstrukce z výrobny na stavbu,
|  | - montáž konstrukce na staveništi, včetně montážních prostředků a pomůcek a zednických výpomocí, | [25 empty] | POP
|  | - montážní dokumentace včetně technologického předpisu montáže, | [25 empty] | POP
|  | - čištění konstrukce a odstranění všech vrubů (vrypy, otlačeniny a pod.), | [25 empty] | POP
|  | - veškeré druhy opracování povrchů, včetně úprav pod nátěry a pod izolaci, | [25 empty] | POP
|  | - veškeré druhy dílenských základů a základních nátěrů a povlaků, | [25 empty] | POP
|  | - všechny druhy ocelového kotvení, | [25 empty] | POP
|  | - dílenskou přejímku a montážní prohlídku, včetně požadovaných dokladů, | [25 empty] | POP
|  | - zřízení kotevních otvorů nebo jam, nejsou-li částí jiné konstrukce, jejich úpravy, očištění a ošetření, | [25 empty] | POP |  | - zřízení kotevních otvorů nebo jam, nejsou-li částí jiné konstrukce, jejich úpravy, očištění a ošetření,
|  | - osazení kotvení nebo přímo částí konstrukce do podpůrné konstrukce nebo do zeminy, | [25 empty] | POP
|  | - výplň kotevních otvorů (příp. podlití patních desek) maltou, betonem nebo jinou speciální hmotou | [25 empty] | POP |  | - výplň kotevních otvorů (příp. podlití patních desek) maltou, betonem nebo jinou speciální hmotou
|  | - ošetření kotevní oblasti proti vzniku trhlin, vlivu povětrnosti a pod., | [25 empty] | POP
|  | - osazení nivelačních značek, včetně jejich zaměření, označení znakem výrobce a vyznačení letopočtu. | [25 empty] | POP
|  | - veškeré druhy protikorozní ochrany a nátěry konstrukcí, | [25 empty] | POP
|  | - žárové zinkování, | [25 empty] | POP
|  | - osazení měřících zařízení a úpravy pro ně | [25 empty] | POP
|  | - ochranná opatření před účinky bludných proudů | [25 empty] | POP
|  | - ochranu před přepětím. | [25 empty] | POP
|  | 3,030*(22,315*2+10,810*2) |  | 200.7375 | [23 empty] | VV | 0
|  | (0,780*5,405)/2*2*2 |  | 8.4318 | [23 empty] | VV | 0
Díl: | 63 | Podlahy a podlahové konstrukce |  |  |  | 0 |  | 0 |  | 0 |  | 0 |  | 98.42 |  | 0 |  |  |  |  | 291.83 | [6 empty] | DIL
31 | 631315811 | Mazanina betonová tl. 12 - 24 cm C 30/37 z betonu prostého XA2 | m3 | 40.32 |  | 0 |  | 0 |  | 0 | 21 | 0 | 2.323 | 93.66 | 0 | 0 |  | RTS 24/ II | Indiv | 2.317 | 93.42 |  | Práce | Běžná |  |  |  | POL1_
|  | Včetně vytvoření dilatačních spár, bez zaplnění. | [25 empty] | POP
|  | deska : 21,600*9,200*0,200 |  | 39.744 | [23 empty] | VV | 0
|  | 0,800*5,200*0,200 |  | 0.832 | [23 empty] | VV | 0
|  | -0,800*0,800*0,200*2 |  | -0.256 | [23 empty] | VV | 0
32 | 631316115 | Postřik nových beton. podlah proti prvotn. vysych. | m2 | 201.6 |  | 0 |  | 0 |  | 0 | 21 | 0 | 0.00022 | 0.04 | 0 | 0 |  | RTS 24/ II | Indiv | 0.02 | 4.03 |  | Práce | Běžná |  |  |  | POL1_
|  | Odkaz na mn. položky pořadí 33 : 201,60000 |  | 201.6 | [23 empty] | VV | 5
33 | 631316211 | Povrchový vsyp na betonové podlahy strojně hlazený posypová směs s korundem | m2 | 201.6 |  | 0 |  | 0 |  | 0 | 21 | 0 | 0.005 | 1.01 | 0 | 0 |  | RTS 24/ II | Indiv | 0.178 | 35.88 |  | Práce | Běžná |  |  |  | POL1_
|  | deska : 21,600*9,200 |  | 198.72 | [23 empty] | VV | 0
|  | 0,800*5,200 |  | 4.16 | [23 empty] | VV | 0
|  | -0,800*0,800*2 |  | -1.28 | [23 empty] | VV | 0
34 | 631316231 | Hlazení betonových mazanin, strojně | m2 | 201.6 |  | 0 |  | 0 |  | 0 | 21 | 0 | 0 | 0 | 0 | 0 |  | RTS 24/ II | Indiv | 0.178 | 35.88 |  | Práce | Běžná |  |  |  | POL1_
|  | Odkaz na mn. položky pořadí 33 : 201,60000 |  | 201.6 | [23 empty] | VV | 5
35 | 631317210 | Řezání dilatační spáry hl. 0-100 mm, železobeton | m | 409.2 |  | 0 |  | 0 |  | 0 | 21 | 0 | 0 | 0 | 0 | 0 |  | RTS 24/ II | Indiv | 0.073 | 29.87 |  | Práce | Běžná |  |  |  | POL1_
|  | deska : 21,600*10 |  | 216 | [23 empty] | VV | 0
|  | 9,200*21 |  | 193.2 | [23 empty] | VV | 0
36 | 631319175 | Příplatek za stržení povrchu mazaniny tl. 24 cm | m3 | 40.32 |  | 0 |  | 0 |  | 0 | 21 | 0 | 0 | 0 | 0 | 0 |  | RTS 24/ II | Indiv | 0.205 | 8.27 |  | Práce | Běžná |  |  |  | POL1_
|  | Odkaz na mn. položky pořadí 31 : 40,32000 |  | 40.32 | [23 empty] | VV | 5
37 | 631351101 | Bednění stěn, rýh a otvorů v podlahách - zřízení | m2 | 1.56 |  | 0 |  | 0 |  | 0 | 21 | 0 | 0.0141 | 0.02 | 0 | 0 |  | RTS 24/ II | Indiv | 0.396 | 0.62 |  | Práce | Běžná |  |  |  | POL1_
|  | 0,300*5,200 |  | 1.56 | [23 empty] | VV | 0
38 | 631351102 | Bednění stěn, rýh a otvorů v podlahách -odstranění | m2 | 1.56 |  | 0 |  | 0 |  | 0 | 21 | 0 | 0 | 0 | 0 | 0 |  | RTS 24/ II | Indiv | 0.24 | 0.37 |  | Práce | Běžná |  |  |  | POL1_
|  | Odkaz na mn. položky pořadí 37 : 1,56000 |  | 1.56 | [23 empty] | VV | 5
39 | 631361921 | Výztuž mazanin svařovanou sítí KH 20, drát d 6,0 mm, oko 150 x 150 mm | t | 0.67232 |  | 0 |  | 0 |  | 0 | 21 | 0 | 1.08 | 0.73 | 0 | 0 |  | RTS 24/ II | Indiv | 15.231 | 10.24 |  | Práce | Běžná |  |  |  | POL1_
|  | Spodní výztuž desky : 3,03*21,600*9,200/1000*1,10 |  | 0.66233 | [23 empty] | VV | 0
|  | 3,03*0,800*5,200/1000*1,10 |  | 0.01387 | [23 empty] | VV | 0
|  | -3,03*0,800*0,800*2/1000 |  | -0.00388 | [23 empty] | VV | 0
40 | 631361921 | Výztuž mazanin z ocelových vláken bez materiálu | t | 1.2096 |  | 0 |  | 0 |  | 0 | 21 | 0 | 0 | 0 | 0 | 0 |  | RTS 24/ II | Indiv | 15.231 | 18.42 |  | Práce | Běžná |  |  |  | POL1_
|  | 30kg/m3 : | [25 empty] | VV | 0
|  | Odkaz na mn. položky pořadí 31 : 40,32000*0,03 |  | 1.2096 | [23 empty] | VV | 5
41 | 634601131 | Zaplnění dilatačních spár mazanin asfaltem,š.30 mm | m | 409.2 |  | 0 |  | 0 |  | 0 | 21 | 0 | 0.00383 | 1.57 | 0 | 0 |  | RTS 24/ II | Indiv | 0.134 | 54.83 |  | Práce | Běžná |  |  |  | POL1_
|  | Odkaz na mn. položky pořadí 35 : 409,20000 |  | 409.2 | [23 empty] | VV | 5
42 | 31414930 | Vlákna ocelová do betonu 1,00 x 50 mm | kg | 1391.04 |  | 0 |  | 0 |  | 0 | 21 | 0 | 0.001 | 1.39 | 0 | 0 | SPCM | RTS 24/ II | Indiv | 0 | 0 |  | Specifikace | Běžná |  |  |  | POL3_
|  | Odkaz na mn. položky pořadí 31 : 40,32000*30 |  | 1209.6 | [23 empty] | VV | 5
|  | Koeficient ztratné: 0,15 |  | 181.44 | [23 empty] | VV | 4
Díl: | 95 | Dokončovací konstrukce na pozemních stavbách |  |  |  | 0 |  | 0 |  | 0 |  | 0 |  | 0.03 |  | 0 |  |  |  |  | 65.83 | [6 empty] | DIL
43 | 952901221 | Vyčištění průmyslových budov a objektů výrobních | m2 | 201.6 |  | 0 |  | 0 |  | 0 | 21 | 0 | 4e-05 | 0.01 | 0 | 0 |  | RTS 24/ II | Indiv | 0.263 | 53.02 |  | Práce | Běžná |  |  |  | POL1_
|  | Odkaz na mn. položky pořadí 32 : 201,60000 |  | 201.6 | [23 empty] | VV | 5
44 | 953941312 | Osazení požárního hasicího přístroje na stěnu | kus | 2 |  | 0 |  | 0 |  | 0 | 21 | 0 | 1e-05 | 0 | 0 | 0 |  | RTS 24/ II | Indiv | 0.17 | 0.34 |  | Práce | Běžná |  |  |  | POL1_
45 | 953941391 | Revize požárního hasicího přístroje do 5 ks | kus | 2 |  | 0 |  | 0 |  | 0 | 21 | 0 | 0 | 0 | 0 | 0 |  | RTS 24/ II | Indiv | 0.1189 | 0.24 |  | Práce | Běžná |  |  |  | POL1_
46 | 953941395 | Vystavení revizní zprávy-požární hasicí přístroj | kus | 2 |  | 0 |  | 0 |  | 0 | 21 | 0 | 0 | 0 | 0 | 0 |  | RTS 24/ II | Indiv | 0.2642 | 0.53 |  | Práce | Běžná |  |  |  | POL1_
47 | 953981205 | Chemické kotvy, beton, hl.170 mm, M20, malta 2slož | kus | 52 |  | 0 |  | 0 |  | 0 | 21 | 0 | 7e-05 | 0 | 0 | 0 |  | RTS 24/ II | Indiv | 0.225 | 11.7 |  | Práce | Běžná |  |  |  | POL1_
48 | 44984114 | Přístroj hasicí práškový 21A, 183B, C | kus | 2 |  | 0 |  | 0 |  | 0 | 21 | 0 | 0.0098 | 0.02 | 0 | 0 | SPCM | RTS 24/ II | Indiv | 0 | 0 |  | Specifikace | Běžná |  |  |  | POL3_
49 | 73534001RPol | Tabulka bezpečnostní - hasící přístroj fotoluminiscenční | kus | 2 |  | 0 |  | 0 |  | 0 | 21 | 0 | 0 | 0 | 0 | 0 |  | Vlastní | Indiv | 0 | 0 |  | Specifikace | Běžná |  |  |  | POL3_
50 | 73534101Rpol | Šipka k požárnímu zařízení fotoluminiscenční | kus | 2 |  | 0 |  | 0 |  | 0 | 21 | 0 | 0 | 0 | 0 | 0 |  | Vlastní | Indiv | 0 | 0 |  | Specifikace | Běžná |  |  |  | POL3_
Díl: | 99 | Staveništní přesun hmot |  |  |  | 0 |  | 0 |  | 0 |  | 0 |  | 0 |  | 0 |  |  |  |  | 513.14 | [6 empty] | DIL
51 | 998011002 | Přesun hmot pro budovy zděné výšky do 12 m | t | 1655.299 |  | 0 |  | 0 |  | 0 | 21 | 0 | 0 | 0 | 0 | 0 |  | RTS 24/ II | Indiv | 0.31 | 513.14 |  | Přesun hmot | Běžná |  |  |  | POL7_
Díl: | 711 | Izolace proti vodě |  |  |  | 0 |  | 0 |  | 0 |  | 0 |  | 0.37 |  | 0 |  |  |  |  | 85.08 | [6 empty] | DIL
52 | 711171559 | Provedení izolace proti vlhkosti na ploše vodorovné, fólií, volně včetně fólie PE, tl. 1,5 mm | m2 | 248.32 |  | 0 |  | 0 |  | 0 | 21 | 0 | 0.00136 | 0.34 | 0 | 0 |  | RTS 24/ II | Indiv | 0.31 | 76.98 |  | Práce | Běžná |  |  |  | POL1_
|  | 10,800*22,400 |  | 241.92 | [23 empty] | VV | 0
|  | 0,800*0,800*10 |  | 6.4 | [23 empty] | VV | 0
53 | 711172559 | Provedení izolace proti vlhkosti na ploše svislé, fólií, volně včetně fólie PE, tl. 1,5 mm | m2 | 19.3 |  | 0 |  | 0 |  | 0 | 21 | 0 | 0.00139 | 0.03 | 0 | 0 |  | RTS 24/ II | Indiv | 0.39 | 7.53 |  | Práce | Běžná |  |  |  | POL1_
|  | 0,250*(10,800*2+22,400*2+0,800*10*2-5,200) |  | 19.3 | [23 empty] | VV | 0
54 | 998711101 | Přesun hmot pro izolace proti vodě, výšky do 6 m | t | 0.36454 |  | 0 |  | 0 |  | 0 | 21 | 0 | 0 | 0 | 0 | 0 |  | RTS 24/ II | Indiv | 1.567 | 0.57 |  | Přesun hmot | Běžná |  |  |  | POL7_
Díl: | 764 | Konstrukce klempířské |  |  |  | 0 |  | 0 |  | 0 |  | 0 |  | 1.1 |  | 0 |  |  |  |  | 160.56 | [6 empty] | DIL
55 | 764321240 | Oplechování Pz říms pod nadříms. žlabem, rš 750 mm | m | 44.8 |  | 0 |  | 0 |  | 0 | 21 | 0 | 0.00602 | 0.27 | 0 | 0 |  | RTS 24/ II | Indiv | 0.67195 | 30.1 |  | Práce | Běžná |  |  |  | POL1_
|  | pod okapem : | [25 empty] | VV | 0
|  | 22,400*2 |  | 44.8 | [23 empty] | VV | 0
56 | 764352205 | Žlaby z Pz plechu podokapní půlkruhové, rš 400 mm | m | 44.8 |  | 0 |  | 0 |  | 0 | 21 | 0 | 0.00554 | 0.25 | 0 | 0 |  | RTS 24/ II | Indiv | 0.65119 | 29.17 |  | Práce | Běžná |  |  |  | POL1_
|  | Odkaz na mn. položky pořadí 55 : 44,80000 |  | 44.8 | [23 empty] | VV | 5
57 | 764359212 | Kotlík z Pz plechu kónický pro trouby D do 125 mm | kus | 2 |  | 0 |  | 0 |  | 0 | 21 | 0 | 0.00165 | 0 | 0 | 0 |  | RTS 24/ II | Indiv | 1.0879 | 2.18 |  | Práce | Běžná |  |  |  | POL1_
58 | 764391230 | Závětrná lišta z Pz plechu, rš 400 mm | m | 22.06 |  | 0 |  | 0 |  | 0 | 21 | 0 | 0.00328 | 0.07 | 0 | 0 |  | RTS 24/ II | Indiv | 0.5806 | 12.81 |  | Práce | Běžná |  |  |  | POL1_
|  | 5,515*4 |  | 22.06 | [23 empty] | VV | 0
59 | 764430260 | Oplechování zdí z Pz plechu, rš 750 mm | m | 82.4 |  | 0 |  | 0 |  | 0 | 21 | 0 | 0.00597 | 0.49 | 0 | 0 |  | RTS 24/ II | Indiv | 0.93875 | 77.35 |  | Práce | Běžná |  |  |  | POL1_
|  | přechod ze zdi na ocelovku : 10,800*2+22,400*2+0,800*10*2 |  | 82.4 | [23 empty] | VV | 0
60 | 764454203 | Odpadní trouby z Pz plechu, kruhové, D 120 mm | m | 6.1 |  | 0 |  | 0 |  | 0 | 21 | 0 | 0.00311 | 0.02 | 0 | 0 |  | RTS 24/ II | Indiv | 0.5948 | 3.63 |  | Práce | Běžná |  |  |  | POL1_
|  | 3,050*2 |  | 6.1 | [23 empty] | VV | 0
61 | 998764102 | Přesun hmot pro klempířské konstr., výšky do 12 m | t | 1.1044 |  | 0 |  | 0 |  | 0 | 21 | 0 | 0 | 0 | 0 | 0 |  | RTS 24/ II | Indiv | 4.82 | 5.32 |  | Přesun hmot | Běžná |  |  |  | POL7_
Díl: | 767 | Konstrukce zámečnické |  |  |  | 0 |  | 0 |  | 0 |  | 0 |  | 0 |  | 0 |  |  |  |  | 5.54 | [6 empty] | DIL
62 | 767653240Rpol | D+M Posuvných ocelových vrat 5200x6000 | kus | 1 |  | 0 |  | 0 |  | 0 | 21 | 0 | 0.00093 | 0 | 0 | 0 |  | Vlastní | Indiv | 5.54 | 5.54 |  | Práce | Běžná |  |  |  | POL1_
|  | Pozinkovaná ocel, profily válované za studena z žárově pozinkovaných pásů z oceli, Spoje prováděné pomocí pozinkovaných metrických šroubů. | [25 empty] | POP |  | Pozinkovaná ocel, profily válované za studena z žárově pozinkovaných pásů z oceli, Spoje prováděné pomocí pozinkovaných metrických šroubů.
POP
|  | Součástí této položky je: | [25 empty] | POP
|  | Vrata vč. ocelové zárubně | [25 empty] | POP
|  | Montáž | [25 empty] | POP
|  | Doprava | [25 empty] | POP
63 | 998767202 | Přesun hmot pro zámečnické konstr., výšky do 12 m | % |  |  | 0 |  | 0 |  | 0 | 21 | 0 | 0 | 0 | 0 | 0 |  | RTS 24/ II | Indiv | 0 | 0 |  | Přesun hmot | Běžná |  |  |  | POL7_
[26 empty] | 12 | 21 | DPH
| Celkem |  |  |  |  | 0 | [19 empty] | 0 | 0 | SUM
JKSO:
| 812 | Budovy pro výrobu a služby | [25 empty] | JKSO
| 2375 m3 | svislá nosná konstrukce montovaná z dílců betonových plošných | [25 empty] | JKSOChar
JKSOAkce
Poznámky uchazeče k zadání
POPUZIV
END
Note on S6: Jedná se o informaci, zda se jedná o položku, která je do rozpočtu zadána z cenové soustavy RTS, nebo vlastní.
Note on T6: Jedná se o název CÚ, která je zadána u položky rozpočtu

## SO02 02 Pol
Položkový rozpočet | [27 empty] | #TypZaznamu#
S: | 38 | Demolice a následná novostavba haly na sůl Rožmitál pod Třemšínem | [25 empty] | STA
O: | SO02 | Novostavba haly | [22 empty] | STA |  |  | OBJ
R: | 02 | Elektroinstalace | [25 empty] | ROZ
P.č. | Číslo položky | Název položky | MJ | Množství | Cena / MJ | Celkem | Dodávka | Dodávka celk. | Montáž | Montáž celk. | DPH | Cena s DPH | Hmotnost / MJ | Hmotnost celk.(t) | Dem. hmotnost / MJ | Dem. hmotnost celk.(t) | Ceník | Cen. soustava / platnost | Cenová úroveň | Nhod / MJ | Nhod celk. | Dodavatel | Typ položky | Stav položky
Díl: | 21-M | Elektromontáže |  |  |  | 0 |  | 0 |  | 0 |  | 0 |  | 0.23 |  | 0 |  |  |  |  | 0 | [6 empty] | DIL
1 | 210010351 | Montáž rozvodek nástěnných plastových čtyřhranných vodič D do 4 mm2 | kus | 6 |  | 0 |  | 0 |  | 0 | 21 | 0 | 0 | 0 | 0 | 0 |  | Vlastní | Indiv | 0 | 0 |  | Práce | Běžná |  |  |  | POL1_1
2 | Rpol10.078.068 | Krabice 855 IP67 | KS | 6 |  | 0 |  | 0 |  | 0 | 21 | 0 | 0 | 0 | 0 | 0 |  | Vlastní | Indiv | 0 | 0 |  | Specifikace | Běžná |  |  |  | POL3_0
3 | 345626930 | svorkovnice krabicová bezšroubová TYP017, 400 V, 2 vstupy, 2,5 mm2, 24 A | kus | 34 |  | 0 |  | 0 |  | 0 | 21 | 0 | 0 | 0 | 0 | 0 |  | Vlastní | Indiv | 0 | 0 |  | Specifikace | Běžná |  |  |  | POL3_0
4 | 345626940 | svorkovnice krabicová bezšroubová TYP016, 400 V, 3 vstupy, 2,5 mm2, 24 A | kus | 28 |  | 0 |  | 0 |  | 0 | 21 | 0 | 0 | 0 | 0 | 0 |  | Vlastní | Indiv | 0 | 0 |  | Specifikace | Běžná |  |  |  | POL3_0
5 | 345626950 | svorkovnice krabicová bezšroubová TYP018, 400 V, 4 vstupy, 2,5 mm2, 24 A | kus | 16 |  | 0 |  | 0 |  | 0 | 21 | 0 | 1e-05 | 0 | 0 | 0 |  | Vlastní | Indiv | 0 | 0 |  | Specifikace | Běžná |  |  |  | POL3_0
6 | 210102306 | Propojení kabelů silových celoplastových spojkou do 1 kV EPKJ 0235 | kus | 4 |  | 0 |  | 0 |  | 0 | 21 | 0 | 0 | 0 | 0 | 0 |  | Vlastní | Indiv | 0 | 0 |  | Práce | Běžná |  |  |  | POL1_1
7 | 35436023 | spojka kabelová smršťovaná přímé do 1kV 91ah-22s 4x16-50mm | kus | 4 |  | 0 |  | 0 |  | 0 | 21 | 0 | 0.0081 | 0.03 | 0 | 0 |  | Vlastní | Indiv | 0 | 0 |  | Specifikace | Běžná |  |  |  | POL3_0
8 | 210111131 | Montáž zásuvek průmyslových nástěnných provedení IP 44 2P+PE 16 A | kus | 1 |  | 0 |  | 0 |  | 0 | 21 | 0 | 0 | 0 | 0 | 0 |  | Vlastní | Indiv | 0 | 0 |  | Práce | Běžná |  |  |  | POL1_1
9 | 358110710 | zásuvka nepropustná nástěnná 400V/16A 5pól | kus | 1 |  | 0 |  | 0 |  | 0 | 21 | 0 | 0.00028 | 0 | 0 | 0 |  | Vlastní | Indiv | 0 | 0 |  | Specifikace | Běžná |  |  |  | POL3_0
10 | R210111131.1 | Montáž zásuvek průmyslových nástěnných provedení IP 44 2P+PE 16 A | kus | 1 |  | 0 |  | 0 |  | 0 | 21 | 0 | 0 | 0 | 0 | 0 |  | Vlastní | Indiv | 0 | 0 |  | Práce | Běžná |  |  |  | POL1_1
11 | R10.028.726 | Zásuvka 230V IP44 bílá | KS | 1 |  | 0 |  | 0 |  | 0 | 21 | 0 | 0 | 0 | 0 | 0 |  | Vlastní | Indiv | 0 | 0 |  | Specifikace | Běžná |  |  |  | POL3_0
12 | 210220001 | Montáž uzemňovacího vedení vodičů FeZn pomocí svorek na povrchu páskou do 120 mm2 | m | 88 |  | 0 |  | 0 |  | 0 | 21 | 0 | 0 | 0 | 0 | 0 |  | Vlastní | Indiv | 0 | 0 |  | Práce | Běžná |  |  |  | POL1_1
13 | 354420620 | pás zemnící 30 x 4 mm FeZn | kg | 80.08 |  | 0 |  | 0 |  | 0 | 21 | 0 | 0.001 | 0.08 | 0 | 0 |  | Vlastní | Indiv | 0 | 0 |  | Specifikace | Běžná |  |  |  | POL3_0
14 | 210220002 | Montáž uzemňovacích vedení vodičů FeZn pomocí svorek na povrchu drátem nebo lanem do 10 mm | m | 30 |  | 0 |  | 0 |  | 0 | 21 | 0 | 0 | 0 | 0 | 0 |  | Vlastní | Indiv | 0 | 0 |  | Práce | Běžná |  |  |  | POL1_1
15 | 354410730 | drát průměr 10 mm FeZn | kg | 19.2 |  | 0 |  | 0 |  | 0 | 21 | 0 | 0.001 | 0.02 | 0 | 0 |  | Vlastní | Indiv | 0 | 0 |  | Specifikace | Běžná |  |  |  | POL3_0
16 | 210220101 | Montáž hromosvodného vedení svodových vodičů s podpěrami průměru do 10 mm | m | 158 |  | 0 |  | 0 |  | 0 | 21 | 0 | 0 | 0 | 0 | 0 |  | Vlastní | Indiv | 0 | 0 |  | Práce | Běžná |  |  |  | POL1_1
17 | 354410770 | drát průměr 8 mm AlMgSi | kg | 21.604 |  | 0 |  | 0 |  | 0 | 21 | 0 | 0.001 | 0.02 | 0 | 0 |  | Vlastní | Indiv | 0 | 0 |  | Specifikace | Běžná |  |  |  | POL3_0
18 | 200031 | Podpěra vedení hromosvodu na fasádě-set (PVC podpěra 55mm, FID hmoždinka 90mm, vrut 6/80mm) | ks | 48 |  | 0 |  | 0 |  | 0 | 21 | 0 | 0 | 0 | 0 | 0 |  | Vlastní | Indiv | 0 | 0 |  | Specifikace | Běžná |  |  |  | POL3_0
19 | 210220301 | Montáž svorek hromosvodných typu SS, SR 03 se 2 šrouby | kus | 36 |  | 0 |  | 0 |  | 0 | 21 | 0 | 0 | 0 | 0 | 0 |  | Vlastní | Indiv | 0 | 0 |  | Práce | Běžná |  |  |  | POL1_1
20 | 354354418751 | SUb svorka univerzální bez strředové destičky | ks | 36 |  | 0 |  | 0 |  | 0 | 21 | 0 | 0 | 0 | 0 | 0 |  | Vlastní | Indiv | 0 | 0 |  | Specifikace | Běžná |  |  |  | POL3_0
21 | 210220301 | Montáž svorek hromosvodných typu SS, SR 03 se 2 šrouby | kus | 40 |  | 0 |  | 0 |  | 0 | 21 | 0 | 0 | 0 | 0 | 0 |  | Vlastní | Indiv | 0 | 0 |  | Práce | Běžná |  |  |  | POL1_1
22 | 354418850 | svorka spojovací SS pro lano D8-10 mm | kus | 40 |  | 0 |  | 0 |  | 0 | 21 | 0 | 0.00023 | 0.01 | 0 | 0 |  | Vlastní | Indiv | 0 | 0 |  | Specifikace | Běžná |  |  |  | POL3_0
23 | 210220302 | Montáž svorek hromosvodných typu ST, SJ, SK, SZ, SR 01, 02 se 3 a více šrouby | kus | 8 |  | 0 |  | 0 |  | 0 | 21 | 0 | 0 | 0 | 0 | 0 |  | Vlastní | Indiv | 0 | 0 |  | Práce | Běžná |  |  |  | POL1_1
24 | 354418950 | svorka připojovací SP1 k připojení kovových částí | kus | 8 |  | 0 |  | 0 |  | 0 | 21 | 0 | 0.00016 | 0 | 0 | 0 |  | Vlastní | Indiv | 0 | 0 |  | Specifikace | Běžná |  |  |  | POL3_0
25 | 210220302 | Montáž svorek hromosvodných typu ST, SJ, SK, SZ, SR 01, 02 se 3 a více šrouby | kus | 6 |  | 0 |  | 0 |  | 0 | 21 | 0 | 0 | 0 | 0 | 0 |  | Vlastní | Indiv | 0 | 0 |  | Práce | Běžná |  |  |  | POL1_1
26 | 354418750 | svorka křížová SK pro vodič D6-10 mm | kus | 6 |  | 0 |  | 0 |  | 0 | 21 | 0 | 0.00016 | 0 | 0 | 0 |  | Vlastní | Indiv | 0 | 0 |  | Specifikace | Běžná |  |  |  | POL3_0
27 | 210220302 | Montáž svorek hromosvodných typu ST, SJ, SK, SZ, SR 01, 02 se 3 a více šrouby | kus | 6 |  | 0 |  | 0 |  | 0 | 21 | 0 | 0 | 0 | 0 | 0 |  | Vlastní | Indiv | 0 | 0 |  | Práce | Běžná |  |  |  | POL1_1
28 | 354419250 | svorka zkušební SZ pro lano D6-12 mm FeZn | kus | 6 |  | 0 |  | 0 |  | 0 | 21 | 0 | 0.0002 | 0 | 0 | 0 |  | Vlastní | Indiv | 0 | 0 |  | Specifikace | Běžná |  |  |  | POL3_0
29 | R210220302.1 | Montáž svorek hromosvodných typu ST, SJ, SK, SZ, SR 01, 02 se 3 a více šrouby | kus | 30 |  | 0 |  | 0 |  | 0 | 21 | 0 | 0 | 0 | 0 | 0 |  | Vlastní | Indiv | 0 | 0 |  | Práce | Běžná |  |  |  | POL1_1
30 | 354419860 | svorka odbočovací a spojovací SR 3b pro pásek 30x4 mm FeZn | kus | 16 |  | 0 |  | 0 |  | 0 | 21 | 0 | 0.00026 | 0 | 0 | 0 |  | Vlastní | Indiv | 0 | 0 |  | Specifikace | Běžná |  |  |  | POL3_0
31 | 354419960 | svorka odbočovací a spojovací SR 3a pro spojování kruhových a páskových vodičů FeZn | kus | 14 |  | 0 |  | 0 |  | 0 | 21 | 0 | 0.0007 | 0.01 | 0 | 0 |  | Vlastní | Indiv | 0 | 0 |  | Specifikace | Běžná |  |  |  | POL3_0
32 | 210220303 | Montáž svorek hromosvodných typu S0 na okapové žlaby | kus | 6 |  | 0 |  | 0 |  | 0 | 21 | 0 | 0 | 0 | 0 | 0 |  | Vlastní | Indiv | 0 | 0 |  | Práce | Běžná |  |  |  | POL1_1
33 | 354419050 | svorka připojovací SOc k připojení okapových žlabů | kus | 6 |  | 0 |  | 0 |  | 0 | 21 | 0 | 0.00013 | 0 | 0 | 0 |  | Vlastní | Indiv | 0 | 0 |  | Specifikace | Běžná |  |  |  | POL3_0
34 | 210220321 | Montáž svorek hromosvodných na potrubí typ Bernard se zhotovením pásku | kus | 4 |  | 0 |  | 0 |  | 0 | 21 | 0 | 0 | 0 | 0 | 0 |  | Vlastní | Indiv | 0 | 0 |  | Práce | Běžná |  |  |  | POL1_1
35 | 68500165 | SVORKA ST NA POTRUBI | ks | 4 |  | 0 |  | 0 |  | 0 | 21 | 0 | 0 | 0 | 0 | 0 |  | Vlastní | Indiv | 0 | 0 |  | Specifikace | Běžná |  |  |  | POL3_0
36 | R210220372.1 | Montáž ochranných prvků - úhelníků nebo trubek do zdiva | kus | 6 |  | 0 |  | 0 |  | 0 | 21 | 0 | 0 | 0 | 0 | 0 |  | Vlastní | Indiv | 0 | 0 |  | Práce | Běžná |  |  |  | POL1_1
37 | 354418300 | úhelník ochranný OU 1.7 na ochranu svodu 1,7 m | kus | 6 |  | 0 |  | 0 |  | 0 | 21 | 0 | 0.0042 | 0.03 | 0 | 0 |  | Vlastní | Indiv | 0 | 0 |  | Specifikace | Běžná |  |  |  | POL3_0
38 | 354418360 | držák ochranného úhelníku do zdiva DOU FeZn s prodloužením-instalovat před fasádou | kus | 12 |  | 0 |  | 0 |  | 0 | 21 | 0 | 0.00032 | 0 | 0 | 0 |  | Vlastní | Indiv | 0 | 0 |  | Specifikace | Běžná |  |  |  | POL3_0
39 | 210220401 | Montáž vedení hromosvodné - štítků k označení svodů | kus | 6 |  | 0 |  | 0 |  | 0 | 21 | 0 | 0 | 0 | 0 | 0 |  | Vlastní | Indiv | 0 | 0 |  | Práce | Běžná |  |  |  | POL1_1
40 | 354421100 | štítek plastový č. 31 - čísla svodů | kus | 6 |  | 0 |  | 0 |  | 0 | 21 | 0 | 0 | 0 | 0 | 0 |  | Vlastní | Indiv | 0 | 0 |  | Specifikace | Běžná |  |  |  | POL3_0
41 | 210220451 | Montáž vedení hromosvodné - ochranného pospojování volně nebo pod omítku | m | 45 |  | 0 |  | 0 |  | 0 | 21 | 0 | 0 | 0 | 0 | 0 |  | Vlastní | Indiv | 0 | 0 |  | Práce | Běžná |  |  |  | POL1_1
42 | 10180202 | VODIC CYY 4 ZELENOZLUTY | m | 45 |  | 0 |  | 0 |  | 0 | 21 | 0 | 0 | 0 | 0 | 0 |  | Vlastní | Indiv | 0 | 0 |  | Specifikace | Běžná |  |  |  | POL3_0
43 | R210220451.1 | Montáž vedení hromosvodné - ochranného pospojování volně nebo pod omítku | m | 8 |  | 0 |  | 0 |  | 0 | 21 | 0 | 0 | 0 | 0 | 0 |  | Vlastní | Indiv | 0 | 0 |  | Práce | Běžná |  |  |  | POL1_1
44 | R341421600.1 | CYA 25 ZŽ Vodič H07V-K 25 ohebný zelenožlutý | m | 8 |  | 0 |  | 0 |  | 0 | 21 | 0 | 0.00027 | 0 | 0 | 0 |  | Vlastní | Indiv | 0 | 0 |  | Specifikace | Běžná |  |  |  | POL3_0
45 | 210810013 | Montáž měděných kabelů CYKY, CYKYD, CYKYDY, NYM, NYY, YSLY 750 V 4x10mm2 uložených volně | m | 15 |  | 0 |  | 0 |  | 0 | 21 | 0 | 0 | 0 | 0 | 0 |  | Vlastní | Indiv | 0 | 0 |  | Práce | Běžná |  |  |  | POL1_1
46 | 10.048.218 | CYKY 4J10 (4Bx10) | M | 15 |  | 0 |  | 0 |  | 0 | 21 | 0 | 0 | 0 | 0 | 0 |  | Vlastní | Indiv | 0 | 0 |  | Specifikace | Běžná |  |  |  | POL3_0
47 | 210810046 | Montáž měděných kabelů CYKY, CYKYD, CYKYDY, NYM, NYY, YSLY 750 V 3x2,5 mm2 uložených pevně | m | 160 |  | 0 |  | 0 |  | 0 | 21 | 0 | 0 | 0 | 0 | 0 |  | Vlastní | Indiv | 0 | 0 |  | Práce | Běžná |  |  |  | POL1_1
48 | 341110360 | kabel silový s Cu jádrem CYKY 3x2,5 mm2 | m | 160 |  | 0 |  | 0 |  | 0 | 21 | 0 | 0.00017 | 0.03 | 0 | 0 |  | Vlastní | Indiv | 0 | 0 |  | Specifikace | Běžná |  |  |  | POL3_0
49 | 210810056 | Montáž měděných kabelů CYKY, CYKYD, CYKYDY, NYM, NYY, YSLY 750 V 5x2,5 mm2 uložených pevně | m | 10 |  | 0 |  | 0 |  | 0 | 21 | 0 | 0 | 0 | 0 | 0 |  | Vlastní | Indiv | 0 | 0 |  | Práce | Běžná |  |  |  | POL1_1
50 | 341110940 | kabel silový s Cu jádrem CYKY 5x2,5 mm2 | m | 10 |  | 0 |  | 0 |  | 0 | 21 | 0 | 0.00025 | 0 | 0 | 0 |  | Vlastní | Indiv | 0 | 0 |  | Specifikace | Běžná |  |  |  | POL3_0
51 | 460671112 | Výstražná fólie pro krytí kabelů šířky 25 cm | m | 15 |  | 0 |  | 0 |  | 0 | 21 | 0 | 7e-05 | 0 | 0 | 0 |  | Vlastní | Indiv | 0 | 0 |  | Práce | Běžná |  |  |  | POL1_1
52 | R10.042.137 | Červená výkopová páska - délka 250 m a šířka 22 cm | M | 15 |  | 0 |  | 0 |  | 0 | 21 | 0 | 0 | 0 | 0 | 0 |  | Vlastní | Indiv | 0 | 0 |  | Specifikace | Běžná |  |  |  | POL3_0
53 | 743621110 | Montáž drát nebo lano hromosvodné svodové D do 10 mm s podpěrou | m | 64 |  | 0 |  | 0 |  | 0 | 21 | 0 | 0 | 0 | 0 | 0 |  | Vlastní | Indiv | 0 | 0 |  | Práce | Běžná |  |  |  | POL1_1
54 | R10.046.510 | Podpěra PV 21c plast základna kulatá nebo systémový držák střechy-přivařené | KS | 64 |  | 0 |  | 0 |  | 0 | 21 | 0 | 0 | 0 | 0 | 0 |  | Vlastní | Indiv | 0 | 0 |  | Specifikace | Běžná |  |  |  | POL3_0
55 | R-PD | Přesun dodávek | % | 920.992 |  | 0 |  | 0 |  | 0 | 21 | 0 | 0 | 0 | 0 | 0 |  | Vlastní | Indiv | 0 | 0 |  | Práce | Běžná |  |  |  | POL1_1
56 | R-PM | Přidružený materiál | % | 920.992 |  | 0 |  | 0 |  | 0 | 21 | 0 | 0 | 0 | 0 | 0 |  | Vlastní | Indiv | 0 | 0 |  | Práce | Běžná |  |  |  | POL1_1
57 | R-PPV | Podíl přidružených výkonů | % | 920.992 |  | 0 |  | 0 |  | 0 | 21 | 0 | 0 | 0 | 0 | 0 |  | Vlastní | Indiv | 0 | 0 |  | Práce | Běžná |  |  |  | POL1_1
58 | R-ZV | Zednické výpomoci | % | 867.495 |  | 0 |  | 0 |  | 0 | 21 | 0 | 0 | 0 | 0 | 0 |  | Vlastní | Indiv | 0 | 0 |  | Práce | Běžná |  |  |  | POL1_1
59 | 246170260 | lak asfaltový A 1999 černý (á 9 kg) | kg | 1 |  | 0 |  | 0 |  | 0 | 21 | 0 | 0.001 | 0 | 0 | 0 |  | Vlastní | Indiv | 0 | 0 |  | Specifikace | Běžná |  |  |  | POL3_0
Díl: | 36-M | Montáž prov.,měř. a regul. zařízení |  |  |  | 0 |  | 0 |  | 0 |  | 0 |  | 0 |  | 0 |  |  |  |  | 0 | [6 empty] | DIL
60 | 360020611 | Vyvrtání otvoru v betonovém zdivu do 450 mm, průměru 30 mm | kus | 2 |  | 0 |  | 0 |  | 0 | 21 | 0 | 0 | 0 | 0 | 0 |  | Vlastní | Indiv | 0 | 0 |  | Práce | Běžná |  |  |  | POL1_1
61 | 360020612 | Vyvrtání otvoru v betonovém zdivu do 700 mm, průměru 50 mm | kus | 2 |  | 0 |  | 0 |  | 0 | 21 | 0 | 0 | 0 | 0 | 0 |  | Vlastní | Indiv | 0 | 0 |  | Práce | Běžná |  |  |  | POL1_1
Díl: | 46-M | Zemní práce při extr.mont.pracích |  |  |  | 0 |  | 0 |  | 0 |  | 0 |  | 0 |  | 0 |  |  |  |  | 0 | [6 empty] | DIL
62 | 460010025 | Vytyčení trasy inženýrských sítí v zastavěném prostoru | km | 0.05 |  | 0 |  | 0 |  | 0 | 21 | 0 | 0.0099 | 0 | 0 | 0 |  | Vlastní | Indiv | 0 | 0 |  | Práce | Běžná |  |  |  | POL1_1
63 | 460690031.1 | Osazení hmoždinek včetně vyvrtání otvoru ve stěnách cihelných průměru do 8 mm | kus | 36 |  | 0 |  | 0 |  | 0 | 21 | 0 | 0 | 0 | 0 | 0 |  | Vlastní | Indiv | 0 | 0 |  | Práce | Běžná |  |  |  | POL1_1
64 | 562810840.1 | hmoždinka HL 8+vrut | tis kus | 0.036 |  | 0 |  | 0 |  | 0 | 21 | 0 | 0.0016 | 0 | 0 | 0 |  | Vlastní | Indiv | 0 | 0 |  | Specifikace | Běžná |  |  |  | POL3_0
65 | 460690032.1 | Osazení hmoždinek včetně vyvrtání otvoru ve stěnách cihelných průměru do 12 mm | kus | 8 |  | 0 |  | 0 |  | 0 | 21 | 0 | 1e-05 | 0 | 0 | 0 |  | Vlastní | Indiv | 0 | 0 |  | Práce | Běžná |  |  |  | POL1_1
66 | 562810820.1 | hmoždinka HL 10+vrut | tis kus | 0.008 |  | 0 |  | 0 |  | 0 | 21 | 0 | 0.0027 | 0 | 0 | 0 |  | Vlastní | Indiv | 0 | 0 |  | Specifikace | Běžná |  |  |  | POL3_0
Díl: | HZS | Hodinové zúčtovací sazby |  |  |  | 0 |  | 0 |  | 0 |  | 0 |  | 0 |  | 0 |  |  |  |  | 0 | [6 empty] | DIL
67 | HZS2222 | Hodinová zúčtovací sazba elektrikář - připojení na stávající elektroinstalaci | hod | 8 |  | 0 |  | 0 |  | 0 | 21 | 0 | 0 | 0 | 0 | 0 |  | Vlastní | Indiv | 0 | 0 |  | Práce | Běžná |  |  |  | POL1_1
Díl: | 741 | Elektroinstalace - silnoproud |  |  |  | 0 |  | 0 |  | 0 |  | 0 |  | 0.08 |  | 0 |  |  |  |  | 0 | [6 empty] | DIL
68 | 741110142 | Montáž trubka pancéřová kovová tuhá závitová D přes 16 do 29 mm uložená pevně | m | 85 |  | 0 |  | 0 |  | 0 | 21 | 0 | 0 | 0 | 0 | 0 |  | Vlastní | Indiv | 0 | 0 |  | Práce | Běžná |  |  |  | POL1_7
69 | 34571123 | trubka elektroinstalační ocelová lakovaná závitová P21 D 25,7/28,3mm | m | 85 |  | 0 |  | 0 |  | 0 | 21 | 0 | 0.0009 | 0.08 | 0 | 0 |  | Vlastní | Indiv | 0 | 0 |  | Specifikace | Běžná |  |  |  | POL3_0
70 | 311741000 | džák pro chráničky | ks | 50 |  | 0 |  | 0 |  | 0 | 21 | 0 | 4e-05 | 0 | 0 | 0 |  | Vlastní | Indiv | 0 | 0 |  | Specifikace | Běžná |  |  |  | POL3_0
71 | 741130001 | Ukončení vodič izolovaný do 2,5mm2 v rozváděči nebo na přístroji | kus | 65 |  | 0 |  | 0 |  | 0 | 21 | 0 | 0 | 0 | 0 | 0 |  | Vlastní | Indiv | 0 | 0 |  | Práce | Běžná |  |  |  | POL1_7
72 | 741130006 | Ukončení vodič izolovaný do 16 mm2 v rozváděči nebo na přístroji | kus | 10 |  | 0 |  | 0 |  | 0 | 21 | 0 | 0 | 0 | 0 | 0 |  | Vlastní | Indiv | 0 | 0 |  | Práce | Běžná |  |  |  | POL1_7
73 | 741372062 | Montáž svítidlo LED bytové přisazené stropní panelové do 0,36 m2 | kus | 6 |  | 0 |  | 0 |  | 0 | 21 | 0 | 0 | 0 | 0 | 0 |  | Vlastní | Indiv | 0 | 0 |  | Práce | Běžná |  |  |  | POL1_7
74 | Rpol10.021.242.1 | 1.4ft 6400/840 Kovové nerezové průmyslové LED svítidlo, s difuzorem z translucentního tepelně tvrzeného bezpečnostního skla 43W | KS | 6 |  | 0 |  | 0 |  | 0 | 21 | 0 | 0 | 0 | 0 | 0 |  | Vlastní | Indiv | 0 | 0 |  | Specifikace | Běžná |  |  |  | POL3_0
75 | 741810002 | Celková prohlídka elektrického rozvodu a zařízení přes 100 000 do 500 000,- Kč | kus | 1 |  | 0 |  | 0 |  | 0 | 21 | 0 | 0 | 0 | 0 | 0 |  | Vlastní | Indiv | 0 | 0 |  | Práce | Běžná |  |  |  | POL1_7
76 | Rpol741372063 | D+M svítidla nad vrata | kus | 1 |  | 0 |  | 0 |  | 0 | 21 | 0 | 0 | 0 | 0 | 0 |  | Vlastní | Indiv | 0 | 0 |  | Práce | Běžná |  |  |  | POL1_7
Díl: | 742 | Elektromontáže - rozvodný systém |  |  |  | 0 |  | 0 |  | 0 |  | 0 |  | 0 |  | 0 |  |  |  |  | 0 | [6 empty] | DIL
77 | 742111100 | Montáž rozvodnice oceloplechová nebo plastová běžná do 20 kg | kus | 1 |  | 0 |  | 0 |  | 0 | 21 | 0 | 0 | 0 | 0 | 0 |  | Vlastní | Indiv | 0 | 0 |  | Práce | Běžná |  |  |  | POL1_7
78 | R10.052.8251.1 | Rozvaděč RH včetně ovládání osvětlení - kompletní včetně zapojení | KS | 1 |  | 0 |  | 0 |  | 0 | 21 | 0 | 0 | 0 | 0 | 0 |  | Vlastní | Indiv | 0 | 0 |  | Specifikace | Běžná |  |  |  | POL3_0
Díl: | 743 | Elektromontáže - hrubá montáž |  |  |  | 0 |  | 0 |  | 0 |  | 0 |  | 0 |  | 0 |  |  |  |  | 0 | [6 empty] | DIL
79 | 743112119 | Montáž trubka plastová ohebná D 48 mm uložená pevně | m | 15 |  | 0 |  | 0 |  | 0 | 21 | 0 | 0 | 0 | 0 | 0 |  | Vlastní | Indiv | 0 | 0 |  | Práce | Běžná |  |  |  | POL1_7
80 | 345713510 | trubka elektroinstalační ohebná63 | m | 15 |  | 0 |  | 0 |  | 0 | 21 | 0 | 0.00026 | 0 | 0 | 0 |  | Vlastní | Indiv | 0 | 0 |  | Specifikace | Běžná |  |  |  | POL3_0
81 | 743112219.1 | Montáž trubka plastová ohebná D 48 mm uložená volně | m | 10 |  | 0 |  | 0 |  | 0 | 21 | 0 | 0 | 0 | 0 | 0 |  | Vlastní | Indiv | 0 | 0 |  | Práce | Běžná |  |  |  | POL1_7
82 | Rpol10.153.147.1 | Trubka KF 09040 EA | M | 10 |  | 0 |  | 0 |  | 0 | 21 | 0 | 0 | 0 | 0 | 0 |  | Vlastní | Indiv | 0 | 0 |  | Specifikace | Běžná |  |  |  | POL3_0
83 | 743411121.1 | Montáž krabice zapuštěná plastová čtyřhranná typ KO100, KO125 | kus | 1 |  | 0 |  | 0 |  | 0 | 21 | 0 | 0 | 0 | 0 | 0 |  | Vlastní | Indiv | 0 | 0 |  | Práce | Běžná |  |  |  | POL1_7
84 | Rpol10.075.335.1 | Svorkovnice EPS 2 ekvipotencionální s krabicí | KS | 1 |  | 0 |  | 0 |  | 0 | 21 | 0 | 0 | 0 | 0 | 0 |  | Vlastní | Indiv | 0 | 0 |  | Specifikace | Běžná |  |  |  | POL3_0
85 | 743419130 | Otevření nebo uzavření krabice víčkem na 4 šrouby | kus | 10 |  | 0 |  | 0 |  | 0 | 21 | 0 | 0 | 0 | 0 | 0 |  | Vlastní | Indiv | 0 | 0 |  | Práce | Běžná |  |  |  | POL1_7
86 | 743991100 | Měření zemních odporů zemniče | kus | 1 |  | 0 |  | 0 |  | 0 | 21 | 0 | 0 | 0 | 0 | 0 |  | Vlastní | Indiv | 0 | 0 |  | Práce | Běžná |  |  |  | POL1_7
Díl: | 749 | Elektromontáže - ostatní práce a konstrukce |  |  |  | 0 |  | 0 |  | 0 |  | 0 |  | 0 |  | 0 |  |  |  |  | 0 | [6 empty] | DIL
87 | 749913110 | Montáž tabulka výstražná a označovací pro rozvodny | kus | 1 |  | 0 |  | 0 |  | 0 | 21 | 0 | 0 | 0 | 0 | 0 |  | Vlastní | Indiv | 0 | 0 |  | Práce | Běžná |  |  |  | POL1_7
88 | Rpol4321001.1.1 | Bezpečnostní tabulka - Elektrický rozvaděč Nehas vodou ani pěnovými přístroji | ks | 1 |  | 0 |  | 0 |  | 0 | 21 | 0 | 0 | 0 | 0 | 0 |  | Vlastní | Indiv | 0 | 0 |  | Specifikace | Běžná |  |  |  | POL3_0
[26 empty] | 12 | 21 | DPH
| Celkem |  |  |  |  | 0 | [19 empty] | 0 | 0 | SUM
JKSO:
| 812 | Budovy pro výrobu a služby | [25 empty] | JKSO
| 2375 m3 | svislá nosná konstrukce montovaná z dílců betonových plošných | [25 empty] | JKSOChar
JKSOAkce
Poznámky uchazeče k zadání
POPUZIV
END
Note on S6: Jedná se o informaci, zda se jedná o položku, která je do rozpočtu zadána z cenové soustavy RTS, nebo vlastní.
Note on T6: Jedná se o název CÚ, která je zadána u položky rozpočtu

## SO03 01 Naklady
Položkový rozpočet | [27 empty] | #TypZaznamu#
S: | 38 | Demolice a následná novostavba haly na sůl Rožmitál pod Třemšínem | [25 empty] | STA
O: | SO03 | Ostatní a vedlejší náklady stavby | [22 empty] | NAK |  |  | OBJ
R: | 01 | VRN | [25 empty] | ROZ
P.č. | Číslo položky | Název položky | MJ | Množství | Cena / MJ | Celkem | Dodávka | Dodávka celk. | Montáž | Montáž celk. | DPH | Cena s DPH | Hmotnost / MJ | Hmotnost celk.(t) | Dem. hmotnost / MJ | Dem. hmotnost celk.(t) | Ceník | Cen. soustava / platnost | Cenová úroveň | Nhod / MJ | Nhod celk. | Dodavatel | Typ položky | Stav položky
Díl: | VN | Vedlejší náklady |  |  |  | 0 |  | 0 |  | 0 |  | 0 |  | 0 |  | 0 |  |  |  |  | 0 | [6 empty] | DIL
1 | 00511 R | Geodetické práce | Soubor | 1 |  | 0 |  | 0 |  | 0 | 21 | 0 | 0 | 0 | 0 | 0 |  | RTS 24/ II | Indiv | 0 | 0 |  | VRN | Běžná |  |  |  | POL99_2
2 | 005121 R | Zařízení staveniště | měsíc | 4 |  | 0 |  | 0 |  | 0 | 21 | 0 | 0 | 0 | 0 | 0 |  | RTS 24/ II | Indiv | 0 | 0 |  | VRN | Běžná |  |  |  | POL99_8
|  | Veškeré náklady spojené s vybudováním, provozem a odstraněním zařízení staveniště. | [25 empty] | POP
|  | Zřízení a provoz staveništních elektrorozvodů vč.podružného měření s dodatečným vyúčtováním bude sjednáno s nájemcem areálů | [25 empty] | POP | Zřízení a provoz staveništních elektrorozvodů vč.podružného měření s dodatečným vyúčtováním bude sjednáno s nájemcem areálů
|  | Zřízení podružného měření odběru vody s dodatečným vyúčtováním bude sjednáno s nájemcem areálů | [25 empty] | POP
3 | 00523 R | Zkoušky a revize | Soubor | 1 |  | 0 |  | 0 |  | 0 | 21 | 0 | 0 | 0 | 0 | 0 |  | RTS 24/ II | Indiv | 0 | 0 |  | VRN | Běžná |  |  |  | POL99_8
|  | Veškeré náklady spojené s vybudováním, provozem a odstraněním zařízení staveniště. | [25 empty] | POP
|  | Zřízení a provoz staveništních elektrorozvodů vč.podružného měření s dodatečným vyúčtováním bude sjednáno s nájemcem areálů | [25 empty] | POP | Zřízení a provoz staveništních elektrorozvodů vč.podružného měření s dodatečným vyúčtováním bude sjednáno s nájemcem areálů
|  | Zřízení podružného měření odběru vody s dodatečným vyúčtováním bude sjednáno s nájemcem areálů | [25 empty] | POP
Díl: | ON | Ostatní náklady |  |  |  | 0 |  | 0 |  | 0 |  | 0 |  | 0 |  | 0 |  |  |  |  | 0 | [6 empty] | DIL
4 | 005211020R | Ochrana stávaj. inženýrských sítí na staveništi | Soubor | 1 |  | 0 |  | 0 |  | 0 | 21 | 0 | 0 | 0 | 0 | 0 |  | RTS 24/ II | Indiv | 0 | 0 |  | VRN | Běžná |  |  |  | POL99_8
|  | Náklady na přezkoumání podkladů objednatele o stavu inženýrských sítí probíhajících staveništěm nebo dotčenými stavbou i mimo území staveniště, kontrola vytýčení jejich skutečné trasy a provedení ochranných opatření pro zabezpečení stávajících inženýrských sítí. | [25 empty] | POP | Náklady na přezkoumání podkladů objednatele o stavu inženýrských sítí probíhajících staveništěm nebo dotčenými stavbou i mimo území staveniště, kontrola vytýčení jejich skutečné trasy a provedení ochranných opatření pro zabezpečení stávajících inženýrských sítí.
5 | 005211030R | Dočasná dopravní opatření | Soubor | 1 |  | 0 |  | 0 |  | 0 | 21 | 0 | 0 | 0 | 0 | 0 |  | RTS 24/ II | Indiv | 0 | 0 |  | VRN | Běžná |  |  |  | POL99_8
|  | Náklady na vyhotovení návrhu dočasného dopravního značení, jeho projednání s dotčenými orgány a organizacemi, dodání dopravních značek a světelné signalizace, jejich rozmístění a přemísťování a jejich údržba v průběhu výstavby včetně následného odstranění po ukončení stavebních prací. | [25 empty] | POP | Náklady na vyhotovení návrhu dočasného dopravního značení, jeho projednání s dotčenými orgány a organizacemi, dodání dopravních značek a světelné signalizace, jejich rozmístění a přemísťování a jejich údržba v průběhu výstavby včetně následného odstranění po ukončení stavebních prací.
6 | 005241010R | Dílenská dokumentace | Soubor | 1 |  | 0 |  | 0 |  | 0 | 21 | 0 | 0 | 0 | 0 | 0 |  | RTS 24/ II | Indiv | 0 | 0 |  | VRN | Běžná |  |  |  | POL99_
|  | Náklady na vyhotovení dokumentace skutečného provedení stavby a její předání objednateli v požadované formě a požadovaném počtu. | [25 empty] | POP | Náklady na vyhotovení dokumentace skutečného provedení stavby a její předání objednateli v požadované formě a požadovaném počtu.
7 | 005241020R | Geodetické zaměření skutečného provedení | Soubor | 1 |  | 0 |  | 0 |  | 0 | 21 | 0 | 0 | 0 | 0 | 0 |  | RTS 24/ II | Indiv | 0 | 0 |  | VRN | Běžná |  |  |  | POL99_8
|  | Náklady na provedení skutečného zaměření stavby v rozsahu nezbytném pro zápis změny do katastru nemovitostí. | [25 empty] | POP | Náklady na provedení skutečného zaměření stavby v rozsahu nezbytném pro zápis změny do katastru nemovitostí.
|  | Přípravu podkladů, určení pevného měřického bodu pro mapování 1:500, technická nivelace, zaměření a zpracování mapy M1:500, digitální model terénu pro měřítko 1:500, předání zaměření skutečného stavu potřebných dat v tzv. jednotném výměnném formátu (JVF - dle specifik Vyhlášky o DTM 393/2020 Sb. Vyhláška o digitální technické mapě kraje. | [25 empty] | POP | Přípravu podkladů, určení pevného měřického bodu pro mapování 1:500, technická nivelace, zaměření a zpracování mapy M1:500, digitální model terénu pro měřítko 1:500, předání zaměření skutečného stavu potřebných dat v tzv. jednotném výměnném formátu (JVF - dle specifik Vyhlášky o DTM 393/2020 Sb. Vyhláška o digitální technické mapě kraje.
|  | Dopravu. | [25 empty] | POP
8 | 005241030Rpol | Geometrický plán včetně zavkladování | Soubor | 1 |  | 0 |  | 0 |  | 0 | 21 | 0 | 0 | 0 | 0 | 0 |  | Vlastní | Indiv | 0 | 0 |  | VRN | Běžná |  |  |  | POL99_8
9 | 005241031Rpol | Dokumentace skutečného provedení v elektronické i v tištěné podobě v počtu paré dle smlouvy | Soubor | 1 |  | 0 |  | 0 |  | 0 | 21 | 0 | 0 | 0 | 0 | 0 |  | Vlastní | Indiv | 0 | 0 |  | VRN | Běžná |  |  |  | POL99_8
10 | 005241032Rpol | Vypracování a předání TP, KZP, plán BOZP, seznam rizik | Soubor | 1 |  | 0 |  | 0 |  | 0 | 21 | 0 | 0 | 0 | 0 | 0 |  | Vlastní | Indiv | 0 | 0 |  | VRN | Běžná |  |  |  | POL99_8
11 | 005241033Rpol | Pasportizace před a po stavbou dotčených ploch a objektů vč. vyhodnocení tzv.závěrečné zprávy | Soubor | 1 |  | 0 |  | 0 |  | 0 | 21 | 0 | 0 | 0 | 0 | 0 |  | Vlastní | Indiv | 0 | 0 |  | VRN | Běžná |  |  |  | POL99_8
12 | 005241034Rpol | Informační tabule umístěna na viditelném místě pro lidi mimo areál | Soubor | 1 |  | 0 |  | 0 |  | 0 | 21 | 0 | 0 | 0 | 0 | 0 |  | Vlastní | Indiv | 0 | 0 |  | VRN | Běžná |  |  |  | POL99_8
|  | "V areálu probíhá demolice a následná výstavba nové haly na sůl…dále uvést info o investorovi/zhotoviteli a termíny + bezpečnostní značky.: | [25 empty] | POP | "V areálu probíhá demolice a následná výstavba nové haly na sůl…dále uvést info o investorovi/zhotoviteli a termíny + bezpečnostní značky.:
[26 empty] | 12 | 21 | DPH
| Celkem |  |  |  |  | 0 | [19 empty] | 0 | 0 | SUM
Poznámky uchazeče k zadání
POPUZIV
END
Note on S6: Jedná se o informaci, zda se jedná o položku, která je do rozpočtu zadána z cenové soustavy RTS, nebo vlastní.
Note on T6: Jedná se o název CÚ, která je zadána u položky rozpočtu