## Rekapitulace stavby
Export Komplet | [27 empty] | 2.0 | ZAMOK |  |  |  |  | False | False | {68aa9610-2764-4b8e-be85-2537b585aa02}
[33 empty] | 0,1 | 21
[33 empty] | 1 | 12
|  | REKAPITULACE STAVBY | [17 empty] | v --- níže se nacházejí doplnkové a pomocné údaje k sestavám --- v | [11 empty] | Návod na vyplnění | 0,001
|  | Kód: |  |  |  |  | 2025-015 | [24 empty] | Měnit lze pouze buňky se žlutým podbarvením! 1) na prvním listu Rekapitulace stavby vyplňte v sestavě a) Souhrnný list - údaje o Uchazeči (přenesou se do ostatních sestav i v jiných listech) b) Rekapitulace objektů - potřebné Ostatní náklady 2) na vybraných listech vyplňte v sestavě a) Krycí list - údaje o Uchazeči, pokud se liší od údajů o Uchazeči na Souhrnném listu (údaje se přenesou do ostatních sestav v daném listu) b) Rekapitulace rozpočtu - potřebné Ostatní náklady c) Celkové náklady za stavbu - ceny u položek - množství, pokud má žluté podbarvení - a v případě potřeby poznámku (ta je ve skrytém sloupci) | 0,1
|  | Stavba: |  |  |  |  | Areál společnosti FORESTINA s.r.o. Horažďovice, Blatenská 587 | [25 empty] | 0,1
|  | KSO: | [13 empty] | CC-CZ: | [16 empty] | 0,1
|  | Místo: |  |  |  |  | Horažďovice | [8 empty] | Datum: |  | 26. 11. 2025 | [14 empty] | 0,1
0,1
|  | Zadavatel: | [13 empty] | IČ: | [16 empty] | 0,1
|  |  | FORESTINA s.r.o. | [12 empty] | DIČ: | [16 empty] | 0,1
0,1
|  | Uchazeč: | [13 empty] | IČ: |  | Vyplň údaj | [14 empty] | 0,1
|  |  | Vyplň údaj | [12 empty] | DIČ: |  | Vyplň údaj | [14 empty] | 0,1
False
|  | Projektant: | [13 empty] | IČ: | [16 empty] | True
|  |  | STA projektový ateliér, s.r.o. | [12 empty] | DIČ: | [16 empty] | True
1
|  | Zpracovatel: | [13 empty] | IČ: | [16 empty] | 1
|  |  | Pavel Hrba | [12 empty] | DIČ: | [16 empty] | True
Poznámka:
|  | Cena bez DPH | [13 empty] | 0
[8 empty] | Sazba daně |  |  | Základ daně |  |  |  |  | Výše daně
|  | DPH |  | základní |  |  |  | 21% |  |  | 0 |  |  |  |  | 0
|  |  |  | snížená |  |  |  | 12% |  |  | 0 |  |  |  |  | 0
|  |  |  | zákl. přenesená |  |  |  | 21% |  |  | 0 |  |  |  |  | 0
|  |  |  | sníž. přenesená |  |  |  | 12% |  |  | 0 |  |  |  |  | 0
|  |  |  | nulová |  |  |  | 0% |  |  | 0 |  |  |  |  | 0
|  | Cena s DPH | [6 empty] | v |  |  | CZK |  |  |  | 0
|  | Projektant | [11 empty] | Zpracovatel
|  | Datum a podpis: | [7 empty] | Razítko |  |  |  | Datum a podpis: |  |  | Razítko
|  | Objednavatel | [11 empty] | Uchazeč
|  | Datum a podpis: | [7 empty] | Razítko |  |  |  | Datum a podpis: |  |  | Razítko
REKAPITULACE OBJEKTŮ STAVBY A SOUPISŮ PRACÍ
| Kód: | [6 empty] | 2025-015
| Stavba: | [6 empty] | Areál společnosti FORESTINA s.r.o. Horažďovice, Blatenská 587
| Místo: | [6 empty] | Horažďovice | [6 empty] | Datum: |  | 26. 11. 2025
| Zadavatel: | [6 empty] | FORESTINA s.r.o. | [6 empty] | Projektant: |  | STA projektový ateliér, s.r.o. |  |  | Informatívní údaje z listů zakázek
| Uchazeč: | [13 empty] | Zpracovatel: |  | Pavel Hrba
| Kód |  |  |  | Popis | [7 empty] | Cena bez DPH [CZK] |  |  |  |  | Cena s DPH [CZK] | Typ | z toho Ostat. náklady [CZK] | DPH [CZK] | Normohodiny [h] | DPH základní [CZK] | DPH snížená [CZK] | DPH základní přenesená [CZK] | DPH snížená přenesená [CZK] | Základna DPH základní | Základna DPH snížená | Základna DPH zákl. přenesená | Základna DPH sníž. přenesená | Základna DPH nulová
| Náklady z rozpočtů | [11 empty] | 0 |  |  |  |  | 0 |  | 0 | 0 | 0 | 0 | 0 | 0 | 0 | 0 | 0 | 0 | 0 | 0 |  | D | 0 | ###NOIMPORT### | IMPORT | {68aa9610-2764-4b8e-be85-2537b585aa02} | {00000000-0000-0000-0000-000000000000}
/ |  | 010 |  |  |  | Administrativní část | [6 empty] | 0 |  |  |  |  | 0 | STA | 0 | 0 | 0 | 0 | 0 | 0 | 0 | 0 | 0 | 0 | 0 | 0 |  |  | 1 |  | IMPORT | {0e1d3afc-a368-463a-a7a3-e114b9d51893} | {68aa9610-2764-4b8e-be85-2537b585aa02} | 2
/ |  | 020 |  |  |  | Hala | [6 empty] | 0 |  |  |  |  | 0 | STA | 0 | 0 | 0 | 0 | 0 | 0 | 0 | 0 | 0 | 0 | 0 | 0 |  |  | 1 |  | IMPORT | {5c4e2521-7dee-472e-b127-0e49beaaef6a} | {68aa9610-2764-4b8e-be85-2537b585aa02} | 2
/ |  | 021 |  |  |  | Hala - markýzy VP9 | [6 empty] | 0 |  |  |  |  | 0 | STA | 0 | 0 | 0 | 0 | 0 | 0 | 0 | 0 | 0 | 0 | 0 | 0 |  |  | 1 |  | IMPORT | {e3e7d31b-6dbe-4245-8402-26b3f7514172} | {68aa9610-2764-4b8e-be85-2537b585aa02} | 2
/ |  | 030 |  |  |  | Venkovní úpravy | [6 empty] | 0 |  |  |  |  | 0 | STA | 0 | 0 | 0 | 0 | 0 | 0 | 0 | 0 | 0 | 0 | 0 | 0 |  |  | 1 |  | IMPORT | {8b060006-cceb-46d8-bb42-7dd4341839aa} | {68aa9610-2764-4b8e-be85-2537b585aa02} | 2
/ |  | 034 |  |  |  | Venkovní úpravy - přístřešek vrátnice VP2 | [6 empty] | 0 |  |  |  |  | 0 | STA | 0 | 0 | 0 | 0 | 0 | 0 | 0 | 0 | 0 | 0 | 0 | 0 |  |  | 1 |  | IMPORT | {43a3e2ee-366a-4af5-9516-a7362147a5fd} | {68aa9610-2764-4b8e-be85-2537b585aa02} | 2
/ |  | 035 |  |  |  | Venkovní úpravy - přístřešek VP3 | [6 empty] | 0 |  |  |  |  | 0 | STA | 0 | 0 | 0 | 0 | 0 | 0 | 0 | 0 | 0 | 0 | 0 | 0 |  |  | 1 |  | IMPORT | {a8456b17-e805-4b2b-a150-f9140a03fa8d} | {68aa9610-2764-4b8e-be85-2537b585aa02} | 2
/ |  | 080 |  |  |  | Technické zařízení budov | [6 empty] | 0 |  |  |  |  | 0 | STA | 0 | 0 | 0 | 0 | 0 | 0 | 0 | 0 | 0 | 0 | 0 | 0 |  |  | 1 |  | IMPORT | {b8ac5236-4d13-41bd-9447-bd56b1070c55} | {68aa9610-2764-4b8e-be85-2537b585aa02} | 2
/ |  | 090 |  |  |  | Vedlejší a ostatní rozpočtové náklady | [6 empty] | 0 |  |  |  |  | 0 | STA | 0 | 0 | 0 | 0 | 0 | 0 | 0 | 0 | 0 | 0 | 0 | 0 |  |  | 1 |  | IMPORT | {bfe7374a-57ab-4b72-acd6-56a54440d281} | {68aa9610-2764-4b8e-be85-2537b585aa02} | 2

## 010 - Administrativní část
{0e1d3afc-a368-463a-a7a3-e114b9d51893}
2
| KRYCÍ LIST SOUPISU PRACÍ | [7 empty] | v --- níže se nacházejí doplnkové a pomocné údaje k sestavám --- v | [8 empty] | False
Stavba:
Areál společnosti FORESTINA s.r.o. Horažďovice, Blatenská 587
Objekt:
010 - Administrativní část
| KSO: |  |  |  |  | CC-CZ:
| Místo: |  | Horažďovice |  |  | Datum: | 26. 11. 2025
| Zadavatel: |  |  |  |  | IČ:
|  | FORESTINA s.r.o. |  |  |  | DIČ:
| Uchazeč: |  |  |  |  | IČ: | Vyplň údaj
|  | Vyplň údaj |  |  |  | DIČ: | Vyplň údaj
| Projektant: |  |  |  |  | IČ:
|  | STA projektový ateliér, s.r.o. |  |  |  | DIČ:
| Zpracovatel: |  |  |  |  | IČ:
|  | Pavel Hrba |  |  |  | DIČ:
Poznámka:
| Cena bez DPH | [5 empty] | 0
|  |  | Základ daně |  |  | Sazba daně | Výše daně
| DPH | základní | 0 |  |  | 21% | 0
|  | snížená | 0 |  |  | 12% | 0
|  | zákl. přenesená | 0 |  |  | 21% | 0
|  | sníž. přenesená | 0 |  |  | 12% | 0
|  | nulová | 0 |  |  | 0% | 0
| Cena s DPH |  |  | v | CZK |  | 0
| Projektant |  |  | Zpracovatel
| Datum a podpis: |  | Razítko | Datum a podpis: |  |  | Razítko
| Objednavatel |  |  | Uchazeč
| Datum a podpis: |  | Razítko | Datum a podpis: |  |  | Razítko
REKAPITULACE ČLENĚNÍ SOUPISU PRACÍ
Stavba:
Areál společnosti FORESTINA s.r.o. Horažďovice, Blatenská 587
Objekt:
010 - Administrativní část
Místo: |  |  | Horažďovice |  |  | Datum: | 26. 11. 2025
Zadavatel: |  |  | FORESTINA s.r.o. |  |  | Projektant: | STA projektový ateliér, s.r.o.
Uchazeč: |  |  | Vyplň údaj |  |  | Zpracovatel: | Pavel Hrba
Kód dílu - Popis | [6 empty] | Cena celkem [CZK]
Náklady ze soupisu prací | [6 empty] | 0 | [11 empty] | -1
| HSV - Práce a dodávky HSV | [5 empty] | 0
| 1 - Zemní práce | [5 empty] | 0
| 2 - Zakládání | [5 empty] | 0
| 3 - Svislé a kompletní konstrukce | [5 empty] | 0
| 4 - Vodorovné konstrukce | [5 empty] | 0
| 5 - Komunikace pozemní | [5 empty] | 0
| 6 - Úpravy povrchů, podlahy a osazování výplní | [5 empty] | 0
| 9 - Ostatní konstrukce a práce, bourání | [5 empty] | 0
| 998 - Přesun hmot | [5 empty] | 0
| PSV - Práce a dodávky PSV | [5 empty] | 0
| 711 - Izolace proti vodě, vlhkosti a plynům | [5 empty] | 0
| 712 - Povlakové krytiny | [5 empty] | 0
| 713 - Izolace tepelné | [5 empty] | 0
| 762 - Konstrukce tesařské | [5 empty] | 0
| 763 - Konstrukce suché výstavby | [5 empty] | 0
| 764 - Konstrukce klempířské | [5 empty] | 0
| 766 - Konstrukce truhlářské | [5 empty] | 0
| 767 - Konstrukce zámečnické | [5 empty] | 0
| 771 - Podlahy z dlaždic | [5 empty] | 0
| 775 - Podlahy skládané | [5 empty] | 0
| 776 - Podlahy povlakové | [5 empty] | 0
| 781 - Dokončovací práce - obklady | [5 empty] | 0
| 783 - Dokončovací práce - nátěry | [5 empty] | 0
| 784 - Dokončovací práce - malby a tapety | [5 empty] | 0
| M - Práce a dodávky M | [5 empty] | 0
| 33-M - Montáže dopravních zařízení | [5 empty] | 0
SOUPIS PRACÍ
Stavba:
Areál společnosti FORESTINA s.r.o. Horažďovice, Blatenská 587
Objekt:
010 - Administrativní část
Místo: |  |  | Horažďovice |  |  | Datum: | 26. 11. 2025
Zadavatel: |  |  | FORESTINA s.r.o. |  |  | Projektant: | STA projektový ateliér, s.r.o.
Uchazeč: |  |  | Vyplň údaj |  |  | Zpracovatel: | Pavel Hrba
PČ | Typ | Kód | Popis | MJ | Množství | J.cena [CZK] | Cena celkem [CZK] | Cenová soustava |  | DPH | J. Nh [h] | Nh celkem [h] | J. hmotnost [t] | Hmotnost celkem [t] | J. suť [t] | Suť Celkem [t]
Náklady soupisu celkem | [6 empty] | 0 |  |  |  |  | 0 |  | 2034.4995 |  | 9.673 |  | D | -1 | [10 empty] | 0
| D | HSV | Práce a dodávky HSV |  |  |  | 0 |  |  |  |  | 0 |  | 1777.4733 |  | 9.673 | 1 | D | 0 |  |  |  | ROZPOCET | [6 empty] | 0
| D | 1 | Zemní práce |  |  |  | 0 |  |  |  |  | 0 |  | 0 |  | 0 | 1 | D | 1 |  |  |  | ROZPOCET | [6 empty] | 0
1 | K | 131251106 | Hloubení jam nezapažených v hornině třídy těžitelnosti I skupiny 3 objem do 5000 m3 strojně | m3 | 2045.063 |  | 0 |  |  | základní |  | 0 | 0 | 0 | 0 | 0 | 4 | K | 2 |  |  |  | ROZPOCET | 0 | 0 | 0 | 0 | 0 | 1 | 0 | 4 | 2073464730
| VV |  | "Stavební jáma" 94*12*1,65 |  | 1861.2 | [12 empty] | VV | 2 | 2 | True | 0 | ROZPOCET
| VV |  | "Pro 1.PP" 1,3/3*(8,8*14,7+sqrt(8,8*14,7*9,8*15,7)+9,8*15,7) |  | 183.863 | [12 empty] | VV | 2 | 2 | True | 0 | ROZPOCET
2 | K | 162351103 | Vodorovné přemístění přes 50 do 500 m výkopku/sypaniny z horniny třídy těžitelnosti I skupiny 1 až 3 | m3 | 2591.177 |  | 0 |  |  | základní |  | 0 | 0 | 0 | 0 | 0 | 4 | K | 2 |  |  |  | ROZPOCET | 0 | 0 | 0 | 0 | 0 | 1 | 0 | 4 | 1427890125
| VV |  | Na meziskládku : | [14 empty] | VV | 2 | 1 | True | 0 | ROZPOCET
| VV |  | "Zemina z pilot" 225*0,315*0,315*pi |  | 70.138 | [12 empty] | VV | 2 | 2 | True | 0 | ROZPOCET
| VV |  | "Stavební jáma" 2045,063 |  | 2045.063 | [12 empty] | VV | 2 | 2 | True | 0 | ROZPOCET
| VV |  | Zpět na zásypy : | [14 empty] | VV | 2 | 1 | True | 0 | ROZPOCET
| VV |  | 475,976 |  | 475.976 | [12 empty] | VV | 2 | 2 | True | 0 | ROZPOCET
3 | K | 162751117 | Vodorovné přemístění přes 9 000 do 10000 m výkopku/sypaniny z horniny třídy těžitelnosti I skupiny 1 až 3 | m3 | 1569.087 |  | 0 |  |  | základní |  | 0 | 0 | 0 | 0 | 0 | 4 | K | 2 |  |  |  | ROZPOCET | 0 | 0 | 0 | 0 | 0 | 1 | 0 | 4 | -109961074
| VV |  | "Přebytečná zemina" 2045,063-475,976 |  | 1569.087 | [12 empty] | VV | 2 | 2 | True | 0 | ROZPOCET
4 | K | 162751119 | Příplatek k vodorovnému přemístění výkopku/sypaniny z horniny třídy těžitelnosti I skupiny 1 až 3 ZKD 1000 m přes 10000 m | m3 | 26674.479 |  | 0 |  |  | základní |  | 0 | 0 | 0 | 0 | 0 | 4 | K | 2 |  |  |  | ROZPOCET | 0 | 0 | 0 | 0 | 0 | 1 | 0 | 4 | -1073244655
| VV |  | "Škládka AZS-98 Zavlekov" (2045,063-475,976)*17 |  | 26674.479 | [12 empty] | VV | 2 | 2 | True | 0 | ROZPOCET
5 | K | 167151111 | Nakládání výkopku z hornin třídy těžitelnosti I skupiny 1 až 3 přes 100 m3 | m3 | 2115.201 |  | 0 |  |  | základní |  | 0 | 0 | 0 | 0 | 0 | 4 | K | 2 |  |  |  | ROZPOCET | 0 | 0 | 0 | 0 | 0 | 1 | 0 | 4 | 1344455793
| VV |  | "Zemina z pilot" 225*0,315*0,315*pi |  | 70.138 | [12 empty] | VV | 2 | 2 | True | 0 | ROZPOCET
| VV |  | "Zpět na zásypy" 475,976 |  | 475.976 | [12 empty] | VV | 2 | 2 | True | 0 | ROZPOCET
| VV |  | "Přebytečná zemina" 2045,063-475,976 |  | 1569.087 | [12 empty] | VV | 2 | 2 | True | 0 | ROZPOCET
6 | K | 171201231 | Poplatek za uložení zeminy a kamení na recyklační skládce (skládkovné) kód odpadu 17 05 04 | t | 2745.902 |  | 0 |  |  | základní |  | 0 | 0 | 0 | 0 | 0 | 4 | K | 2 |  |  |  | ROZPOCET | 0 | 0 | 0 | 0 | 0 | 1 | 0 | 4 | 601001348
| VV |  | "Přebytečná zemina" (2045,063-475,976)*1,75 |  | 2745.902 | [12 empty] | VV | 2 | 2 | True | 0 | ROZPOCET
7 | K | 171251201 | Uložení sypaniny na skládky nebo meziskládky | m3 | 3684.288 |  | 0 |  |  | základní |  | 0 | 0 | 0 | 0 | 0 | 4 | K | 2 |  |  |  | ROZPOCET | 0 | 0 | 0 | 0 | 0 | 1 | 0 | 4 | -201890480
| VV |  | "Zemina z pilot" 225*0,315*0,315*pi |  | 70.138 | [12 empty] | VV | 2 | 2 | True | 0 | ROZPOCET
| VV |  | "Stavební jáma" 2045,063 |  | 2045.063 | [12 empty] | VV | 2 | 2 | True | 0 | ROZPOCET
| VV |  | "Přebytečná zemina" 2045,063-475,976 |  | 1569.087 | [12 empty] | VV | 2 | 2 | True | 0 | ROZPOCET
8 | K | 174151101 | Zásyp jam, šachet rýh nebo kolem objektů sypaninou se zhutněním | m3 | 475.976 |  | 0 |  |  | základní |  | 0 | 0 | 0 | 0 | 0 | 4 | K | 2 |  |  |  | ROZPOCET | 0 | 0 | 0 | 0 | 0 | 1 | 0 | 4 | -1900741626
| VV |  | "Okolo objektu" 1861,2-81,11-902,4-670,08*0,643 |  | 446.829 | [12 empty] | VV | 2 | 2 | True | 0 | ROZPOCET
| VV |  | "Okolo 1.PP" 183,863-12,936-51,744-112,545*0,8 |  | 29.147 | [12 empty] | VV | 2 | 2 | True | 0 | ROZPOCET
9 | K | 181951112 | Úprava pláně v hornině třídy těžitelnosti I skupiny 1 až 3 se zhutněním strojně | m2 | 1128 |  | 0 |  |  | základní |  | 0 | 0 | 0 | 0 | 0 | 4 | K | 2 |  |  |  | ROZPOCET | 0 | 0 | 0 | 0 | 0 | 1 | 0 | 4 | 406470522
| VV |  | "Pro pojezd při pilotáži" 94*12 |  | 1128 | [12 empty] | VV | 2 | 2 | True | 0 | ROZPOCET
| D | 2 | Zakládání |  |  |  | 0 |  |  |  |  | 0 |  | 456.7816 |  | 9.673 | 1 | D | 1 |  |  |  | ROZPOCET | [6 empty] | 0
10 | K | 226212113 | Vrty velkoprofilové svislé zapažené D přes 550 do 650 mm hl od 0 do 5 m hornina III | m | 70.2 |  | 0 |  |  | základní |  | 0 | 0.0001 | 0.00702 | 0 | 0 | 4 | K | 2 |  |  |  | ROZPOCET | 0 | 0 | 0 | 0 | 0 | 1 | 0 | 4 | 976492648
| VV |  | 3,1*17+4*2+19*0,5 |  | 70.2 | [12 empty] | VV | 2 | 2 | True | 0 | ROZPOCET
11 | K | 226212213 | Vrty velkoprofilové svislé zapažené D přes 550 do 650 mm hl od 0 do 10 m hornina III | m | 96.6 |  | 0 |  |  | základní |  | 0 | 0.00011 | 0.010626 | 0 | 0 | 4 | K | 2 |  |  |  | ROZPOCET | 0 | 0 | 0 | 0 | 0 | 1 | 0 | 4 | -395471513
| VV |  | 5,1+6*14+15*0,5 |  | 96.6 | [12 empty] | VV | 2 | 2 | True | 0 | ROZPOCET
12 | K | 231212112 | Zřízení pilot svislých zapažených D přes 450 do 650 mm hl od 0 do 10 m s vytažením pažnic z betonu železového | m | 166.8 |  | 0 |  |  | základní |  | 0 | 0 | 0 | 0 | 0 | 4 | K | 2 |  |  |  | ROZPOCET | 0 | 0 | 0 | 0 | 0 | 1 | 0 | 4 | -97416219
| VV |  | 3,1*17+4*2+5,1+6*14+34*0,5 |  | 166.8 | [12 empty] | VV | 2 | 2 | True | 0 | ROZPOCET
13 | M | 58932936 | beton C 25/30 X0,XC1-4,XD1-2,XA1-2,XF1 kamenivo frakce 0/16 | m3 | 54.596 |  | 0 |  |  | základní |  | 0 | 2.429 | 132.6137 | 0 | 0 | 8 | M | 2 |  |  |  | ROZPOCET | 0 | 0 | 0 | 0 | 0 | 1 | 0 | 4 | -2056310925
| VV |  | 166,8*0,315*0,315*pi |  | 51.996 | [12 empty] | VV | 2 | 2 | True | 1 | ROZPOCET
| VV |  | 51,996*1,05 'Přepočtené koeficientem množství |  | 54.596 | [12 empty] | VV | 2 | 2 | False | 1 | ROZPOCET
14 | K | 231611114 | Výztuž pilot betonovaných do země ocel z betonářské oceli 10 505 | t | 6.107 |  | 0 |  |  | základní |  | 0 | 1.1138 | 6.802 | 0 | 0 | 4 | K | 2 |  |  |  | ROZPOCET | 0 | 0 | 0 | 0 | 0 | 1 | 0 | 4 | 1505817826
| VV |  | "B500B 20mm" 166,8*12*2,47/1000*1,1 |  | 5.438 | [12 empty] | VV | 2 | 2 | True | 0 | ROZPOCET
| VV |  | "B500B 10mm" 166,8/0,25*0,47*pi*0,617/1000*1,1 |  | 0.669 | [12 empty] | VV | 2 | 2 | True | 0 | ROZPOCET
15 | K | 239111112 | Odbourání vrchní části znehodnocené výplně pilot D piloty přes 450 do 650 mm | m | 17 |  | 0 |  |  | základní |  | 0 | 0 | 0 | 0.569 | 9.673 | 4 | K | 2 |  |  |  | ROZPOCET | 0 | 0 | 0 | 0 | 0 | 1 | 0 | 4 | -1455955893
| VV |  | 34*0,5 |  | 17 | [12 empty] | VV | 2 | 2 | True | 0 | ROZPOCET
16 | K | 273323611 | Základové desky ze ŽB pro konstrukce bílých van tř. C 30/37 | m3 | 40.18 |  | 0 |  |  | základní |  | 0 | 2.5236 | 101.3986 | 0 | 0 | 4 | K | 2 |  |  |  | ROZPOCET | 0 | 0 | 0 | 0 | 0 | 1 | 0 | 4 | -2091491331
| VV |  | "1.PP" ((13,6637+15,68)/2*8,4+2,257*0,5-0,8*0,8+4*2,55)*0,3 |  | 40.18 | [12 empty] | VV | 2 | 2 | True | 0 | ROZPOCET
17 | K | 273351121 | Zřízení bednění základových desek | m2 | 22.606 |  | 0 |  |  | základní |  | 0 | 0.00294 | 0.066462 | 0 | 0 | 4 | K | 2 |  |  |  | ROZPOCET | 0 | 0 | 0 | 0 | 0 | 1 | 0 | 4 | 227236948
| VV |  | (13,663+13,46+0,5+2,257+9,134+8,4+2,55*2+4)*0,4 |  | 22.606 | [12 empty] | VV | 2 | 2 | True | 0 | ROZPOCET
18 | K | 273351122 | Odstranění bednění základových desek | m2 | 22.606 |  | 0 |  |  | základní |  | 0 | 0 | 0 | 0 | 0 | 4 | K | 2 |  |  |  | ROZPOCET | 0 | 0 | 0 | 0 | 0 | 1 | 0 | 4 | -402518547
19 | K | 273361821 | Výztuž základových desek betonářskou ocelí 10 505 (R) | t | 3.616 |  | 0 |  |  | základní |  | 0 | 1.0606 | 3.8352 | 0 | 0 | 4 | K | 2 |  |  |  | ROZPOCET | 0 | 0 | 0 | 0 | 0 | 1 | 0 | 4 | -1946271829
| VV |  | 40,18*0,09 |  | 3.616 | [12 empty] | VV | 2 | 2 | True | 0 | ROZPOCET
20 | K | 274322611 | Základové pasy ze ŽB se zvýšenými nároky na prostředí tř. C 30/37 | m3 | 81.331 |  | 0 |  |  | základní |  | 0 | 2.5019 | 203.4796 | 0 | 0 | 4 | K | 2 |  |  |  | ROZPOCET | 0 | 0 | 0 | 0 | 0 | 1 | 0 | 4 | -667061354
| VV |  | "Žeb-a/01a" ((8,2+4,7+6*2+2,4+1,2)*0,5+(34,4+2,2+37,1)*0,7)*0,45 |  | 29.628 | [12 empty] | VV | 2 | 2 | True | 0 | ROZPOCET
| VV |  | "Žeb-a/02" (29+6+31,7+8,2)*0,5*1,35 |  | 50.558 | [12 empty] | VV | 2 | 2 | True | 0 | ROZPOCET
| VV |  | "SCH/4" 1,45*0,69*(1,288+1)/2 |  | 1.145 | [12 empty] | VV | 2 | 2 | True | 0 | ROZPOCET
21 | K | 274351121 | Zřízení bednění základových pasů rovného | m2 | 299.106 |  | 0 |  |  | základní |  | 0 | 0.00269 | 0.8046 | 0 | 0 | 4 | K | 2 |  |  |  | ROZPOCET | 0 | 0 | 0 | 0 | 0 | 1 | 0 | 4 | -537717122
| VV |  | "Žeb-a/01a" (8,2+4,7+6*2+2,4+1,2+34,4+2,2+37,1)*0,45*2 |  | 91.98 | [12 empty] | VV | 2 | 2 | True | 0 | ROZPOCET
| VV |  | "Žeb-a/02" (29+6+31,7+8,2)*1,35*2 |  | 202.23 | [12 empty] | VV | 2 | 2 | True | 0 | ROZPOCET
| VV |  | "SCH/4" (1,45+0,69)*2*(1,288+1)/2 |  | 4.896 | [12 empty] | VV | 2 | 2 | True | 0 | ROZPOCET
22 | K | 274351122 | Odstranění bednění základových pasů rovného | m2 | 299.106 |  | 0 |  |  | základní |  | 0 | 0 | 0 | 0 | 0 | 4 | K | 2 |  |  |  | ROZPOCET | 0 | 0 | 0 | 0 | 0 | 1 | 0 | 4 | -2047326951
23 | K | 274361821 | Výztuž základových pasů betonářskou ocelí 10 505 (R) | t | 7.32 |  | 0 |  |  | základní |  | 0 | 1.0606 | 7.7637 | 0 | 0 | 4 | K | 2 |  |  |  | ROZPOCET | 0 | 0 | 0 | 0 | 0 | 1 | 0 | 4 | -677502160
| VV |  | "Předpoklad" 81,331*0,09 |  | 7.32 | [12 empty] | VV | 2 | 2 | True | 0 | ROZPOCET
| D | 3 | Svislé a kompletní konstrukce |  |  |  | 0 |  |  |  |  | 0 |  | 324.5788 |  | 0 | 1 | D | 1 |  |  |  | ROZPOCET | [6 empty] | 0
24 | K | 311113151 | Nadzákladová zeď tl přes 100 do 150 mm z hladkých tvárnic ztraceného bednění včetně výplně z betonu tř. C 25/30 | m2 | 58.099 |  | 0 |  |  | základní |  | 0 | 0.37678 | 21.8905 | 0 | 0 | 4 | K | 2 |  |  |  | ROZPOCET | 0 | 0 | 0 | 0 | 0 | 1 | 0 | 4 | -279378389
| VV |  | "1.PP" (5,95*3+2,5+2,45+1,15)*2,7-0,96*2,28*3 |  | 58.099 | [12 empty] | VV | 2 | 2 | True | 0 | ROZPOCET
25 | K | 311113152 | Nadzákladová zeď tl přes 150 do 200 mm z hladkých tvárnic ztraceného bednění včetně výplně z betonu tř. C 25/30 | m2 | 30.962 |  | 0 |  |  | základní |  | 0 | 0.50101 | 15.5123 | 0 | 0 | 4 | K | 2 |  |  |  | ROZPOCET | 0 | 0 | 0 | 0 | 0 | 1 | 0 | 4 | 7501137
| VV |  | "1.PP" 1,2*1,505+ (5,95+8,125)*2,7-1*2,28-0,96*2,28*3 |  | 30.962 | [12 empty] | VV | 2 | 2 | True | 0 | ROZPOCET
26 | K | 311321611 | Nosná zeď ze ŽB tř. C 30/37 bez výztuže | m3 | 34.702 |  | 0 |  |  | základní |  | 0 | 2.5019 | 86.8199 | 0 | 0 | 4 | K | 2 |  |  |  | ROZPOCET | 0 | 0 | 0 | 0 | 0 | 1 | 0 | 4 | 718891202
| VV |  | "Výtahová šachta" ((1,6+2,41)*2*9,1-1*2,1*4)*0,2 |  | 12.916 | [12 empty] | VV | 2 | 2 | True | 0 | ROZPOCET
| VV |  | "SCH.02" ((3,1+4,375*2+3,175)*7,18+1,2*2,7-0,96*2,28)*0,2 |  | 21.786 | [12 empty] | VV | 2 | 2 | True | 0 | ROZPOCET
27 | K | 311351121 | Zřízení oboustranného bednění nosných nadzákladových zdí | m2 | 347.025 |  | 0 |  |  | základní |  | 0 | 0.00275 | 0.95432 | 0 | 0 | 4 | K | 2 |  |  |  | ROZPOCET | 0 | 0 | 0 | 0 | 0 | 1 | 0 | 4 | 314285042
| VV |  | "Výtahová šachta" ((1,6+2,41)*2*9,1-1*2,1*4)*2 |  | 129.164 | [12 empty] | VV | 2 | 2 | True | 0 | ROZPOCET
| VV |  | "SCH.02" ((3,1+4,375*2+3,175)*7,18+1,2*2,7-0,96*2,28)*2 |  | 217.861 | [12 empty] | VV | 2 | 2 | True | 0 | ROZPOCET
28 | K | 311351122 | Odstranění oboustranného bednění nosných nadzákladových zdí | m2 | 347.025 |  | 0 |  |  | základní |  | 0 | 0 | 0 | 0 | 0 | 4 | K | 2 |  |  |  | ROZPOCET | 0 | 0 | 0 | 0 | 0 | 1 | 0 | 4 | 2050812533
29 | K | 311361821 | Výztuž nosných zdí betonářskou ocelí 10 505 | t | 5.953 |  | 0 |  |  | základní |  | 0 | 1.0492 | 6.246 | 0 | 0 | 4 | K | 2 |  |  |  | ROZPOCET | 0 | 0 | 0 | 0 | 0 | 1 | 0 | 4 | -1109297014
| VV |  | (58,099*0,15+30,962*0,2+34,702)*0,12 |  | 5.953 | [12 empty] | VV | 2 | 2 | True | 0 | ROZPOCET
30 | K | 337173110 | Montáž ocelových kcí skeletů 1 až 2 podlažních budov | t | 92.58 |  | 0 |  |  | základní |  | 0 | 0 | 0 | 0 | 0 | 4 | K | 2 |  |  |  | ROZPOCET | 0 | 0 | 0 | 0 | 0 | 1 | 0 | 4 | -897106889
| VV |  | "Nosná konstrukce" 83339/1000*1,1 |  | 91.673 | [12 empty] | VV | 2 | 2 | True | 0 | ROZPOCET
| VV |  | "Sekundární konstrukce" 824,88/1000*1,1 |  | 0.907 | [12 empty] | VV | 2 | 2 | True | 0 | ROZPOCET
31 | M | M-337-1-010 | nosná ocelová konstrukce administrativní přístavby včetně povrchové úpravy | t | 92.58 |  | 0 |  |  | základní |  | 0 | 1 | 92.58 | 0 | 0 | 8 | M | 2 |  |  |  | ROZPOCET | 0 | 0 | 0 | 0 | 0 | 1 | 0 | 4 | -306325738
| VV |  | "Nosná konstrukce" 83339/1000*1,1 |  | 91.673 | [12 empty] | VV | 2 | 2 | True | 0 | ROZPOCET
| VV |  | "Sekundární konstrukce" 824,88/1000*1,1 |  | 0.907 | [12 empty] | VV | 2 | 2 | True | 0 | ROZPOCET
32 | K | 380326342 | Kompletní konstrukce ČOV, nádrží, vodojemů, žlabů ze ŽB pro konstrukce bílých van tř. C 30/37 tl přes 150 do 300 mm | m3 | 37.256 |  | 0 |  |  | základní |  | 0 | 2.536 | 94.482 | 0 | 0 | 4 | K | 2 |  |  |  | ROZPOCET | 0 | 0 | 0 | 0 | 0 | 1 | 0 | 4 | -1245839047
| VV |  | "1.PP" ((7,3+13,266+8,021+2,257+0,3+13,46)*2,7-2,51*1,125)*0,3 |  | 35.282 | [12 empty] | VV | 2 | 2 | True | 0 | ROZPOCET
| VV |  | "Jímka" (1,4*1,4+(0,8+1,4)*2*1,05)*0,3 |  | 1.974 | [12 empty] | VV | 2 | 2 | True | 0 | ROZPOCET
33 | K | 380356211 | Bednění kompletních konstrukcí ČOV, nádrží nebo vodojemů omítaných ploch rovinných zřízení | m2 | 262.769 |  | 0 |  |  | základní |  | 0 | 0.00432 | 1.1352 | 0 | 0 | 4 | K | 2 |  |  |  | ROZPOCET | 0 | 0 | 0 | 0 | 0 | 1 | 0 | 4 | 1309012455
| VV |  | "1.PP" ((7,3+13,266+8,021+2,257+0,3+13,46)*2,7-2,51*1,125)*2+0,3*1,125*2 |  | 235.889 | [12 empty] | VV | 2 | 2 | True | 0 | ROZPOCET
| VV |  | "Jímka" 1,4*4*0,8*4*1,5 |  | 26.88 | [12 empty] | VV | 2 | 2 | True | 0 | ROZPOCET
34 | K | 380356212 | Bednění kompletních konstrukcí ČOV, nádrží nebo vodojemů omítaných ploch rovinných odstranění | m2 | 262.769 |  | 0 |  |  | základní |  | 0 | 0 | 0 | 0 | 0 | 4 | K | 2 |  |  |  | ROZPOCET | 0 | 0 | 0 | 0 | 0 | 1 | 0 | 4 | -326123956
35 | K | 380361006 | Výztuž kompletních konstrukcí ČOV, nádrží nebo vodojemů z betonářské oceli 10 505 | t | 4.471 |  | 0 |  |  | základní |  | 0 | 1.1091 | 4.9587 | 0 | 0 | 4 | K | 2 |  |  |  | ROZPOCET | 0 | 0 | 0 | 0 | 0 | 1 | 0 | 4 | 1023165685
| VV |  | 37,256*0,12 |  | 4.471 | [12 empty] | VV | 2 | 2 | True | 0 | ROZPOCET
36 | K | 3809-1-010 | Dodávka a montáž betonového prefa anglického dvorku u m.č. 0.06 | ks | 2 |  | 0 |  |  | základní |  | 0 | 0 | 0 | 0 | 0 | 4 | K | 2 |  |  |  | ROZPOCET | 0 | 0 | 0 | 0 | 0 | 1 | 0 | 4 | -2051548032
| D | 4 | Vodorovné konstrukce |  |  |  | 0 |  |  |  |  | 0 |  | 349.9323 |  | 0 | 1 | D | 1 |  |  |  | ROZPOCET | [6 empty] | 0
37 | K | 411321414 | Stropy deskové ze ŽB tř. C 25/30 | m3 | 125.559 |  | 0 |  |  | základní |  | 0 | 2.502 | 314.1499 | 0 | 0 | 4 | K | 2 |  |  |  | ROZPOCET | 0 | 0 | 0 | 0 | 0 | 1 | 0 | 4 | -1271663471
| VV |  | "SP-a/01" 691,7*(0,05+0,05/2) |  | 51.878 | [12 empty] | VV | 2 | 2 | True | 0 | ROZPOCET
| VV |  | "PDL-a.02" 633,4*(0,05+0,05/2) |  | 47.505 | [12 empty] | VV | 2 | 2 | True | 0 | ROZPOCET
| VV |  | "Nad 1.PP" ((13,163+15,204)/2*8,2+1,724*0,25-3,1*4,675-2,15*0,2)*0,25 |  | 25.453 | [12 empty] | VV | 2 | 2 | True | 0 | ROZPOCET
| VV |  | "Nad výtahem" 2*2,41*0,15 |  | 0.723 | [12 empty] | VV | 2 | 2 | True | 0 | ROZPOCET
38 | K | 411351011 | Zřízení bednění stropů deskových tl přes 5 do 25 cm bez podpěrné kce | m2 | 120.494 |  | 0 |  |  | základní |  | 0 | 0.00533 | 0.64223 | 0 | 0 | 4 | K | 2 |  |  |  | ROZPOCET | 0 | 0 | 0 | 0 | 0 | 1 | 0 | 4 | -57697844
| VV |  | "Nad 1.PP" (13,163+15,204)/2*8,2+1,724*0,25-3,1*4,675-2,15*0,2 |  | 101.813 | [12 empty] | VV | 2 | 2 | True | 0 | ROZPOCET
| VV |  | (13,163+15,204+8,2+8,621+0,25+(3,1+4,675+0,3)*2-2,51*2)*0,25 |  | 14.142 | [12 empty] | VV | 2 | 2 | True | 0 | ROZPOCET
| VV |  | "Nad výtahem" (2+2,41)*2*0,15+1,6*2,01 |  | 4.539 | [12 empty] | VV | 2 | 2 | True | 0 | ROZPOCET
39 | K | 411351012 | Odstranění bednění stropů deskových tl přes 5 do 25 cm bez podpěrné kce | m2 | 115.955 |  | 0 |  |  | základní |  | 0 | 0 | 0 | 0 | 0 | 4 | K | 2 |  |  |  | ROZPOCET | 0 | 0 | 0 | 0 | 0 | 1 | 0 | 4 | -822882756
40 | K | 411354249 | Bednění stropů ztracené z hraněných trapézových vln v 60 mm plech pozinkovaný tl 1,0 mm | m2 | 1325.1 |  | 0 |  |  | základní |  | 0 | 0.01053 | 13.9533 | 0 | 0 | 4 | K | 2 |  |  |  | ROZPOCET | 0 | 0 | 0 | 0 | 0 | 1 | 0 | 4 | -33539318
| VV |  | "TP-a.01" 633,4 |  | 633.4 | [12 empty] | VV | 2 | 2 | True | 0 | ROZPOCET
| VV |  | "TP-a.02" 691,7 |  | 691.7 | [12 empty] | VV | 2 | 2 | True | 0 | ROZPOCET
41 | K | 411354313 | Zřízení podpěrné konstrukce stropů výšky do 4 m tl přes 15 do 25 cm | m2 | 105.029 |  | 0 |  |  | základní |  | 0 | 0.00088 | 0.092426 | 0 | 0 | 4 | K | 2 |  |  |  | ROZPOCET | 0 | 0 | 0 | 0 | 0 | 1 | 0 | 4 | 2014919728
| VV |  | "Nad 1.PP" (13,163+15,204)/2*8,2+1,724*0,25-3,1*4,675-2,15*0,2 |  | 101.813 | [12 empty] | VV | 2 | 2 | True | 0 | ROZPOCET
| VV |  | "Nad výtahem" 1,6*2,01 |  | 3.216 | [12 empty] | VV | 2 | 2 | True | 0 | ROZPOCET
42 | K | 411354314 | Odstranění podpěrné konstrukce stropů výšky do 4 m tl přes 15 do 25 cm | m2 | 105.029 |  | 0 |  |  | základní |  | 0 | 0 | 0 | 0 | 0 | 4 | K | 2 |  |  |  | ROZPOCET | 0 | 0 | 0 | 0 | 0 | 1 | 0 | 4 | -681680535
43 | K | 411361821 | Výztuž stropů betonářskou ocelí 10 505 | t | 11.788 |  | 0 |  |  | základní |  | 0 | 1.0555 | 12.4428 | 0 | 0 | 4 | K | 2 |  |  |  | ROZPOCET | 0 | 0 | 0 | 0 | 0 | 1 | 0 | 4 | -989156869
| VV |  | "SP-a/01" 691,7/0,15*0,89/1000 |  | 4.104 | [12 empty] | VV | 2 | 2 | True | 0 | ROZPOCET
| VV |  | "PDL-a.02" 633,4/0,15*0,89/1000 |  | 3.758 | [12 empty] | VV | 2 | 2 | True | 0 | ROZPOCET
| VV |  | "Nad 1.PP" 25,453*0,15 |  | 3.818 | [12 empty] | VV | 2 | 2 | True | 0 | ROZPOCET
| VV |  | "Nad výtahem" 2*2,41*0,15*0,15 |  | 0.108 | [12 empty] | VV | 2 | 2 | True | 0 | ROZPOCET
44 | K | 411362021 | Výztuž stropů svařovanými sítěmi Kari | t | 7.871 |  | 0 |  |  | základní |  | 0 | 1.0628 | 8.3651 | 0 | 0 | 4 | K | 2 |  |  |  | ROZPOCET | 0 | 0 | 0 | 0 | 0 | 1 | 0 | 4 | 547952787
| VV |  | "SP-a/01" 691,7*1,1*5,4/1000 |  | 4.109 | [12 empty] | VV | 2 | 2 | True | 0 | ROZPOCET
| VV |  | "PDL-a.02" 633,4*1,1*5,4/1000 |  | 3.762 | [12 empty] | VV | 2 | 2 | True | 0 | ROZPOCET
45 | K | 4309-1-010 | Monolitické železobetonové schodiště z 1.PP do 2.NP 3 x 4,45 m, šířka ramene 1200 mm, 43 stupňů,vč. ISO prvků, ozn. SCH/02 | kpl | 1 |  | 0 |  |  | základní |  | 0 | 0 | 0 | 0 | 0 | 4 | K | 2 |  |  |  | ROZPOCET | 0 | 0 | 0 | 0 | 0 | 1 | 0 | 4 | 1123187192
46 | K | 434311115 | Schodišťové stupně dusané na terén z betonu tř. C 20/25 bez potěru | m | 2.5 |  | 0 |  |  | základní |  | 0 | 0.11046 | 0.27615 | 0 | 0 | 4 | K | 2 |  |  |  | ROZPOCET | 0 | 0 | 0 | 0 | 0 | 1 | 0 | 4 | -1098975366
| VV |  | "SCH/04" 1,25*2 |  | 2.5 | [12 empty] | VV | 2 | 2 | True | 0 | ROZPOCET
47 | K | 434351141 | Zřízení bednění stupňů přímočarých schodišť | m2 | 1.322 |  | 0 |  |  | základní |  | 0 | 0.00792 | 0.01047 | 0 | 0 | 4 | K | 2 |  |  |  | ROZPOCET | 0 | 0 | 0 | 0 | 0 | 1 | 0 | 4 | 194449358
| VV |  | "SCH/04" 1,25*2*(0,144+0,345)+0,144*0,345/2*4 |  | 1.322 | [12 empty] | VV | 2 | 2 | True | 0 | ROZPOCET
48 | K | 434351142 | Odstranění bednění stupňů přímočarých schodišť | m2 | 1.322 |  | 0 |  |  | základní |  | 0 | 0 | 0 | 0 | 0 | 4 | K | 2 |  |  |  | ROZPOCET | 0 | 0 | 0 | 0 | 0 | 1 | 0 | 4 | 191869658
49 | K | 463211151 | Rovnanina objemu přes 3 m3 z lomového kamene tříděného hmotnosti do 80 kg s urovnáním líce | m3 | 902.4 |  | 0 |  |  | základní |  | 0 | 0 | 0 | 0 | 0 | 4 | K | 2 |  |  |  | ROZPOCET | 0 | 0 | 0 | 0 | 0 | 1 | 0 | 4 | 356000513
| VV |  | "Výměna podloží" 94*12*0,8 |  | 902.4 | [12 empty] | VV | 2 | 2 | True | 0 | ROZPOCET
50 | K | 4809-1-010 | Dodávka a montáž monolitické železobetonové konstrukce přístupového mola (lávky) cca 1,4x3 m | kpl | 1 |  | 0 |  |  | základní |  | 0 | 0 | 0 | 0 | 0 | 4 | K | 2 |  |  |  | ROZPOCET | 0 | 0 | 0 | 0 | 0 | 1 | 0 | 4 | 1307043178
| D | 5 | Komunikace pozemní |  |  |  | 0 |  |  |  |  | 0 |  | 0 |  | 0 | 1 | D | 1 |  |  |  | ROZPOCET | [6 empty] | 0
51 | K | 564961315 | Podklad z betonového recyklátu plochy přes 100 m2 tl 200 mm | m2 | 1128 |  | 0 |  |  | základní |  | 0 | 0 | 0 | 0 | 0 | 4 | K | 2 |  |  |  | ROZPOCET | 0 | 0 | 0 | 0 | 0 | 1 | 0 | 4 | -1623453703
| VV |  | "Pro pojezd při pilotáži" 94*12 |  | 1128 | [12 empty] | VV | 2 | 2 | True | 0 | ROZPOCET
| D | 6 | Úpravy povrchů, podlahy a osazování výplní |  |  |  | 0 |  |  |  |  | 0 |  | 645.4489 |  | 0 | 1 | D | 1 |  |  |  | ROZPOCET | [6 empty] | 0
52 | K | 612142001 | Pletivo sklovláknité vnitřních stěn vtlačené do tmelu | m2 | 405.955 |  | 0 |  |  | základní |  | 0 | 0.00438 | 1.7781 | 0 | 0 | 4 | K | 2 |  |  |  | ROZPOCET | 0 | 0 | 0 | 0 | 0 | 1 | 0 | 4 | -246889604
| VV |  | "Výtahová šachta" ((1,6+2,41)*2*9,1-1*2,1*4)*2 |  | 129.164 | [12 empty] | VV | 2 | 2 | True | 0 | ROZPOCET
| VV |  | "SCH.02" ((3,1+4,375*2+3,175)*7,18+1,2*2,7-0,96*2,28)*2 |  | 217.861 | [12 empty] | VV | 2 | 2 | True | 0 | ROZPOCET
| VV |  | "Vestavek do haly" (10,85+0,65*2)*4,2+11,05*0,89-0,9*2,15 |  | 58.93 | [12 empty] | VV | 2 | 2 | True | 0 | ROZPOCET
53 | K | 612323111 | Vápenocementová omítka hladkých vnitřních stěn tloušťky do 5 mm nanášená ručně | m2 | 405.955 |  | 0 |  |  | základní |  | 0 | 0.00656 | 2.6631 | 0 | 0 | 4 | K | 2 |  |  |  | ROZPOCET | 0 | 0 | 0 | 0 | 0 | 1 | 0 | 4 | -1254114641
| VV |  | "Výtahová šachta" ((1,6+2,41)*2*9,1-1*2,1*4)*2 |  | 129.164 | [12 empty] | VV | 2 | 2 | True | 0 | ROZPOCET
| VV |  | "SCH.02" ((3,1+4,375*2+3,175)*7,18+1,2*2,7-0,96*2,28)*2 |  | 217.861 | [12 empty] | VV | 2 | 2 | True | 0 | ROZPOCET
| VV |  | "Vestavek do haly" (10,85+0,65*2)*4,2+11,05*0,89-0,9*2,15 |  | 58.93 | [12 empty] | VV | 2 | 2 | True | 0 | ROZPOCET
54 | K | 622135011 | Vyrovnání podkladu vnějších stěn tmelem tl do 2 mm | m2 | 38.53 |  | 0 |  |  | základní |  | 0 | 0.0025 | 0.096325 | 0 | 0 | 4 | K | 2 |  |  |  | ROZPOCET | 0 | 0 | 0 | 0 | 0 | 1 | 0 | 4 | -433555222
| VV |  | "F-a.01E" 11,41 |  | 11.41 | [12 empty] | VV | 2 | 2 | True | 0 | ROZPOCET
| VV |  | "F-a.01G" 27,12 |  | 27.12 | [12 empty] | VV | 2 | 2 | True | 0 | ROZPOCET
55 | K | 622211041 | Montáž kontaktního zateplení vnějších stěn lepením a mechanickým kotvením polystyrénových desek do betonu a zdiva tl přes 160 do 200 mm | m2 | 63.82 |  | 0 |  |  | základní |  | 0 | 0.00868 | 0.55396 | 0 | 0 | 4 | K | 2 |  |  |  | ROZPOCET | 0 | 0 | 0 | 0 | 0 | 1 | 0 | 4 | -1036972074
| VV |  | "F-a.01E" 11,41 |  | 11.41 | [12 empty] | VV | 2 | 2 | True | 0 | ROZPOCET
| VV |  | "F-a.01F" 25,29 |  | 25.29 | [12 empty] | VV | 2 | 2 | True | 0 | ROZPOCET
| VV |  | "F-a.01G" 27,12 |  | 27.12 | [12 empty] | VV | 2 | 2 | True | 0 | ROZPOCET
56 | M | 28376652 | deska XPS hrana polodrážková a hladký povrch 500kPA λ=0,035 tl 200mm | m2 | 67.011 |  | 0 |  |  | základní |  | 0 | 0.006 | 0.40207 | 0 | 0 | 8 | M | 2 |  |  |  | ROZPOCET | 0 | 0 | 0 | 0 | 0 | 1 | 0 | 4 | 1523845037
| VV |  | 63,82 |  | 63.82 | [12 empty] | VV | 2 | 2 | True | 1 | ROZPOCET
| VV |  | 63,82*1,05 'Přepočtené koeficientem množství |  | 67.011 | [12 empty] | VV | 2 | 2 | False | 1 | ROZPOCET
57 | K | 622151001 | Penetrační akrylátový nátěr vnějších pastovitých tenkovrstvých omítek stěn | m2 | 58.93 |  | 0 |  |  | základní |  | 0 | 0.00022 | 0.012965 | 0 | 0 | 4 | K | 2 |  |  |  | ROZPOCET | 0 | 0 | 0 | 0 | 0 | 1 | 0 | 4 | 822221822
| VV |  | "Vestavek do haly" (10,85+0,65*2)*4,2+11,05*0,89-0,9*2,15 |  | 58.93 | [12 empty] | VV | 2 | 2 | True | 0 | ROZPOCET
58 | K | 622211051 | Montáž kontaktního zateplení vnějších stěn lepením a mechanickým kotvením polystyrénových desek do betonu a zdiva tl přes 200 do 240 mm | m2 | 58.93 |  | 0 |  |  | základní |  | 0 | 0.00876 | 0.51623 | 0 | 0 | 4 | K | 2 |  |  |  | ROZPOCET | 0 | 0 | 0 | 0 | 0 | 1 | 0 | 4 | -1198992935
| VV |  | "Vestavek do haly" (10,85+0,65*2)*4,2+11,05*0,89-0,9*2,15 |  | 58.93 | [12 empty] | VV | 2 | 2 | True | 0 | ROZPOCET
59 | M | 28375958 | deska EPS 70 fasádní λ=0,039 tl 240mm | m2 | 61.877 |  | 0 |  |  | základní |  | 0 | 0.00336 | 0.20791 | 0 | 0 | 8 | M | 2 |  |  |  | ROZPOCET | 0 | 0 | 0 | 0 | 0 | 1 | 0 | 4 | 73703966
| VV |  | 58,93 |  | 58.93 | [12 empty] | VV | 2 | 2 | True | 1 | ROZPOCET
| VV |  | 58,93*1,05 'Přepočtené koeficientem množství |  | 61.877 | [12 empty] | VV | 2 | 2 | False | 1 | ROZPOCET
60 | K | 631311113 | Mazanina tl přes 50 do 80 mm z betonu prostého bez zvýšených nároků na prostředí tř. C 12/15 | m3 | 6.697 |  | 0 |  |  | základní |  | 0 | 2.301 | 15.4099 | 0 | 0 | 4 | K | 2 |  |  |  | ROZPOCET | 0 | 0 | 0 | 0 | 0 | 1 | 0 | 4 | 21480832
| VV |  | "1.PP-pod zákl.deskou" ((13,6637+15,68)/2*8,4+2,257*0,5-0,8*0,8+4*2,55)*0,05 |  | 6.697 | [12 empty] | VV | 2 | 2 | True | 0 | ROZPOCET
61 | K | 631311115 | Mazanina tl přes 50 do 80 mm z betonu prostého bez zvýšených nároků na prostředí tř. C 20/25 | m3 | 70.432 |  | 0 |  |  | základní |  | 0 | 2.5019 | 176.2117 | 0 | 0 | 4 | K | 2 |  |  |  | ROZPOCET | 0 | 0 | 0 | 0 | 0 | 1 | 0 | 4 | 1283882473
| VV |  | "PDL-a/01" 607,78*0,056 |  | 34.036 | [12 empty] | VV | 2 | 2 | True | 0 | ROZPOCET
| VV |  | "PDL-a/02" 567,56*0,056 |  | 31.783 | [12 empty] | VV | 2 | 2 | True | 0 | ROZPOCET
| VV |  | "PDL-a/04" 92,25*0,05 |  | 4.613 | [12 empty] | VV | 2 | 2 | True | 0 | ROZPOCET
62 | K | 631311136 | Mazanina tl přes 120 do 240 mm z betonu prostého bez zvýšených nároků na prostředí tř. C 25/30 | m3 | 85.536 |  | 0 |  |  | základní |  | 0 | 2.5019 | 214 | 0 | 0 | 4 | K | 2 |  |  |  | ROZPOCET | 0 | 0 | 0 | 0 | 0 | 1 | 0 | 4 | -1601687320
| VV |  | "PDL-a/01a"(8,2*37,35-2,4*1,87-2,45*4)*0,15 |  | 43.797 | [12 empty] | VV | 2 | 2 | True | 0 | ROZPOCET
| VV |  | "PDL-a/01b" (8,2*37,3-4,6*6)*0,15 |  | 41.739 | [12 empty] | VV | 2 | 2 | True | 0 | ROZPOCET
63 | K | 631319011 | Příplatek k mazanině tl přes 50 do 80 mm za přehlazení povrchu | m3 | 70.432 |  | 0 |  |  | základní |  | 0 | 0 | 0 | 0 | 0 | 4 | K | 2 |  |  |  | ROZPOCET | 0 | 0 | 0 | 0 | 0 | 1 | 0 | 4 | -1765599913
64 | K | 631319171 | Příplatek k mazanině tl přes 50 do 80 mm za stržení povrchu spodní vrstvy před vložením výztuže | m3 | 70.432 |  | 0 |  |  | základní |  | 0 | 0 | 0 | 0 | 0 | 4 | K | 2 |  |  |  | ROZPOCET | 0 | 0 | 0 | 0 | 0 | 1 | 0 | 4 | -799947475
65 | K | 631319175 | Příplatek k mazanině tl přes 120 do 240 mm za stržení povrchu spodní vrstvy před vložením výztuže | m3 | 171.073 |  | 0 |  |  | základní |  | 0 | 0 | 0 | 0 | 0 | 4 | K | 2 |  |  |  | ROZPOCET | 0 | 0 | 0 | 0 | 0 | 1 | 0 | 4 | -192102505
| VV |  | Dvě vrstvy : | [14 empty] | VV | 2 | 1 | True | 0 | ROZPOCET
| VV |  | "PDL-a/01a"(8,2*37,35-2,4*1,87-2,45*4)*0,15*2 |  | 87.595 | [12 empty] | VV | 2 | 2 | True | 0 | ROZPOCET
| VV |  | "PDL-a/01b" (8,2*37,3-4,6*6)*0,15*2 |  | 83.478 | [12 empty] | VV | 2 | 2 | True | 0 | ROZPOCET
66 | K | 631351101 | Zřízení bednění rýh a hran v podlahách | m2 | 28.281 |  | 0 |  |  | základní |  | 0 | 0.01607 | 0.45448 | 0 | 0 | 4 | K | 2 |  |  |  | ROZPOCET | 0 | 0 | 0 | 0 | 0 | 1 | 0 | 4 | -528773645
| VV |  | "PDL-a/01a"(8,2+37,35+1,87+2,45)*2*0,15 |  | 14.961 | [12 empty] | VV | 2 | 2 | True | 0 | ROZPOCET
| VV |  | "PDL-a/01b" (8,2+37,3*2+6)*0,15 |  | 13.32 | [12 empty] | VV | 2 | 2 | True | 0 | ROZPOCET
67 | K | 631351102 | Odstranění bednění rýh a hran v podlahách | m2 | 28.281 |  | 0 |  |  | základní |  | 0 | 0 | 0 | 0 | 0 | 4 | K | 2 |  |  |  | ROZPOCET | 0 | 0 | 0 | 0 | 0 | 1 | 0 | 4 | -2075024535
68 | K | 631362021 | Výztuž mazanin svařovanými sítěmi Kari | t | 10.971 |  | 0 |  |  | základní |  | 0 | 1.0628 | 11.6596 | 0 | 0 | 4 | K | 2 |  |  |  | ROZPOCET | 0 | 0 | 0 | 0 | 0 | 1 | 0 | 4 | 1562956210
| VV |  | Předpoklad 2xKARI 150/150/8 : | [14 empty] | VV | 2 | 1 | True | 0 | ROZPOCET
| VV |  | "PDL-a/01a"(8,2*37,35-2,4*1,87-2,45*4)*1,1*5,4/1000*2 |  | 3.469 | [12 empty] | VV | 2 | 2 | True | 0 | ROZPOCET
| VV |  | "PDL-a/01b" (8,2*37,3-4,6*6)*1,1*5,4/1000*2 |  | 3.306 | [12 empty] | VV | 2 | 2 | True | 0 | ROZPOCET
| VV |  | Předpoklad KARI 150/150/6 : | [14 empty] | VV | 2 | 1 | True | 0 | ROZPOCET
| VV |  | "PDL-a/01" 607,78*1,1*3,01/1000 |  | 2.012 | [12 empty] | VV | 2 | 2 | True | 0 | ROZPOCET
| VV |  | "PDL-a/02" 567,56*1,1*3,01/1000 |  | 1.879 | [12 empty] | VV | 2 | 2 | True | 0 | ROZPOCET
| VV |  | "PDL-a/04" 92,25*1,1*3,01/1000 |  | 0.305 | [12 empty] | VV | 2 | 2 | True | 0 | ROZPOCET
69 | K | 632481213 | Separační vrstva z PE fólie | m2 | 1835.15 |  | 0 |  |  | základní |  | 0 | 0.00013 | 0.23857 | 0 | 0 | 4 | K | 2 |  |  |  | ROZPOCET | 0 | 0 | 0 | 0 | 0 | 1 | 0 | 4 | 970433247
| VV |  | "PDL-a/01" 607,78 |  | 607.78 | [12 empty] | VV | 2 | 2 | True | 0 | ROZPOCET
| VV |  | "PDL-a/02" 567,56*2 |  | 1135.12 | [12 empty] | VV | 2 | 2 | True | 0 | ROZPOCET
| VV |  | "PDL-a/04" 92,25 |  | 92.25 | [12 empty] | VV | 2 | 2 | True | 0 | ROZPOCET
70 | K | 634112113 | Obvodová dilatace podlahovým páskem z pěnového PE mezi stěnou a mazaninou nebo potěrem v 80 mm | m | 1159.281 |  | 0 |  |  | základní |  | 0 | 2e-05 | 0.023186 | 0 | 0 | 4 | K | 2 |  |  |  | ROZPOCET | 0 | 0 | 0 | 0 | 0 | 1 | 0 | 4 | -330519324
| VV |  | "PDL-a/01" 607,78*0,9 |  | 547.002 | [12 empty] | VV | 2 | 2 | True | 0 | ROZPOCET
| VV |  | "PDL-a/02" 567,56*0,9 |  | 510.804 | [12 empty] | VV | 2 | 2 | True | 0 | ROZPOCET
| VV |  | "PDL-a/04" 92,25*1,1 |  | 101.475 | [12 empty] | VV | 2 | 2 | True | 0 | ROZPOCET
71 | K | 635111242 | Násyp pod podlahy z hrubého kameniva 16-32 se zhutněním | m3 | 98.113 |  | 0 |  |  | základní |  | 0 | 2.16 | 211.9241 | 0 | 0 | 4 | K | 2 |  |  |  | ROZPOCET | 0 | 0 | 0 | 0 | 0 | 1 | 0 | 4 | -1341189419
| VV |  | "PDL-a/01" (5,5*4,7+3,63*2,4+26,8*5,5+2,2*1,55+1,7*36,65+13,5*0,5+31,7*5,5+36,7*1,7-0,5*1,2)*0,2 |  | 98.113 | [12 empty] | VV | 2 | 2 | True | 0 | ROZPOCET
72 | K | 636311112 | Kladení dlažby z betonových dlaždic 400x400 mm na sucho na terče do výšky přes 25 do 70 mm | m2 | 29.04 |  | 0 |  |  | základní |  | 0 | 0.0024 | 0.069696 | 0 | 0 | 4 | K | 2 |  |  |  | ROZPOCET | 0 | 0 | 0 | 0 | 0 | 1 | 0 | 4 | -1888739100
| VV |  | "SP-a/03" 29,04 |  | 29.04 | [12 empty] | VV | 2 | 2 | True | 0 | ROZPOCET
73 | M | 59245320 | dlažba chodníková betonová 400x400mm tl 50mm přírodní | m2 | 29.621 |  | 0 |  |  | základní |  | 0 | 0.135 | 3.9988 | 0 | 0 | 8 | M | 2 |  |  |  | ROZPOCET | 0 | 0 | 0 | 0 | 0 | 1 | 0 | 4 | 1812060802
| VV |  | 29,04 |  | 29.04 | [12 empty] | VV | 2 | 2 | True | 1 | ROZPOCET
| VV |  | 29,04*1,02 'Přepočtené koeficientem množství |  | 29.621 | [12 empty] | VV | 2 | 2 | False | 1 | ROZPOCET
74 | K | 642942111 | Osazování zárubní nebo rámů dveřních kovových do 2,5 m2 na MC | kus | 57 |  | 0 |  |  | základní |  | 0 | 0.01777 | 1.0129 | 0 | 0 | 4 | K | 2 |  |  |  | ROZPOCET | 0 | 0 | 0 | 0 | 0 | 1 | 0 | 4 | -1238848495
| VV |  | "D.01" 22 |  | 22 | [12 empty] | VV | 2 | 2 | True | 0 | ROZPOCET
| VV |  | "D.02" 32 |  | 32 | [12 empty] | VV | 2 | 2 | True | 0 | ROZPOCET
| VV |  | "D.03" 2 |  | 2 | [12 empty] | VV | 2 | 2 | True | 0 | ROZPOCET
| VV |  | "D.05" 1 |  | 1 | [12 empty] | VV | 2 | 2 | True | 0 | ROZPOCET
75 | M | M-642-1-010 | ocelová zárubeň pro bezfalcové dveře tl.100-150mm, 600-1100/2100mm + přáškový nátěr | ks | 57 |  | 0 |  |  | základní |  | 0 | 0 | 0 | 0 | 0 | 8 | M | 2 |  |  |  | ROZPOCET | 0 | 0 | 0 | 0 | 0 | 1 | 0 | 4 | 80704076
76 | K | 642945111 | Osazování protipožárních nebo protiplynových zárubní dveří jednokřídlových do 2,5 m2 | kus | 10 |  | 0 |  |  | základní |  | 0 | 0.42153 | 4.2153 | 0 | 0 | 4 | K | 2 |  |  |  | ROZPOCET | 0 | 0 | 0 | 0 | 0 | 1 | 0 | 4 | -322288603
| VV |  | "DP.02" 1 |  | 1 | [12 empty] | VV | 2 | 2 | True | 0 | ROZPOCET
| VV |  | "DP.04" 1 |  | 1 | [12 empty] | VV | 2 | 2 | True | 0 | ROZPOCET
| VV |  | "DP.05" 7 |  | 7 | [12 empty] | VV | 2 | 2 | True | 0 | ROZPOCET
| VV |  | "DP.06" 1 |  | 1 | [12 empty] | VV | 2 | 2 | True | 0 | ROZPOCET
77 | M | M-642-1-020 | ocelová zárubeň pro bezfalcové dveře tl.100-150mm, 600-1100/2100mm, protipožární + přáškový nátěr | ks | 10 |  | 0 |  |  | základní |  | 0 | 0 | 0 | 0 | 0 | 8 | M | 2 |  |  |  | ROZPOCET | 0 | 0 | 0 | 0 | 0 | 1 | 0 | 4 | -33905624
| D | 9 | Ostatní konstrukce a práce, bourání |  |  |  | 0 |  |  |  |  | 0 |  | 0.73164 |  | 0 | 1 | D | 1 |  |  |  | ROZPOCET | [6 empty] | 0
78 | K | 945412111 | Teleskopická hydraulická montážní plošina výška zdvihu do 8 m | den | 120 |  | 0 |  |  | základní |  | 0 | 0 | 0 | 0 | 0 | 4 | K | 2 |  |  |  | ROZPOCET | 0 | 0 | 0 | 0 | 0 | 1 | 0 | 4 | -454228751
| VV |  | "Pro montáž ocelové konstrukce a fasády" 120 |  | 120 | [12 empty] | VV | 2 | 2 | True | 0 | ROZPOCET
79 | K | 949101111 | Lešení pomocné pro objekty pozemních staveb s lešeňovou podlahou v do 1,9 m zatížení do 150 kg/m2 | m2 | 990.84 |  | 0 |  |  | základní |  | 0 | 0 | 0 | 0 | 0 | 4 | K | 2 |  |  |  | ROZPOCET | 0 | 0 | 0 | 0 | 0 | 1 | 0 | 4 | 1788669844
| VV |  | "Interiér" 1238,55*0,8 |  | 990.84 | [12 empty] | VV | 2 | 2 | True | 0 | ROZPOCET
80 | K | 952901111 | Vyčištění budov bytové a občanské výstavby při výšce podlaží do 4 m | m2 | 1238.55 |  | 0 |  |  | základní |  | 0 | 4e-05 | 0.049542 | 0 | 0 | 4 | K | 2 |  |  |  | ROZPOCET | 0 | 0 | 0 | 0 | 0 | 1 | 0 | 4 | 1195530888
| VV |  | "1.PP" 92,25 |  | 92.25 | [12 empty] | VV | 2 | 2 | True | 0 | ROZPOCET
| VV |  | "1.NP" 607,78-29,04 |  | 578.74 | [12 empty] | VV | 2 | 2 | True | 0 | ROZPOCET
| VV |  | "2.NP" 567,56 |  | 567.56 | [12 empty] | VV | 2 | 2 | True | 0 | ROZPOCET
81 | K | 953321113 | Vložky do svislých dilatačních spár z minerální plsti tl. přes 40 do 50 mm | m2 | 95.67 |  | 0 |  |  | základní |  | 0 | 0.00525 | 0.50227 | 0 | 0 | 4 | K | 2 |  |  |  | ROZPOCET | 0 | 0 | 0 | 0 | 0 | 1 | 0 | 4 | 777627326
| VV |  | "Výtahová šachta" (1,8*2+2,41)*1,5 |  | 9.015 | [12 empty] | VV | 2 | 2 | True | 0 | ROZPOCET
| VV |  | "SCH.02" 4,625*11,02+4,625*7,18+3,1*(0,55+0,25) |  | 86.655 | [12 empty] | VV | 2 | 2 | True | 0 | ROZPOCET
82 | K | 953333118 | PVC těsnící pás do pracovních spar betonových kcí vnitřní š 190 mm | m | 44.604 |  | 0 |  |  | základní |  | 0 | 0.00142 | 0.063338 | 0 | 0 | 4 | K | 2 |  |  |  | ROZPOCET | 0 | 0 | 0 | 0 | 0 | 1 | 0 | 4 | -500857949
| VV |  | "1.PP" 7,3+13,266+8,021+2,257+0,3+13,46 |  | 44.604 | [12 empty] | VV | 2 | 2 | True | 0 | ROZPOCET
83 | K | 953511711 | Nosný tepelně-izolační prvek pro připojení volně vyložené ocelové konstrukce prut D14 | kus | 1.25 |  | 0 |  |  | základní |  | 0 | 0.006 | 0.0075 | 0 | 0 | 4 | K | 2 |  |  |  | ROZPOCET | 0 | 0 | 0 | 0 | 0 | 1 | 0 | 4 | -1318545718
| VV |  | "SCH/04" 1,25 |  | 1.25 | [12 empty] | VV | 2 | 2 | True | 0 | ROZPOCET
84 | K | 953943211 | Osazování hasicího přístroje | kus | 9 |  | 0 |  |  | základní |  | 0 | 0.00011 | 0.00099 | 0 | 0 | 4 | K | 2 |  |  |  | ROZPOCET | 0 | 0 | 0 | 0 | 0 | 1 | 0 | 4 | 340576517
85 | M | 44932115.R | přístroj hasicí ruční práškový s hasící schopností 21A, 113B, C | kus | 9 |  | 0 |  |  | základní |  | 0 | 0.012 | 0.108 | 0 | 0 | 8 | M | 2 |  |  |  | ROZPOCET | 0 | 0 | 0 | 0 | 0 | 1 | 0 | 4 | 799776634
| D | 998 | Přesun hmot |  |  |  | 0 |  |  |  |  | 0 |  | 0 |  | 0 | 1 | D | 1 |  |  |  | ROZPOCET | [6 empty] | 0
86 | K | 998014221 | Přesun hmot pro budovy vícepodlažní v do 18 m z kovových dílců | t | 1777.473 |  | 0 |  |  | základní |  | 0 | 0 | 0 | 0 | 0 | 4 | K | 2 |  |  |  | ROZPOCET | 0 | 0 | 0 | 0 | 0 | 1 | 0 | 4 | -20321153
| D | PSV | Práce a dodávky PSV |  |  |  | 0 |  |  |  |  | 0 |  | 257.0263 |  | 0 | 2 | D | 0 |  |  |  | ROZPOCET | [6 empty] | 0
| D | 711 | Izolace proti vodě, vlhkosti a plynům |  |  |  | 0 |  |  |  |  | 0 |  | 4.6668 |  | 0 | 2 | D | 1 |  |  |  | ROZPOCET | [6 empty] | 0
87 | K | 711111011 | Provedení izolace proti zemní vlhkosti vodorovné za studena suspenzí asfaltovou | m2 | 643.015 |  | 0 |  |  | základní |  | 0 | 0 | 0 | 0 | 0 | 16 | K | 2 |  |  |  | ROZPOCET | 0 | 0 | 0 | 0 | 0 | 1 | 0 | 16 | -1195533363
| VV |  | "PDL-a/01"8,2*37,35-2,4*1,87-2,45*4+8,2*37,3-4,6*6 |  | 570.242 | [12 empty] | VV | 2 | 2 | True | 0 | ROZPOCET
| VV |  | "PDL-a/03" 101,813-29,04 |  | 72.773 | [12 empty] | VV | 2 | 2 | True | 0 | ROZPOCET
88 | K | 711112011 | Provedení izolace proti zemní vlhkosti svislé za studena suspenzí asfaltovou | m2 | 260.187 |  | 0 |  |  | základní |  | 0 | 0 | 0 | 0 | 0 | 16 | K | 2 |  |  |  | ROZPOCET | 0 | 0 | 0 | 0 | 0 | 1 | 0 | 16 | 532118106
| VV |  | "PDL-a/01 - vytažení na stěny"(8,2+37,35+1,87+2,45+8,2+37,3*2+6)*2*0,3 |  | 83.202 | [12 empty] | VV | 2 | 2 | True | 0 | ROZPOCET
| VV |  | "F-a/01E, F,G" (29+6+31,7+8,2)*1,5+(8,644+13,266)*2,95 |  | 176.985 | [12 empty] | VV | 2 | 2 | True | 0 | ROZPOCET
89 | M | 11163346 | suspenze hydroizolační asfaltová | t | 0.954 |  | 0 |  |  | základní |  | 0 | 1 | 0.954 | 0 | 0 | 32 | M | 2 |  |  |  | ROZPOCET | 0 | 0 | 0 | 0 | 0 | 1 | 0 | 16 | -2117349612
| VV |  | 643,015+265,362 |  | 908.377 | [12 empty] | VV | 2 | 2 | True | 1 | ROZPOCET
| VV |  | 908,377*0,00105 'Přepočtené koeficientem množství |  | 0.954 | [12 empty] | VV | 2 | 2 | False | 1 | ROZPOCET
90 | K | 711161383 | Izolace proti zemní vlhkosti nopovou fólií ukončení horní lištou | m | 56.568 |  | 0 |  |  | základní |  | 0 | 0.00016 | 0.0090509 | 0 | 0 | 16 | K | 2 |  |  |  | ROZPOCET | 0 | 0 | 0 | 0 | 0 | 1 | 0 | 16 | -269706710
| VV |  | "1.PP" 13,163+15,204+8,2+8,621+0,25+(3,1+4,675+0,3)*2-2,51*2 |  | 56.568 | [12 empty] | VV | 2 | 2 | True | 0 | ROZPOCET
91 | K | 711471051 | Provedení vodorovné izolace proti tlakové vodě termoplasty lepenou fólií PVC | m2 | 643.015 |  | 0 |  |  | základní |  | 0 | 3e-05 | 0.01929 | 0 | 0 | 16 | K | 2 |  |  |  | ROZPOCET | 0 | 0 | 0 | 0 | 0 | 1 | 0 | 16 | -1972156187
| VV |  | "PDL-a/01"8,2*37,35-2,4*1,87-2,45*4+8,2*37,3-4,6*6 |  | 570.242 | [12 empty] | VV | 2 | 2 | True | 0 | ROZPOCET
| VV |  | "PDL-a/03" 101,813-29,04 |  | 72.773 | [12 empty] | VV | 2 | 2 | True | 0 | ROZPOCET
92 | K | 711472051 | Provedení svislé izolace proti tlakové vodě termoplasty lepenou fólií PVC | m2 | 260.187 |  | 0 |  |  | základní |  | 0 | 5e-05 | 0.013009 | 0 | 0 | 16 | K | 2 |  |  |  | ROZPOCET | 0 | 0 | 0 | 0 | 0 | 1 | 0 | 16 | -229510171
| VV |  | "PDL-a/01 - vytažení na stěny"(8,2+37,35+1,87+2,45+8,2+37,3*2+6)*2*0,3 |  | 83.202 | [12 empty] | VV | 2 | 2 | True | 0 | ROZPOCET
| VV |  | "F-a/01E, F, G" (29+6+31,7+8,2)*1,5+(8,644+13,266)*2,95 |  | 176.985 | [12 empty] | VV | 2 | 2 | True | 0 | ROZPOCET
93 | M | 28322005 | fólie hydroizolační pro spodní stavbu mPVC tl 2,0mm | m2 | 1058.713 |  | 0 |  |  | základní |  | 0 | 0.00254 | 2.6891 | 0 | 0 | 32 | M | 2 |  |  |  | ROZPOCET | 0 | 0 | 0 | 0 | 0 | 1 | 0 | 16 | -930646761
| VV |  | 643,015+265,362 |  | 908.377 | [12 empty] | VV | 2 | 2 | True | 1 | ROZPOCET
| VV |  | 908,377*1,1655 'Přepočtené koeficientem množství |  | 1058.713 | [12 empty] | VV | 2 | 2 | False | 1 | ROZPOCET
94 | K | 711491171 | Provedení doplňků izolace proti vodě na vodorovné ploše z textilií vrstva podkladní | m2 | 643.015 |  | 0 |  |  | základní |  | 0 | 0 | 0 | 0 | 0 | 16 | K | 2 |  |  |  | ROZPOCET | 0 | 0 | 0 | 0 | 0 | 1 | 0 | 16 | -935387145
95 | K | 711491172 | Provedení doplňků izolace proti vodě na vodorovné ploše z textilií vrstva ochranná | m2 | 643.015 |  | 0 |  |  | základní |  | 0 | 0 | 0 | 0 | 0 | 16 | K | 2 |  |  |  | ROZPOCET | 0 | 0 | 0 | 0 | 0 | 1 | 0 | 16 | -798243143
96 | K | 711491271 | Provedení doplňků izolace proti vodě na ploše svislé z textilií vrstva podkladní | m2 | 324.822 |  | 0 |  |  | základní |  | 0 | 0 | 0 | 0 | 0 | 16 | K | 2 |  |  |  | ROZPOCET | 0 | 0 | 0 | 0 | 0 | 1 | 0 | 16 | 2009728597
| VV |  | 260,187 |  | 260.187 | [12 empty] | VV | 2 | 2 | True | 0 | ROZPOCET
| VV |  | "F-a/01 G" (8,644+13,266)*2,95 |  | 64.635 | [12 empty] | VV | 2 | 2 | True | 0 | ROZPOCET
97 | K | 711491272 | Provedení doplňků izolace proti vodě na ploše svislé z textilií vrstva ochranná | m2 | 260.187 |  | 0 |  |  | základní |  | 0 | 0 | 0 | 0 | 0 | 16 | K | 2 |  |  |  | ROZPOCET | 0 | 0 | 0 | 0 | 0 | 1 | 0 | 16 | 1986636607
98 | M | 69311082 | geotextilie netkaná separační, ochranná, filtrační, drenážní PP 500g/m2 | m2 | 1964.591 |  | 0 |  |  | základní |  | 0 | 0.0005 | 0.9823 | 0 | 0 | 32 | M | 2 |  |  |  | ROZPOCET | 0 | 0 | 0 | 0 | 0 | 1 | 0 | 16 | 317485758
| VV |  | (643,015+260,187)*2+64,635 |  | 1871.039 | [12 empty] | VV | 2 | 2 | True | 0 | ROZPOCET
| VV |  | 1871,039*1,05 'Přepočtené koeficientem množství |  | 1964.591 | [12 empty] | VV | 2 | 2 | False | 1 | ROZPOCET
99 | K | 998711102 | Přesun hmot tonážní pro izolace proti vodě, vlhkosti a plynům v objektech v přes 6 do 12 m | t | 4.667 |  | 0 |  |  | základní |  | 0 | 0 | 0 | 0 | 0 | 16 | K | 2 |  |  |  | ROZPOCET | 0 | 0 | 0 | 0 | 0 | 1 | 0 | 16 | 138245925
| D | 712 | Povlakové krytiny |  |  |  | 0 |  |  |  |  | 0 |  | 4.3288 |  | 0 | 2 | D | 1 |  |  |  | ROZPOCET | [6 empty] | 0
100 | K | 712311101 | Provedení povlakové krytiny střech do 10° za studena lakem penetračním nebo asfaltovým | m2 | 29.04 |  | 0 |  |  | základní |  | 0 | 0 | 0 | 0 | 0 | 16 | K | 2 |  |  |  | ROZPOCET | 0 | 0 | 0 | 0 | 0 | 1 | 0 | 16 | 232806937
| VV |  | "SP-a/03" 29,04 |  | 29.04 | [12 empty] | VV | 2 | 2 | True | 0 | ROZPOCET
101 | M | 11163150 | lak penetrační asfaltový | t | 0.009 |  | 0 |  |  | základní |  | 0 | 1 | 0.009 | 0 | 0 | 32 | M | 2 |  |  |  | ROZPOCET | 0 | 0 | 0 | 0 | 0 | 1 | 0 | 16 | -156688150
| VV |  | 29,04 |  | 29.04 | [12 empty] | VV | 2 | 2 | True | 1 | ROZPOCET
| VV |  | 29,04*0,00032 'Přepočtené koeficientem množství |  | 0.009 | [12 empty] | VV | 2 | 2 | False | 1 | ROZPOCET
102 | K | 712341559 | Provedení povlakové krytiny střech do 10° pásy NAIP přitavením v plné ploše | m2 | 29.04 |  | 0 |  |  | základní |  | 0 | 0.00088 | 0.025555 | 0 | 0 | 16 | K | 2 |  |  |  | ROZPOCET | 0 | 0 | 0 | 0 | 0 | 1 | 0 | 16 | 1786541053
| VV |  | "SP-a/03" 29,04 |  | 29.04 | [12 empty] | VV | 2 | 2 | True | 0 | ROZPOCET
103 | M | 62853004 | pás asfaltový natavitelný modifikovaný SBS s vložkou ze skleněné tkaniny a spalitelnou PE fólií nebo jemnozrnným minerálním posypem na horním povrchu tl 4,0mm | m2 | 33.846 |  | 0 |  |  | základní |  | 0 | 0.0054 | 0.18277 | 0 | 0 | 32 | M | 2 |  |  |  | ROZPOCET | 0 | 0 | 0 | 0 | 0 | 1 | 0 | 16 | 762528160
| VV |  | 29,04 |  | 29.04 | [12 empty] | VV | 2 | 2 | True | 1 | ROZPOCET
| VV |  | 29,04*1,1655 'Přepočtené koeficientem množství |  | 33.846 | [12 empty] | VV | 2 | 2 | False | 1 | ROZPOCET
104 | K | 712361701 | Provedení povlakové krytiny střech do 10° fólií položenou volně s přilepením spojů | m2 | 858.452 |  | 0 |  |  | základní |  | 0 | 0.00019 | 0.16311 | 0 | 0 | 16 | K | 2 |  |  |  | ROZPOCET | 0 | 0 | 0 | 0 | 0 | 1 | 0 | 16 | -1377262261
| VV |  | "SP-a/01" (5,2+43+32,175)*6,45+(5,2+2,9+43+5,225+32,175)*1,5-2,1*1+1,7*5,2+4,425*0,8 |  | 661.449 | [12 empty] | VV | 2 | 2 | True | 0 | ROZPOCET
| VV |  | "Vnitřní strana atiky" ((5,2+43+32,175+5,85*3)*2+88,325)*0,6 |  | 170.505 | [12 empty] | VV | 2 | 2 | True | 0 | ROZPOCET
| VV |  | "Stěna haly" 88,325*0,3 |  | 26.498 | [12 empty] | VV | 2 | 2 | True | 0 | ROZPOCET
105 | M | 28329028 | fólie PE vyztužená Al vrstvou pro parotěsnou vrstvu 150g/m2 s integrovanou lepící páskou | m2 | 1000.526 |  | 0 |  |  | základní |  | 0 | 0.00016 | 0.16008 | 0 | 0 | 32 | M | 2 |  |  |  | ROZPOCET | 0 | 0 | 0 | 0 | 0 | 1 | 0 | 16 | -1820593451
| VV |  | 858,452 |  | 858.452 | [12 empty] | VV | 2 | 2 | True | 1 | ROZPOCET
| VV |  | 858,452*1,1655 'Přepočtené koeficientem množství |  | 1000.526 | [12 empty] | VV | 2 | 2 | False | 1 | ROZPOCET
106 | K | 712363001 | Provedení povlakové krytiny střech do 10° termoplastickou fólií PVC rozvinutím a natažením v ploše | m2 | 29.04 |  | 0 |  |  | základní |  | 0 | 0 | 0 | 0 | 0 | 16 | K | 2 |  |  |  | ROZPOCET | 0 | 0 | 0 | 0 | 0 | 1 | 0 | 16 | 793519891
| VV |  | "SP-a/03" 29,04 |  | 29.04 | [12 empty] | VV | 2 | 2 | True | 0 | ROZPOCET
107 | M | 28343016 | fólie hydroizolační střešní mPVC určená ke stabilizaci přitížením a do vegetačních střech tl 2,0mm | m2 | 33.846 |  | 0 |  |  | základní |  | 0 | 0.0025 | 0.084615 | 0 | 0 | 32 | M | 2 |  |  |  | ROZPOCET | 0 | 0 | 0 | 0 | 0 | 1 | 0 | 16 | -620979372
| VV |  | 29,04 |  | 29.04 | [12 empty] | VV | 2 | 2 | True | 1 | ROZPOCET
| VV |  | 29,04*1,1655 'Přepočtené koeficientem množství |  | 33.846 | [12 empty] | VV | 2 | 2 | False | 1 | ROZPOCET
108 | K | 712363003 | Provedení povlakové krytina střech do 10° spoj 2 pásů fólií PVC horkovzdušným navařením | m | 24.2 |  | 0 |  |  | základní |  | 0 | 0 | 0 | 0 | 0 | 16 | K | 2 |  |  |  | ROZPOCET | 0 | 0 | 0 | 0 | 0 | 1 | 0 | 16 | -1323218480
| VV |  | 29,04/1,2 |  | 24.2 | [12 empty] | VV | 2 | 2 | True | 0 | ROZPOCET
109 | K | 712363352 | Povlakové krytiny střech do 10° z tvarovaných poplastovaných lišt délky 2 m koutová lišta vnitřní rš 100 mm | m | 372.5 |  | 0 |  |  | základní |  | 0 | 0.00115 | 0.42838 | 0 | 0 | 16 | K | 2 |  |  |  | ROZPOCET | 0 | 0 | 0 | 0 | 0 | 1 | 0 | 16 | 46864054
| VV |  | "Vnitřní spodní strana atiky" (5,2+43+32,175+5,85*3)*2+88,325 |  | 284.175 | [12 empty] | VV | 2 | 2 | True | 0 | ROZPOCET
| VV |  | "Stěna haly" 88,325 |  | 88.325 | [12 empty] | VV | 2 | 2 | True | 0 | ROZPOCET
110 | K | 712363353 | Povlakové krytiny střech do 10° z tvarovaných poplastovaných lišt délky 2 m koutová lišta vnější rš 100 mm | m | 372.5 |  | 0 |  |  | základní |  | 0 | 0.00063 | 0.23468 | 0 | 0 | 16 | K | 2 |  |  |  | ROZPOCET | 0 | 0 | 0 | 0 | 0 | 1 | 0 | 16 | -1876523028
| VV |  | "Vnitřní horní strana atiky" (5,2+43+32,175+5,85*3)*2+88,325*2 |  | 372.5 | [12 empty] | VV | 2 | 2 | True | 0 | ROZPOCET
111 | K | 712363354 | Povlakové krytiny střech do 10° z tvarovaných poplastovaných lišt délky 2 m stěnová lišta vyhnutá rš 70 mm | m | 88.325 |  | 0 |  |  | základní |  | 0 | 0.00045 | 0.039746 | 0 | 0 | 16 | K | 2 |  |  |  | ROZPOCET | 0 | 0 | 0 | 0 | 0 | 1 | 0 | 16 | -1115333467
| VV |  | "Stěna haly" 88,325 |  | 88.325 | [12 empty] | VV | 2 | 2 | True | 1 | ROZPOCET
112 | K | 712363357 | Povlakové krytiny střech do 10° z tvarovaných poplastovaných lišt délky 2 m okapnice široká rš 250 mm | m | 6.125 |  | 0 |  |  | základní |  | 0 | 0.00286 | 0.017518 | 0 | 0 | 16 | K | 2 |  |  |  | ROZPOCET | 0 | 0 | 0 | 0 | 0 | 1 | 0 | 16 | -1952034623
| VV |  | 1,7+4,425 |  | 6.125 | [12 empty] | VV | 2 | 2 | True | 0 | ROZPOCET
113 | K | 712363359 | Povlakové krytiny střech do 10° z tvarovaných poplastovaných lišt délky 2 m závětrná lišta rš 300 mm | m | 2.7 |  | 0 |  |  | základní |  | 0 | 0.00165 | 0.004455 | 0 | 0 | 16 | K | 2 |  |  |  | ROZPOCET | 0 | 0 | 0 | 0 | 0 | 1 | 0 | 16 | -524203749
| VV |  | "Okraj střechy" 1,35*2 |  | 2.7 | [12 empty] | VV | 2 | 2 | True | 0 | ROZPOCET
114 | K | 712363412 | Provedení povlak krytiny mechanicky kotvenou do trapézu TI tl do 100 mm krajní pole, budova v do 18 m | m2 | 134.426 |  | 0 |  |  | základní |  | 0 | 0.00015 | 0.020164 | 0 | 0 | 16 | K | 2 |  |  |  | ROZPOCET | 0 | 0 | 0 | 0 | 0 | 1 | 0 | 16 | 693066901
| VV |  | "Hlava atik" (6,4+44,2+33,375)*7,2+88,325*1,35+1,7*5,15+4,425*0,85-601,949 |  | 134.426 | [12 empty] | VV | 2 | 2 | True | 0 | ROZPOCET
115 | K | 712363612 | Provedení povlak krytiny mechanicky kotvenou do trapézu TI tl přes 240 mm krajní pole, budova v do 18 m | m2 | 814.625 |  | 0 |  |  | základní |  | 0 | 0.00036 | 0.29326 | 0 | 0 | 16 | K | 2 |  |  |  | ROZPOCET | 0 | 0 | 0 | 0 | 0 | 1 | 0 | 16 | -1546793878
| VV |  | "SP-a/01" 691,7 |  | 691.7 | [12 empty] | VV | 2 | 2 | True | 0 | ROZPOCET
| VV |  | "Vnitřní strana atiky" ((5,2+43+32,175+5,85*3)*2+88,325)*0,33 |  | 93.778 | [12 empty] | VV | 2 | 2 | True | 0 | ROZPOCET
| VV |  | "Stěna haly" 88,325*0,33 |  | 29.147 | [12 empty] | VV | 2 | 2 | True | 0 | ROZPOCET
116 | M | DEK.1015102120 | DEKPLAN 76 kotvený 2,0mm š.1,60m šedá (24m2) | m2 | 949.445 |  | 0 |  |  | základní |  | 0 | 0.0025 | 2.3736 | 0 | 0 | 32 | M | 2 |  |  |  | ROZPOCET | 0 | 0 | 0 | 0 | 0 | 1 | 0 | 16 | -1059990465
| VV |  | 814,625 |  | 814.625 | [12 empty] | VV | 2 | 2 | True | 1 | ROZPOCET
| VV |  | 814,625*1,1655 'Přepočtené koeficientem množství |  | 949.445 | [12 empty] | VV | 2 | 2 | False | 1 | ROZPOCET
117 | K | 712391171 | Provedení povlakové krytiny střech do 10° podkladní textilní vrstvy | m2 | 842.454 |  | 0 |  |  | základní |  | 0 | 0 | 0 | 0 | 0 | 16 | K | 2 |  |  |  | ROZPOCET | 0 | 0 | 0 | 0 | 0 | 1 | 0 | 16 | -330776935
| VV |  | "SP-a/01" (5,2+43+32,175)*6,45+(5,2+2,9+43+5,225+32,175)*1,5-2,1*1+1,7*5,2+4,425*0,8 |  | 661.449 | [12 empty] | VV | 2 | 2 | True | 0 | ROZPOCET
| VV |  | "Vnitřní strana atiky" ((5,2+43+32,175+5,85*3)*2+88,325)*0,33 |  | 93.778 | [12 empty] | VV | 2 | 2 | True | 0 | ROZPOCET
| VV |  | "Stěna haly" 88,325*0,33 |  | 29.147 | [12 empty] | VV | 2 | 2 | True | 0 | ROZPOCET
| VV |  | "SP-a/03" 29,04*2 |  | 58.08 | [12 empty] | VV | 2 | 2 | True | 0 | ROZPOCET
118 | M | 69311199 | geotextilie netkaná separační, ochranná, filtrační, drenážní PES(70%)+PP(30%) 300g/m2 | m2 | 973.034 |  | 0 |  |  | základní |  | 0 | 0.0003 | 0.29191 | 0 | 0 | 32 | M | 2 |  |  |  | ROZPOCET | 0 | 0 | 0 | 0 | 0 | 1 | 0 | 16 | 1009019903
| VV |  | 842,454 |  | 842.454 | [12 empty] | VV | 2 | 2 | True | 1 | ROZPOCET
| VV |  | 842,454*1,155 'Přepočtené koeficientem množství |  | 973.034 | [12 empty] | VV | 2 | 2 | False | 1 | ROZPOCET
119 | K | 998712102 | Přesun hmot tonážní pro krytiny povlakové v objektech v přes 6 do 12 m | t | 4.329 |  | 0 |  |  | základní |  | 0 | 0 | 0 | 0 | 0 | 16 | K | 2 |  |  |  | ROZPOCET | 0 | 0 | 0 | 0 | 0 | 1 | 0 | 16 | 1130242856
| D | 713 | Izolace tepelné |  |  |  | 0 |  |  |  |  | 0 |  | 47.2976 |  | 0 | 2 | D | 1 |  |  |  | ROZPOCET | [6 empty] | 0
120 | K | 713111136 | Montáž izolace tepelné stropů volně kladenými rohožemi, pásy, dílci, deskami mezi trámy | m2 | 35.24 |  | 0 |  |  | základní |  | 0 | 0 | 0 | 0 | 0 | 16 | K | 2 |  |  |  | ROZPOCET | 0 | 0 | 0 | 0 | 0 | 1 | 0 | 16 | 1719375770
| VV |  | "F-a.03" 35,24 |  | 35.24 | [12 empty] | VV | 2 | 2 | True | 0 | ROZPOCET
121 | M | ISV.8592248001212 | Isover FASSIL 200mm, λD = 0,035 (W·m-1·K-1),1200x600x200mm, izolace s univerzálním použitím. Vhodné také jako akustická izolace a do protipožárních konstrukcí. | m2 | 37.002 |  | 0 |  |  | základní |  | 0 | 0.01 | 0.37002 | 0 | 0 | 32 | M | 2 |  |  |  | ROZPOCET | 0 | 0 | 0 | 0 | 0 | 1 | 0 | 16 | -797330090
| VV |  | 35,24 |  | 35.24 | [12 empty] | VV | 2 | 2 | True | 1 | ROZPOCET
| VV |  | 35,24*1,05 'Přepočtené koeficientem množství |  | 37.002 | [12 empty] | VV | 2 | 2 | False | 1 | ROZPOCET
122 | K | 713121111 | Montáž izolace tepelné podlah volně kladenými rohožemi, pásy, dílci, deskami 1 vrstva | m2 | 659.81 |  | 0 |  |  | základní |  | 0 | 0 | 0 | 0 | 0 | 16 | K | 2 |  |  |  | ROZPOCET | 0 | 0 | 0 | 0 | 0 | 1 | 0 | 16 | -1580565044
| VV |  | "PDL-a/02" 567,56 |  | 567.56 | [12 empty] | VV | 2 | 2 | True | 0 | ROZPOCET
| VV |  | "PDL-a/04" 92,25 |  | 92.25 | [12 empty] | VV | 2 | 2 | True | 0 | ROZPOCET
123 | M | 63151437 | deska tepelně izolační minerální plovoucích podlah λ=0,036-0,037 tl 50mm | m2 | 595.938 |  | 0 |  |  | základní |  | 0 | 0.005 | 2.9797 | 0 | 0 | 32 | M | 2 |  |  |  | ROZPOCET | 0 | 0 | 0 | 0 | 0 | 1 | 0 | 16 | -733811129
| VV |  | 567,56 |  | 567.56 | [12 empty] | VV | 2 | 2 | True | 1 | ROZPOCET
| VV |  | 567,56*1,05 'Přepočtené koeficientem množství |  | 595.938 | [12 empty] | VV | 2 | 2 | False | 1 | ROZPOCET
124 | M | 28376416 | deska XPS hrana polodrážková a hladký povrch 300kPA λ=0,035 tl 40mm | m2 | 96.863 |  | 0 |  |  | základní |  | 0 | 0.0012 | 0.11624 | 0 | 0 | 32 | M | 2 |  |  |  | ROZPOCET | 0 | 0 | 0 | 0 | 0 | 1 | 0 | 16 | 1069718484
| VV |  | 92,25 |  | 92.25 | [12 empty] | VV | 2 | 2 | True | 0 | ROZPOCET
| VV |  | 92,25*1,05 'Přepočtené koeficientem množství |  | 96.863 | [12 empty] | VV | 2 | 2 | False | 1 | ROZPOCET
125 | K | 713121121 | Montáž izolace tepelné podlah volně kladenými rohožemi, pásy, dílci, deskami 2 vrstvy | m2 | 607.78 |  | 0 |  |  | základní |  | 0 | 0 | 0 | 0 | 0 | 16 | K | 2 |  |  |  | ROZPOCET | 0 | 0 | 0 | 0 | 0 | 1 | 0 | 16 | 753299962
| VV |  | "PDL-a/01" 607,78 |  | 607.78 | [12 empty] | VV | 2 | 2 | True | 0 | ROZPOCET
126 | M | 28375030 | deska EPS 150 pro konstrukce s vysokým zatížením λ=0,035 tl 90mm | m2 | 1276.338 |  | 0 |  |  | základní |  | 0 | 0.0027 | 3.4461 | 0 | 0 | 32 | M | 2 |  |  |  | ROZPOCET | 0 | 0 | 0 | 0 | 0 | 1 | 0 | 16 | 341673027
| VV |  | 607,78 |  | 607.78 | [12 empty] | VV | 2 | 2 | True | 1 | ROZPOCET
| VV |  | 607,78*2,1 'Přepočtené koeficientem množství |  | 1276.338 | [12 empty] | VV | 2 | 2 | False | 1 | ROZPOCET
127 | K | 713123211 | Montáž tepelné izolace z XPS tepelně izolačního systému základové desky svisle 1 vrstva do 100 mm | m2 | 27.12 |  | 0 |  |  | základní |  | 0 | 5e-05 | 0.001356 | 0 | 0 | 16 | K | 2 |  |  |  | ROZPOCET | 0 | 0 | 0 | 0 | 0 | 1 | 0 | 16 | -1932498749
| VV |  | "F-a/01G" 27,12 |  | 27.12 | [12 empty] | VV | 2 | 2 | True | 0 | ROZPOCET
128 | M | 28376382 | deska XPS hrana polodrážková a hladký povrch 500kPA λ=0,035 tl 100mm | m2 | 29.29 |  | 0 |  |  | základní |  | 0 | 0.003 | 0.08787 | 0 | 0 | 32 | M | 2 |  |  |  | ROZPOCET | 0 | 0 | 0 | 0 | 0 | 1 | 0 | 16 | 1448452311
| VV |  | 27,12 |  | 27.12 | [12 empty] | VV | 2 | 2 | True | 1 | ROZPOCET
| VV |  | 27,12*1,08 'Přepočtené koeficientem množství |  | 29.29 | [12 empty] | VV | 2 | 2 | False | 1 | ROZPOCET
129 | K | 713123212 | Montáž tepelné izolace z XPS tepelně izolačního systému základové desky svisle 1 vrstva přes 100 do 200 mm | m2 | 176.985 |  | 0 |  |  | základní |  | 0 | 5e-05 | 0.0088493 | 0 | 0 | 16 | K | 2 |  |  |  | ROZPOCET | 0 | 0 | 0 | 0 | 0 | 1 | 0 | 16 | -600679900
| VV |  | "F-a/01E, F,G" (29+6+31,7+8,2)*1,5+(8,644+13,266)*2,95 |  | 176.985 | [12 empty] | VV | 2 | 2 | True | 0 | ROZPOCET
130 | M | 28376652 | deska XPS hrana polodrážková a hladký povrch 500kPA λ=0,035 tl 200mm | m2 | 191.144 |  | 0 |  |  | základní |  | 0 | 0.006 | 1.1469 | 0 | 0 | 32 | M | 2 |  |  |  | ROZPOCET | 0 | 0 | 0 | 0 | 0 | 1 | 0 | 16 | 1835217189
| VV |  | 176,985 |  | 176.985 | [12 empty] | VV | 2 | 2 | True | 1 | ROZPOCET
| VV |  | 176,985*1,08 'Přepočtené koeficientem množství |  | 191.144 | [12 empty] | VV | 2 | 2 | False | 1 | ROZPOCET
131 | K | 713131161 | Montáž izolace tepelné stěn připevněné sponkami parotěsné reflexní tl do 5 mm | m2 | 543.64 |  | 0 |  |  | základní |  | 0 | 2e-05 | 0.010873 | 0 | 0 | 16 | K | 2 |  |  |  | ROZPOCET | 0 | 0 | 0 | 0 | 0 | 1 | 0 | 16 | -1462405513
| VV |  | "Fa.01A" 133,76 |  | 133.76 | [12 empty] | VV | 2 | 2 | True | 0 | ROZPOCET
| VV |  | "Fa.01B" 219,04 |  | 219.04 | [12 empty] | VV | 2 | 2 | True | 0 | ROZPOCET
| VV |  | "Fa.01C" 143,94 |  | 143.94 | [12 empty] | VV | 2 | 2 | True | 0 | ROZPOCET
| VV |  | "Fa.01D" 11,66 |  | 11.66 | [12 empty] | VV | 2 | 2 | True | 0 | ROZPOCET
| VV |  | "F-a.03" 35,24 |  | 35.24 | [12 empty] | VV | 2 | 2 | True | 0 | ROZPOCET
132 | M | 28329276 | fólie PE vyztužená pro parotěsnou vrstvu (reakce na oheň - třída E) 140g/m2 | m2 | 570.822 |  | 0 |  |  | základní |  | 0 | 0.00014 | 0.079915 | 0 | 0 | 32 | M | 2 |  |  |  | ROZPOCET | 0 | 0 | 0 | 0 | 0 | 1 | 0 | 16 | -901394798
| VV |  | 543,64 |  | 543.64 | [12 empty] | VV | 2 | 2 | True | 1 | ROZPOCET
| VV |  | 543,64*1,05 'Přepočtené koeficientem množství |  | 570.822 | [12 empty] | VV | 2 | 2 | False | 1 | ROZPOCET
133 | K | 713131243 | Montáž izolace tepelné stěn lepením celoplošně v kombinaci s mechanickým kotvením rohoží, pásů, dílců, desek tl přes 140 do 200 mm | m2 | 508.4 |  | 0 |  |  | základní |  | 0 | 0.0063 | 3.2029 | 0 | 0 | 16 | K | 2 |  |  |  | ROZPOCET | 0 | 0 | 0 | 0 | 0 | 1 | 0 | 16 | -2011377942
| VV |  | "Fa.01A" 133,76 |  | 133.76 | [12 empty] | VV | 2 | 2 | True | 0 | ROZPOCET
| VV |  | "Fa.01B" 219,04 |  | 219.04 | [12 empty] | VV | 2 | 2 | True | 0 | ROZPOCET
| VV |  | "Fa.01C" 143,94 |  | 143.94 | [12 empty] | VV | 2 | 2 | True | 0 | ROZPOCET
| VV |  | "Fa.01D" 11,66 |  | 11.66 | [12 empty] | VV | 2 | 2 | True | 0 | ROZPOCET
134 | M | ISV.8592248001212 | Isover FASSIL 200mm, λD = 0,035 (W·m-1·K-1),1200x600x200mm, izolace s univerzálním použitím. Vhodné také jako akustická izolace a do protipožárních konstrukcí. | m2 | 533.82 |  | 0 |  |  | základní |  | 0 | 0.01 | 5.3382 | 0 | 0 | 32 | M | 2 |  |  |  | ROZPOCET | 0 | 0 | 0 | 0 | 0 | 1 | 0 | 16 | 1753452973
| VV |  | 508,4 |  | 508.4 | [12 empty] | VV | 2 | 2 | True | 1 | ROZPOCET
| VV |  | 508,4*1,05 'Přepočtené koeficientem množství |  | 533.82 | [12 empty] | VV | 2 | 2 | False | 1 | ROZPOCET
135 | K | 713141138 | Montáž izolace tepelné střech plochých lepené za studena nízkoexpanzní (PUR) pěnou 2 vrstvy rohoží, pásů, dílců, desek | m2 | 661.449 |  | 0 |  |  | základní |  | 0 | 0.00024 | 0.15875 | 0 | 0 | 16 | K | 2 |  |  |  | ROZPOCET | 0 | 0 | 0 | 0 | 0 | 1 | 0 | 16 | 1951360815
| VV |  | "SP-a/01" (5,2+43+32,175)*6,45+(5,2+2,9+43+5,225+32,175)*1,5-2,1*1+1,7*5,2+4,425*0,8 |  | 661.449 | [12 empty] | VV | 2 | 2 | True | 0 | ROZPOCET
136 | M | 63151404 | deska tepelně izolační minerální plochých střech vrchní vrstva 60kPa λ=0,037-0,039 tl 140mm | m2 | 694.521 |  | 0 |  |  | základní |  | 0 | 0.021 | 14.5849 | 0 | 0 | 32 | M | 2 |  |  |  | ROZPOCET | 0 | 0 | 0 | 0 | 0 | 1 | 0 | 16 | -88957619
| VV |  | 661,449 |  | 661.449 | [12 empty] | VV | 2 | 2 | True | 1 | ROZPOCET
| VV |  | 661,449*1,05 'Přepočtené koeficientem množství |  | 694.521 | [12 empty] | VV | 2 | 2 | False | 1 | ROZPOCET
137 | M | 63151500 | deska tepelně izolační minerální plochých střech vrchní vrstva 70kPa λ=0,038-0,039 tl 80mm | m2 | 694.521 |  | 0 |  |  | základní |  | 0 | 0.016 | 11.1123 | 0 | 0 | 32 | M | 2 |  |  |  | ROZPOCET | 0 | 0 | 0 | 0 | 0 | 1 | 0 | 16 | 460404187
| VV |  | 661,449 |  | 661.449 | [12 empty] | VV | 2 | 2 | True | 0 | ROZPOCET
| VV |  | 661,449*1,05 'Přepočtené koeficientem množství |  | 694.521 | [12 empty] | VV | 2 | 2 | False | 1 | ROZPOCET
138 | K | 713141152 | Montáž izolace tepelné střech plochých kladené volně 2 vrstvy rohoží, pásů, dílců, desek | m2 | 29.04 |  | 0 |  |  | základní |  | 0 | 0 | 0 | 0 | 0 | 16 | K | 2 |  |  |  | ROZPOCET | 0 | 0 | 0 | 0 | 0 | 1 | 0 | 16 | 1431173531
| VV |  | "SP-a/03" 29,04 |  | 29.04 | [12 empty] | VV | 2 | 2 | True | 0 | ROZPOCET
139 | M | 28376421 | deska XPS hrana polodrážková a hladký povrch 300kPA λ=0,035 tl 80mm | m2 | 30.492 |  | 0 |  |  | základní |  | 0 | 0.0024 | 0.073181 | 0 | 0 | 32 | M | 2 |  |  |  | ROZPOCET | 0 | 0 | 0 | 0 | 0 | 1 | 0 | 16 | 1076223318
| VV |  | 29,04 |  | 29.04 | [12 empty] | VV | 2 | 2 | True | 1 | ROZPOCET
| VV |  | 29,04*1,05 'Přepočtené koeficientem množství |  | 30.492 | [12 empty] | VV | 2 | 2 | False | 1 | ROZPOCET
140 | M | 28376422 | deska XPS hrana polodrážková a hladký povrch 300kPA λ=0,035 tl 100mm | m2 | 30.492 |  | 0 |  |  | základní |  | 0 | 0.003 | 0.091476 | 0 | 0 | 32 | M | 2 |  |  |  | ROZPOCET | 0 | 0 | 0 | 0 | 0 | 1 | 0 | 16 | -184861899
| VV |  | 29,04 |  | 29.04 | [12 empty] | VV | 2 | 2 | True | 1 | ROZPOCET
| VV |  | 29,04*1,05 'Přepočtené koeficientem množství |  | 30.492 | [12 empty] | VV | 2 | 2 | False | 1 | ROZPOCET
141 | K | 713141243 | Přikotvení tepelné izolace šrouby do betonu pro izolaci tl přes 140 do 200 mm | m2 | 29.04 |  | 0 |  |  | základní |  | 0 | 8e-05 | 0.0023232 | 0 | 0 | 16 | K | 2 |  |  |  | ROZPOCET | 0 | 0 | 0 | 0 | 0 | 1 | 0 | 16 | 697014775
| VV |  | "SP-a/03" 29,04 |  | 29.04 | [12 empty] | VV | 2 | 2 | True | 0 | ROZPOCET
142 | K | 713141336 | Montáž izolace tepelné střech plochých lepené za studena nízkoexpanzní (PUR) pěnou, spádová vrstva | m2 | 29.04 |  | 0 |  |  | základní |  | 0 | 0.00012 | 0.0034848 | 0 | 0 | 16 | K | 2 |  |  |  | ROZPOCET | 0 | 0 | 0 | 0 | 0 | 1 | 0 | 16 | -358126045
| VV |  | "SP-a/03" 29,04 |  | 29.04 | [12 empty] | VV | 2 | 2 | True | 0 | ROZPOCET
143 | M | 28376141 | klín izolační spád do 5% EPS 100 | m3 | 2.745 |  | 0 |  |  | základní |  | 0 | 0.02 | 0.0549 | 0 | 0 | 32 | M | 2 |  |  |  | ROZPOCET | 0 | 0 | 0 | 0 | 0 | 1 | 0 | 16 | 1090256214
| VV |  | "SP-a/03" 29,04*(0,03+0,15)/2 |  | 2.614 | [12 empty] | VV | 2 | 2 | True | 0 | ROZPOCET
| VV |  | 2,614*1,05 'Přepočtené koeficientem množství |  | 2.745 | [12 empty] | VV | 2 | 2 | False | 1 | ROZPOCET
144 | K | 713141338 | Montáž izolace tepelné střech plochých lepené za studena nízkoexpanzní (PUR) pěnou, spádová vrstva z dvouspádových klínů | m2 | 661.449 |  | 0 |  |  | základní |  | 0 | 0.00012 | 0.079374 | 0 | 0 | 16 | K | 2 |  |  |  | ROZPOCET | 0 | 0 | 0 | 0 | 0 | 1 | 0 | 16 | -1166796342
| VV |  | "SP-a/01" (5,2+43+32,175)*6,45+(5,2+2,9+43+5,225+32,175)*1,5-2,1*1+1,7*5,2+4,425*0,8 |  | 661.449 | [12 empty] | VV | 2 | 2 | True | 0 | ROZPOCET
145 | M | 28376104 | klín izolační spádový z čedičové minerální vaty 70kPa | m3 | 83.348 |  | 0 |  |  | základní |  | 0 | 0.02625 | 2.1879 | 0 | 0 | 32 | M | 2 |  |  |  | ROZPOCET | 0 | 0 | 0 | 0 | 0 | 1 | 0 | 16 | 2046636338
| VV |  | 661,49*0,12 |  | 79.379 | [12 empty] | VV | 2 | 2 | True | 1 | ROZPOCET
| VV |  | 79,379*1,05 'Přepočtené koeficientem množství |  | 83.348 | [12 empty] | VV | 2 | 2 | False | 1 | ROZPOCET
146 | K | 713141356 | Montáž spádové izolace na zhlaví atiky š do 500 mm lepené za studena nízkoexpanzní (PUR) pěnou | m | 151.6 |  | 0 |  |  | základní |  | 0 | 0.0001 | 0.01516 | 0 | 0 | 16 | K | 2 |  |  |  | ROZPOCET | 0 | 0 | 0 | 0 | 0 | 1 | 0 | 16 | -330924105
| VV |  | "Hlava atiky" 151,6 |  | 151.6 | [12 empty] | VV | 2 | 2 | True | 0 | ROZPOCET
147 | K | 713141396 | Montáž izolace tepelné stěn v do 1000 mm na atiky a prostupy střechou lepené nízkoexpanzní (PUR) pěnou | m2 | 104.604 |  | 0 |  |  | základní |  | 0 | 0.00019 | 0.019875 | 0 | 0 | 16 | K | 2 |  |  |  | ROZPOCET | 0 | 0 | 0 | 0 | 0 | 1 | 0 | 16 | 788628508
| VV |  | "Vnitřní strana atiky" 151,6*0,69 |  | 104.604 | [12 empty] | VV | 2 | 2 | True | 0 | ROZPOCET
148 | M | 63151624 | deska tepelně izolační minerální plochých střech spodní vrstva 30kPa λ=0,035-0,037 tl 100mm | m2 | 141.67 |  | 0 |  |  | základní |  | 0 | 0.015 | 2.125 | 0 | 0 | 32 | M | 2 |  |  |  | ROZPOCET | 0 | 0 | 0 | 0 | 0 | 1 | 0 | 16 | -1308513799
| VV |  | "Hlava atiky" 151,6*0,2 |  | 30.32 | [12 empty] | VV | 2 | 2 | True | 0 | ROZPOCET
| VV |  | "Vnitřní strana atiky" 151,6*0,69 |  | 104.604 | [12 empty] | VV | 2 | 2 | True | 0 | ROZPOCET
| VV |  | 134,924*1,05 'Přepočtené koeficientem množství |  | 141.67 | [12 empty] | VV | 2 | 2 | False | 1 | ROZPOCET
149 | K | 998713102 | Přesun hmot tonážní pro izolace tepelné v objektech v přes 6 do 12 m | t | 47.298 |  | 0 |  |  | základní |  | 0 | 0 | 0 | 0 | 0 | 16 | K | 2 |  |  |  | ROZPOCET | 0 | 0 | 0 | 0 | 0 | 1 | 0 | 16 | 1324037385
| D | 762 | Konstrukce tesařské |  |  |  | 0 |  |  |  |  | 0 |  | 13.4099 |  | 0 | 2 | D | 1 |  |  |  | ROZPOCET | [6 empty] | 0
150 | K | 762361312 | Konstrukční a vyrovnávací vrstva pod klempířské prvky (atiky) z desek dřevoštěpkových tl 22 mm | m2 | 100.814 |  | 0 |  |  | základní |  | 0 | 0.01396 | 1.4074 | 0 | 0 | 16 | K | 2 |  |  |  | ROZPOCET | 0 | 0 | 0 | 0 | 0 | 1 | 0 | 16 | 648434510
| VV |  | "Hlava atik" 151,6*0,665 |  | 100.814 | [12 empty] | VV | 2 | 2 | True | 0 | ROZPOCET
151 | K | 762431026 | Obložení stěn z desek OSB tl 22 mm nebroušených na pero a drážku přibíjených | m2 | 747.928 |  | 0 |  |  | základní |  | 0 | 0.0142 | 10.6206 | 0 | 0 | 16 | K | 2 |  |  |  | ROZPOCET | 0 | 0 | 0 | 0 | 0 | 1 | 0 | 16 | -1321843207
| VV |  | "Hlava atik" 151,6*(0,69+0,79+0,1) |  | 239.528 | [12 empty] | VV | 2 | 2 | True | 0 | ROZPOCET
| VV |  | "Fa.01A" 133,76 |  | 133.76 | [12 empty] | VV | 2 | 2 | True | 0 | ROZPOCET
| VV |  | "Fa.01B" 219,04 |  | 219.04 | [12 empty] | VV | 2 | 2 | True | 0 | ROZPOCET
| VV |  | "Fa.01C" 143,94 |  | 143.94 | [12 empty] | VV | 2 | 2 | True | 0 | ROZPOCET
| VV |  | "Fa.01D" 11,66 |  | 11.66 | [12 empty] | VV | 2 | 2 | True | 0 | ROZPOCET
152 | K | 762439001 | Montáž obložení stěn podkladový rošt | m | 564.889 |  | 0 |  |  | základní |  | 0 | 3e-05 | 0.016947 | 0 | 0 | 16 | K | 2 |  |  |  | ROZPOCET | 0 | 0 | 0 | 0 | 0 | 1 | 0 | 16 | 1235273793
| VV |  | "Fa.01A-01D" 508,4/0,9 |  | 564.889 | [12 empty] | VV | 2 | 2 | True | 0 | ROZPOCET
153 | M | 60512125 | hranol stavební řezivo průřezu do 120cm2 do dl 6m | m3 | 2.237 |  | 0 |  |  | základní |  | 0 | 0.55 | 1.2304 | 0 | 0 | 32 | M | 2 |  |  |  | ROZPOCET | 0 | 0 | 0 | 0 | 0 | 1 | 0 | 16 | 1076082248
| VV |  | "Předpoklad hranolek 60/60mm" 564,886*0,06*0,06 |  | 2.034 | [12 empty] | VV | 2 | 2 | True | 1 | ROZPOCET
| VV |  | 2,034*1,1 'Přepočtené koeficientem množství |  | 2.237 | [12 empty] | VV | 2 | 2 | False | 1 | ROZPOCET
154 | K | 762495000 | Spojovací prostředky pro montáž olištování, obložení stropů, střešních podhledů a stěn | m2 | 747.928 |  | 0 |  |  | základní |  | 0 | 0.00018 | 0.13463 | 0 | 0 | 16 | K | 2 |  |  |  | ROZPOCET | 0 | 0 | 0 | 0 | 0 | 1 | 0 | 16 | 891004802
155 | K | 998762102 | Přesun hmot tonážní pro kce tesařské v objektech v přes 6 do 12 m | t | 13.41 |  | 0 |  |  | základní |  | 0 | 0 | 0 | 0 | 0 | 16 | K | 2 |  |  |  | ROZPOCET | 0 | 0 | 0 | 0 | 0 | 1 | 0 | 16 | 2090691067
| D | 763 | Konstrukce suché výstavby |  |  |  | 0 |  |  |  |  | 0 |  | 113.9836 |  | 0 | 2 | D | 1 |  |  |  | ROZPOCET | [6 empty] | 0
156 | K | 763111311 | SDK příčka tl 75 mm profil CW+UW 50 desky 1xA 12,5 s izolací EI 30 Rw do 45 dB | m2 | 25.79 |  | 0 |  |  | základní |  | 0 | 0.02477 | 0.63882 | 0 | 0 | 16 | K | 2 |  |  |  | ROZPOCET | 0 | 0 | 0 | 0 | 0 | 1 | 0 | 16 | 1091897588
| VV |  | "Nad dveřmi L/01, 02" 1,475*0,56*5 |  | 4.13 | [12 empty] | VV | 2 | 2 | True | 0 | ROZPOCET
| VV |  | "Nad dveřmi L/04" 1,16*0,38*4 |  | 1.763 | [12 empty] | VV | 2 | 2 | True | 0 | ROZPOCET
| VV |  | "Nad dveřmi L/05" 1,495*0,38 |  | 0.568 | [12 empty] | VV | 2 | 2 | True | 0 | ROZPOCET
| VV |  | "Nad stěnou L/06-08" (6,075*2+21,195)*0,38 |  | 12.671 | [12 empty] | VV | 2 | 2 | True | 0 | ROZPOCET
| VV |  | "Nad dveřmi L/09, 13" 1,24*0,38*4 |  | 1.885 | [12 empty] | VV | 2 | 2 | True | 0 | ROZPOCET
| VV |  | "Nad dveřmi L/10" 1,96*0,38 |  | 0.745 | [12 empty] | VV | 2 | 2 | True | 0 | ROZPOCET
| VV |  | "Nad dveřmi L/11, 14, 15, 16" 1,06*0,38*7 |  | 2.82 | [12 empty] | VV | 2 | 2 | True | 0 | ROZPOCET
| VV |  | "Nad dveřmi L/11" 1,69*0,38 |  | 0.642 | [12 empty] | VV | 2 | 2 | True | 0 | ROZPOCET
| VV |  | "Nad dveřmi L/17" 1,49*0,38 |  | 0.566 | [12 empty] | VV | 2 | 2 | True | 0 | ROZPOCET
157 | K | 763111321 | SDK příčka tl 75 mm profil CW+UW 50 desky 1xDF 12,5 s izolací EI 45 Rw do 46 dB | m2 | 1.392 |  | 0 |  |  | základní |  | 0 | 0.02792 | 0.038865 | 0 | 0 | 16 | K | 2 |  |  |  | ROZPOCET | 0 | 0 | 0 | 0 | 0 | 1 | 0 | 16 | -50893616
| VV |  | "Nad dveřmi LP/01" 1,475*0,56 |  | 0.826 | [12 empty] | VV | 2 | 2 | True | 0 | ROZPOCET
| VV |  | "Nad dveřmi LP/02" 1,49*0,38 |  | 0.566 | [12 empty] | VV | 2 | 2 | True | 0 | ROZPOCET
158 | K | 763111424 | SDK příčka tl 125 mm profil CW+UW 75 desky 2xDF 12,5 s izolací EI 90 Rw do 57 dB | m2 | 169.027 |  | 0 |  |  | základní |  | 0 | 0.05133 | 8.6762 | 0 | 0 | 16 | K | 2 |  |  |  | ROZPOCET | 0 | 0 | 0 | 0 | 0 | 1 | 0 | 16 | -512312102
| VV |  | "M.č.1.17" 3,5*4,08-0,9*2,15 |  | 12.345 | [12 empty] | VV | 2 | 2 | True | 0 | ROZPOCET
| VV |  | "M.č.1.33/35" 5,85*4,08 |  | 23.868 | [12 empty] | VV | 2 | 2 | True | 0 | ROZPOCET
| VV |  | "2.NP" (1,49*3+4,9*2+0,4*2+2,49+4,625+5,2*3+0,25*2)*3,8+2,49*1,2-1,16*3,36*3-1,06*3,74 |  | 132.814 | [12 empty] | VV | 2 | 2 | True | 0 | ROZPOCET
159 | K | 763111444 | SDK příčka tl 125 mm profil CW+UW 75 desky 2xDFH2 12,5 s izolací EI 90 Rw do 57 dB | m2 | 548.407 |  | 0 |  |  | základní |  | 0 | 0.05112 | 28.0346 | 0 | 0 | 16 | K | 2 |  |  |  | ROZPOCET | 0 | 0 | 0 | 0 | 0 | 1 | 0 | 16 | -1133450256
| VV |  | "M.č.1.16-20" (6,2+1,75*4+0,6*1)*4,08-0,8*2,15*2-0,8*2,15*3-0,9*2,15*2 |  | 43.834 | [12 empty] | VV | 2 | 2 | True | 0 | ROZPOCET
| VV |  | "M.č.1.09-14" (2,5+3,365+2,03+0,8+0,475+1,575*3+5,85)*4,08-0,8*2,15*2-0,9*2,15*2-1,05*2,27-1,125*2,27 |  | 68.312 | [12 empty] | VV | 2 | 2 | True | 0 | ROZPOCET
| VV |  | "M.č.1.05-07" (1,45*2+1,8+2,875*2+0,9*5)*4,08-0,8*2,15*3-0,9*2,15*3 |  | 50.031 | [12 empty] | VV | 2 | 2 | True | 0 | ROZPOCET
| VV |  | "M.č.1.22-27" (6,075*2+3,15*2+1,65+1,925)*4,08-0,8*2,15*2-0,9*2,15*5 |  | 76.747 | [12 empty] | VV | 2 | 2 | True | 0 | ROZPOCET
| VV |  | "M.č.1.28-33" (6,075*2+3,15*2+1,65+1,925)*4,08-0,8*2,15*2-0,9*2,15*5 |  | 76.747 | [12 empty] | VV | 2 | 2 | True | 0 | ROZPOCET
| VV |  | "M.č.1.34-39" (6,075*2+3,15*2+1,65+1,925)*4,08-0,8*2,15*2-0,9*2,15*5 |  | 76.747 | [12 empty] | VV | 2 | 2 | True | 0 | ROZPOCET
| VV |  | "M.č.2.05-08" (2,625*2+0,9*5+5,175+4,475)*3,89-0,8*2,15*3 |  | 70.306 | [12 empty] | VV | 2 | 2 | True | 0 | ROZPOCET
| VV |  | "M.č.2.12-16" (6,39+2,625*2+0,9*3+5,175+4,28)*3,89-0,8*2,15*4 |  | 85.683 | [12 empty] | VV | 2 | 2 | True | 0 | ROZPOCET
160 | K | 763111450 | SDK příčka tl 200 mm profil CW+UW 150 desky 2xDFH2 12,5 s izolací EI 90 Rw do 56 dB | m2 | 94.176 |  | 0 |  |  | základní |  | 0 | 0.05277 | 4.9697 | 0 | 0 | 16 | K | 2 |  |  |  | ROZPOCET | 0 | 0 | 0 | 0 | 0 | 1 | 0 | 16 | 42715135
| VV |  | "1.NP" (2,3*2+1,875*3+2,175*2)*4,08 |  | 59.466 | [12 empty] | VV | 2 | 2 | True | 0 | ROZPOCET
| VV |  | "2.NP" (2,3*2+2,15*2)*3,9 |  | 34.71 | [12 empty] | VV | 2 | 2 | True | 0 | ROZPOCET
161 | K | 763111713 | SDK příčka ukončení ve volném prostoru | m | 31.56 |  | 0 |  |  | základní |  | 0 | 0.00162 | 0.051127 | 0 | 0 | 16 | K | 2 |  |  |  | ROZPOCET | 0 | 0 | 0 | 0 | 0 | 1 | 0 | 16 | 1674560521
| VV |  | "1.NP" 4,08*2 |  | 8.16 | [12 empty] | VV | 2 | 2 | True | 0 | ROZPOCET
| VV |  | "2.NP" 3,9*6 |  | 23.4 | [12 empty] | VV | 2 | 2 | True | 0 | ROZPOCET
162 | K | 763111714 | SDK příčka zalomení | m | 63.48 |  | 0 |  |  | základní |  | 0 | 0.00091 | 0.057767 | 0 | 0 | 16 | K | 2 |  |  |  | ROZPOCET | 0 | 0 | 0 | 0 | 0 | 1 | 0 | 16 | -1103079794
| VV |  | "1.NP" 4,08*6 |  | 24.48 | [12 empty] | VV | 2 | 2 | True | 0 | ROZPOCET
| VV |  | "2.NP" 3,9*10 |  | 39 | [12 empty] | VV | 2 | 2 | True | 0 | ROZPOCET
163 | K | 763111751 | Příplatek k SDK příčce za plochu do 6 m2 jednotlivě | m2 | 19.128 |  | 0 |  |  | základní |  | 0 | 0 | 0 | 0 | 0 | 16 | K | 2 |  |  |  | ROZPOCET | 0 | 0 | 0 | 0 | 0 | 1 | 0 | 16 | 1850505517
| VV |  | "Nad dveřmi L/01, 02" 1,475*0,56*5 |  | 4.13 | [12 empty] | VV | 2 | 2 | True | 0 | ROZPOCET
| VV |  | "Nad dveřmi L/04" 1,16*0,38*4 |  | 1.763 | [12 empty] | VV | 2 | 2 | True | 0 | ROZPOCET
| VV |  | "Nad dveřmi L/05" 1,495*0,38 |  | 0.568 | [12 empty] | VV | 2 | 2 | True | 0 | ROZPOCET
| VV |  | "Nad stěnou L/06-08" 6,075*2*0,38 |  | 4.617 | [12 empty] | VV | 2 | 2 | True | 0 | ROZPOCET
| VV |  | "Nad dveřmi L/09, 13" 1,24*0,38*4 |  | 1.885 | [12 empty] | VV | 2 | 2 | True | 0 | ROZPOCET
| VV |  | "Nad dveřmi L/10" 1,96*0,38 |  | 0.745 | [12 empty] | VV | 2 | 2 | True | 0 | ROZPOCET
| VV |  | "Nad dveřmi L/11, 14, 15, 16" 1,06*0,38*7 |  | 2.82 | [12 empty] | VV | 2 | 2 | True | 0 | ROZPOCET
| VV |  | "Nad dveřmi L/11" 1,69*0,38 |  | 0.642 | [12 empty] | VV | 2 | 2 | True | 0 | ROZPOCET
| VV |  | "Nad dveřmi L/17" 1,49*0,38 |  | 0.566 | [12 empty] | VV | 2 | 2 | True | 0 | ROZPOCET
| VV |  | "Nad dveřmi LP/01" 1,475*0,56 |  | 0.826 | [12 empty] | VV | 2 | 2 | True | 0 | ROZPOCET
| VV |  | "Nad dveřmi LP/02" 1,49*0,38 |  | 0.566 | [12 empty] | VV | 2 | 2 | True | 0 | ROZPOCET
164 | K | 763121451 | SDK stěna předsazená tl 75 mm profil CW+UW 50 desky 2xDF 12,5 bez izolace EI 30 | m2 | 36.036 |  | 0 |  |  | základní |  | 0 | 0.02465 | 0.88829 | 0 | 0 | 16 | K | 2 |  |  |  | ROZPOCET | 0 | 0 | 0 | 0 | 0 | 1 | 0 | 16 | -1366616816
| VV |  | "Obklad sloupů u schodiště" (1,1+0,2)*2*(3,47+3,46)*2 |  | 36.036 | [12 empty] | VV | 2 | 2 | True | 0 | ROZPOCET
165 | K | 763121455 | SDK stěna předsazená tl 125 mm profil CW+UW 100 desky 2xDF 12,5 bez izolace EI 30 | m2 | 1879.691 |  | 0 |  |  | základní |  | 0 | 0.02556 | 48.0449 | 0 | 0 | 16 | K | 2 |  |  |  | ROZPOCET | 0 | 0 | 0 | 0 | 0 | 1 | 0 | 16 | -1789735123
| VV |  | F-a/01A a F-a/01B : | [14 empty] | VV | 2 | 1 | True | 0 | ROZPOCET
| VV |  | "1.NP" (5,85+2,095+3,175)*1,2+(1,875+1,375*2+4,9+3,03+1,7+0,35+0,375+6,2+32,05+6,2-3,15-3,9*2)*4,08-0,96*3,17-0,95*3,17*6 |  | 190.03 | [12 empty] | VV | 2 | 2 | True | 0 | ROZPOCET
| VV |  | "1.NP" (0,25+1,815+1,85+6,2*3+5,38+5,35-2,5-1,6)*3,9-0,96*3,36 |  | 110.44 | [12 empty] | VV | 2 | 2 | True | 0 | ROZPOCET
| VV |  | Stěna u haly : | [14 empty] | VV | 2 | 1 | True | 0 | ROZPOCET
| VV |  | "1.NP" (89,8-2,62-5,025-10,45-0,4)*4,08-0,9*2,15 |  | 288.989 | [12 empty] | VV | 2 | 2 | True | 0 | ROZPOCET
| VV |  | "2.NP" (89,8-1,825-0,4)*3,9 |  | 341.543 | [12 empty] | VV | 2 | 2 | True | 0 | ROZPOCET
| VV |  | Příčka tl. 300mm - předstěna oboustranně : | [14 empty] | VV | 2 | 1 | True | 0 | ROZPOCET
| VV |  | "1.NP" (4,825*2+5,85+6,2)*4,08 |  | 88.536 | [12 empty] | VV | 2 | 2 | True | 0 | ROZPOCET
| VV |  | Příčka tl. 320mm - předstěna oboustranně : | [14 empty] | VV | 2 | 1 | True | 0 | ROZPOCET
| VV |  | "2.NP" (5,55+8,385+27,545)*2*3,9-0,9*2,15*9*2 |  | 288.714 | [12 empty] | VV | 2 | 2 | True | 0 | ROZPOCET
| VV |  | "Odpočet SDRK do vlhka" -17,79 |  | -17.79 | [12 empty] | VV | 2 | 2 | True | 0 | ROZPOCET
| VV |  | Příčka tl. 350mm - předstěna oboustranně : | [14 empty] | VV | 2 | 1 | True | 0 | ROZPOCET
| VV |  | "1.NP" ((6,3*3+5,95+5,025*2+5,7+5,1+3,4*2+9,525+9,825+10,85*2)*4,08-(+0,9*2,15*3+1,3*3,09+0,9*2,1))*2 |  | 739.944 | [12 empty] | VV | 2 | 2 | True | 0 | ROZPOCET
| VV |  | "Odpočet SDRK do vlhka" -150,715 |  | -150.715 | [12 empty] | VV | 2 | 2 | True | 0 | ROZPOCET
166 | K | 763121465 | SDK stěna předsazená tl 75 mm profil CW+UW 50 desky 2xDFH2 12,5 s izolací EI 45 | m2 | 33.75 |  | 0 |  |  | základní |  | 0 | 0.0272 | 0.918 | 0 | 0 | 16 | K | 2 |  |  |  | ROZPOCET | 0 | 0 | 0 | 0 | 0 | 1 | 0 | 16 | 1262905420
| VV |  | Instalační předstěny : | [14 empty] | VV | 2 | 1 | True | 0 | ROZPOCET
| VV |  | "1.NP" (0,9*12+1,8)*(1,2+0,15) |  | 17.01 | [12 empty] | VV | 2 | 2 | True | 0 | ROZPOCET
| VV |  | "2.NP" (0,9*8+1,6+1,8*2)*(1,2+0,15) |  | 16.74 | [12 empty] | VV | 2 | 2 | True | 0 | ROZPOCET
167 | K | 763121467 | SDK stěna předsazená tl 125 mm profil CW+UW 100 desky 2xDFH2 12,5 s izolací EI 45 | m2 | 281.943 |  | 0 |  |  | základní |  | 0 | 0.02855 | 8.0495 | 0 | 0 | 16 | K | 2 |  |  |  | ROZPOCET | 0 | 0 | 0 | 0 | 0 | 1 | 0 | 16 | -603320224
| VV |  | F-a/01A a F-a/01B : | [14 empty] | VV | 2 | 1 | True | 0 | ROZPOCET
| VV |  | "1.NP" (3,15+3,9*2)*4,08 |  | 44.676 | [12 empty] | VV | 2 | 2 | True | 0 | ROZPOCET
| VV |  | "2.NP" (2,5+1,6)*3,9-0,96*3,36 |  | 12.764 | [12 empty] | VV | 2 | 2 | True | 0 | ROZPOCET
| VV |  | Stěna u haly : | [14 empty] | VV | 2 | 1 | True | 0 | ROZPOCET
| VV |  | "1.NP" 5,025*4,08 |  | 20.502 | [12 empty] | VV | 2 | 2 | True | 0 | ROZPOCET
| VV |  | Příčka tl. 300mm - předstěna oboustranně : | [14 empty] | VV | 2 | 1 | True | 0 | ROZPOCET
| VV |  | "1.NP" 4,35*2*4,08 |  | 35.496 | [12 empty] | VV | 2 | 2 | True | 0 | ROZPOCET
| VV |  | Příčka tl. 320mm - předstěna oboustranně : | [14 empty] | VV | 2 | 1 | True | 0 | ROZPOCET
| VV |  | "2.NP" (5,55+0,5)*3,9-0,9*2,15*3 |  | 17.79 | [12 empty] | VV | 2 | 2 | True | 0 | ROZPOCET
| VV |  | Příčka tl. 350mm - předstěna oboustranně : | [14 empty] | VV | 2 | 1 | True | 0 | ROZPOCET
| VV |  | "1.NP" (4,2+1,475+5,025*2+5,101+6,3+3,4+4,15*2)*4,08-0,9*2,15*3-0,9*2,1 |  | 150.715 | [12 empty] | VV | 2 | 2 | True | 0 | ROZPOCET
168 | K | 763131432 | SDK podhled deska 1xDF 15 bez izolace dvouvrstvá spodní kce profil CD+UD REI 90 | m2 | 130.02 |  | 0 |  |  | základní |  | 0 | 0.01692 | 2.1999 | 0 | 0 | 16 | K | 2 |  |  |  | ROZPOCET | 0 | 0 | 0 | 0 | 0 | 1 | 0 | 16 | -1282402090
| VV |  | "1.NP" 8,99+7,6+3,87+7,71+2,17+1,19+1,37+5,21+1,6+1,58+1,6+5,87+2,77+5,35+7,22+6,65+7,02+6,65 |  | 84.42 | [12 empty] | VV | 2 | 2 | True | 0 | ROZPOCET
| VV |  | "2.NP" 8,47+4,04+8,58+4+8,41+3,87+8,23 |  | 45.6 | [12 empty] | VV | 2 | 2 | True | 0 | ROZPOCET
169 | K | 763131471.R | SDK podhled deska 1xDFH2 15 bez izolace dvouvrstvá spodní kce profil CD+UD REI do 90 | m2 | 23.14 |  | 0 |  |  | základní |  | 0 | 0.01386 | 0.32072 | 0 | 0 | 16 | K | 2 |  |  |  | ROZPOCET | 0 | 0 | 0 | 0 | 0 | 1 | 0 | 16 | 1130761494
| VV |  | "1.NP" 3,08+3,41+2,77+3,47*4 |  | 23.14 | [12 empty] | VV | 2 | 2 | True | 0 | ROZPOCET
170 | K | 763131751 | Montáž parotěsné zábrany do SDK podhledu | m2 | 70.82 |  | 0 |  |  | základní |  | 0 | 0 | 0 | 0 | 0 | 16 | K | 2 |  |  |  | ROZPOCET | 0 | 0 | 0 | 0 | 0 | 1 | 0 | 16 | -1939483439
| VV |  | "F-a.03" (1,245*1,55+5,4*6,2)*2 |  | 70.82 | [12 empty] | VV | 2 | 2 | True | 0 | ROZPOCET
171 | M | 28329028 | fólie PE vyztužená Al vrstvou pro parotěsnou vrstvu 150g/m2 s integrovanou lepící páskou | m2 | 39.783 |  | 0 |  |  | základní |  | 0 | 0.00016 | 0.0063653 | 0 | 0 | 32 | M | 2 |  |  |  | ROZPOCET | 0 | 0 | 0 | 0 | 0 | 1 | 0 | 16 | -108327837
| VV |  | 35,41 |  | 35.41 | [12 empty] | VV | 2 | 2 | True | 1 | ROZPOCET
| VV |  | 35,41*1,1235 'Přepočtené koeficientem množství |  | 39.783 | [12 empty] | VV | 2 | 2 | False | 1 | ROZPOCET
172 | M | 28329030 | fólie kontaktní difuzně propustná pro doplňkovou hydroizolační vrstvu, monolitická třívrstvá PES/PP 150-160g/m2, integrovaná samolepící páska | m2 | 39.783 |  | 0 |  |  | základní |  | 0 | 0.00015 | 0.0059675 | 0 | 0 | 32 | M | 2 |  |  |  | ROZPOCET | 0 | 0 | 0 | 0 | 0 | 1 | 0 | 16 | 746266316
| VV |  | 35,41 |  | 35.41 | [12 empty] | VV | 2 | 2 | True | 1 | ROZPOCET
| VV |  | 35,41*1,1235 'Přepočtené koeficientem množství |  | 39.783 | [12 empty] | VV | 2 | 2 | False | 1 | ROZPOCET
173 | K | 763131761 | Příplatek k SDK podhledu za plochu do 3 m2 jednotlivě | m2 | 15.05 |  | 0 |  |  | základní |  | 0 | 0 | 0 | 0 | 0 | 16 | K | 2 |  |  |  | ROZPOCET | 0 | 0 | 0 | 0 | 0 | 1 | 0 | 16 | -757926038
| VV |  | "1.NP" 2,17+1,19+1,37+1,6+1,58+1,6+2,77+2,77 |  | 15.05 | [12 empty] | VV | 2 | 2 | True | 0 | ROZPOCET
174 | K | 763135102 | Montáž SDK kazetového podhledu z kazet 600x600 mm na zavěšenou polozapuštěnou nosnou konstrukci | m2 | 993.14 |  | 0 |  |  | základní |  | 0 | 0.00125 | 1.2414 | 0 | 0 | 16 | K | 2 |  |  |  | ROZPOCET | 0 | 0 | 0 | 0 | 0 | 1 | 0 | 16 | 1975016838
| VV |  | "1.NP" 21,48+83,06+125,37+21,17+15,12+5,29+8,59+15,69+55,83+13,29+13,45+22,9+23,8+23,53+22,61 |  | 471.18 | [12 empty] | VV | 2 | 2 | True | 0 | ROZPOCET
| VV |  | "2.NP" 36,66+30,46+49,28+16,11+29,99+20,63*2+20,25+30,87+38,49+7,52+7,23+6,19+40,53+3,87+14,49+15,52+30,97+31,98+65,8+4,49 |  | 521.96 | [12 empty] | VV | 2 | 2 | True | 0 | ROZPOCET
175 | M | 59030571 | podhled kazetový bez děrování polozapuštěná hrana tl 10mm 600x600mm | m2 | 1042.797 |  | 0 |  |  | základní |  | 0 | 0.008 | 8.3424 | 0 | 0 | 32 | M | 2 |  |  |  | ROZPOCET | 0 | 0 | 0 | 0 | 0 | 1 | 0 | 16 | -350150799
| VV |  | 993,14 |  | 993.14 | [12 empty] | VV | 2 | 2 | True | 1 | ROZPOCET
| VV |  | 993,14*1,05 'Přepočtené koeficientem množství |  | 1042.797 | [12 empty] | VV | 2 | 2 | False | 1 | ROZPOCET
176 | K | 763171313 | Montáž klapek revizních protipožárních SDK kcí vel. přes 0,25 do 0,5 m2 pro příčky nebo předsazené stěny | kus | 20 |  | 0 |  |  | základní |  | 0 | 0.00018 | 0.0036 | 0 | 0 | 16 | K | 2 |  |  |  | ROZPOCET | 0 | 0 | 0 | 0 | 0 | 1 | 0 | 16 | 860489931
177 | K | 763171413 | Montáž klapek revizních protipožárních SDK kcí vel. přes 0,25 do 0,5 m2 pro podhledy | kus | 20 |  | 0 |  |  | základní |  | 0 | 0.00018 | 0.0036 | 0 | 0 | 16 | K | 2 |  |  |  | ROZPOCET | 0 | 0 | 0 | 0 | 0 | 1 | 0 | 16 | 1791348782
178 | M | 59030166 | klapka revizní protipožární pro stěny a podhledy tl 12,5mm 600x600mm | kus | 40 |  | 0 |  |  | základní |  | 0 | 0.009 | 0.36 | 0 | 0 | 32 | M | 2 |  |  |  | ROZPOCET | 0 | 0 | 0 | 0 | 0 | 1 | 0 | 16 | 1477656331
179 | K | 763173111 | Montáž úchytu pro umyvadlo v SDK kci | kus | 29 |  | 0 |  |  | základní |  | 0 | 1e-05 | 0.00029 | 0 | 0 | 16 | K | 2 |  |  |  | ROZPOCET | 0 | 0 | 0 | 0 | 0 | 1 | 0 | 16 | 405570161
180 | M | 59030729 | konstrukce pro uchycení umyvadla s nástěnnými bateriemi osová rozteč CW profilů 450-625mm | kus | 29 |  | 0 |  |  | základní |  | 0 | 0.0025 | 0.0725 | 0 | 0 | 32 | M | 2 |  |  |  | ROZPOCET | 0 | 0 | 0 | 0 | 0 | 1 | 0 | 16 | 547893340
181 | K | 763173112 | Montáž úchytu pro pisoár v SDK kci | kus | 7 |  | 0 |  |  | základní |  | 0 | 1e-05 | 7e-05 | 0 | 0 | 16 | K | 2 |  |  |  | ROZPOCET | 0 | 0 | 0 | 0 | 0 | 1 | 0 | 16 | 1504542886
182 | M | 59030728 | konstrukce pro uchycení pisoáru osová rozteč CW profilů 450-625mm | kus | 7 |  | 0 |  |  | základní |  | 0 | 0.0025 | 0.0175 | 0 | 0 | 32 | M | 2 |  |  |  | ROZPOCET | 0 | 0 | 0 | 0 | 0 | 1 | 0 | 16 | -584438186
183 | K | 763173113 | Montáž úchytu pro WC v SDK kci | kus | 19 |  | 0 |  |  | základní |  | 0 | 1e-05 | 0.00019 | 0 | 0 | 16 | K | 2 |  |  |  | ROZPOCET | 0 | 0 | 0 | 0 | 0 | 1 | 0 | 16 | -787342143
184 | M | 59030731 | konstrukce pro uchycení WC osová rozteč CW profilů 450-625mm | kus | 19 |  | 0 |  |  | základní |  | 0 | 0.0067 | 0.1273 | 0 | 0 | 32 | M | 2 |  |  |  | ROZPOCET | 0 | 0 | 0 | 0 | 0 | 1 | 0 | 16 | 2031740299
185 | K | 763181411 | Ztužující výplň otvoru pro dveře s CW a UW profilem pro příčky do 2,60 m | kus | 66 |  | 0 |  |  | základní |  | 0 | 0.00503 | 0.33198 | 0 | 0 | 16 | K | 2 |  |  |  | ROZPOCET | 0 | 0 | 0 | 0 | 0 | 1 | 0 | 16 | 870563078
| VV |  | "1.NP" 44 |  | 44 | [12 empty] | VV | 2 | 2 | True | 0 | ROZPOCET
| VV |  | "2.NP" 22 |  | 22 | [12 empty] | VV | 2 | 2 | True | 0 | ROZPOCET
186 | K | 763182314 | Ostění oken z desek v SDK konstrukci hl přes 0,3 do 0,5 m | m | 126.29 |  | 0 |  |  | základní |  | 0 | 0.00461 | 0.5822 | 0 | 0 | 16 | K | 2 |  |  |  | ROZPOCET | 0 | 0 | 0 | 0 | 0 | 1 | 0 | 16 | 1397806258
| VV |  | Vnější otvory : | [14 empty] | VV | 2 | 1 | True | 0 | ROZPOCET
| VV |  | "1.NP" 0,96+0,85*6+3,17*2*7+2,27 |  | 52.71 | [12 empty] | VV | 2 | 2 | True | 0 | ROZPOCET
| VV |  | "2.NP" 0,96*2+3,36*8 |  | 28.8 | [12 empty] | VV | 2 | 2 | True | 0 | ROZPOCET
| VV |  | Příčky tl. 320 mm : | [14 empty] | VV | 2 | 1 | True | 0 | ROZPOCET
| VV |  | "2.NP" 0,9*9+2,15*2*2 |  | 16.7 | [12 empty] | VV | 2 | 2 | True | 0 | ROZPOCET
| VV |  | Příčky tl. 350 mm : | [14 empty] | VV | 2 | 1 | True | 0 | ROZPOCET
| VV |  | "1.NP" 1,3+3,09*2+0,8+0,9*3+2,15*2*3+2,1*2 |  | 28.08 | [12 empty] | VV | 2 | 2 | True | 0 | ROZPOCET
187 | K | 998763302 | Přesun hmot tonážní pro konstrukce montované z desek v objektech v přes 6 do 12 m | t | 113.984 |  | 0 |  |  | základní |  | 0 | 0 | 0 | 0 | 0 | 16 | K | 2 |  |  |  | ROZPOCET | 0 | 0 | 0 | 0 | 0 | 1 | 0 | 16 | -212373272
| D | 764 | Konstrukce klempířské |  |  |  | 0 |  |  |  |  | 0 |  | 0.97104 |  | 0 | 2 | D | 1 |  |  |  | ROZPOCET | [6 empty] | 0
188 | K | 764212664 | Oplechování rovné okapové hrany z Pz s povrchovou úpravou rš 330 mm | m | 11.5 |  | 0 |  |  | základní |  | 0 | 0.00306 | 0.03519 | 0 | 0 | 16 | K | 2 |  |  |  | ROZPOCET | 0 | 0 | 0 | 0 | 0 | 1 | 0 | 16 | 182794813
| VV |  | "KL.05" 11,5 |  | 11.5 | [12 empty] | VV | 2 | 2 | True | 0 | ROZPOCET
189 | K | 764242401.R | Oplechování štítu závětrnou lištou z TiZn předzvětralého plechu rš 90 mm | m | 151.6 |  | 0 |  |  | základní |  | 0 | 0.00108 | 0.16373 | 0 | 0 | 16 | K | 2 |  |  |  | ROZPOCET | 0 | 0 | 0 | 0 | 0 | 1 | 0 | 16 | 883503193
| VV |  | "KL.01" 151,6 |  | 151.6 | [12 empty] | VV | 2 | 2 | True | 0 | ROZPOCET
190 | K | 764246445 | Oplechování parapetů rovných celoplošně lepené z TiZn předzvětralého plechu rš 400 mm | m | 15.3 |  | 0 |  |  | základní |  | 0 | 0.00319 | 0.048807 | 0 | 0 | 16 | K | 2 |  |  |  | ROZPOCET | 0 | 0 | 0 | 0 | 0 | 1 | 0 | 16 | 593296324
| VV |  | "KL.02" 15,3 |  | 15.3 | [12 empty] | VV | 2 | 2 | True | 0 | ROZPOCET
191 | K | 764246446 | Oplechování parapetů rovných celoplošně lepené z TiZn předzvětralého plechu rš 500 mm | m | 108.4 |  | 0 |  |  | základní |  | 0 | 0.00397 | 0.43035 | 0 | 0 | 16 | K | 2 |  |  |  | ROZPOCET | 0 | 0 | 0 | 0 | 0 | 1 | 0 | 16 | -793160
| VV |  | "KL.02" 100,8 |  | 100.8 | [12 empty] | VV | 2 | 2 | True | 0 | ROZPOCET
| VV |  | "KL.06" 7,6 |  | 7.6 | [12 empty] | VV | 2 | 2 | True | 0 | ROZPOCET
192 | K | 764248426 | Oplechování římsy rovné celoplošně lepené z TiZn předzvětralého plechu rš 500 mm | m | 1.8 |  | 0 |  |  | základní |  | 0 | 0.004 | 0.0072 | 0 | 0 | 16 | K | 2 |  |  |  | ROZPOCET | 0 | 0 | 0 | 0 | 0 | 1 | 0 | 16 | -455466054
| VV |  | "KL.04" 1,8 |  | 1.8 | [12 empty] | VV | 2 | 2 | True | 0 | ROZPOCET
193 | K | 764341416 | Lemování rovných zdí střech s krytinou skládanou z TiZn předzvětralého plechu rš 500 mm | m | 97.2 |  | 0 |  |  | základní |  | 0 | 0.00294 | 0.28577 | 0 | 0 | 16 | K | 2 |  |  |  | ROZPOCET | 0 | 0 | 0 | 0 | 0 | 1 | 0 | 16 | 1253354011
| VV |  | "KL.03" 97,2 |  | 97.2 | [12 empty] | VV | 2 | 2 | True | 0 | ROZPOCET
194 | K | 998764102 | Přesun hmot tonážní pro konstrukce klempířské v objektech v přes 6 do 12 m | t | 0.971 |  | 0 |  |  | základní |  | 0 | 0 | 0 | 0 | 0 | 16 | K | 2 |  |  |  | ROZPOCET | 0 | 0 | 0 | 0 | 0 | 1 | 0 | 16 | -273033118
| D | 766 | Konstrukce truhlářské |  |  |  | 0 |  |  |  |  | 0 |  | 0.29695 |  | 0 | 2 | D | 1 |  |  |  | ROZPOCET | [6 empty] | 0
195 | K | 766660001 | Montáž dveřních křídel otvíravých jednokřídlových š do 0,8 m do ocelové zárubně | kus | 55 |  | 0 |  |  | základní |  | 0 | 0 | 0 | 0 | 0 | 16 | K | 2 |  |  |  | ROZPOCET | 0 | 0 | 0 | 0 | 0 | 1 | 0 | 16 | 1639984009
| VV |  | "D.01" 22 |  | 22 | [12 empty] | VV | 2 | 2 | True | 0 | ROZPOCET
| VV |  | "D.02" 32 |  | 32 | [12 empty] | VV | 2 | 2 | True | 0 | ROZPOCET
| VV |  | "D.05" 1 |  | 1 | [12 empty] | VV | 2 | 2 | True | 0 | ROZPOCET
196 | M | M-766-1-010 | dveře dřevěné bezfalcové plné 700/2100 mm, HPL tl. 0,8 mm | ks | 22 |  | 0 |  |  | základní |  | 0 | 0 | 0 | 0 | 0 | 32 | M | 2 |  |  |  | ROZPOCET | 0 | 0 | 0 | 0 | 0 | 1 | 0 | 16 | 581730275
197 | M | M-766-1-020 | dveře dřevěné bezfalcové plné 800/2100 mm, HPL tl. 0,8 mm | ks | 33 |  | 0 |  |  | základní |  | 0 | 0 | 0 | 0 | 0 | 32 | M | 2 |  |  |  | ROZPOCET | 0 | 0 | 0 | 0 | 0 | 1 | 0 | 16 | 465252884
198 | K | 766660002 | Montáž dveřních křídel otvíravých jednokřídlových š přes 0,8 m do ocelové zárubně | kus | 2 |  | 0 |  |  | základní |  | 0 | 0 | 0 | 0 | 0 | 16 | K | 2 |  |  |  | ROZPOCET | 0 | 0 | 0 | 0 | 0 | 1 | 0 | 16 | 1108058080
| VV |  | "D.03" 2 |  | 2 | [12 empty] | VV | 2 | 2 | True | 0 | ROZPOCET
199 | M | M-766-1-030 | dveře dřevěné bezfalcové plné 900/2100 mm, HPL tl. 0,8 mm | ks | 2 |  | 0 |  |  | základní |  | 0 | 0 | 0 | 0 | 0 | 32 | M | 2 |  |  |  | ROZPOCET | 0 | 0 | 0 | 0 | 0 | 1 | 0 | 16 | -175156560
200 | K | 766660021 | Montáž dveřních křídel otvíravých jednokřídlových š do 0,8 m požárních do ocelové zárubně | kus | 10 |  | 0 |  |  | základní |  | 0 | 0 | 0 | 0 | 0 | 16 | K | 2 |  |  |  | ROZPOCET | 0 | 0 | 0 | 0 | 0 | 1 | 0 | 16 | 1912588884
| VV |  | "DP.02" 1 |  | 1 | [12 empty] | VV | 2 | 2 | True | 0 | ROZPOCET
| VV |  | "DP.04" 1 |  | 1 | [12 empty] | VV | 2 | 2 | True | 0 | ROZPOCET
| VV |  | "DP.05" 7 |  | 7 | [12 empty] | VV | 2 | 2 | True | 0 | ROZPOCET
| VV |  | "DP.06" 1 |  | 1 | [12 empty] | VV | 2 | 2 | True | 0 | ROZPOCET
201 | M | M-766-1-040 | dveře dřevěné bezfalcové plné 800/2100 mm EW 30 DP3+C, HPL tl. 0,8 mm | ks | 10 |  | 0 |  |  | základní |  | 0 | 0 | 0 | 0 | 0 | 32 | M | 2 |  |  |  | ROZPOCET | 0 | 0 | 0 | 0 | 0 | 1 | 0 | 16 | 1734818052
202 | K | 766660717 | Montáž samozavírače na ocelovou zárubeň a dveřní křídlo | kus | 10 |  | 0 |  |  | základní |  | 0 | 0 | 0 | 0 | 0 | 16 | K | 2 |  |  |  | ROZPOCET | 0 | 0 | 0 | 0 | 0 | 1 | 0 | 16 | 362508780
203 | M | 54917250 | samozavírač dveří hydraulický | kus | 10 |  | 0 |  |  | základní |  | 0 | 0.0024 | 0.024 | 0 | 0 | 32 | M | 2 |  |  |  | ROZPOCET | 0 | 0 | 0 | 0 | 0 | 1 | 0 | 16 | 1533593544
204 | K | 766660729 | Montáž dveřního interiérového kování - štítku s klikou | kus | 67 |  | 0 |  |  | základní |  | 0 | 0 | 0 | 0 | 0 | 16 | K | 2 |  |  |  | ROZPOCET | 0 | 0 | 0 | 0 | 0 | 1 | 0 | 16 | 957919045
| VV |  | 55+2+10 |  | 67 | [12 empty] | VV | 2 | 2 | True | 0 | ROZPOCET
205 | M | 54914123 | dveřní kování interiérové klika/klika | kus | 67 |  | 0 |  |  | základní |  | 0 | 0.0022 | 0.1474 | 0 | 0 | 32 | M | 2 |  |  |  | ROZPOCET | 0 | 0 | 0 | 0 | 0 | 1 | 0 | 16 | 327395011
206 | K | 766660741.R | Montáž držadla/madla dveří | kus | 2 |  | 0 |  |  | základní |  | 0 | 0 | 0 | 0 | 0 | 16 | K | 2 |  |  |  | ROZPOCET | 0 | 0 | 0 | 0 | 0 | 1 | 0 | 16 | -968857599
207 | M | 55147128 | madlo invalidní rovné nerez lesk 700mm | kus | 2 |  | 0 |  |  | základní |  | 0 | 0.0012 | 0.0024 | 0 | 0 | 32 | M | 2 |  |  |  | ROZPOCET | 0 | 0 | 0 | 0 | 0 | 1 | 0 | 16 | 769585411
208 | K | 766660752 | Montáž dveřního interiérového kování - zámkové vložky | kus | 45 |  | 0 |  |  | základní |  | 0 | 0 | 0 | 0 | 0 | 16 | K | 2 |  |  |  | ROZPOCET | 0 | 0 | 0 | 0 | 0 | 1 | 0 | 16 | -145719224
209 | M | 54964210 | vložka cylindrická stavební 35+55 | kus | 45 |  | 0 |  |  | základní |  | 0 | 0.00015 | 0.00675 | 0 | 0 | 32 | M | 2 |  |  |  | ROZPOCET | 0 | 0 | 0 | 0 | 0 | 1 | 0 | 16 | 1084527049
210 | K | 766694126 | Montáž parapetních desek dřevěných nebo plastových š přes 30 cm | m | 13.22 |  | 0 |  |  | základní |  | 0 | 0 | 0 | 0 | 0 | 16 | K | 2 |  |  |  | ROZPOCET | 0 | 0 | 0 | 0 | 0 | 1 | 0 | 16 | 833102775
| VV |  | 2,62+6,9+3,7 |  | 13.22 | [12 empty] | VV | 2 | 2 | True | 0 | ROZPOCET
211 | M | 60794108 | parapet dřevotřískový vnitřní povrch laminátový š 550mm | m | 14.542 |  | 0 |  |  | základní |  | 0 | 0.008 | 0.11634 | 0 | 0 | 32 | M | 2 |  |  |  | ROZPOCET | 0 | 0 | 0 | 0 | 0 | 1 | 0 | 16 | -1711827098
| VV |  | 13,22 |  | 13.22 | [12 empty] | VV | 2 | 2 | True | 1 | ROZPOCET
| VV |  | 13,22*1,1 'Přepočtené koeficientem množství |  | 14.542 | [12 empty] | VV | 2 | 2 | False | 1 | ROZPOCET
212 | M | 60794121 | koncovka PVC k parapetním dřevotřískovým deskám 600mm | kus | 1 |  | 0 |  |  | základní |  | 0 | 6e-05 | 6e-05 | 0 | 0 | 32 | M | 2 |  |  |  | ROZPOCET | 0 | 0 | 0 | 0 | 0 | 1 | 0 | 16 | 1375195004
213 | K | 998766102 | Přesun hmot tonážní pro kce truhlářské v objektech v přes 6 do 12 m | t | 0.297 |  | 0 |  |  | základní |  | 0 | 0 | 0 | 0 | 0 | 16 | K | 2 |  |  |  | ROZPOCET | 0 | 0 | 0 | 0 | 0 | 1 | 0 | 16 | 1666809381
| D | 767 | Konstrukce zámečnické |  |  |  | 0 |  |  |  |  | 0 |  | 0.63393 |  | 0 | 2 | D | 1 |  |  |  | ROZPOCET | [6 empty] | 0
214 | K | 767165111 | Montáž madel šroubováním | m | 44.9 |  | 0 |  |  | základní |  | 0 | 0 | 0 | 0 | 0 | 16 | K | 2 |  |  |  | ROZPOCET | 0 | 0 | 0 | 0 | 0 | 1 | 0 | 16 | 678350036
| VV |  | "ZA.01a" 7,9 |  | 7.9 | [12 empty] | VV | 2 | 2 | True | 0 | ROZPOCET
| VV |  | "ZA.01b" 12,2 |  | 12.2 | [12 empty] | VV | 2 | 2 | True | 0 | ROZPOCET
| VV |  | "ZA.02" 7,9 |  | 7.9 | [12 empty] | VV | 2 | 2 | True | 0 | ROZPOCET
| VV |  | "ZA.03b" 4,2*2 |  | 8.4 | [12 empty] | VV | 2 | 2 | True | 0 | ROZPOCET
| VV |  | "ZA.04" 8,5 |  | 8.5 | [12 empty] | VV | 2 | 2 | True | 0 | ROZPOCET
215 | M | 55342298 | schodišťové madlo na zeď DN 40 mm NR + kotvy Pz + 2x nátěr | m | 44.9 |  | 0 |  |  | základní |  | 0 | 0.003 | 0.1347 | 0 | 0 | 32 | M | 2 |  |  |  | ROZPOCET | 0 | 0 | 0 | 0 | 0 | 1 | 0 | 16 | -1630386502
216 | K | 767223221 | Montáž přímého kovového zábradlí do betonu konstrukce na schodišti v interiéru | m | 16.7 |  | 0 |  |  | základní |  | 0 | 0.00072 | 0.012024 | 0 | 0 | 16 | K | 2 |  |  |  | ROZPOCET | 0 | 0 | 0 | 0 | 0 | 1 | 0 | 16 | 1084064554
| VV |  | "ZA.03a" 7,7 |  | 7.7 | [12 empty] | VV | 2 | 2 | True | 0 | ROZPOCET
| VV |  | "ZA.05" 9 |  | 9 | [12 empty] | VV | 2 | 2 | True | 0 | ROZPOCET
217 | K | 767223222 | Montáž přímého kovového zábradlí do betonu konstrukce na schodišti v exteriéru | m | 7.394 |  | 0 |  |  | základní |  | 0 | 0.00072 | 0.0053237 | 0 | 0 | 16 | K | 2 |  |  |  | ROZPOCET | 0 | 0 | 0 | 0 | 0 | 1 | 0 | 16 | -2030029334
| VV |  | "ZA.06" (1,825+1,872)*2 |  | 7.394 | [12 empty] | VV | 2 | 2 | True | 0 | ROZPOCET
218 | M | 55342292 | zábradlí s horizontální výplní schodišťové, kotvení boční, madlo NR, ostatní Pz + 2x nátěr | m | 24.094 |  | 0 |  |  | základní |  | 0 | 0.02 | 0.48188 | 0 | 0 | 32 | M | 2 |  |  |  | ROZPOCET | 0 | 0 | 0 | 0 | 0 | 1 | 0 | 16 | -971661213
| VV |  | 16,7+7,394 |  | 24.094 | [12 empty] | VV | 2 | 2 | True | 1 | ROZPOCET
219 | K | 7679-1-010 | Kompletní dodávka a montáž systémového skládaného fasádního systému Dekmetal DMK1A - specifikace viz. výkaz | m2 | 533.69 |  | 0 |  |  | základní |  | 0 | 0 | 0 | 0 | 0 | 16 | K | 2 |  |  |  | ROZPOCET | 0 | 0 | 0 | 0 | 0 | 1 | 0 | 16 | 1789829712
| VV |  | "Fa.01A" 133,76 |  | 133.76 | [12 empty] | VV | 2 | 2 | True | 0 | ROZPOCET
| VV |  | "Fa.01B" 219,04 |  | 219.04 | [12 empty] | VV | 2 | 2 | True | 0 | ROZPOCET
| VV |  | "Fa.01C" 143,94 |  | 143.94 | [12 empty] | VV | 2 | 2 | True | 0 | ROZPOCET
| VV |  | "Fa.01D" 11,66 |  | 11.66 | [12 empty] | VV | 2 | 2 | True | 0 | ROZPOCET
| VV |  | "Fa.01F" 25,29 |  | 25.29 | [12 empty] | VV | 2 | 2 | True | 0 | ROZPOCET
| VV |  | Specifikace položky : | [14 empty] | VV | 2 | 1 | True | 0 | ROZPOCET
| VV |  | -fasádní obklad z lakoveného ocelového pozinkovaného plechu - DEKCASSETTE Ideal tl. 32 mm | [14 empty] | VV | 2 | 1 | True | 0 | ROZPOCET
| VV |  | - systémový svislý rošt (větraná mezera) - DEKMETAL profily J50/J80 tl. 60 mm | [14 empty] | VV | 2 | 1 | True | 0 | ROZPOCET
| VV |  | - vzduchová mezera pro montáž venkovních žaluzií tl. min. 140 mm | [14 empty] | VV | 2 | 1 | True | 0 | ROZPOCET
| VV |  | - difúzně otevřená fólie lehkého typu - DEKTEN PRO PLUS tl. 0,6 mm | [14 empty] | VV | 2 | 1 | True | 0 | ROZPOCET
| VV |  | - tepelná izolace z tuhých desek z minerálních vláken (? = 0,034 W/(m.K) - ISOVER Fassil) - je započteno v tepelných izolacích !! | [14 empty] | VV | 2 | 1 | True | 0 | ROZPOCET
| VV |  | - pozinkované konzoly typu L tl. 2 mm - DEKMETAL bodové L - konzoly | [14 empty] | VV | 2 | 1 | True | 0 | ROZPOCET
220 | K | 7679-1-012 | Kompletní dodávka a montáž systémového skládaného fasádního systému podhledu Dekmetal DMK1A - specifikace viz. výkaz | m2 | 35.24 |  | 0 |  |  | základní |  | 0 | 0 | 0 | 0 | 0 | 16 | K | 2 |  |  |  | ROZPOCET | 0 | 0 | 0 | 0 | 0 | 1 | 0 | 16 | -1097624750
| VV |  | "F-a.03" 35,24 |  | 35.24 | [12 empty] | VV | 2 | 2 | True | 0 | ROZPOCET
| VV |  | Specifikace položky : | [14 empty] | VV | 2 | 1 | True | 0 | ROZPOCET
| VV |  | -fasádní obklad z lakoveného ocelového pozinkovaného plechu - DEKCASSETTE Ideal tl. 32 mm | [14 empty] | VV | 2 | 1 | True | 0 | ROZPOCET
| VV |  | - systémový svislý rošt (větraná mezera) - DEKMETAL profily J50/J80 tl. 60 mm | [14 empty] | VV | 2 | 1 | True | 0 | ROZPOCET
| VV |  | - difúzně otevřená fólie lehkého typu - DEKTEN PRO PLUS tl. 0,6 mm | [14 empty] | VV | 2 | 1 | True | 0 | ROZPOCET
| VV |  | - tepelná izolace z tuhých desek z minerálních vláken (? = 0,034 W/(m.K) - ISOVER Fassil) - je započteno v tepelných izolacích !! | [14 empty] | VV | 2 | 1 | True | 0 | ROZPOCET
221 | K | 7679-1-020 | Dodávka a montáž fasádního obkladu soklu Al plechem | m2 | 38.53 |  | 0 |  |  | základní |  | 0 | 0 | 0 | 0 | 0 | 16 | K | 2 |  |  |  | ROZPOCET | 0 | 0 | 0 | 0 | 0 | 1 | 0 | 16 | -133090383
| VV |  | "F-a.01E" 11,41 |  | 11.41 | [12 empty] | VV | 2 | 2 | True | 0 | ROZPOCET
| VV |  | "F-a.01G" 27,12 |  | 27.12 | [12 empty] | VV | 2 | 2 | True | 0 | ROZPOCET
222 | K | 7679-1-030 | Dodávka a montáž interiérových prosklených Al výplní - stěn, dveří, nadsvětlíků a nástavců do podhledu | m2 | 222.106 |  | 0 |  |  | základní |  | 0 | 0 | 0 | 0 | 0 | 16 | K | 2 |  |  |  | ROZPOCET | 0 | 0 | 0 | 0 | 0 | 1 | 0 | 16 | 61213937
| VV |  | "Dveře, okna" 1,475*3,17*5+1,05*2,27+1,16*3,36*4+1,495*3,36+1,24*3,36+1,96*3,36+1,06*3,36+1,69*3,36+1,24*3,36*3+1,06*3,36*6+1,49*3,36+2,125*2,27 |  | 110.067 | [12 empty] | VV | 2 | 2 | True | 0 | ROZPOCET
| VV |  | "Stěny" 6,075*3,36*2+21,195*3,36 |  | 112.039 | [12 empty] | VV | 2 | 2 | True | 0 | ROZPOCET
223 | K | 7679-1-031 | Dodávka a montáž interiérových prosklených protipožárních Al výplní - stěn, dveří, nadsvětlíků a nástavců do podhledu | m2 | 9.682 |  | 0 |  |  | základní |  | 0 | 0 | 0 | 0 | 0 | 16 | K | 2 |  |  |  | ROZPOCET | 0 | 0 | 0 | 0 | 0 | 1 | 0 | 16 | 2099478165
| VV |  | 1,475*3,17+1,49*3,36 |  | 9.682 | [12 empty] | VV | 2 | 2 | True | 0 | ROZPOCET
224 | K | 7679-1-040 | Dodávka a montáž exteriérových prosklených Al výplní - stěn, včetně rozšiřovacích profilů | m2 | 543.359 |  | 0 |  |  | základní |  | 0 | 0 | 0 | 0 | 0 | 16 | K | 2 |  |  |  | ROZPOCET | 0 | 0 | 0 | 0 | 0 | 1 | 0 | 16 | -344746429
| VV |  | "V.01-03" (2,62+6,9+3,405)*6,39-1,1*3,36 |  | 78.895 | [12 empty] | VV | 2 | 2 | True | 0 | ROZPOCET
| VV |  | "V.04" 2,35*7,59 |  | 17.837 | [12 empty] | VV | 2 | 2 | True | 0 | ROZPOCET
| VV |  | "V.05-10" (9,1+5,85+29,37)*3,47+(4,895+6,39+38)*3,36 |  | 319.388 | [12 empty] | VV | 2 | 2 | True | 0 | ROZPOCET
| VV |  | "V.11-13" 1,725*8,49+(6,26+27,25)*3,36 |  | 127.239 | [12 empty] | VV | 2 | 2 | True | 0 | ROZPOCET
225 | K | 7679-1-050 | Dodávka a montáž exteriérových prosklených Al výplní - oken včetně rozšiřovacích profilů | m2 | 24.016 |  | 0 |  |  | základní |  | 0 | 0 | 0 | 0 | 0 | 16 | K | 2 |  |  |  | ROZPOCET | 0 | 0 | 0 | 0 | 0 | 1 | 0 | 16 | 1783447574
| VV |  | "O.01" 0,95*3,62*6 |  | 20.634 | [12 empty] | VV | 2 | 2 | True | 0 | ROZPOCET
| VV |  | "O.02" 0,95*3,56 |  | 3.382 | [12 empty] | VV | 2 | 2 | True | 0 | ROZPOCET
226 | K | 7679-1-060 | Dodávka a montáž exteriérových prosklených Al výplní - dveří včetně rozšiřovacích profilů | m2 | 10.979 |  | 0 |  |  | základní |  | 0 | 0 | 0 | 0 | 0 | 16 | K | 2 |  |  |  | ROZPOCET | 0 | 0 | 0 | 0 | 0 | 1 | 0 | 16 | -1180899946
| VV |  | "Dex.01" 1,85*4,03 |  | 7.456 | [12 empty] | VV | 2 | 2 | True | 0 | ROZPOCET
| VV |  | "Dex.02" 0,96*3,67 |  | 3.523 | [12 empty] | VV | 2 | 2 | True | 0 | ROZPOCET
227 | K | 7679-1-130 | Dodávka a montáž zádržného systému na střeše | kpl | 1 |  | 0 |  |  | základní |  | 0 | 0 | 0 | 0 | 0 | 16 | K | 2 |  |  |  | ROZPOCET | 0 | 0 | 0 | 0 | 0 | 1 | 0 | 16 | -1061244444
228 | K | 7679-1-140 | Dodávka a montáž kastlíku vnějších okenních žaluzií EZ/01 | m | 152.975 |  | 0 |  |  | základní |  | 0 | 0 | 0 | 0 | 0 | 16 | K | 2 |  |  |  | ROZPOCET | 0 | 0 | 0 | 0 | 0 | 1 | 0 | 16 | -1875520555
| VV |  | "1.NP" 2,62+6,9+3,7+29,72+5,875 |  | 48.815 | [12 empty] | VV | 2 | 2 | True | 0 | ROZPOCET
| VV |  | "2.NP" 1,575+8,4+3,725+43,9+6,39*2+27,2+6,58 |  | 104.16 | [12 empty] | VV | 2 | 2 | True | 0 | ROZPOCET
229 | K | 7679-1-150 | Dodávka a montáž ocelového schodiště z 1.NP do 2.NP, šířka ramene cca 1200 mm, 23 stupňů, včetně povrchové úpravy, ozn. SCH/01 | kg | 1250.7 |  | 0 |  |  | základní |  | 0 | 0 | 0 | 0 | 0 | 16 | K | 2 |  |  |  | ROZPOCET | 0 | 0 | 0 | 0 | 0 | 1 | 0 | 16 | -60606424
| VV |  | 1137*1,1 |  | 1250.7 | [12 empty] | VV | 2 | 2 | True | 0 | ROZPOCET
230 | K | 7679-1-160 | Dodávka a montáž ocelového schodiště z 1.NP do 2.NP, šířka ramene 1075 mm, 23 stupňů, včetně povrchové úpravy, ozn. SCH/03 | kg | 1056.99 |  | 0 |  |  | základní |  | 0 | 0 | 0 | 0 | 0 | 16 | K | 2 |  |  |  | ROZPOCET | 0 | 0 | 0 | 0 | 0 | 1 | 0 | 16 | 1522969347
| VV |  | 960,9*1,1 |  | 1056.99 | [12 empty] | VV | 2 | 2 | True | 0 | ROZPOCET
231 | K | 7679-1-170 | Dodávka a montáž ocelového vstupního schodiště, šířka ramene 1450 mm, 5 stupňů, včetně povrchové úpravy, ozn. SCH/04 | kg | 402.27 |  | 0 |  |  | základní |  | 0 | 0 | 0 | 0 | 0 | 16 | K | 2 |  |  |  | ROZPOCET | 0 | 0 | 0 | 0 | 0 | 1 | 0 | 16 | -1944089799
| VV |  | 365,7*1,1 |  | 402.27 | [12 empty] | VV | 2 | 2 | True | 0 | ROZPOCET
232 | K | 7679-1-180 | Dodávka a montáž výlezu (poklopu) na střechu ze středového schodiště | ks | 1 |  | 0 |  |  | základní |  | 0 | 0 | 0 | 0 | 0 | 16 | K | 2 |  |  |  | ROZPOCET | 0 | 0 | 0 | 0 | 0 | 1 | 0 | 16 | -1513445606
233 | K | 998767202 | Přesun hmot procentní pro zámečnické konstrukce v objektech v přes 6 do 12 m | % |  |  | 0 |  |  | základní |  | 0 | 0 | 0 | 0 | 0 | 16 | K | 2 |  |  |  | ROZPOCET | 0 | 0 | 0 | 0 | 0 | 1 | 0 | 16 | 1109568049
| D | 771 | Podlahy z dlaždic |  |  |  | 0 |  |  |  |  | 0 |  | 25.2227 |  | 0 | 2 | D | 1 |  |  |  | ROZPOCET | [6 empty] | 0
234 | K | 771121011 | Nátěr penetrační na podlahu | m2 | 707.336 |  | 0 |  |  | základní |  | 0 | 0.0003 | 0.2122 | 0 | 0 | 16 | K | 2 |  |  |  | ROZPOCET | 0 | 0 | 0 | 0 | 0 | 1 | 0 | 16 | 278916535
| VV |  | "1.PP" 92,25-20*1,2*0,31 |  | 84.81 | [12 empty] | VV | 2 | 2 | True | 0 | ROZPOCET
| VV |  | "1.NP" 607,78-29,04-23*1,2*0,29 |  | 570.736 | [12 empty] | VV | 2 | 2 | True | 0 | ROZPOCET
| VV |  | "2.NP" 8,47+4,04+8,58+6,19+4+8,41+3,87+8,23 |  | 51.79 | [12 empty] | VV | 2 | 2 | True | 0 | ROZPOCET
235 | K | 771274323 | Montáž obkladů stupnic z dlaždic keramických reliéfních nebo z dekorů lepených cementovým flexibilním rychletuhnoucím lepidlem š přes 250 do 300 mm | m | 27.6 |  | 0 |  |  | základní |  | 0 | 0.00153 | 0.042228 | 0 | 0 | 16 | K | 2 |  |  |  | ROZPOCET | 0 | 0 | 0 | 0 | 0 | 1 | 0 | 16 | -870946276
| VV |  | 1,2*23 |  | 27.6 | [12 empty] | VV | 2 | 2 | True | 0 | ROZPOCET
236 | M | 59761138 | schodovka keramická mrazuvzdorná R10/A povrch reliéfní/matný tl do 10mm š přes 250 do 300mm dl přes 400 do 600mm | m | 30.36 |  | 0 |  |  | základní |  | 0 | 0.0066 | 0.20038 | 0 | 0 | 32 | M | 2 |  |  |  | ROZPOCET | 0 | 0 | 0 | 0 | 0 | 1 | 0 | 16 | -1761246008
| VV |  | 27,6 |  | 27.6 | [12 empty] | VV | 2 | 2 | True | 1 | ROZPOCET
| VV |  | 27,6*1,1 'Přepočtené koeficientem množství |  | 30.36 | [12 empty] | VV | 2 | 2 | False | 1 | ROZPOCET
237 | K | 771274324 | Montáž obkladů stupnic z dlaždic keramických reliéfních nebo z dekorů lepených cementovým flexibilním rychletuhnoucím lepidlem š přes 300 do 350 mm | m | 24 |  | 0 |  |  | základní |  | 0 | 0.00177 | 0.04248 | 0 | 0 | 16 | K | 2 |  |  |  | ROZPOCET | 0 | 0 | 0 | 0 | 0 | 1 | 0 | 16 | 729791045
| VV |  | 1,2*20 |  | 24 | [12 empty] | VV | 2 | 2 | True | 0 | ROZPOCET
238 | M | 59761093 | schodovka keramická mrazuvzdorná R9/A povrch reliéfní/matný tl do 10mm š přes 350 do 400mm dl přes 600 do 800mm | m | 26.4 |  | 0 |  |  | základní |  | 0 | 0.0088 | 0.23232 | 0 | 0 | 32 | M | 2 |  |  |  | ROZPOCET | 0 | 0 | 0 | 0 | 0 | 1 | 0 | 16 | 1253623837
| VV |  | 24 |  | 24 | [12 empty] | VV | 2 | 2 | True | 1 | ROZPOCET
| VV |  | 24*1,1 'Přepočtené koeficientem množství |  | 26.4 | [12 empty] | VV | 2 | 2 | False | 1 | ROZPOCET
239 | K | 771274332 | Montáž obkladů podstupnic z dlaždic keramických hladkých lepených cementovým flexibilním rychletuhnoucím lepidlem v přes 150 do 200 mm | m | 51.6 |  | 0 |  |  | základní |  | 0 | 0.00102 | 0.052632 | 0 | 0 | 16 | K | 2 |  |  |  | ROZPOCET | 0 | 0 | 0 | 0 | 0 | 1 | 0 | 16 | 290115592
| VV |  | 1,2*(20+23) |  | 51.6 | [12 empty] | VV | 2 | 2 | True | 0 | ROZPOCET
240 | K | 771474112 | Montáž soklů z dlaždic keramických rovných lepených cementovým flexibilním lepidlem v přes 65 do 90 mm | m | 432.662 |  | 0 |  |  | základní |  | 0 | 0.00043 | 0.18604 | 0 | 0 | 16 | K | 2 |  |  |  | ROZPOCET | 0 | 0 | 0 | 0 | 0 | 1 | 0 | 16 | 163268640
| VV |  | 707,336*0,9-203,94 |  | 432.662 | [12 empty] | VV | 2 | 2 | True | 0 | ROZPOCET
241 | K | 771474132 | Montáž soklů z dlaždic keramických schodišťových stupňovitých lepených cementovým flexibilním lepidlem v přes 65 do 90 mm | m | 39.9 |  | 0 |  |  | základní |  | 0 | 0.00043 | 0.017157 | 0 | 0 | 16 | K | 2 |  |  |  | ROZPOCET | 0 | 0 | 0 | 0 | 0 | 1 | 0 | 16 | -554027145
| VV |  | "Sch2" (0,1575+0,31)*20*2+(0,17087+0,29)*23*2 |  | 39.9 | [12 empty] | VV | 2 | 2 | True | 0 | ROZPOCET
242 | M | 59761184 | sokl keramický mrazuvzdorný povrch hladký/matný tl do 10mm výšky přes 65 do 90mm | m | 519.818 |  | 0 |  |  | základní |  | 0 | 0.00198 | 1.0292 | 0 | 0 | 32 | M | 2 |  |  |  | ROZPOCET | 0 | 0 | 0 | 0 | 0 | 1 | 0 | 16 | -1834545890
| VV |  | 432,662+39,9 |  | 472.562 | [12 empty] | VV | 2 | 2 | True | 1 | ROZPOCET
| VV |  | 472,562*1,1 'Přepočtené koeficientem množství |  | 519.818 | [12 empty] | VV | 2 | 2 | False | 1 | ROZPOCET
243 | K | 771574415 | Montáž podlah keramických hladkých lepených cementovým flexibilním lepidlem přes 6 do 9 ks/m2 | m2 | 707.336 |  | 0 |  |  | základní |  | 0 | 0.00755 | 5.3404 | 0 | 0 | 16 | K | 2 |  |  |  | ROZPOCET | 0 | 0 | 0 | 0 | 0 | 1 | 0 | 16 | 1603533007
244 | M | 59761137 | dlažba keramická slinutá mrazuvzdorná povrch hladký/matný tl do 10mm přes 6 do 9ks/m2 | m2 | 787.415 |  | 0 |  |  | základní |  | 0 | 0.022 | 17.3231 | 0 | 0 | 32 | M | 2 |  |  |  | ROZPOCET | 0 | 0 | 0 | 0 | 0 | 1 | 0 | 16 | -557533126
| VV |  | 707,336+1,2*20*0,1575+1,2*23*0,17087 |  | 715.832 | [12 empty] | VV | 2 | 2 | True | 1 | ROZPOCET
| VV |  | 715,832*1,1 'Přepočtené koeficientem množství |  | 787.415 | [12 empty] | VV | 2 | 2 | False | 1 | ROZPOCET
245 | K | 771577211 | Příplatek k montáži podlah keramických lepených cementovým flexibilním lepidlem za plochu do 5 m2 | m2 | 59.08 |  | 0 |  |  | základní |  | 0 | 0 | 0 | 0 | 0 | 16 | K | 2 |  |  |  | ROZPOCET | 0 | 0 | 0 | 0 | 0 | 1 | 0 | 16 | -1820661080
| VV |  | "1.PP" 4,88+3 |  | 7.88 | [12 empty] | VV | 2 | 2 | True | 0 | ROZPOCET
| VV |  | "1.NP" 3,87+2,17+1,19+3,08+1,37+1,6+3,41+1,58+1,6+2,77*2+3,47*4 |  | 39.29 | [12 empty] | VV | 2 | 2 | True | 0 | ROZPOCET
| VV |  | "2.NP" 4,04+4+3,87 |  | 11.91 | [12 empty] | VV | 2 | 2 | True | 0 | ROZPOCET
246 | K | 771591112 | Izolace pod dlažbu nátěrem nebo stěrkou ve dvou vrstvách | m2 | 169.95 |  | 0 |  |  | základní |  | 0 | 0.0015 | 0.25493 | 0 | 0 | 16 | K | 2 |  |  |  | ROZPOCET | 0 | 0 | 0 | 0 | 0 | 1 | 0 | 16 | -1677119683
| VV |  | "1.PP" 3 |  | 3 | [12 empty] | VV | 2 | 2 | True | 0 | ROZPOCET
| VV |  | "1.NP" 8,99+7,6+3,87+7,71+1,19+3,08+21,17+1,37+1,6+3,41+1,58+1,6+5,87+2,77*2+5,35+7,22+3,47*4+6,65+7,02+6,65 |  | 121.35 | [12 empty] | VV | 2 | 2 | True | 0 | ROZPOCET
| VV |  | "2.NP" 8,47+4,04+8,58+4+8,41+3,87+8,23 |  | 45.6 | [12 empty] | VV | 2 | 2 | True | 0 | ROZPOCET
247 | K | 771591264 | Izolace těsnícími pásy mezi podlahou a stěnou | m | 203.94 |  | 0 |  |  | základní |  | 0 | 0.00142 | 0.28959 | 0 | 0 | 16 | K | 2 |  |  |  | ROZPOCET | 0 | 0 | 0 | 0 | 0 | 1 | 0 | 16 | -209596300
| VV |  | 169,95*1,2 |  | 203.94 | [12 empty] | VV | 2 | 2 | True | 0 | ROZPOCET
248 | K | 998771102 | Přesun hmot tonážní pro podlahy z dlaždic v objektech v přes 6 do 12 m | t | 25.223 |  | 0 |  |  | základní |  | 0 | 0 | 0 | 0 | 0 | 16 | K | 2 |  |  |  | ROZPOCET | 0 | 0 | 0 | 0 | 0 | 1 | 0 | 16 | -630896314
| D | 775 | Podlahy skládané |  |  |  | 0 |  |  |  |  | 0 |  | 8.7778 |  | 0 | 2 | D | 1 |  |  |  | ROZPOCET | [6 empty] | 0
249 | K | 775121111 | Vodou ředitelná penetrace savého podkladu skládaných podlah | m2 | 370.94 |  | 0 |  |  | základní |  | 0 | 3e-05 | 0.011128 | 0 | 0 | 16 | K | 2 |  |  |  | ROZPOCET | 0 | 0 | 0 | 0 | 0 | 1 | 0 | 16 | -1586718611
| VV |  | "2.NP" 49,28+29,99+20,63*2+20,25+30,87+40,53+14,49+15,52+30,97+31,98+65,8 |  | 370.94 | [12 empty] | VV | 2 | 2 | True | 0 | ROZPOCET
250 | K | 775141111 | Stěrka podlahová nivelační pro vyrovnání podkladu skládaných podlah pevnosti 20 MPa tl do 3 mm | m2 | 370.94 |  | 0 |  |  | základní |  | 0 | 0.00455 | 1.6878 | 0 | 0 | 16 | K | 2 |  |  |  | ROZPOCET | 0 | 0 | 0 | 0 | 0 | 1 | 0 | 16 | -847242463
251 | K | 775413115 | Montáž podlahové lišty ze dřeva tvrdého nebo měkkého lepené | m | 222.564 |  | 0 |  |  | základní |  | 0 | 4e-05 | 0.0089026 | 0 | 0 | 16 | K | 2 |  |  |  | ROZPOCET | 0 | 0 | 0 | 0 | 0 | 1 | 0 | 16 | 384804818
| VV |  | 370,94*0,6 |  | 222.564 | [12 empty] | VV | 2 | 2 | True | 0 | ROZPOCET
252 | M | 61418101 | lišta podlahová dřevěná dub 8x35mm | m | 240.369 |  | 0 |  |  | základní |  | 0 | 0.0002 | 0.048074 | 0 | 0 | 32 | M | 2 |  |  |  | ROZPOCET | 0 | 0 | 0 | 0 | 0 | 1 | 0 | 16 | -1966423690
| VV |  | 222,564 |  | 222.564 | [12 empty] | VV | 2 | 2 | True | 1 | ROZPOCET
| VV |  | 222,564*1,08 'Přepočtené koeficientem množství |  | 240.369 | [12 empty] | VV | 2 | 2 | False | 1 | ROZPOCET
253 | K | 775511411 | Podlahy z vlysů lepených tl do 22 mm š přes 40 do 50 mm dl přes 240 do 300 mm dub I | m2 | 370.94 |  | 0 |  |  | základní |  | 0 | 0.01893 | 7.0219 | 0 | 0 | 16 | K | 2 |  |  |  | ROZPOCET | 0 | 0 | 0 | 0 | 0 | 1 | 0 | 16 | -1434609542
254 | K | 998775102 | Přesun hmot tonážní pro podlahy skládané v objektech v přes 6 do 12 m | t | 8.778 |  | 0 |  |  | základní |  | 0 | 0 | 0 | 0 | 0 | 16 | K | 2 |  |  |  | ROZPOCET | 0 | 0 | 0 | 0 | 0 | 1 | 0 | 16 | 1793108134
| D | 776 | Podlahy povlakové |  |  |  | 0 |  |  |  |  | 0 |  | 1.3857 |  | 0 | 2 | D | 1 |  |  |  | ROZPOCET | [6 empty] | 0
255 | K | 776121112 | Vodou ředitelná penetrace savého podkladu povlakových podlah | m2 | 144.83 |  | 0 |  |  | základní |  | 0 | 3e-05 | 0.0043449 | 0 | 0 | 16 | K | 2 |  |  |  | ROZPOCET | 0 | 0 | 0 | 0 | 0 | 1 | 0 | 16 | 825399110
| VV |  | "2.NP" 36,66+30,46+16,11+38,49+7,52+7,23+3,87+4,49 |  | 144.83 | [12 empty] | VV | 2 | 2 | True | 0 | ROZPOCET
256 | K | 776141121 | Stěrka podlahová nivelační pro vyrovnání podkladu povlakových podlah pevnosti 30 MPa tl do 3 mm | m2 | 144.83 |  | 0 |  |  | základní |  | 0 | 0.0045 | 0.65173 | 0 | 0 | 16 | K | 2 |  |  |  | ROZPOCET | 0 | 0 | 0 | 0 | 0 | 1 | 0 | 16 | 1213054358
257 | K | 776241111 | Lepení hladkých (bez vzoru) pásů ze sametového vinylu | m2 | 144.83 |  | 0 |  |  | základní |  | 0 | 0.0003 | 0.043449 | 0 | 0 | 16 | K | 2 |  |  |  | ROZPOCET | 0 | 0 | 0 | 0 | 0 | 1 | 0 | 16 | 1944118279
258 | M | 28411145 | podlahovina vinylová homogenní protiskluzná se vsypem a výztuž. vrstvou, třída zátěže 34/43, hořlavost Bfl-s1 tl 3,00mm | m2 | 159.313 |  | 0 |  |  | základní |  | 0 | 0.0039 | 0.62132 | 0 | 0 | 32 | M | 2 |  |  |  | ROZPOCET | 0 | 0 | 0 | 0 | 0 | 1 | 0 | 16 | -920793769
| VV |  | 144,83 |  | 144.83 | [12 empty] | VV | 2 | 2 | True | 1 | ROZPOCET
| VV |  | 144,83*1,1 'Přepočtené koeficientem množství |  | 159.313 | [12 empty] | VV | 2 | 2 | False | 1 | ROZPOCET
259 | K | 776411211 | Montáž tahaných obvodových soklíků z PVC výšky do 80 mm | m | 115.864 |  | 0 |  |  | základní |  | 0 | 5e-05 | 0.0057932 | 0 | 0 | 16 | K | 2 |  |  |  | ROZPOCET | 0 | 0 | 0 | 0 | 0 | 1 | 0 | 16 | -18410702
| VV |  | 144,83*0,8 |  | 115.864 | [12 empty] | VV | 2 | 2 | True | 0 | ROZPOCET
260 | M | 28341070 | lišta soklová vinilová | m | 118.181 |  | 0 |  |  | základní |  | 0 | 0.0005 | 0.05909 | 0 | 0 | 32 | M | 2 |  |  |  | ROZPOCET | 0 | 0 | 0 | 0 | 0 | 1 | 0 | 16 | 1352702009
| VV |  | 115,864 |  | 115.864 | [12 empty] | VV | 2 | 2 | True | 0 | ROZPOCET
| VV |  | 115,864*1,02 'Přepočtené koeficientem množství |  | 118.181 | [12 empty] | VV | 2 | 2 | False | 1 | ROZPOCET
261 | K | 998776102 | Přesun hmot tonážní pro podlahy povlakové v objektech v přes 6 do 12 m | t | 1.386 |  | 0 |  |  | základní |  | 0 | 0 | 0 | 0 | 0 | 16 | K | 2 |  |  |  | ROZPOCET | 0 | 0 | 0 | 0 | 0 | 1 | 0 | 16 | 1220512570
| D | 781 | Dokončovací práce - obklady |  |  |  | 0 |  |  |  |  | 0 |  | 34.2535 |  | 0 | 2 | D | 1 |  |  |  | ROZPOCET | [6 empty] | 0
262 | K | 781121011 | Nátěr penetrační na stěnu | m2 | 1173.4 |  | 0 |  |  | základní |  | 0 | 0.0003 | 0.35202 | 0 | 0 | 16 | K | 2 |  |  |  | ROZPOCET | 0 | 0 | 0 | 0 | 0 | 1 | 0 | 16 | -1811872459
| VV |  | "1.PP" 33,2 |  | 33.2 | [12 empty] | VV | 2 | 2 | True | 0 | ROZPOCET
| VV |  | "1.NP" 798,4 |  | 798.4 | [12 empty] | VV | 2 | 2 | True | 0 | ROZPOCET
| VV |  | "2.NP" 68,2+27,8+63+27,6+61,8+26,5+66,9 |  | 341.8 | [12 empty] | VV | 2 | 2 | True | 0 | ROZPOCET
263 | K | 781131112 | Izolace pod obklad nátěrem nebo stěrkou ve dvou vrstvách | m2 | 73.728 |  | 0 |  |  | základní |  | 0 | 0.0015 | 0.11059 | 0 | 0 | 16 | K | 2 |  |  |  | ROZPOCET | 0 | 0 | 0 | 0 | 0 | 1 | 0 | 16 | -1965140715
| VV |  | "Vytažení na stěny a za sprchami" 221,638*0,2+1*2*2,1*7 |  | 73.728 | [12 empty] | VV | 2 | 2 | True | 0 | ROZPOCET
264 | K | 781472215 | Montáž obkladů keramických hladkých lepených cementovým flexibilním lepidlem přes 6 do 9 ks/m2 | m2 | 1173.4 |  | 0 |  |  | základní |  | 0 | 0.00755 | 8.8592 | 0 | 0 | 16 | K | 2 |  |  |  | ROZPOCET | 0 | 0 | 0 | 0 | 0 | 1 | 0 | 16 | 642719501
265 | M | 59761718 | obklad keramický nemrazuvzdorný povrch hladký/matný tl do 10mm přes 6 do 9ks/m2 | m2 | 1349.41 |  | 0 |  |  | základní |  | 0 | 0.01841 | 24.8426 | 0 | 0 | 32 | M | 2 |  |  |  | ROZPOCET | 0 | 0 | 0 | 0 | 0 | 1 | 0 | 16 | 1231655108
| VV |  | 1173,4 |  | 1173.4 | [12 empty] | VV | 2 | 2 | True | 1 | ROZPOCET
| VV |  | 1173,4*1,15 'Přepočtené koeficientem množství |  | 1349.41 | [12 empty] | VV | 2 | 2 | False | 1 | ROZPOCET
266 | K | 781492211 | Montáž profilů rohových lepených flexibilním cementovým lepidlem | m | 101.91 |  | 0 |  |  | základní |  | 0 | 0.0002 | 0.020382 | 0 | 0 | 16 | K | 2 |  |  |  | ROZPOCET | 0 | 0 | 0 | 0 | 0 | 1 | 0 | 16 | -646936495
| VV |  | "1.NP" 3,17*5+0,9*13+1,8+(2,15*2+0,9)*5 |  | 55.35 | [12 empty] | VV | 2 | 2 | True | 0 | ROZPOCET
| VV |  | "2.NP" 3,36*6+0,9*8+1,8*2+(2,15*2+0,9)*3 |  | 46.56 | [12 empty] | VV | 2 | 2 | True | 0 | ROZPOCET
267 | K | 781492251 | Montáž profilů ukončovacích lepených flexibilním cementovým lepidlem | m | 6.34 |  | 0 |  |  | základní |  | 0 | 0.00018 | 0.0011412 | 0 | 0 | 16 | K | 2 |  |  |  | ROZPOCET | 0 | 0 | 0 | 0 | 0 | 1 | 0 | 16 | -1515837897
| VV |  | 3,17*2 |  | 6.34 | [12 empty] | VV | 2 | 2 | True | 0 | ROZPOCET
268 | M | 19416012 | lišta ukončovací nerezová 10mm | m | 113.663 |  | 0 |  |  | základní |  | 0 | 0.00032 | 0.036372 | 0 | 0 | 32 | M | 2 |  |  |  | ROZPOCET | 0 | 0 | 0 | 0 | 0 | 1 | 0 | 16 | -1411603470
| VV |  | 101,91+6,34 |  | 108.25 | [12 empty] | VV | 2 | 2 | True | 1 | ROZPOCET
| VV |  | 108,25*1,05 'Přepočtené koeficientem množství |  | 113.663 | [12 empty] | VV | 2 | 2 | False | 1 | ROZPOCET
269 | K | 781495115 | Spárování vnitřních obkladů silikonem | m | 346.948 |  | 0 |  |  | základní |  | 0 | 9e-05 | 0.031225 | 0 | 0 | 16 | K | 2 |  |  |  | ROZPOCET | 0 | 0 | 0 | 0 | 0 | 1 | 0 | 16 | 1346605010
| VV |  | "Mezi obkladem a dlažbou" (1,2+2,05)*2-0,9+759,6/3,17+341,8/3,36 |  | 346.948 | [12 empty] | VV | 2 | 2 | True | 0 | ROZPOCET
270 | K | 998781102 | Přesun hmot tonážní pro obklady keramické v objektech v přes 6 do 12 m | t | 34.254 |  | 0 |  |  | základní |  | 0 | 0 | 0 | 0 | 0 | 16 | K | 2 |  |  |  | ROZPOCET | 0 | 0 | 0 | 0 | 0 | 1 | 0 | 16 | -731654405
| D | 783 | Dokončovací práce - nátěry |  |  |  | 0 |  |  |  |  | 0 |  | 0.01898 |  | 0 | 2 | D | 1 |  |  |  | ROZPOCET | [6 empty] | 0
271 | K | 783213011 | Napouštěcí jednonásobný syntetický biocidní nátěr tesařských prvků nezabudovaných do konstrukce | m2 | 135.573 |  | 0 |  |  | základní |  | 0 | 0.00014 | 0.01898 | 0 | 0 | 16 | K | 2 |  |  |  | ROZPOCET | 0 | 0 | 0 | 0 | 0 | 1 | 0 | 16 | -1465329006
| VV |  | "Předpoklad hranolek 60/60mm" 564,886*0,06*4 |  | 135.573 | [12 empty] | VV | 2 | 2 | True | 0 | ROZPOCET
272 | K | 7839-1-010 | Protipožární nátěr nosné ocelové konstrukce | kpl | 1 |  | 0 |  |  | základní |  | 0 | 0 | 0 | 0 | 0 | 16 | K | 2 |  |  |  | ROZPOCET | 0 | 0 | 0 | 0 | 0 | 1 | 0 | 16 | 1214348403
| D | 784 | Dokončovací práce - malby a tapety |  |  |  | 0 |  |  |  |  | 0 |  | 1.7789 |  | 0 | 2 | D | 1 |  |  |  | ROZPOCET | [6 empty] | 0
273 | K | 784181111 | Základní silikátová jednonásobná bezbarvá penetrace podkladu v místnostech v do 3,80 m | m2 | 3294.169 |  | 0 |  |  | základní |  | 0 | 0.00021 | 0.69178 | 0 | 0 | 16 | K | 2 |  |  |  | ROZPOCET | 0 | 0 | 0 | 0 | 0 | 1 | 0 | 16 | -702664992
| VV |  | "Na omítce" 405,955 |  | 405.955 | [12 empty] | VV | 2 | 2 | True | 0 | ROZPOCET
| VV |  | "Na SDRK" (25,79+1,392+169,027+548,407+94,176)*2+36,036+1879,691+281,943+130,02+23,14 |  | 4028.414 | [12 empty] | VV | 2 | 2 | True | 0 | ROZPOCET
| VV |  | "Odpočet obkladů" -1173,4+33,2 |  | -1140.2 | [12 empty] | VV | 2 | 2 | True | 0 | ROZPOCET
274 | K | 784321031 | Dvojnásobné silikátové bílé malby v místnosti v do 3,80 m | m2 | 3294.169 |  | 0 |  |  | základní |  | 0 | 0.00033 | 1.0871 | 0 | 0 | 16 | K | 2 |  |  |  | ROZPOCET | 0 | 0 | 0 | 0 | 0 | 1 | 0 | 16 | -13472773
| D | M | Práce a dodávky M |  |  |  | 0 |  |  |  |  | 0 |  | 0 |  | 0 | 3 | D | 0 |  |  |  | ROZPOCET | [6 empty] | 0
| D | 33-M | Montáže dopravních zařízení |  |  |  | 0 |  |  |  |  | 0 |  | 0 |  | 0 | 3 | D | 1 |  |  |  | ROZPOCET | [6 empty] | 0
275 | K | M-33-1-010 | Dodávka a montáž osobního průchozího výtahu | ks | 1 |  | 0 |  |  | základní |  | 0 | 0 | 0 | 0 | 0 | 64 | K | 2 |  |  |  | ROZPOCET | 0 | 0 | 0 | 0 | 0 | 1 | 0 | 64 | 1714970105

## 020 - Hala
{5c4e2521-7dee-472e-b127-0e49beaaef6a}
2
| KRYCÍ LIST SOUPISU PRACÍ | [7 empty] | v --- níže se nacházejí doplnkové a pomocné údaje k sestavám --- v | [8 empty] | False
Stavba:
Areál společnosti FORESTINA s.r.o. Horažďovice, Blatenská 587
Objekt:
020 - Hala
| KSO: |  |  |  |  | CC-CZ:
| Místo: |  | Horažďovice |  |  | Datum: | 26. 11. 2025
| Zadavatel: |  |  |  |  | IČ:
|  | FORESTINA s.r.o. |  |  |  | DIČ:
| Uchazeč: |  |  |  |  | IČ: | Vyplň údaj
|  | Vyplň údaj |  |  |  | DIČ: | Vyplň údaj
| Projektant: |  |  |  |  | IČ:
|  | STA projektový ateliér, s.r.o. |  |  |  | DIČ:
| Zpracovatel: |  |  |  |  | IČ:
|  | Pavel Hrba |  |  |  | DIČ:
Poznámka:
| Cena bez DPH | [5 empty] | 0
|  |  | Základ daně |  |  | Sazba daně | Výše daně
| DPH | základní | 0 |  |  | 21% | 0
|  | snížená | 0 |  |  | 12% | 0
|  | zákl. přenesená | 0 |  |  | 21% | 0
|  | sníž. přenesená | 0 |  |  | 12% | 0
|  | nulová | 0 |  |  | 0% | 0
| Cena s DPH |  |  | v | CZK |  | 0
| Projektant |  |  | Zpracovatel
| Datum a podpis: |  | Razítko | Datum a podpis: |  |  | Razítko
| Objednavatel |  |  | Uchazeč
| Datum a podpis: |  | Razítko | Datum a podpis: |  |  | Razítko
REKAPITULACE ČLENĚNÍ SOUPISU PRACÍ
Stavba:
Areál společnosti FORESTINA s.r.o. Horažďovice, Blatenská 587
Objekt:
020 - Hala
Místo: |  |  | Horažďovice |  |  | Datum: | 26. 11. 2025
Zadavatel: |  |  | FORESTINA s.r.o. |  |  | Projektant: | STA projektový ateliér, s.r.o.
Uchazeč: |  |  | Vyplň údaj |  |  | Zpracovatel: | Pavel Hrba
Kód dílu - Popis | [6 empty] | Cena celkem [CZK]
Náklady ze soupisu prací | [6 empty] | 0 | [11 empty] | -1
| HSV - Práce a dodávky HSV | [5 empty] | 0
| 1 - Zemní práce | [5 empty] | 0
| 2 - Zakládání | [5 empty] | 0
| 3 - Svislé a kompletní konstrukce | [5 empty] | 0
| 4 - Vodorovné konstrukce | [5 empty] | 0
| 5 - Komunikace pozemní | [5 empty] | 0
| 6 - Úpravy povrchů, podlahy a osazování výplní | [5 empty] | 0
| 9 - Ostatní konstrukce a práce, bourání | [5 empty] | 0
| 998 - Přesun hmot | [5 empty] | 0
| PSV - Práce a dodávky PSV | [5 empty] | 0
| 711 - Izolace proti vodě, vlhkosti a plynům | [5 empty] | 0
| 712 - Povlakové krytiny | [5 empty] | 0
| 713 - Izolace tepelné | [5 empty] | 0
| 766 - Konstrukce truhlářské | [5 empty] | 0
| 767 - Konstrukce zámečnické | [5 empty] | 0
| 783 - Dokončovací práce - nátěry | [5 empty] | 0
SOUPIS PRACÍ
Stavba:
Areál společnosti FORESTINA s.r.o. Horažďovice, Blatenská 587
Objekt:
020 - Hala
Místo: |  |  | Horažďovice |  |  | Datum: | 26. 11. 2025
Zadavatel: |  |  | FORESTINA s.r.o. |  |  | Projektant: | STA projektový ateliér, s.r.o.
Uchazeč: |  |  | Vyplň údaj |  |  | Zpracovatel: | Pavel Hrba
PČ | Typ | Kód | Popis | MJ | Množství | J.cena [CZK] | Cena celkem [CZK] | Cenová soustava |  | DPH | J. Nh [h] | Nh celkem [h] | J. hmotnost [t] | Hmotnost celkem [t] | J. suť [t] | Suť Celkem [t]
Náklady soupisu celkem | [6 empty] | 0 |  |  |  |  | 0 |  | 14775.7603 |  | 98.542 |  | D | -1 | [10 empty] | 0
| D | HSV | Práce a dodávky HSV |  |  |  | 0 |  |  |  |  | 0 |  | 14414.5747 |  | 98.542 | 1 | D | 0 |  |  |  | ROZPOCET | [6 empty] | 0
| D | 1 | Zemní práce |  |  |  | 0 |  |  |  |  | 0 |  | 0 |  | 0 | 1 | D | 1 |  |  |  | ROZPOCET | [6 empty] | 0
1 | K | 131251106 | Hloubení jam nezapažených v hornině třídy těžitelnosti I skupiny 3 objem do 5000 m3 strojně | m3 | 3849.12 |  | 0 |  |  | základní |  | 0 | 0 | 0 | 0 | 0 | 4 | K | 2 |  |  |  | ROZPOCET | 0 | 0 | 0 | 0 | 0 | 1 | 0 | 4 | -569514294
| VV |  | "Stavební jáma" 54*132*0,54 |  | 3849.12 | [12 empty] | VV | 2 | 2 | True | 0 | ROZPOCET
2 | K | 162351103 | Vodorovné přemístění přes 50 do 500 m výkopku/sypaniny z horniny třídy těžitelnosti I skupiny 1 až 3 | m3 | 5029.696 |  | 0 |  |  | základní |  | 0 | 0 | 0 | 0 | 0 | 4 | K | 2 |  |  |  | ROZPOCET | 0 | 0 | 0 | 0 | 0 | 1 | 0 | 4 | -1001415552
| VV |  | "Zemina z pilot" (968+192)*0,5*0,5*pi |  | 911.062 | [12 empty] | VV | 2 | 2 | True | 0 | ROZPOCET
| VV |  | "Stavební jáma" 54*132*0,54 |  | 3849.12 | [12 empty] | VV | 2 | 2 | True | 0 | ROZPOCET
| VV |  | "Zpět na zásypy" 269,514 |  | 269.514 | [12 empty] | VV | 2 | 2 | True | 0 | ROZPOCET
3 | K | 162751117 | Vodorovné přemístění přes 9 000 do 10000 m výkopku/sypaniny z horniny třídy těžitelnosti I skupiny 1 až 3 | m3 | 3579.606 |  | 0 |  |  | základní |  | 0 | 0 | 0 | 0 | 0 | 4 | K | 2 |  |  |  | ROZPOCET | 0 | 0 | 0 | 0 | 0 | 1 | 0 | 4 | -1305679142
| VV |  | "Přebytečná zemina" 3849,12-269,514 |  | 3579.606 | [12 empty] | VV | 2 | 2 | True | 0 | ROZPOCET
4 | K | 162751119 | Příplatek k vodorovnému přemístění výkopku/sypaniny z horniny třídy těžitelnosti I skupiny 1 až 3 ZKD 1000 m přes 10000 m | m3 | 60853.302 |  | 0 |  |  | základní |  | 0 | 0 | 0 | 0 | 0 | 4 | K | 2 |  |  |  | ROZPOCET | 0 | 0 | 0 | 0 | 0 | 1 | 0 | 4 | -1241638990
| VV |  | "Škládka AZS-98 Zavlekov" 3579,606*17 |  | 60853.302 | [12 empty] | VV | 2 | 2 | True | 0 | ROZPOCET
5 | K | 167151111 | Nakládání výkopku z hornin třídy těžitelnosti I skupiny 1 až 3 přes 100 m3 | m3 | 4760.182 |  | 0 |  |  | základní |  | 0 | 0 | 0 | 0 | 0 | 4 | K | 2 |  |  |  | ROZPOCET | 0 | 0 | 0 | 0 | 0 | 1 | 0 | 4 | 828621911
| VV |  | "Zemina z pilot" (968+192)*0,5*0,5*pi |  | 911.062 | [12 empty] | VV | 2 | 2 | True | 0 | ROZPOCET
| VV |  | "Zpět na zásypy" 269,514 |  | 269.514 | [12 empty] | VV | 2 | 2 | True | 0 | ROZPOCET
| VV |  | "Přebytečná zemina" 3849,12-269,514 |  | 3579.606 | [12 empty] | VV | 2 | 2 | True | 0 | ROZPOCET
6 | K | 171201231 | Poplatek za uložení zeminy a kamení na recyklační skládce (skládkovné) kód odpadu 17 05 04 | t | 6264.311 |  | 0 |  |  | základní |  | 0 | 0 | 0 | 0 | 0 | 4 | K | 2 |  |  |  | ROZPOCET | 0 | 0 | 0 | 0 | 0 | 1 | 0 | 4 | -216732625
| VV |  | "Přebytečná zemina" 3579,606*1,75 |  | 6264.311 | [12 empty] | VV | 2 | 2 | True | 0 | ROZPOCET
7 | K | 171251201 | Uložení sypaniny na skládky nebo meziskládky | m3 | 8339.788 |  | 0 |  |  | základní |  | 0 | 0 | 0 | 0 | 0 | 4 | K | 2 |  |  |  | ROZPOCET | 0 | 0 | 0 | 0 | 0 | 1 | 0 | 4 | 611896969
| VV |  | "Zemina z pilot" (968+192)*0,5*0,5*pi |  | 911.062 | [12 empty] | VV | 2 | 2 | True | 0 | ROZPOCET
| VV |  | "Stavební jáma" 54*132*0,54 |  | 3849.12 | [12 empty] | VV | 2 | 2 | True | 0 | ROZPOCET
| VV |  | "Přebytečná zemina" 3849,12-269,514 |  | 3579.606 | [12 empty] | VV | 2 | 2 | True | 0 | ROZPOCET
8 | K | 174151101 | Zásyp jam, šachet rýh nebo kolem objektů sypaninou se zhutněním | m3 | 269.514 |  | 0 |  |  | základní |  | 0 | 0 | 0 | 0 | 0 | 4 | K | 2 |  |  |  | ROZPOCET | 0 | 0 | 0 | 0 | 0 | 1 | 0 | 4 | 487775429
| VV |  | 3849,12-6628,9*0,54 |  | 269.514 | [12 empty] | VV | 2 | 2 | True | 0 | ROZPOCET
9 | K | 181951112 | Úprava pláně v hornině třídy těžitelnosti I skupiny 1 až 3 se zhutněním strojně | m2 | 7128 |  | 0 |  |  | základní |  | 0 | 0 | 0 | 0 | 0 | 4 | K | 2 |  |  |  | ROZPOCET | 0 | 0 | 0 | 0 | 0 | 1 | 0 | 4 | 440091459
| VV |  | "Pojezd pro pilotáž" 54*132 |  | 7128 | [12 empty] | VV | 2 | 2 | True | 0 | ROZPOCET
| D | 2 | Zakládání |  |  |  | 0 |  |  |  |  | 0 |  | 4555.8117 |  | 98.542 | 1 | D | 1 |  |  |  | ROZPOCET | [6 empty] | 0
10 | K | 226213213 | Vrty velkoprofilové svislé zapažené D přes 850 do 1050 mm hl od 0 do 10 m hornina III | m | 968 |  | 0 |  |  | základní |  | 0 | 0.00015 | 0.1452 | 0 | 0 | 4 | K | 2 |  |  |  | ROZPOCET | 0 | 0 | 0 | 0 | 0 | 1 | 0 | 4 | -1423164101
| VV |  | 10*(6+1+24+1+8+1+7+2+1+17)+9*16*2 |  | 968 | [12 empty] | VV | 2 | 2 | True | 0 | ROZPOCET
11 | K | 226213313 | Vrty velkoprofilové svislé zapažené D přes 850 do 1050 mm hl od 0 do 20 m hornina III | m | 192 |  | 0 |  |  | základní |  | 0 | 0.00017 | 0.03264 | 0 | 0 | 4 | K | 2 |  |  |  | ROZPOCET | 0 | 0 | 0 | 0 | 0 | 1 | 0 | 4 | -92243593
| VV |  | 12*16 |  | 192 | [12 empty] | VV | 2 | 2 | True | 0 | ROZPOCET
12 | K | 231212113 | Zřízení pilot svislých zapažených D přes 650 do 1250 mm hl od 0 do 10 m s vytažením pažnic z betonu železového | m | 968 |  | 0 |  |  | základní |  | 0 | 0 | 0 | 0 | 0 | 4 | K | 2 |  |  |  | ROZPOCET | 0 | 0 | 0 | 0 | 0 | 1 | 0 | 4 | -577276393
| VV |  | 10*(6+1+24+1+8+1+7+2+1+17)+9*16*2 |  | 968 | [12 empty] | VV | 2 | 2 | True | 0 | ROZPOCET
13 | K | 231212213 | Zřízení pilot svislých zapažených D přes 650 do 1250 mm hl od 0 do 20 m s vytažením pažnic z betonu železového | m | 192 |  | 0 |  |  | základní |  | 0 | 0 | 0 | 0 | 0 | 4 | K | 2 |  |  |  | ROZPOCET | 0 | 0 | 0 | 0 | 0 | 1 | 0 | 4 | -520855362
| VV |  | 12*16 |  | 192 | [12 empty] | VV | 2 | 2 | True | 0 | ROZPOCET
14 | M | 58932936 | beton C 25/30 X0,XC1-4,XD1-2,XA1-2,XF1 kamenivo frakce 0/16 | m3 | 956.615 |  | 0 |  |  | základní |  | 0 | 2.429 | 2323.6178 | 0 | 0 | 8 | M | 2 |  |  |  | ROZPOCET | 0 | 0 | 0 | 0 | 0 | 1 | 0 | 4 | 1198028780
| VV |  | (968+192)*0,5*0,5*pi |  | 911.062 | [12 empty] | VV | 2 | 2 | True | 1 | ROZPOCET
| VV |  | 911,062*1,05 'Přepočtené koeficientem množství |  | 956.615 | [12 empty] | VV | 2 | 2 | False | 1 | ROZPOCET
15 | K | 231611114 | Výztuž pilot betonovaných do země ocel z betonářské oceli 10 505 | t | 41.397 |  | 0 |  |  | základní |  | 0 | 1.1138 | 46.1084 | 0 | 0 | 4 | K | 2 |  |  |  | ROZPOCET | 0 | 0 | 0 | 0 | 0 | 1 | 0 | 4 | -1106954101
| VV |  | "B500B 20mm" (968+192)*12*2,47/1000 |  | 34.382 | [12 empty] | VV | 2 | 2 | True | 0 | ROZPOCET
| VV |  | "B500B 10mm" (968+192)/0,25*0,78*pi*0,617/1000 |  | 7.015 | [12 empty] | VV | 2 | 2 | True | 0 | ROZPOCET
16 | K | 239111113 | Odbourání vrchní části znehodnocené výplně pilot D piloty přes 650 do 1250 mm | m | 58 |  | 0 |  |  | základní |  | 0 | 0 | 0 | 1.699 | 98.542 | 4 | K | 2 |  |  |  | ROZPOCET | 0 | 0 | 0 | 0 | 0 | 1 | 0 | 4 | -13874084
| VV |  | (26+9+3*3+17+7+16*3)*0,5 |  | 58 | [12 empty] | VV | 2 | 2 | True | 0 | ROZPOCET
17 | K | 274125004.R | Montáž ŽB základových pasů hmotnosti přes 7 t | kus | 66 |  | 0 |  |  | základní |  | 0 | 0.06019 | 3.9725 | 0 | 0 | 4 | K | 2 |  |  |  | ROZPOCET | 0 | 0 | 0 | 0 | 0 | 1 | 0 | 4 | 1536956150
18 | M | 59319007 | základový pas ŽB včetně výztuže přes 140 do 170kg/m3 objem prefabrikátu přes 1m3 | m3 | 327.714 |  | 0 |  |  | základní |  | 0 | 2.62 | 858.6107 | 0 | 0 | 8 | M | 2 |  |  |  | ROZPOCET | 0 | 0 | 0 | 0 | 0 | 1 | 0 | 4 | -415471387
| VV |  | 2,92*(4,905*2+4,99*4+4,98*6+4,645*8+4,62*2+4,57*2+5,125*3+5,2*9)*0,4 |  | 207.162 | [12 empty] | VV | 2 | 2 | True | 0 | ROZPOCET
| VV |  | (2,52*5,2+2,41*5,2*2+2*5,2+2,03*5,2+2,03*5,125+1,72*(4,905+4,99*2+4,98*3+4,645*8+4,57*2)+2,58*(4,905+4,99*2+4,98*3+4,645*2))*0,4 |  | 120.552 | [12 empty] | VV | 2 | 2 | True | 0 | ROZPOCET
19 | K | 274313811 | Základové pasy z betonu tř. C 25/30 | m3 | 22.904 |  | 0 |  |  | základní |  | 0 | 2.5019 | 57.3028 | 0 | 0 | 4 | K | 2 |  |  |  | ROZPOCET | 0 | 0 | 0 | 0 | 0 | 1 | 0 | 4 | -448577153
| VV |  | "Výřez 1" (10,875*0,4+(2*(1,907+0,75)/2*3+2,875*0,75)*2)*0,7 |  | 17.223 | [12 empty] | VV | 2 | 2 | True | 0 | ROZPOCET
| VV |  | "Výřez 2" (5,825+4,32)*2*0,7*0,4 |  | 5.681 | [12 empty] | VV | 2 | 2 | True | 0 | ROZPOCET
20 | K | 274351121 | Zřízení bednění základových pasů rovného | m2 | 65.441 |  | 0 |  |  | základní |  | 0 | 0.00269 | 0.17604 | 0 | 0 | 4 | K | 2 |  |  |  | ROZPOCET | 0 | 0 | 0 | 0 | 0 | 1 | 0 | 4 | 640084353
| VV |  | "Výřez 1" (10,875*0,4+(2*(1,907+0,75)/2*3+2,875*0,75)*2)*2 |  | 49.209 | [12 empty] | VV | 2 | 2 | True | 0 | ROZPOCET
| VV |  | "Výřez 2" (5,825+4,32)*2*0,4*2 |  | 16.232 | [12 empty] | VV | 2 | 2 | True | 0 | ROZPOCET
21 | K | 274351122 | Odstranění bednění základových pasů rovného | m2 | 65.441 |  | 0 |  |  | základní |  | 0 | 0 | 0 | 0 | 0 | 4 | K | 2 |  |  |  | ROZPOCET | 0 | 0 | 0 | 0 | 0 | 1 | 0 | 4 | -969719848
22 | K | 275322811 | Základové patky ze ŽB se zvýšenými nároky na prostředí tř. C 40/50 | m3 | 462.776 |  | 0 |  |  | základní |  | 0 | 2.5019 | 1157.8054 | 0 | 0 | 4 | K | 2 |  |  |  | ROZPOCET | 0 | 0 | 0 | 0 | 0 | 1 | 0 | 4 | -1320844972
| VV |  | (1,5*1,65*1,5)*76+(1,65*1,65*1,5)*36+(3,9*1,65*1,5)*2+(3,9*1,5*1,5)*8 |  | 518.67 | [12 empty] | VV | 2 | 2 | True | 0 | ROZPOCET
| VV |  | -(Pi*1/3*(0,25*0,25+0,25*0,5+0,5*0,5))*122 |  | -55.894 | [12 empty] | VV | 2 | 2 | True | 0 | ROZPOCET
23 | K | 275351121 | Zřízení bednění základových patek | m2 | 1563.283 |  | 0 |  |  | základní |  | 0 | 0.00264 | 4.1271 | 0 | 0 | 4 | K | 2 |  |  |  | ROZPOCET | 0 | 0 | 0 | 0 | 0 | 1 | 0 | 4 | 1423634779
| VV |  | ((1,5+1,65)*2*76+(1,65*4)*36+(3,9+1,65)*2*2+(3,9+1,5)*2*8)*1,5 |  | 1237.5 | [12 empty] | VV | 2 | 2 | True | 0 | ROZPOCET
| VV |  | (Pi*((0,5*0,5+0,25*0,25)+(0,5+0,25)*1,05)-0,5*0,5*Pi)*122 |  | 325.783 | [12 empty] | VV | 2 | 2 | True | 0 | ROZPOCET
24 | K | 275351122 | Odstranění bednění základových patek | m2 | 1563.283 |  | 0 |  |  | základní |  | 0 | 0 | 0 | 0 | 0 | 4 | K | 2 |  |  |  | ROZPOCET | 0 | 0 | 0 | 0 | 0 | 1 | 0 | 4 | 554079978
25 | K | 275361821 | Výztuž základových patek betonářskou ocelí 10 505 (R) | t | 55.533 |  | 0 |  |  | základní |  | 0 | 1.0606 | 58.8994 | 0 | 0 | 4 | K | 2 |  |  |  | ROZPOCET | 0 | 0 | 0 | 0 | 0 | 1 | 0 | 4 | -551841771
| VV |  | 462,776*0,12 |  | 55.533 | [12 empty] | VV | 2 | 2 | True | 0 | ROZPOCET
26 | K | 278311215.R | Zálivka kotevních otvorů z cementové zálivkové malty obj do 0,25 m3 odpovídající PEVNOSTI BETONU C40/50 | m3 | 22.284 |  | 0 |  |  | základní |  | 0 | 2.02 | 45.0137 | 0 | 0 | 4 | K | 2 |  |  |  | ROZPOCET | 0 | 0 | 0 | 0 | 0 | 1 | 0 | 4 | -1931583922
| VV |  | ((Pi*1/3*(0,45*0,45+0,45*0,25+0,25*0,25))-0,25*0,25*pi*1)*112 |  | 22.284 | [12 empty] | VV | 2 | 2 | True | 0 | ROZPOCET
| D | 3 | Svislé a kompletní konstrukce |  |  |  | 0 |  |  |  |  | 0 |  | 2004.7346 |  | 0 | 1 | D | 1 |  |  |  | ROZPOCET | [6 empty] | 0
27 | K | 311113152 | Nadzákladová zeď tl přes 150 do 200 mm z hladkých tvárnic ztraceného bednění včetně výplně z betonu tř. C 25/30 | m2 | 200.605 |  | 0 |  |  | základní |  | 0 | 0.50101 | 100.5051 | 0 | 0 | 4 | K | 2 |  |  |  | ROZPOCET | 0 | 0 | 0 | 0 | 0 | 1 | 0 | 4 | -475607332
| VV |  | "M.č.1.05" (11,325+5,235)*3,7-1,6*2,05 |  | 57.992 | [12 empty] | VV | 2 | 2 | True | 0 | ROZPOCET
| VV |  | "M.č.1.06-1,08" (4,95+5,375*2+14,79+4,775)*3,7-1*2,02*2-2,325*2,05-5,445*2,05 |  | 110.512 | [12 empty] | VV | 2 | 2 | True | 0 | ROZPOCET
| VV |  | "U admin." (0,65*2+2,7+4,6+2,1)*3,17-0,9*2,02 |  | 32.101 | [12 empty] | VV | 2 | 2 | True | 0 | ROZPOCET
28 | K | 311321611 | Nosná zeď ze ŽB tř. C 30/37 bez výztuže | m3 | 14.199 |  | 0 |  |  | základní |  | 0 | 2.5019 | 35.5241 | 0 | 0 | 4 | K | 2 |  |  |  | ROZPOCET | 0 | 0 | 0 | 0 | 0 | 1 | 0 | 4 | 393656539
| VV |  | "U nakládacích můstků" (1,95*2+3,44)*1,18*0,22*6 |  | 11.433 | [12 empty] | VV | 2 | 2 | True | 0 | ROZPOCET
| VV |  | "Rampa" (2,875*1,07+6*1,07/2)*2*0,22 |  | 2.766 | [12 empty] | VV | 2 | 2 | True | 0 | ROZPOCET
29 | K | 311351121 | Zřízení oboustranného bednění nosných nadzákladových zdí | m2 | 129.079 |  | 0 |  |  | základní |  | 0 | 0.00275 | 0.35497 | 0 | 0 | 4 | K | 2 |  |  |  | ROZPOCET | 0 | 0 | 0 | 0 | 0 | 1 | 0 | 4 | -1985273962
| VV |  | "U nakládacích můstků" (1,95*2+3,44)*1,18*6*2 |  | 103.934 | [12 empty] | VV | 2 | 2 | True | 0 | ROZPOCET
| VV |  | "Rampa" (2,875*1,07+6*1,07/2)*2*2 |  | 25.145 | [12 empty] | VV | 2 | 2 | True | 0 | ROZPOCET
30 | K | 311351122 | Odstranění oboustranného bednění nosných nadzákladových zdí | m2 | 129.079 |  | 0 |  |  | základní |  | 0 | 0 | 0 | 0 | 0 | 4 | K | 2 |  |  |  | ROZPOCET | 0 | 0 | 0 | 0 | 0 | 1 | 0 | 4 | 1880214654
31 | K | 311351911 | Příplatek k cenám bednění nosných nadzákladových zdí za pohledový beton | m2 | 64.54 |  | 0 |  |  | základní |  | 0 | 0.0025 | 0.16135 | 0 | 0 | 4 | K | 2 |  |  |  | ROZPOCET | 0 | 0 | 0 | 0 | 0 | 1 | 0 | 4 | -1689178212
| VV |  | "U nakládacích můstků" (1,95*2+3,44)*1,18*6 |  | 51.967 | [12 empty] | VV | 2 | 2 | True | 0 | ROZPOCET
| VV |  | "Rampa" (2,875*1,07+6*1,07/2)*2 |  | 12.573 | [12 empty] | VV | 2 | 2 | True | 0 | ROZPOCET
32 | K | 311361821 | Výztuž nosných zdí betonářskou ocelí 10 505 | t | 6.518 |  | 0 |  |  | základní |  | 0 | 1.0492 | 6.8388 | 0 | 0 | 4 | K | 2 |  |  |  | ROZPOCET | 0 | 0 | 0 | 0 | 0 | 1 | 0 | 4 | 289913647
| VV |  | 200,605*0,2*0,12+14,199*0,12 |  | 6.518 | [12 empty] | VV | 2 | 2 | True | 0 | ROZPOCET
33 | K | 331125104 | Montáž ŽB sloupů přivařením hmotnosti přes 7 do 10 t | kus | 116 |  | 0 |  |  | základní |  | 0 | 0.03571 | 4.1424 | 0 | 0 | 4 | K | 2 |  |  |  | ROZPOCET | 0 | 0 | 0 | 0 | 0 | 1 | 0 | 4 | 1066597347
| VV |  | 92+24 |  | 116 | [12 empty] | VV | 2 | 2 | True | 0 | ROZPOCET
34 | M | 59362003 | sloup ŽB včetně výztuže přes 200 do 230kg/m3 objem prefabrikátu přes 1m3 | m3 | 437.358 |  | 0 |  |  | základní |  | 0 | 2.68 | 1172.1194 | 0 | 0 | 8 | M | 2 |  |  |  | ROZPOCET | 0 | 0 | 0 | 0 | 0 | 1 | 0 | 4 | -1363010965
| VV |  | (12,12*2+12,5*17+11,21*32+11,81+11,96*2+12,65*6+12,1*2+12,79*6+12,58+13,27*3+11,96+12,65*3+12,1*4+12,24*2+11,96*2)*0,5*0,65 |  | 327.317 | [12 empty] | VV | 2 | 2 | True | 0 | ROZPOCET
| VV |  | (12,79*2+12,65*2)*0,7*0,5+(12,79*2+12,93*2)*0,75*0,55+(12,12+12,5*5+11,81*2+11,64*3*2)*0,65*0,65 |  | 110.041 | [12 empty] | VV | 2 | 2 | True | 0 | ROZPOCET
35 | K | 337171132 | Montáž nosné ocelové kce průmyslové haly bez jeřábové dráhy v přes 12 do 24 m rozpětí vazníků přes 12 do 24 m | t | 6.809 |  | 0 |  |  | základní |  | 0 | 0 | 0 | 0 | 0 | 4 | K | 2 |  |  |  | ROZPOCET | 0 | 0 | 0 | 0 | 0 | 1 | 0 | 4 | 584008151
| VV |  | "Vzpěry Tr 133/5" 3,94*1,1 |  | 4.334 | [12 empty] | VV | 2 | 2 | True | 0 | ROZPOCET
| VV |  | "Vestavby" 2,25*1,1 |  | 2.475 | [12 empty] | VV | 2 | 2 | True | 0 | ROZPOCET
36 | M | M-337-2-010 | ocelové prvky konstrukce skladové haly včetně povrchové úpravy | t | 6.809 |  | 0 |  |  | základní |  | 0 | 1 | 6.809 | 0 | 0 | 8 | M | 2 |  |  |  | ROZPOCET | 0 | 0 | 0 | 0 | 0 | 1 | 0 | 4 | -539200147
| VV |  | "Vzpěry Tr 133/5" 3,94*1,1 |  | 4.334 | [12 empty] | VV | 2 | 2 | True | 0 | ROZPOCET
| VV |  | "Vestavby" 2,25*1,1 |  | 2.475 | [12 empty] | VV | 2 | 2 | True | 0 | ROZPOCET
37 | K | 342125522 | Montáž ŽB příčkových dílců se svařovanými spoji hmotnosti přes 1,5 do 3 t | kus | 162 |  | 0 |  |  | základní |  | 0 | 0.07086 | 11.4793 | 0 | 0 | 4 | K | 2 |  |  |  | ROZPOCET | 0 | 0 | 0 | 0 | 0 | 1 | 0 | 4 | 1198493667
| VV |  | "DS01a-DS02c" (2+12+2*3+6+1)*6 |  | 162 | [12 empty] | VV | 2 | 2 | True | 0 | ROZPOCET
38 | M | 59332000 | stěna nenosná ŽB včetně výztuže do 120kg/m3 objem prefabrikátu do 1m3 | m3 | 230.373 |  | 0 |  |  | základní |  | 0 | 2.57 | 592.0586 | 0 | 0 | 8 | M | 2 |  |  |  | ROZPOCET | 0 | 0 | 0 | 0 | 0 | 1 | 0 | 4 | -1806044111
| VV |  | "DS01a-DS02c" ((5,375*2+5,45*12+5,45*2+5,375*2)*10,295+(5,025*2+5,7*6+5,7)*10,59)*0,15 |  | 230.373 | [12 empty] | VV | 2 | 2 | True | 1 | ROZPOCET
39 | K | 342151112 | Montáž opláštění stěn ocelových kcí ze sendvičových panelů šroubovaných budov v přes 6 do 12 m | m2 | 4470.192 |  | 0 |  |  | základní |  | 0 | 0 | 0 | 0 | 0 | 4 | K | 2 |  |  |  | ROZPOCET | 0 | 0 | 0 | 0 | 0 | 1 | 0 | 4 | 15231176
| VV |  | "F.01" (129,3+52,25)*2*12,6 |  | 4575.06 | [12 empty] | VV | 2 | 2 | True | 0 | ROZPOCET
| VV |  | "Odpočet otvorů" -4,57*1,2*2-1*1,7*6-3,55*3*2-2,9*3*2-2,5*3*6 |  | -104.868 | [12 empty] | VV | 2 | 2 | True | 0 | ROZPOCET
40 | M | 55324700 | panel sendvičový stěnový vnější, izolace PIR, viditelné kotvení, U 0,15W/m2K, modulová/celková š 1100/1120mm tl 150mm | m2 | 4917.211 |  | 0 |  |  | základní |  | 0 | 0.0152 | 74.7416 | 0 | 0 | 8 | M | 2 |  |  |  | ROZPOCET | 0 | 0 | 0 | 0 | 0 | 1 | 0 | 4 | -2113335903
| VV |  | 4470,192 |  | 4470.192 | [12 empty] | VV | 2 | 2 | True | 1 | ROZPOCET
| VV |  | 4470,192*1,1 'Přepočtené koeficientem množství |  | 4917.211 | [12 empty] | VV | 2 | 2 | False | 1 | ROZPOCET
41 | M | M-342-2-010 | kotevní a spojovací materiál | % |  |  | 0 |  |  | základní |  | 0 | 0 | 0 | 0 | 0 | 8 | M | 2 |  |  |  | ROZPOCET | 0 | 0 | 0 | 0 | 0 | 1 | 0 | 4 | 458027675
42 | K | 5539-2-010 | Dodávka a montáž rohových, ukončovacích apod. prvků | Kč | 1 |  | 0 |  |  | základní |  | 0 | 0 | 0 | 0 | 0 | 4 | K | 2 |  |  |  | ROZPOCET | 0 | 0 | 0 | 0 | 0 | 1 | 0 | 4 | -1027864836
43 | K | 5539-2-020 | Dodávka a montáž pomocné konstrukce pro kotvení obvodového pláště a výplní otvorů H.4.3 | m2 | 4470.211 |  | 0 |  |  | základní |  | 0 | 0 | 0 | 0 | 0 | 4 | K | 2 |  |  |  | ROZPOCET | 0 | 0 | 0 | 0 | 0 | 1 | 0 | 4 | 1014666702
| D | 4 | Vodorovné konstrukce |  |  |  | 0 |  |  |  |  | 0 |  | 1163.3933 |  | 0 | 1 | D | 1 |  |  |  | ROZPOCET | [6 empty] | 0
44 | K | 411118214 | Strop betonový tl do 250 mm skládaný z betonových vložek výšky do 210 mm osová vzdálenost nosníků do 500 mm rozpětí přes 4,8 do 6,6 m | m2 | 192.3 |  | 0 |  |  | základní |  | 0 | 0.37504 | 72.1202 | 0 | 0 | 4 | K | 2 |  |  |  | ROZPOCET | 0 | 0 | 0 | 0 | 0 | 1 | 0 | 4 | -833812243
| VV |  | "Vestavky" 67,9+31,1*2+62,2 |  | 192.3 | [12 empty] | VV | 2 | 2 | True | 0 | ROZPOCET
45 | K | 411321414 | Stropy deskové ze ŽB tř. C 25/30 | m3 | 0.692 |  | 0 |  |  | základní |  | 0 | 2.502 | 1.7314 | 0 | 0 | 4 | K | 2 |  |  |  | ROZPOCET | 0 | 0 | 0 | 0 | 0 | 1 | 0 | 4 | 955325832
| VV |  | "Vestavek u admin." 9,22*(0,05+0,05/2) |  | 0.692 | [12 empty] | VV | 2 | 2 | True | 0 | ROZPOCET
46 | K | 411354249 | Bednění stropů ztracené z hraněných trapézových vln v do 60 mm plech pozinkovaný tl 1,0 mm | m2 | 9.22 |  | 0 |  |  | základní |  | 0 | 0.01053 | 0.097087 | 0 | 0 | 4 | K | 2 |  |  |  | ROZPOCET | 0 | 0 | 0 | 0 | 0 | 1 | 0 | 4 | 2091122658
| VV |  | "Vestavek u admin." 9,22 |  | 9.22 | [12 empty] | VV | 2 | 2 | True | 0 | ROZPOCET
47 | K | 411361821 | Výztuž stropů betonářskou ocelí 10 505 | t | 0.083 |  | 0 |  |  | základní |  | 0 | 1.0555 | 0.087611 | 0 | 0 | 4 | K | 2 |  |  |  | ROZPOCET | 0 | 0 | 0 | 0 | 0 | 1 | 0 | 4 | 262152365
| VV |  | 0,692*0,12 |  | 0.083 | [12 empty] | VV | 2 | 2 | True | 0 | ROZPOCET
48 | K | 413125012 | Montáž ŽB trámů, průvlaků a ztužidel se svařovanými spoji hmotnosti přes 1,5 do 3 t | kus | 54 |  | 0 |  |  | základní |  | 0 | 0.03027 | 1.6346 | 0 | 0 | 4 | K | 2 |  |  |  | ROZPOCET | 0 | 0 | 0 | 0 | 0 | 1 | 0 | 4 | -273769612
| VV |  | "Ztužidla" 54 |  | 54 | [12 empty] | VV | 2 | 2 | True | 0 | ROZPOCET
49 | M | 59323006 | ztužidlo ŽB včetně výztuže přes 180 do 220kg/m3 objem prefabrikátu do 1m3 | m3 | 24.624 |  | 0 |  |  | základní |  | 0 | 2.67 | 65.7461 | 0 | 0 | 8 | M | 2 |  |  |  | ROZPOCET | 0 | 0 | 0 | 0 | 0 | 1 | 0 | 4 | -1254061940
| VV |  | 5,7*0,4*0,2*54 |  | 24.624 | [12 empty] | VV | 2 | 2 | True | 1 | ROZPOCET
50 | K | 413125015 | Montáž ŽB trámů, průvlaků a ztužidel se svařovanými spoji hmotnosti přes 7 do 10 t | kus | 20 |  | 0 |  |  | základní |  | 0 | 0.08854 | 1.7708 | 0 | 0 | 4 | K | 2 |  |  |  | ROZPOCET | 0 | 0 | 0 | 0 | 0 | 1 | 0 | 4 | 1071208283
| VV |  | "P.A" 16 |  | 16 | [12 empty] | VV | 2 | 2 | True | 0 | ROZPOCET
| VV |  | "P.B" 4 |  | 4 | [12 empty] | VV | 2 | 2 | True | 0 | ROZPOCET
51 | K | 413125016 | Montáž ŽB trámů, průvlaků a ztužidel se svařovanými spoji hmotnosti přes 10 do 15 t | kus | 80 |  | 0 |  |  | základní |  | 0 | 0.09542 | 7.6336 | 0 | 0 | 4 | K | 2 |  |  |  | ROZPOCET | 0 | 0 | 0 | 0 | 0 | 1 | 0 | 4 | -651336898
| VV |  | "V.A" 40 |  | 40 | [12 empty] | VV | 2 | 2 | True | 0 | ROZPOCET
| VV |  | "V.B" 40 |  | 40 | [12 empty] | VV | 2 | 2 | True | 0 | ROZPOCET
52 | M | 59323003 | průvlak ŽB včetně výztuže přes 200 do 230kg/m3 objem prefabrikátu přes 1m3 | m3 | 332.31 |  | 0 |  |  | základní |  | 0 | 2.68 | 890.5908 | 0 | 0 | 8 | M | 2 |  |  |  | ROZPOCET | 0 | 0 | 0 | 0 | 0 | 1 | 0 | 4 | 559867047
| VV |  | "P.A" 11,4*16*(0,6*0,16+0,9*0,16) |  | 43.776 | [12 empty] | VV | 2 | 2 | True | 0 | ROZPOCET
| VV |  | "P.B" 5,7*4*0,2*0,4 |  | 1.824 | [12 empty] | VV | 2 | 2 | True | 0 | ROZPOCET
| VV |  | "V.A1" 16,45*32*(0,16*0,5+1,1*0,16) |  | 134.758 | [12 empty] | VV | 2 | 2 | True | 0 | ROZPOCET
| VV |  | "V.A.2" 16,45*8*0,2*0,5 |  | 13.16 | [12 empty] | VV | 2 | 2 | True | 0 | ROZPOCET
| VV |  | "V.B.1" 15,435*32*(0,16*0,5+1,1*0,16) |  | 126.444 | [12 empty] | VV | 2 | 2 | True | 0 | ROZPOCET
| VV |  | "V.B.2" 15,435*8*0,2*0,5 |  | 12.348 | [12 empty] | VV | 2 | 2 | True | 0 | ROZPOCET
53 | K | 417321515 | Ztužující pásy a věnce ze ŽB tř. C 25/30 | m3 | 3.126 |  | 0 |  |  | základní |  | 0 | 2.502 | 7.8212 | 0 | 0 | 4 | K | 2 |  |  |  | ROZPOCET | 0 | 0 | 0 | 0 | 0 | 1 | 0 | 4 | 110578117
| VV |  | "M.č.1.05" (11,325+5,235)*0,2*0,25 |  | 0.828 | [12 empty] | VV | 2 | 2 | True | 0 | ROZPOCET
| VV |  | "M.č.1.06-1,08" (4,95+5,375*2+14,79+4,775)*0,2*0,25 |  | 1.763 | [12 empty] | VV | 2 | 2 | True | 0 | ROZPOCET
| VV |  | "U admin." (0,65*2+2,7+4,6+2,1)*0,2*0,25 |  | 0.535 | [12 empty] | VV | 2 | 2 | True | 0 | ROZPOCET
54 | K | 417351115 | Zřízení bednění ztužujících věnců | m2 | 15.631 |  | 0 |  |  | základní |  | 0 | 0.01117 | 0.1746 | 0 | 0 | 4 | K | 2 |  |  |  | ROZPOCET | 0 | 0 | 0 | 0 | 0 | 1 | 0 | 4 | 955588051
| VV |  | "M.č.1.05" (11,325+5,235)*0,25 |  | 4.14 | [12 empty] | VV | 2 | 2 | True | 0 | ROZPOCET
| VV |  | "M.č.1.06-1,08" (4,95+5,375*2+14,79+4,775)*0,25 |  | 8.816 | [12 empty] | VV | 2 | 2 | True | 0 | ROZPOCET
| VV |  | "U admin." (0,65*2+2,7+4,6+2,1)*0,25 |  | 2.675 | [12 empty] | VV | 2 | 2 | True | 0 | ROZPOCET
55 | K | 417351116 | Odstranění bednění ztužujících věnců | m2 | 15.631 |  | 0 |  |  | základní |  | 0 | 0 | 0 | 0 | 0 | 4 | K | 2 |  |  |  | ROZPOCET | 0 | 0 | 0 | 0 | 0 | 1 | 0 | 4 | -698322451
56 | K | 417361821 | Výztuž ztužujících pásů a věnců betonářskou ocelí 10 505 | t | 0.281 |  | 0 |  |  | základní |  | 0 | 1.0529 | 0.29587 | 0 | 0 | 4 | K | 2 |  |  |  | ROZPOCET | 0 | 0 | 0 | 0 | 0 | 1 | 0 | 4 | -1508216224
| VV |  | 3,126*0,09 |  | 0.281 | [12 empty] | VV | 2 | 2 | True | 0 | ROZPOCET
57 | K | 444171112 | Montáž krytiny ocelových střech z tvarovaných ocelových plechů šroubovaných budov v přes 6 do 12 m | m2 | 6719.24 |  | 0 |  |  | základní |  | 0 | 0 | 0 | 0 | 0 | 4 | K | 2 |  |  |  | ROZPOCET | 0 | 0 | 0 | 0 | 0 | 1 | 0 | 4 | 1755672231
| VV |  | "SP.01" (873,8+856,66+803,67+825,49)*2 |  | 6719.24 | [12 empty] | VV | 2 | 2 | True | 0 | ROZPOCET
58 | M | M-444-2-010 | plech ocelový trapézový s povrchovou úpravou TR 200/420 tl.1 mm | m2 | 8063.088 |  | 0 |  |  | základní |  | 0 | 0.0141 | 113.6895 | 0 | 0 | 8 | M | 2 |  |  |  | ROZPOCET | 0 | 0 | 0 | 0 | 0 | 1 | 0 | 4 | -1820039782
| VV |  | 6719,24 |  | 6719.24 | [12 empty] | VV | 2 | 2 | True | 0 | ROZPOCET
| VV |  | 6719,24*1,2 'Přepočtené koeficientem množství |  | 8063.088 | [12 empty] | VV | 2 | 2 | False | 1 | ROZPOCET
59 | K | 463211151 | Rovnanina objemu přes 3 m3 z lomového kamene tříděného hmotnosti do 80 kg s urovnáním líce | m3 | 5702.4 |  | 0 |  |  | základní |  | 0 | 0 | 0 | 0 | 0 | 4 | K | 2 |  |  |  | ROZPOCET | 0 | 0 | 0 | 0 | 0 | 1 | 0 | 4 | 1345130447
| VV |  | "Výměna podloží" 54*132*0,8 |  | 5702.4 | [12 empty] | VV | 2 | 2 | True | 0 | ROZPOCET
| D | 5 | Komunikace pozemní |  |  |  | 0 |  |  |  |  | 0 |  | 0 |  | 0 | 1 | D | 1 |  |  |  | ROZPOCET | [6 empty] | 0
60 | K | 564961315 | Podklad z betonového recyklátu plochy přes 100 m2 tl 200 mm | m2 | 7128 |  | 0 |  |  | základní |  | 0 | 0 | 0 | 0 | 0 | 4 | K | 2 |  |  |  | ROZPOCET | 0 | 0 | 0 | 0 | 0 | 1 | 0 | 4 | 657037283
| VV |  | "Pojezd pro pilotáž" 54*132 |  | 7128 | [12 empty] | VV | 2 | 2 | True | 0 | ROZPOCET
| D | 6 | Úpravy povrchů, podlahy a osazování výplní |  |  |  | 0 |  |  |  |  | 0 |  | 6690.1457 |  | 0 | 1 | D | 1 |  |  |  | ROZPOCET | [6 empty] | 0
61 | K | 622142001 | Sklovláknité pletivo vnějších stěn vtlačené do tmelu | m2 | 392.148 |  | 0 |  |  | základní |  | 0 | 0.00438 | 1.7176 | 0 | 0 | 4 | K | 2 |  |  |  | ROZPOCET | 0 | 0 | 0 | 0 | 0 | 1 | 0 | 4 | 856120599
| VV |  | "F/03 - pod terénem" (129,3+52,25)*2*1,08 |  | 392.148 | [12 empty] | VV | 2 | 2 | True | 0 | ROZPOCET
62 | K | 622151021 | Penetrační akrylátový nátěr vnějších mozaikových tenkovrstvých omítek stěn | m2 | 528.15 |  | 0 |  |  | základní |  | 0 | 0.00018 | 0.095067 | 0 | 0 | 4 | K | 2 |  |  |  | ROZPOCET | 0 | 0 | 0 | 0 | 0 | 1 | 0 | 4 | -1859279635
| VV |  | "F/02" (129,3+52,25)*2*1,5-5*1,5-3*6*0,5 |  | 528.15 | [12 empty] | VV | 2 | 2 | True | 0 | ROZPOCET
63 | K | 622211021 | Montáž kontaktního zateplení vnějších stěn lepením a mechanickým kotvením polystyrénových desek do betonu a zdiva tl přes 80 do 120 mm | m2 | 528.15 |  | 0 |  |  | základní |  | 0 | 0.00852 | 4.4998 | 0 | 0 | 4 | K | 2 |  |  |  | ROZPOCET | 0 | 0 | 0 | 0 | 0 | 1 | 0 | 4 | 948799049
| VV |  | "F/02" (129,3+52,25)*2*1,5-5*1,5-3*6*0,5 |  | 528.15 | [12 empty] | VV | 2 | 2 | True | 0 | ROZPOCET
64 | M | 28376423 | deska XPS hrana polodrážková a hladký povrch 300kPA λ=0,035 tl 120mm | m2 | 554.558 |  | 0 |  |  | základní |  | 0 | 0.0036 | 1.9964 | 0 | 0 | 8 | M | 2 |  |  |  | ROZPOCET | 0 | 0 | 0 | 0 | 0 | 1 | 0 | 4 | 112672200
| VV |  | 528,15 |  | 528.15 | [12 empty] | VV | 2 | 2 | True | 1 | ROZPOCET
| VV |  | 528,15*1,05 'Přepočtené koeficientem množství |  | 554.558 | [12 empty] | VV | 2 | 2 | False | 1 | ROZPOCET
65 | K | 622251211 | Příplatek k cenám kontaktního zateplení vnějších stěn za zesílení vyztužení základní vrstvy | m2 | 528.15 |  | 0 |  |  | základní |  | 0 | 0.00378 | 1.9964 | 0 | 0 | 4 | K | 2 |  |  |  | ROZPOCET | 0 | 0 | 0 | 0 | 0 | 1 | 0 | 4 | 77057784
66 | K | 631311234 | Mazanina tl přes 120 do 240 mm z betonu prostého se zvýšenými nároky na prostředí tř. C 25/30 | m3 | 1457.61 |  | 0 |  |  | základní |  | 0 | 2.5019 | 3646.7507 | 0 | 0 | 4 | K | 2 |  |  |  | ROZPOCET | 0 | 0 | 0 | 0 | 0 | 1 | 0 | 4 | 1212481949
| VV |  | "PDL.01" 6625,5*0,22 |  | 1457.61 | [12 empty] | VV | 2 | 2 | True | 0 | ROZPOCET
67 | K | 631319013 | Příplatek k mazanině tl přes 120 do 240 mm za přehlazení povrchu | m3 | 1457.61 |  | 0 |  |  | základní |  | 0 | 0 | 0 | 0 | 0 | 4 | K | 2 |  |  |  | ROZPOCET | 0 | 0 | 0 | 0 | 0 | 1 | 0 | 4 | -2108979507
68 | K | 631319175 | Příplatek k mazanině tl přes 120 do 240 mm za stržení povrchu spodní vrstvy před vložením výztuže | m3 | 1457.61 |  | 0 |  |  | základní |  | 0 | 0 | 0 | 0 | 0 | 4 | K | 2 |  |  |  | ROZPOCET | 0 | 0 | 0 | 0 | 0 | 1 | 0 | 4 | 1985214009
69 | K | 631319205 | Příplatek k mazaninám za přidání ocelových vláken (drátkobeton) pro objemové vyztužení 35 kg/m3 | m3 | 1457.61 |  | 0 |  |  | základní |  | 0 | 0.03535 | 51.5265 | 0 | 0 | 4 | K | 2 |  |  |  | ROZPOCET | 0 | 0 | 0 | 0 | 0 | 1 | 0 | 4 | -1508357931
70 | K | 631362021 | Výztuž mazanin svařovanými sítěmi Kari | t | 60.878 |  | 0 |  |  | základní |  | 0 | 1.0628 | 64.6993 | 0 | 0 | 4 | K | 2 |  |  |  | ROZPOCET | 0 | 0 | 0 | 0 | 0 | 1 | 0 | 4 | 1750437952
| VV |  | "PDL.01" 6625,5*1,15*7,99/1000 |  | 60.878 | [12 empty] | VV | 2 | 2 | True | 0 | ROZPOCET
71 | K | 633131111 | Povrchová úprava průmyslových podlah pro těžký provoz vsypovou směsí s příměsí karbidu tl 2 mm | m2 | 6625.5 |  | 0 |  |  | základní |  | 0 | 0.0032 | 21.2016 | 0 | 0 | 4 | K | 2 |  |  |  | ROZPOCET | 0 | 0 | 0 | 0 | 0 | 1 | 0 | 4 | -1791656140
| VV |  | "PDL.01" 6625,5 |  | 6625.5 | [12 empty] | VV | 2 | 2 | True | 0 | ROZPOCET
72 | K | 634662111 | Výplň dilatačních spar šířky do 10 mm v mazaninách akrylátovým tmelem | m | 2099.75 |  | 0 |  |  | základní |  | 0 | 0.00021 | 0.44095 | 0 | 0 | 4 | K | 2 |  |  |  | ROZPOCET | 0 | 0 | 0 | 0 | 0 | 1 | 0 | 4 | 443581392
| VV |  | 51,15*21+128,2*8 |  | 2099.75 | [12 empty] | VV | 2 | 2 | True | 0 | ROZPOCET
73 | K | 634911124 | Řezání dilatačních spár š 10 mm hl přes 50 do 80 mm v čerstvé betonové mazanině | m | 2099.75 |  | 0 |  |  | základní |  | 0 | 1e-05 | 0.020998 | 0 | 0 | 4 | K | 2 |  |  |  | ROZPOCET | 0 | 0 | 0 | 0 | 0 | 1 | 0 | 4 | -174486506
74 | K | 635111242 | Násyp pod podlahy z hrubého kameniva 16-32 se zhutněním | m3 | 1340.31 |  | 0 |  |  | základní |  | 0 | 2.16 | 2895.0696 | 0 | 0 | 4 | K | 2 |  |  |  | ROZPOCET | 0 | 0 | 0 | 0 | 0 | 1 | 0 | 4 | -1312379229
| VV |  | "PDL.01" 51,95*129*0,2 |  | 1340.31 | [12 empty] | VV | 2 | 2 | True | 0 | ROZPOCET
75 | K | 642942111 | Osazování zárubní nebo rámů dveřních kovových do 2,5 m2 na MC | kus | 2 |  | 0 |  |  | základní |  | 0 | 0.01777 | 0.03554 | 0 | 0 | 4 | K | 2 |  |  |  | ROZPOCET | 0 | 0 | 0 | 0 | 0 | 1 | 0 | 4 | 99227471
| VV |  | "DH.03 a 04" 2 |  | 2 | [12 empty] | VV | 2 | 2 | True | 0 | ROZPOCET
76 | M | 55331493 | zárubeň jednokřídlá ocelová pro zdění tl stěny 160-200mm rozměru 900/1970, 2100mm | kus | 2 |  | 0 |  |  | základní |  | 0 | 0.01834 | 0.03668 | 0 | 0 | 8 | M | 2 |  |  |  | ROZPOCET | 0 | 0 | 0 | 0 | 0 | 1 | 0 | 4 | -1723982
77 | K | 642942221 | Osazování zárubní nebo rámů dveřních kovových přes 2,5 do 4,5 m2 na MC | kus | 1 |  | 0 |  |  | základní |  | 0 | 0.03532 | 0.03532 | 0 | 0 | 4 | K | 2 |  |  |  | ROZPOCET | 0 | 0 | 0 | 0 | 0 | 1 | 0 | 4 | -140322782
| VV |  | "DH.05" 1 |  | 1 | [12 empty] | VV | 2 | 2 | True | 0 | ROZPOCET
78 | M | 55331751 | zárubeň dvoukřídlá ocelová pro zdění tl stěny 160-200mm rozměru 1600/1970, 2100mm | kus | 1 |  | 0 |  |  | základní |  | 0 | 0.0231 | 0.0231 | 0 | 0 | 8 | M | 2 |  |  |  | ROZPOCET | 0 | 0 | 0 | 0 | 0 | 1 | 0 | 4 | 1727414278
| D | 9 | Ostatní konstrukce a práce, bourání |  |  |  | 0 |  |  |  |  | 0 |  | 0.48941 |  | 0 | 1 | D | 1 |  |  |  | ROZPOCET | [6 empty] | 0
79 | K | 945412112 | Teleskopická hydraulická montážní plošina výška zdvihu do 21 m | den | 200 |  | 0 |  |  | základní |  | 0 | 0 | 0 | 0 | 0 | 4 | K | 2 |  |  |  | ROZPOCET | 0 | 0 | 0 | 0 | 0 | 1 | 0 | 4 | 1803722787
| VV |  | "Pro montáž ocelové konstrukce a fasády" 200 |  | 200 | [12 empty] | VV | 2 | 2 | True | 0 | ROZPOCET
80 | K | 946112122 | Montáž pojízdných věží trubkových/dílcových š přes 0,9 do 1,6 m dl do 3,2 m v přes 10,6 do 11,6 m | kus | 3 |  | 0 |  |  | základní |  | 0 | 0 | 0 | 0 | 0 | 4 | K | 2 |  |  |  | ROZPOCET | 0 | 0 | 0 | 0 | 0 | 1 | 0 | 4 | -526977871
81 | K | 946112222 | Příplatek k pojízdným věžím š přes 0,9 do 1,6 m dl do 3,2 m v přes 10,6 do 11,6 m za každý den použití | kus | 90 |  | 0 |  |  | základní |  | 0 | 0 | 0 | 0 | 0 | 4 | K | 2 |  |  |  | ROZPOCET | 0 | 0 | 0 | 0 | 0 | 1 | 0 | 4 | 599357882
| VV |  | 3*30 |  | 90 | [12 empty] | VV | 2 | 2 | True | 0 | ROZPOCET
82 | K | 946112822 | Demontáž pojízdných věží trubkových/dílcových š přes 0,9 do 1,6 m dl do 3,2 m v přes 10,6 do 11,6 m | kus | 3 |  | 0 |  |  | základní |  | 0 | 0 | 0 | 0 | 0 | 4 | K | 2 |  |  |  | ROZPOCET | 0 | 0 | 0 | 0 | 0 | 1 | 0 | 4 | -108081648
83 | K | 949101111 | Lešení pomocné pro objekty pozemních staveb s lešeňovou podlahou v do 1,9 m zatížení do 150 kg/m2 | m2 | 281.988 |  | 0 |  |  | základní |  | 0 | 0 | 0 | 0 | 0 | 4 | K | 2 |  |  |  | ROZPOCET | 0 | 0 | 0 | 0 | 0 | 1 | 0 | 4 | 140163173
| VV |  | "Vestavky" 67,9+31,1*2+62,2+(11,975+5,6+6,275*2+21,615+1,4*3)*1,2 |  | 259.428 | [12 empty] | VV | 2 | 2 | True | 0 | ROZPOCET
| VV |  | "U admin." (2,7+4,6+2,1)*2*1,2 |  | 22.56 | [12 empty] | VV | 2 | 2 | True | 0 | ROZPOCET
84 | K | 952901221 | Vyčištění budov průmyslových objektů při jakékoliv výšce podlaží | m2 | 6625.5 |  | 0 |  |  | základní |  | 0 | 3e-05 | 0.19876 | 0 | 0 | 4 | K | 2 |  |  |  | ROZPOCET | 0 | 0 | 0 | 0 | 0 | 1 | 0 | 4 | -890315333
85 | K | 953943211 | Osazování hasicího přístroje | kus | 24 |  | 0 |  |  | základní |  | 0 | 0.00011 | 0.00264 | 0 | 0 | 4 | K | 2 |  |  |  | ROZPOCET | 0 | 0 | 0 | 0 | 0 | 1 | 0 | 4 | -91613968
86 | M | 44932114.R | přístroj hasicí ruční práškový s hasící schopností 34A, 183B, C | kus | 24 |  | 0 |  |  | základní |  | 0 | 0.012 | 0.288 | 0 | 0 | 8 | M | 2 |  |  |  | ROZPOCET | 0 | 0 | 0 | 0 | 0 | 1 | 0 | 4 | 764100709
| D | 998 | Přesun hmot |  |  |  | 0 |  |  |  |  | 0 |  | 0 |  | 0 | 1 | D | 1 |  |  |  | ROZPOCET | [6 empty] | 0
87 | K | 998014011 | Přesun hmot pro budovy jednopodlažní z betonových dílců s nezděným pláštěm | t | 14541.568 |  | 0 |  |  | základní |  | 0 | 0 | 0 | 0 | 0 | 4 | K | 2 |  |  |  | ROZPOCET | 0 | 0 | 0 | 0 | 0 | 1 | 0 | 4 | -879039141
| D | PSV | Práce a dodávky PSV |  |  |  | 0 |  |  |  |  | 0 |  | 361.1856 |  | 0 | 2 | D | 0 |  |  |  | ROZPOCET | [6 empty] | 0
| D | 711 | Izolace proti vodě, vlhkosti a plynům |  |  |  | 0 |  |  |  |  | 0 |  | 27.767 |  | 0 | 2 | D | 1 |  |  |  | ROZPOCET | [6 empty] | 0
88 | K | 711161212 | Izolace proti zemní vlhkosti nopovou fólií svislá, výška nopu 8,0 mm, tl do 0,6 mm | m2 | 392.148 |  | 0 |  |  | základní |  | 0 | 0.0004 | 0.15686 | 0 | 0 | 16 | K | 2 |  |  |  | ROZPOCET | 0 | 0 | 0 | 0 | 0 | 1 | 0 | 16 | -849436380
| VV |  | "F/03 - pod terénem" (129,3+52,25)*2*1,08 |  | 392.148 | [12 empty] | VV | 2 | 2 | True | 0 | ROZPOCET
89 | K | 711471051 | Provedení vodorovné izolace proti tlakové vodě termoplasty lepenou fólií PVC | m2 | 6701.55 |  | 0 |  |  | základní |  | 0 | 3e-05 | 0.20105 | 0 | 0 | 16 | K | 2 |  |  |  | ROZPOCET | 0 | 0 | 0 | 0 | 0 | 1 | 0 | 16 | 641472363
| VV |  | "PDL.01" 129*51,95 |  | 6701.55 | [12 empty] | VV | 2 | 2 | True | 0 | ROZPOCET
90 | K | 711472051 | Provedení svislé izolace proti tlakové vodě termoplasty lepenou fólií PVC | m2 | 972.001 |  | 0 |  |  | základní |  | 0 | 5e-05 | 0.0486 | 0 | 0 | 16 | K | 2 |  |  |  | ROZPOCET | 0 | 0 | 0 | 0 | 0 | 1 | 0 | 16 | 1140631117
| VV |  | "F/02 a F/03" (129,3+52,25)*2*2,58-5*1,57-3*6*0,5+2,35*1,4*2*6+(2,875*1,07+6*1,07/2)*2 |  | 972.001 | [12 empty] | VV | 2 | 2 | True | 0 | ROZPOCET
91 | M | 28322005 | fólie hydroizolační pro spodní stavbu mPVC tl 2,0mm | m2 | 7673.551 |  | 0 |  |  | základní |  | 0 | 0.00254 | 19.4908 | 0 | 0 | 32 | M | 2 |  |  |  | ROZPOCET | 0 | 0 | 0 | 0 | 0 | 1 | 0 | 16 | 1397894235
| VV |  | 6701,55+972,001 |  | 7673.551 | [12 empty] | VV | 2 | 2 | True | 1 | ROZPOCET
92 | K | 711491171 | Provedení doplňků izolace proti vodě na vodorovné ploše z textilií vrstva podkladní | m2 | 6701.55 |  | 0 |  |  | základní |  | 0 | 0 | 0 | 0 | 0 | 16 | K | 2 |  |  |  | ROZPOCET | 0 | 0 | 0 | 0 | 0 | 1 | 0 | 16 | 1661351329
93 | K | 711491172 | Provedení doplňků izolace proti vodě na vodorovné ploše z textilií vrstva ochranná | m2 | 6701.55 |  | 0 |  |  | základní |  | 0 | 0 | 0 | 0 | 0 | 16 | K | 2 |  |  |  | ROZPOCET | 0 | 0 | 0 | 0 | 0 | 1 | 0 | 16 | 386230831
94 | K | 711491271 | Provedení doplňků izolace proti vodě na ploše svislé z textilií vrstva podkladní | m2 | 972.001 |  | 0 |  |  | základní |  | 0 | 0 | 0 | 0 | 0 | 16 | K | 2 |  |  |  | ROZPOCET | 0 | 0 | 0 | 0 | 0 | 1 | 0 | 16 | 1738719966
95 | K | 711491272 | Provedení doplňků izolace proti vodě na ploše svislé z textilií vrstva ochranná | m2 | 1364.149 |  | 0 |  |  | základní |  | 0 | 0 | 0 | 0 | 0 | 16 | K | 2 |  |  |  | ROZPOCET | 0 | 0 | 0 | 0 | 0 | 1 | 0 | 16 | -1031210780
| VV |  | "F/02 a F/03" (129,3+52,25)*2*2,58-5*1,57-3*6*0,5+2,35*1,4*2*6+(2,875*1,07+6*1,07/2)*2 |  | 972.001 | [12 empty] | VV | 2 | 2 | True | 0 | ROZPOCET
| VV |  | "F/02 a F/03 - pod terénem" (129,3+52,25)*2*1,08 |  | 392.148 | [12 empty] | VV | 2 | 2 | True | 0 | ROZPOCET
96 | M | 69311082 | geotextilie netkaná separační, ochranná, filtrační, drenážní PP 500g/m2 | m2 | 15739.25 |  | 0 |  |  | základní |  | 0 | 0.0005 | 7.8696 | 0 | 0 | 32 | M | 2 |  |  |  | ROZPOCET | 0 | 0 | 0 | 0 | 0 | 1 | 0 | 16 | -938609303
| VV |  | "F/02 a F/03" 6701,55*2+972,001+1364,149 |  | 15739.25 | [12 empty] | VV | 2 | 2 | True | 0 | ROZPOCET
97 | K | 998711102 | Přesun hmot tonážní pro izolace proti vodě, vlhkosti a plynům v objektech v přes 6 do 12 m | t | 27.767 |  | 0 |  |  | základní |  | 0 | 0 | 0 | 0 | 0 | 16 | K | 2 |  |  |  | ROZPOCET | 0 | 0 | 0 | 0 | 0 | 1 | 0 | 16 | 491097580
| D | 712 | Povlakové krytiny |  |  |  | 0 |  |  |  |  | 0 |  | 29.3901 |  | 0 | 2 | D | 1 |  |  |  | ROZPOCET | [6 empty] | 0
98 | K | 712361701 | Provedení povlakové krytiny střech do 10° fólií položenou volně s přilepením spojů | m2 | 6980.373 |  | 0 |  |  | základní |  | 0 | 0.00019 | 1.3263 | 0 | 0 | 16 | K | 2 |  |  |  | ROZPOCET | 0 | 0 | 0 | 0 | 0 | 1 | 0 | 16 | 565313026
| VV |  | "SP.01" 129,3*52,25 |  | 6755.925 | [12 empty] | VV | 2 | 2 | True | 0 | ROZPOCET
| VV |  | "Vnitřní strana atiky" 52,25*2*0,96+129,3*2*0,96/2 |  | 224.448 | [12 empty] | VV | 2 | 2 | True | 0 | ROZPOCET
99 | M | DEK.2600701000 | DEKSEPAR tl. 0,2mm 50m x 4m (200m2/bal.) | m2 | 8135.625 |  | 0 |  |  | základní |  | 0 | 0.00019 | 1.5458 | 0 | 0 | 32 | M | 2 |  |  |  | ROZPOCET | 0 | 0 | 0 | 0 | 0 | 1 | 0 | 16 | 723012672
| VV |  | 6980,373 |  | 6980.373 | [12 empty] | VV | 2 | 2 | True | 1 | ROZPOCET
| VV |  | 6980,373*1,1655 'Přepočtené koeficientem množství |  | 8135.625 | [12 empty] | VV | 2 | 2 | False | 1 | ROZPOCET
100 | K | 712363352 | Povlakové krytiny střech do 10° z tvarovaných poplastovaných lišt délky 2 m koutová lišta vnitřní rš 100 mm | m | 363.1 |  | 0 |  |  | základní |  | 0 | 0.00115 | 0.41757 | 0 | 0 | 16 | K | 2 |  |  |  | ROZPOCET | 0 | 0 | 0 | 0 | 0 | 1 | 0 | 16 | 715125057
| VV |  | "Vnitřní strana atiky" (129,3+52,25)*2 |  | 363.1 | [12 empty] | VV | 2 | 2 | True | 0 | ROZPOCET
101 | K | 712363353 | Povlakové krytiny střech do 10° z tvarovaných poplastovaných lišt délky 2 m koutová lišta vnější rš 100 mm | m | 363.1 |  | 0 |  |  | základní |  | 0 | 0.00063 | 0.22875 | 0 | 0 | 16 | K | 2 |  |  |  | ROZPOCET | 0 | 0 | 0 | 0 | 0 | 1 | 0 | 16 | -1118359992
| VV |  | "Vnitřní strana atiky" (129,3+52,25)*2 |  | 363.1 | [12 empty] | VV | 2 | 2 | True | 0 | ROZPOCET
102 | K | 712363359 | Povlakové krytiny střech do 10° z tvarovaných poplastovaných lišt délky 2 m závětrná lišta rš 300 mm | m | 364.3 |  | 0 |  |  | základní |  | 0 | 0.00165 | 0.6011 | 0 | 0 | 16 | K | 2 |  |  |  | ROZPOCET | 0 | 0 | 0 | 0 | 0 | 1 | 0 | 16 | -745981616
| VV |  | "Vnitřní strana atiky" (129,6+52,55)*2 |  | 364.3 | [12 empty] | VV | 2 | 2 | True | 0 | ROZPOCET
103 | K | 712363612 | Provedení povlak krytiny mechanicky kotvenou do trapézu TI tl přes 240 mm krajní pole, budova v do 18 m | m2 | 6980.373 |  | 0 |  |  | základní |  | 0 | 0.00036 | 2.5129 | 0 | 0 | 16 | K | 2 |  |  |  | ROZPOCET | 0 | 0 | 0 | 0 | 0 | 1 | 0 | 16 | -1200732278
| VV |  | "SP.01" 129,3*52,25 |  | 6755.925 | [12 empty] | VV | 2 | 2 | True | 0 | ROZPOCET
| VV |  | "Vnitřní strana atiky" 52,25*2*0,96+129,3*2*0,96/2 |  | 224.448 | [12 empty] | VV | 2 | 2 | True | 0 | ROZPOCET
104 | M | DEK.1015102120 | DEKPLAN 76 kotvený 2,0mm š.1,60m šedá (24m2) | m2 | 8135.625 |  | 0 |  |  | základní |  | 0 | 0.0025 | 20.3391 | 0 | 0 | 32 | M | 2 |  |  |  | ROZPOCET | 0 | 0 | 0 | 0 | 0 | 1 | 0 | 16 | -1412481443
| VV |  | 6980,373 |  | 6980.373 | [12 empty] | VV | 2 | 2 | True | 1 | ROZPOCET
| VV |  | 6980,373*1,1655 'Přepočtené koeficientem množství |  | 8135.625 | [12 empty] | VV | 2 | 2 | False | 1 | ROZPOCET
105 | K | 712391171 | Provedení povlakové krytiny střech do 10° podkladní textilní vrstvy | m2 | 6980.373 |  | 0 |  |  | základní |  | 0 | 0 | 0 | 0 | 0 | 16 | K | 2 |  |  |  | ROZPOCET | 0 | 0 | 0 | 0 | 0 | 1 | 0 | 16 | -1157858792
106 | M | 69311199 | geotextilie netkaná separační, ochranná, filtrační, drenážní PES(70%)+PP(30%) 300g/m2 | m2 | 8062.331 |  | 0 |  |  | základní |  | 0 | 0.0003 | 2.4187 | 0 | 0 | 32 | M | 2 |  |  |  | ROZPOCET | 0 | 0 | 0 | 0 | 0 | 1 | 0 | 16 | 660654007
| VV |  | 6980,373 |  | 6980.373 | [12 empty] | VV | 2 | 2 | True | 1 | ROZPOCET
| VV |  | 6980,373*1,155 'Přepočtené koeficientem množství |  | 8062.331 | [12 empty] | VV | 2 | 2 | False | 1 | ROZPOCET
107 | K | 998712102 | Přesun hmot tonážní pro krytiny povlakové v objektech v přes 6 do 12 m | t | 29.39 |  | 0 |  |  | základní |  | 0 | 0 | 0 | 0 | 0 | 16 | K | 2 |  |  |  | ROZPOCET | 0 | 0 | 0 | 0 | 0 | 1 | 0 | 16 | 1360737427
| D | 713 | Izolace tepelné |  |  |  | 0 |  |  |  |  | 0 |  | 302.9124 |  | 0 | 2 | D | 1 |  |  |  | ROZPOCET | [6 empty] | 0
108 | K | 713123212 | Montáž tepelné izolace z XPS tepelně izolačního systému základové desky svisle 1 vrstva přes 100 do 200 mm | m2 | 392.148 |  | 0 |  |  | základní |  | 0 | 5e-05 | 0.019607 | 0 | 0 | 16 | K | 2 |  |  |  | ROZPOCET | 0 | 0 | 0 | 0 | 0 | 1 | 0 | 16 | 798502966
| VV |  | "F/03 - pod terénem" (129,3+52,25)*2*1,08 |  | 392.148 | [12 empty] | VV | 2 | 2 | True | 0 | ROZPOCET
109 | M | 28376459 | deska XPS hrana polodrážková a hladký povrch 500kPA λ=0,035 tl 140mm | m2 | 423.52 |  | 0 |  |  | základní |  | 0 | 0.0041 | 1.7364 | 0 | 0 | 32 | M | 2 |  |  |  | ROZPOCET | 0 | 0 | 0 | 0 | 0 | 1 | 0 | 16 | -421829558
| VV |  | 392,148 |  | 392.148 | [12 empty] | VV | 2 | 2 | True | 1 | ROZPOCET
| VV |  | 392,148*1,08 'Přepočtené koeficientem množství |  | 423.52 | [12 empty] | VV | 2 | 2 | False | 1 | ROZPOCET
110 | K | 713141138 | Montáž izolace tepelné střech plochých lepené za studena nízkoexpanzní (PUR) pěnou 2 vrstvy rohoží, pásů, dílců, desek | m2 | 20157.72 |  | 0 |  |  | základní |  | 0 | 0.00024 | 4.8379 | 0 | 0 | 16 | K | 2 |  |  |  | ROZPOCET | 0 | 0 | 0 | 0 | 0 | 1 | 0 | 16 | 1625263376
| VV |  | "SP.01" (873,8+856,66+803,67+825,49)*2*3 |  | 20157.72 | [12 empty] | VV | 2 | 2 | True | 0 | ROZPOCET
111 | M | 63151626 | deska tepelně izolační minerální plochých střech spodní vrstva 30kPa λ=0,035-0,037 tl 120mm | m2 | 7055.202 |  | 0 |  |  | základní |  | 0 | 0.018 | 126.9936 | 0 | 0 | 8 | M | 2 |  |  |  | ROZPOCET | 0 | 0 | 0 | 0 | 0 | 1 | 0 | 4 | 990358526
| VV |  | "SP.01" 6719,24 |  | 6719.24 | [12 empty] | VV | 2 | 2 | True | 1 | ROZPOCET
| VV |  | 6719,24*1,05 'Přepočtené koeficientem množství |  | 7055.202 | [12 empty] | VV | 2 | 2 | False | 1 | ROZPOCET
112 | M | 63152414 | deska tepelně izolační minerální plochých střech spodní vrstva 30 kPa λ= 0,038-0,039 tl 80mm | m2 | 7055.202 |  | 0 |  |  | základní |  | 0 | 0.012 | 84.6624 | 0 | 0 | 32 | M | 2 |  |  |  | ROZPOCET | 0 | 0 | 0 | 0 | 0 | 1 | 0 | 16 | -230619318
| VV |  | "SP.01" 6719,24 |  | 6719.24 | [12 empty] | VV | 2 | 2 | True | 1 | ROZPOCET
| VV |  | 6719,24*1,05 'Přepočtené koeficientem množství |  | 7055.202 | [12 empty] | VV | 2 | 2 | False | 1 | ROZPOCET
113 | M | 63151401 | deska tepelně izolační minerální plochých střech vrchní vrstva 60kPa λ=0,037-0,039 tl 80mm | m2 | 7055.202 |  | 0 |  |  | základní |  | 0 | 0.012 | 84.6624 | 0 | 0 | 32 | M | 2 |  |  |  | ROZPOCET | 0 | 0 | 0 | 0 | 0 | 1 | 0 | 16 | -408339658
| VV |  | "SP.01" 6719,24 |  | 6719.24 | [12 empty] | VV | 2 | 2 | True | 1 | ROZPOCET
| VV |  | 6719,24*1,05 'Přepočtené koeficientem množství |  | 7055.202 | [12 empty] | VV | 2 | 2 | False | 1 | ROZPOCET
114 | K | 998713103 | Přesun hmot tonážní pro izolace tepelné v objektech v přes 12 do 24 m | t | 175.919 |  | 0 |  |  | základní |  | 0 | 0 | 0 | 0 | 0 | 16 | K | 2 |  |  |  | ROZPOCET | 0 | 0 | 0 | 0 | 0 | 1 | 0 | 16 | 2109041989
| D | 766 | Konstrukce truhlářské |  |  |  | 0 |  |  |  |  | 0 |  | 0.08805 |  | 0 | 2 | D | 1 |  |  |  | ROZPOCET | [6 empty] | 0
115 | K | 766660002 | Montáž dveřních křídel otvíravých jednokřídlových š přes 0,8 m do ocelové zárubně | kus | 2 |  | 0 |  |  | základní |  | 0 | 0 | 0 | 0 | 0 | 16 | K | 2 |  |  |  | ROZPOCET | 0 | 0 | 0 | 0 | 0 | 1 | 0 | 16 | 635043824
| VV |  | "DH.03 a DH.04" 2 |  | 2 | [12 empty] | VV | 2 | 2 | True | 0 | ROZPOCET
116 | M | 61162087 | dveře jednokřídlé dřevotřískové povrch laminátový plné 900x1970-2100mm | kus | 2 |  | 0 |  |  | základní |  | 0 | 0.0205 | 0.041 | 0 | 0 | 32 | M | 2 |  |  |  | ROZPOCET | 0 | 0 | 0 | 0 | 0 | 1 | 0 | 16 | 216692823
117 | K | 766660012 | Montáž dveřních křídel otvíravých dvoukřídlových š přes 1,45 m do ocelové zárubně | kus | 1 |  | 0 |  |  | základní |  | 0 | 0 | 0 | 0 | 0 | 16 | K | 2 |  |  |  | ROZPOCET | 0 | 0 | 0 | 0 | 0 | 1 | 0 | 16 | -446622559
| VV |  | "DH.05" 1 |  | 1 | [12 empty] | VV | 2 | 2 | True | 0 | ROZPOCET
118 | M | 61162116 | dveře dvoukřídlé dřevotřískové povrch laminátový plné 1600x1970-2100mm | kus | 1 |  | 0 |  |  | základní |  | 0 | 0.04 | 0.04 | 0 | 0 | 32 | M | 2 |  |  |  | ROZPOCET | 0 | 0 | 0 | 0 | 0 | 1 | 0 | 16 | 1278428311
119 | K | 766660729 | Montáž dveřního interiérového kování - štítku s klikou | kus | 3 |  | 0 |  |  | základní |  | 0 | 0 | 0 | 0 | 0 | 16 | K | 2 |  |  |  | ROZPOCET | 0 | 0 | 0 | 0 | 0 | 1 | 0 | 16 | 1113783020
120 | M | 54914123 | dveřní kování interiérové rozetové klika/klika | kus | 3 |  | 0 |  |  | základní |  | 0 | 0.0022 | 0.0066 | 0 | 0 | 32 | M | 2 |  |  |  | ROZPOCET | 0 | 0 | 0 | 0 | 0 | 1 | 0 | 16 | 1300976388
121 | K | 766660752 | Montáž dveřního interiérového kování - zámkové vložky | kus | 3 |  | 0 |  |  | základní |  | 0 | 0 | 0 | 0 | 0 | 16 | K | 2 |  |  |  | ROZPOCET | 0 | 0 | 0 | 0 | 0 | 1 | 0 | 16 | 682816586
122 | M | 54964210 | vložka cylindrická stavební 35+55 | kus | 3 |  | 0 |  |  | základní |  | 0 | 0.00015 | 0.00045 | 0 | 0 | 32 | M | 2 |  |  |  | ROZPOCET | 0 | 0 | 0 | 0 | 0 | 1 | 0 | 16 | 251949424
123 | K | 998766102 | Přesun hmot tonážní pro kce truhlářské v objektech v přes 6 do 12 m | t | 0.088 |  | 0 |  |  | základní |  | 0 | 0 | 0 | 0 | 0 | 16 | K | 2 |  |  |  | ROZPOCET | 0 | 0 | 0 | 0 | 0 | 1 | 0 | 16 | 385730508
| D | 767 | Konstrukce zámečnické |  |  |  | 0 |  |  |  |  | 0 |  | 0.97296 |  | 0 | 2 | D | 1 |  |  |  | ROZPOCET | [6 empty] | 0
124 | K | 767-2-010 | Dodávka a montáž interiérových vrat sekčních 3750/3500 mm protipožárních ozn. V.01a | ks | 3 |  | 0 |  |  | základní |  | 0 | 0 | 0 | 0 | 0 | 16 | K | 2 |  |  |  | ROZPOCET | 0 | 0 | 0 | 0 | 0 | 1 | 0 | 16 | 1880772985
125 | K | 767-2-020 | Dodávka a montáž interiérových vrat sekčních 3600/3500 mm ozn. V.01b | ks | 2 |  | 0 |  |  | základní |  | 0 | 0 | 0 | 0 | 0 | 16 | K | 2 |  |  |  | ROZPOCET | 0 | 0 | 0 | 0 | 0 | 1 | 0 | 16 | 989526302
126 | K | 767-2-030 | Dodávka a montáž interiérových protopožárních dveří 1000/2200 mm ozn. DH.01 a D.H02 včetně kování a zárubně | ks | 5 |  | 0 |  |  | základní |  | 0 | 0 | 0 | 0 | 0 | 16 | K | 2 |  |  |  | ROZPOCET | 0 | 0 | 0 | 0 | 0 | 1 | 0 | 16 | 1239232576
127 | K | 767-2-040 | Dodávka a montáž exteriérových sekčních průmyslových vrat vrat 3550/3500 mm ozn. Vext.01 včetně pohonu a ovládání | ks | 2 |  | 0 |  |  | základní |  | 0 | 0 | 0 | 0 | 0 | 16 | K | 2 |  |  |  | ROZPOCET | 0 | 0 | 0 | 0 | 0 | 1 | 0 | 16 | -515900387
128 | K | 767-2-050 | Dodávka a montáž exteriérových sekčních průmyslových vrat vrat 2900/3500 mm ozn. Vext.02 včetně pohonu a ovládání | ks | 2 |  | 0 |  |  | základní |  | 0 | 0 | 0 | 0 | 0 | 16 | K | 2 |  |  |  | ROZPOCET | 0 | 0 | 0 | 0 | 0 | 1 | 0 | 16 | 941210246
129 | K | 767-2-061 | Dodávka a montáž exteriérových dveří 1000/2200 mm ozn. Dext.01 a 02 protipožárních včetně zárubně a kování | ks | 6 |  | 0 |  |  | základní |  | 0 | 0 | 0 | 0 | 0 | 16 | K | 2 |  |  |  | ROZPOCET | 0 | 0 | 0 | 0 | 0 | 1 | 0 | 16 | 1235190405
130 | K | 767-2-070 | Dodávka a montáž exteriérového okna 4570/1200 mm ozn. Okn/01 | ks | 2 |  | 0 |  |  | základní |  | 0 | 0 | 0 | 0 | 0 | 16 | K | 2 |  |  |  | ROZPOCET | 0 | 0 | 0 | 0 | 0 | 1 | 0 | 16 | -1374805931
131 | K | 767-2-080 | Dodávka a montáž exteriérových sekčních průmyslových vrat vrat 2500/3000 mm včetně pohonu a ovládání - součást prvku Vext.01 | ks | 6 |  | 0 |  |  | základní |  | 0 | 0 | 0 | 0 | 0 | 16 | K | 2 |  |  |  | ROZPOCET | 0 | 0 | 0 | 0 | 0 | 1 | 0 | 16 | -2133386710
132 | K | 767-2-081 | Dodávka a montáž těsnícího límce 3500/3500 mm - součást prvku Vext.01 | ks | 6 |  | 0 |  |  | základní |  | 0 | 0 | 0 | 0 | 0 | 16 | K | 2 |  |  |  | ROZPOCET | 0 | 0 | 0 | 0 | 0 | 1 | 0 | 16 | 1975610793
133 | K | 767-2-090 | Dodávka a montáž nakládacího můstku 2500/2000 mm - součást prvku Vext.01 | ks | 6 |  | 0 |  |  | základní |  | 0 | 0 | 0 | 0 | 0 | 16 | K | 2 |  |  |  | ROZPOCET | 0 | 0 | 0 | 0 | 0 | 1 | 0 | 16 | 41725821
134 | K | 767-2-091 | Stavební připravenost pro montáž nakládacího můstku | ks | 6 |  | 0 |  |  | základní |  | 0 | 0 | 0 | 0 | 0 | 16 | K | 2 |  |  |  | ROZPOCET | 0 | 0 | 0 | 0 | 0 | 1 | 0 | 16 | -1764924693
135 | K | 767-2-100 | Dodávka a montáž ocelového vstupního schodiště s podestou 7x171,43x300mm, šířka 1100 mm vč. povrchové úpravy ozn. SCH.05 | kg | 764.72 |  | 0 |  |  | základní |  | 0 | 0 | 0 | 0 | 0 | 16 | K | 2 |  |  |  | ROZPOCET | 0 | 0 | 0 | 0 | 0 | 1 | 0 | 16 | 343752166
| VV |  | 347,6*2*1,1 |  | 764.72 | [12 empty] | VV | 2 | 2 | True | 0 | ROZPOCET
136 | K | 767-2-110 | Dodávka a montáž ocelového schodiště 7x171,43x300mm s rampou cca 6500/1300mm vč. povrchové úpravy ozn. SCH.06 | kg | 876.48 |  | 0 |  |  | základní |  | 0 | 0 | 0 | 0 | 0 | 16 | K | 2 |  |  |  | ROZPOCET | 0 | 0 | 0 | 0 | 0 | 1 | 0 | 16 | -1834600761
| VV |  | 796,8*1,1 |  | 876.48 | [12 empty] | VV | 2 | 2 | True | 0 | ROZPOCET
137 | K | 767-2-120 | Dodávka a montáž ocelového schodiště 7x171,43x300mm s rampou cca 5000/1300mm vč. povrchové úpravy, ozn. SCH.07 | kg | 754.93 |  | 0 |  |  | základní |  | 0 | 0 | 0 | 0 | 0 | 16 | K | 2 |  |  |  | ROZPOCET | 0 | 0 | 0 | 0 | 0 | 1 | 0 | 16 | -1187369654
| VV |  | 686,3*1,1 |  | 754.93 | [12 empty] | VV | 2 | 2 | True | 0 | ROZPOCET
138 | K | 767-2-130 | Dodávka a montáž zádržného systému na střeše | kpl | 1 |  | 0 |  |  | základní |  | 0 | 0 | 0 | 0 | 0 | 16 | K | 2 |  |  |  | ROZPOCET | 0 | 0 | 0 | 0 | 0 | 1 | 0 | 16 | -299962373
139 | K | 767163121 | Montáž přímého kovového zábradlí do betonu v rovině v interiéru | m | 12.8 |  | 0 |  |  | základní |  | 0 | 0.00072 | 0.009216 | 0 | 0 | 16 | K | 2 |  |  |  | ROZPOCET | 0 | 0 | 0 | 0 | 0 | 1 | 0 | 16 | 169987971
| VV |  | "ZA.11" 3,7 |  | 3.7 | [12 empty] | VV | 2 | 2 | True | 0 | ROZPOCET
| VV |  | "ZA.12" 9,1 |  | 9.1 | [12 empty] | VV | 2 | 2 | True | 0 | ROZPOCET
140 | M | 55342293.R | zábradlí s vertikální výplní rovné kotvení vrchní v 1000mm, madlo NR, ostatní Pz + 2x nátěr | m | 12.8 |  | 0 |  |  | základní |  | 0 | 0.018 | 0.2304 | 0 | 0 | 32 | M | 2 |  |  |  | ROZPOCET | 0 | 0 | 0 | 0 | 0 | 1 | 0 | 16 | -55606624
141 | K | 767223222 | Montáž přímého kovového zábradlí do betonu konstrukce na schodišti v exteriéru | m | 30.9 |  | 0 |  |  | základní |  | 0 | 0.00072 | 0.022248 | 0 | 0 | 16 | K | 2 |  |  |  | ROZPOCET | 0 | 0 | 0 | 0 | 0 | 1 | 0 | 16 | -1722934945
| VV |  | "ZA.07" 3,8*4 |  | 15.2 | [12 empty] | VV | 2 | 2 | True | 0 | ROZPOCET
| VV |  | "ZA.08" 4,9 |  | 4.9 | [12 empty] | VV | 2 | 2 | True | 0 | ROZPOCET
| VV |  | "ZA.09" 8,8 |  | 8.8 | [12 empty] | VV | 2 | 2 | True | 0 | ROZPOCET
| VV |  | "ZA.10" 2 |  | 2 | [12 empty] | VV | 2 | 2 | True | 0 | ROZPOCET
142 | M | 55342292.R | zábradlí s horizontální výplní schodišťové, kotvení boční, madlo NR, ostatní Pz + 2x nátěr | m | 30.9 |  | 0 |  |  | základní |  | 0 | 0.02 | 0.618 | 0 | 0 | 32 | M | 2 |  |  |  | ROZPOCET | 0 | 0 | 0 | 0 | 0 | 1 | 0 | 16 | 440093952
| VV |  | 3,8*4++4,9+8,8+2 |  | 30.9 | [12 empty] | VV | 2 | 2 | True | 1 | ROZPOCET
143 | K | 767832121 | Montáž venkovních požárních žebříků do betonu se suchovodem | m | 26.6 |  | 0 |  |  | základní |  | 0 | 0 | 0 | 0 | 0 | 16 | K | 2 |  |  |  | ROZPOCET | 0 | 0 | 0 | 0 | 0 | 1 | 0 | 16 | -979732817
| VV |  | 13,3*2 |  | 26.6 | [12 empty] | VV | 2 | 2 | True | 0 | ROZPOCET
144 | M | 44983001 | žebřík venkovní se suchovodem v provedení žárový Zn | m | 26.6 |  | 0 |  |  | základní |  | 0 | 0.0035 | 0.0931 | 0 | 0 | 32 | M | 2 |  |  |  | ROZPOCET | 0 | 0 | 0 | 0 | 0 | 1 | 0 | 16 | 1535680191
145 | K | 767834111 | Příplatek k ceně za montáž ochranného koše připevněného šroubováním | m | 22 |  | 0 |  |  | základní |  | 0 | 0 | 0 | 0 | 0 | 16 | K | 2 |  |  |  | ROZPOCET | 0 | 0 | 0 | 0 | 0 | 1 | 0 | 16 | 1030058676
| VV |  | 11*2 |  | 22 | [12 empty] | VV | 2 | 2 | True | 0 | ROZPOCET
146 | K | 998767202 | Přesun hmot procentní pro zámečnické konstrukce v objektech v přes 6 do 12 m | % |  |  | 0 |  |  | základní |  | 0 | 0 | 0 | 0 | 0 | 16 | K | 2 |  |  |  | ROZPOCET | 0 | 0 | 0 | 0 | 0 | 1 | 0 | 16 | 510244889
| D | 783 | Dokončovací práce - nátěry |  |  |  | 0 |  |  |  |  | 0 |  | 0.055099 |  | 0 | 2 | D | 1 |  |  |  | ROZPOCET | [6 empty] | 0
147 | K | 783317101 | Krycí jednonásobný syntetický standardní nátěr zámečnických konstrukcí | m2 | 9.312 |  | 0 |  |  | základní |  | 0 | 0.00012 | 0.0011174 | 0 | 0 | 16 | K | 2 |  |  |  | ROZPOCET | 0 | 0 | 0 | 0 | 0 | 1 | 0 | 16 | -1284409018
| VV |  | "Zárubně - 2x" (0,9*2+1,6+2,02*6)*0,3*2 |  | 9.312 | [12 empty] | VV | 2 | 2 | True | 0 | ROZPOCET
148 | K | 783801203 | Okartáčování omítek před provedením nátěru | m2 | 674.764 |  | 0 |  |  | základní |  | 0 | 0 | 0 | 0 | 0 | 16 | K | 2 |  |  |  | ROZPOCET | 0 | 0 | 0 | 0 | 0 | 1 | 0 | 16 | -401801785
| VV |  | Stropy : | [14 empty] | VV | 2 | 1 | True | 0 | ROZPOCET
| VV |  | "Vestavky" 67,9+31,1*2+62,2 |  | 192.3 | [12 empty] | VV | 2 | 2 | True | 0 | ROZPOCET
| VV |  | Stěny : | [14 empty] | VV | 2 | 1 | True | 0 | ROZPOCET
| VV |  | "M.č.1.05" (11,325+5,235)*(3,7+3,95)-1,6*2,05*2 |  | 120.124 | [12 empty] | VV | 2 | 2 | True | 0 | ROZPOCET
| VV |  | "M.č.1.06-1,08" (4,95+5,375*2+14,79+4,775)*(3,7+3,95)-(1*2,02*2-2,325*2,05-5,445*2,05)*2+(5,445+2,05*2)*0,2 |  | 295.463 | [12 empty] | VV | 2 | 2 | True | 0 | ROZPOCET
| VV |  | "U admin." (0,65*2+2,7+4,6+2,1)*(3,17+3,42)-0,9*2,02*2 |  | 66.877 | [12 empty] | VV | 2 | 2 | True | 0 | ROZPOCET
149 | K | 783823101 | Penetrační akrylátový nátěr hladkých betonových povrchů | m2 | 674.764 |  | 0 |  |  | základní |  | 0 | 8e-05 | 0.053981 | 0 | 0 | 16 | K | 2 |  |  |  | ROZPOCET | 0 | 0 | 0 | 0 | 0 | 1 | 0 | 16 | 1658990581

## 021 - Hala - markýzy VP9
{e3e7d31b-6dbe-4245-8402-26b3f7514172}
2
| KRYCÍ LIST SOUPISU PRACÍ | [7 empty] | v --- níže se nacházejí doplnkové a pomocné údaje k sestavám --- v | [8 empty] | False
Stavba:
Areál společnosti FORESTINA s.r.o. Horažďovice, Blatenská 587
Objekt:
021 - Hala - markýzy VP9
| KSO: |  |  |  |  | CC-CZ:
| Místo: |  | Horažďovice |  |  | Datum: | 26. 11. 2025
| Zadavatel: |  |  |  |  | IČ:
|  | FORESTINA s.r.o. |  |  |  | DIČ:
| Uchazeč: |  |  |  |  | IČ: | Vyplň údaj
|  | Vyplň údaj |  |  |  | DIČ: | Vyplň údaj
| Projektant: |  |  |  |  | IČ:
|  | STA projektový ateliér, s.r.o. |  |  |  | DIČ:
| Zpracovatel: |  |  |  |  | IČ:
|  | Pavel Hrba |  |  |  | DIČ:
Poznámka:
| Cena bez DPH | [5 empty] | 0
|  |  | Základ daně |  |  | Sazba daně | Výše daně
| DPH | základní | 0 |  |  | 21% | 0
|  | snížená | 0 |  |  | 12% | 0
|  | zákl. přenesená | 0 |  |  | 21% | 0
|  | sníž. přenesená | 0 |  |  | 12% | 0
|  | nulová | 0 |  |  | 0% | 0
| Cena s DPH |  |  | v | CZK |  | 0
| Projektant |  |  | Zpracovatel
| Datum a podpis: |  | Razítko | Datum a podpis: |  |  | Razítko
| Objednavatel |  |  | Uchazeč
| Datum a podpis: |  | Razítko | Datum a podpis: |  |  | Razítko
REKAPITULACE ČLENĚNÍ SOUPISU PRACÍ
Stavba:
Areál společnosti FORESTINA s.r.o. Horažďovice, Blatenská 587
Objekt:
021 - Hala - markýzy VP9
Místo: |  |  | Horažďovice |  |  | Datum: | 26. 11. 2025
Zadavatel: |  |  | FORESTINA s.r.o. |  |  | Projektant: | STA projektový ateliér, s.r.o.
Uchazeč: |  |  | Vyplň údaj |  |  | Zpracovatel: | Pavel Hrba
Kód dílu - Popis | [6 empty] | Cena celkem [CZK]
Náklady ze soupisu prací | [6 empty] | 0 | [11 empty] | -1
| PSV - PSV | [5 empty] | 0
| 764 - Konstrukce klempířské | [5 empty] | 0
| 767 - Konstrukce zámečnické | [5 empty] | 0
SOUPIS PRACÍ
Stavba:
Areál společnosti FORESTINA s.r.o. Horažďovice, Blatenská 587
Objekt:
021 - Hala - markýzy VP9
Místo: |  |  | Horažďovice |  |  | Datum: | 26. 11. 2025
Zadavatel: |  |  | FORESTINA s.r.o. |  |  | Projektant: | STA projektový ateliér, s.r.o.
Uchazeč: |  |  | Vyplň údaj |  |  | Zpracovatel: | Pavel Hrba
PČ | Typ | Kód | Popis | MJ | Množství | J.cena [CZK] | Cena celkem [CZK] | Cenová soustava |  | DPH | J. Nh [h] | Nh celkem [h] | J. hmotnost [t] | Hmotnost celkem [t] | J. suť [t] | Suť Celkem [t]
Náklady soupisu celkem | [6 empty] | 0 |  |  |  |  | 0 |  | 6.5875 |  | 0 |  | D | -1 | [10 empty] | 0
| D | PSV | PSV |  |  |  | 0 |  |  |  |  | 0 |  | 6.5875 |  | 0 | 2 | D | 0 |  |  |  | ROZPOCET | [6 empty] | 0
| D | 764 | Konstrukce klempířské |  |  |  | 0 |  |  |  |  | 0 |  | 0.079816 |  | 0 | 2 | D | 1 |  |  |  | ROZPOCET | [6 empty] | 0
1 | K | 764511612.R | Žlab podokapní hranatý z Pz s povrchovou úpravou rš 400 mm | m | 33.2 |  | 0 |  |  | základní |  | 0 | 0.00163 | 0.054116 | 0 | 0 | 16 | K | 2 |  |  |  | ROZPOCET | 0 | 0 | 0 | 0 | 0 | 1 | 0 | 16 | -971158030
| VV |  | "KLM/01" 5,2+11,4+11,9+4,7 |  | 33.2 | [12 empty] | VV | 2 | 2 | True | 0 | ROZPOCET
2 | K | 764511661 | Kotlík hranatý pro podokapní žlaby z Pz s povrchovou úpravou 330/87 mm | kus | 2 |  | 0 |  |  | základní |  | 0 | 0.00025 | 0.0005 | 0 | 0 | 16 | K | 2 |  |  |  | ROZPOCET | 0 | 0 | 0 | 0 | 0 | 1 | 0 | 16 | -146052316
3 | K | 764518401 | Hranatý svod včetně objímek, kolen, odskoků z Pz plechu o straně 80 mm | m | 12 |  | 0 |  |  | základní |  | 0 | 0.0021 | 0.0252 | 0 | 0 | 16 | K | 2 |  |  |  | ROZPOCET | 0 | 0 | 0 | 0 | 0 | 1 | 0 | 16 | 252142732
| VV |  | "KLM/02" 6*2 |  | 12 | [12 empty] | VV | 2 | 2 | True | 0 | ROZPOCET
4 | K | 998764101 | Přesun hmot tonážní pro konstrukce klempířské v objektech v do 6 m | t | 0.08 |  | 0 |  |  | základní |  | 0 | 0 | 0 | 0 | 0 | 16 | K | 2 |  |  |  | ROZPOCET | 0 | 0 | 0 | 0 | 0 | 1 | 0 | 16 | 1570119925
| D | 767 | Konstrukce zámečnické |  |  |  | 0 |  |  |  |  | 0 |  | 6.5076 |  | 0 | 2 | D | 1 |  |  |  | ROZPOCET | [6 empty] | 0
5 | K | 767391112 | Montáž krytiny z tvarovaných plechů šroubováním | m2 | 154 |  | 0 |  |  | základní |  | 0 | 1e-05 | 0.00154 | 0 | 0 | 16 | K | 2 |  |  |  | ROZPOCET | 0 | 0 | 0 | 0 | 0 | 1 | 0 | 16 | 1039680942
| VV |  | "VP9" 77*2 |  | 154 | [12 empty] | VV | 2 | 2 | True | 0 | ROZPOCET
6 | M | 15484354 | plech trapézový T 130/337/1,0 tl 1 mm | m2 | 184.8 |  | 0 |  |  | základní |  | 0 | 0.0091 | 1.6817 | 0 | 0 | 32 | M | 2 |  |  |  | ROZPOCET | 0 | 0 | 0 | 0 | 0 | 1 | 0 | 16 | 1867990187
| VV |  | 154 |  | 154 | [12 empty] | VV | 2 | 2 | True | 1 | ROZPOCET
| VV |  | 154*1,2 'Přepočtené koeficientem množství |  | 184.8 | [12 empty] | VV | 2 | 2 | False | 1 | ROZPOCET
7 | K | 7679-21-010 | Dodávka a montáž ocelové konstrukce markýz u skladovací haly vč. povrchové úpravy, ozn. VP9 | kg | 4824.424 |  | 0 |  |  | základní |  | 0 | 0.001 | 4.8244 | 0 | 0 | 16 | K | 2 |  |  |  | ROZPOCET | 0 | 0 | 0 | 0 | 0 | 1 | 0 | 16 | 2094737748
| VV |  | "Viz. výpis" (2169,8+23,12)*2*1,1 |  | 4824.424 | [12 empty] | VV | 2 | 2 | True | 0 | ROZPOCET
8 | K | 998767101 | Přesun hmot tonážní pro zámečnické konstrukce v objektech v do 6 m | t | 6.508 |  | 0 |  |  | základní |  | 0 | 0 | 0 | 0 | 0 | 16 | K | 2 |  |  |  | ROZPOCET | 0 | 0 | 0 | 0 | 0 | 1 | 0 | 16 | 2130665006

## 030 - Venkovní úpravy
{8b060006-cceb-46d8-bb42-7dd4341839aa}
2
| KRYCÍ LIST SOUPISU PRACÍ | [7 empty] | v --- níže se nacházejí doplnkové a pomocné údaje k sestavám --- v | [8 empty] | False
Stavba:
Areál společnosti FORESTINA s.r.o. Horažďovice, Blatenská 587
Objekt:
030 - Venkovní úpravy
| KSO: |  |  |  |  | CC-CZ:
| Místo: |  | Horažďovice |  |  | Datum: | 26. 11. 2025
| Zadavatel: |  |  |  |  | IČ:
|  | FORESTINA s.r.o. |  |  |  | DIČ:
| Uchazeč: |  |  |  |  | IČ: | Vyplň údaj
|  | Vyplň údaj |  |  |  | DIČ: | Vyplň údaj
| Projektant: |  |  |  |  | IČ:
|  | STA projektový ateliér, s.r.o. |  |  |  | DIČ:
| Zpracovatel: |  |  |  |  | IČ:
|  | Pavel Hrba |  |  |  | DIČ:
Poznámka:
| Cena bez DPH | [5 empty] | 0
|  |  | Základ daně |  |  | Sazba daně | Výše daně
| DPH | základní | 0 |  |  | 21% | 0
|  | snížená | 0 |  |  | 12% | 0
|  | zákl. přenesená | 0 |  |  | 21% | 0
|  | sníž. přenesená | 0 |  |  | 12% | 0
|  | nulová | 0 |  |  | 0% | 0
| Cena s DPH |  |  | v | CZK |  | 0
| Projektant |  |  | Zpracovatel
| Datum a podpis: |  | Razítko | Datum a podpis: |  |  | Razítko
| Objednavatel |  |  | Uchazeč
| Datum a podpis: |  | Razítko | Datum a podpis: |  |  | Razítko
REKAPITULACE ČLENĚNÍ SOUPISU PRACÍ
Stavba:
Areál společnosti FORESTINA s.r.o. Horažďovice, Blatenská 587
Objekt:
030 - Venkovní úpravy
Místo: |  |  | Horažďovice |  |  | Datum: | 26. 11. 2025
Zadavatel: |  |  | FORESTINA s.r.o. |  |  | Projektant: | STA projektový ateliér, s.r.o.
Uchazeč: |  |  | Vyplň údaj |  |  | Zpracovatel: | Pavel Hrba
Kód dílu - Popis | [6 empty] | Cena celkem [CZK]
Náklady ze soupisu prací | [6 empty] | 0 | [11 empty] | -1
| HSV - Práce a dodávky HSV | [5 empty] | 0
| 1 - Zemní práce | [5 empty] | 0
| 18 - Sadové úpravy | [5 empty] | 0
| 2 - Zakládání | [5 empty] | 0
| 3 - Svislé a kompletní konstrukce | [5 empty] | 0
| 38 - Různé svislé a kompletní konstrukce | [5 empty] | 0
| 4 - Vodorovné konstrukce | [5 empty] | 0
| 5 - Komunikace pozemní | [5 empty] | 0
| 6 - Úpravy povrchů, podlahy a osazování výplní | [5 empty] | 0
| 8 - Vedení trubní dálková a přípojná | [5 empty] | 0
| 9 - Ostatní konstrukce a práce, bourání | [5 empty] | 0
| 91 - Doplňující konstrukce a práce pozemních komunikací a ploch | [5 empty] | 0
| 997 - Doprava suti a vybouraných hmot | [5 empty] | 0
| 998 - Přesun hmot | [5 empty] | 0
SOUPIS PRACÍ
Stavba:
Areál společnosti FORESTINA s.r.o. Horažďovice, Blatenská 587
Objekt:
030 - Venkovní úpravy
Místo: |  |  | Horažďovice |  |  | Datum: | 26. 11. 2025
Zadavatel: |  |  | FORESTINA s.r.o. |  |  | Projektant: | STA projektový ateliér, s.r.o.
Uchazeč: |  |  | Vyplň údaj |  |  | Zpracovatel: | Pavel Hrba
PČ | Typ | Kód | Popis | MJ | Množství | J.cena [CZK] | Cena celkem [CZK] | Cenová soustava |  | DPH | J. Nh [h] | Nh celkem [h] | J. hmotnost [t] | Hmotnost celkem [t] | J. suť [t] | Suť Celkem [t]
Náklady soupisu celkem | [6 empty] | 0 |  |  |  |  | 0 |  | 6311.5597 |  | 25765.5725 |  | D | -1 | [10 empty] | 0
| D | HSV | Práce a dodávky HSV |  |  |  | 0 |  |  |  |  | 0 |  | 6311.5597 |  | 25765.5725 | 1 | D | 0 |  |  |  | ROZPOCET | [6 empty] | 0
| D | 1 | Zemní práce |  |  |  | 0 |  |  |  |  | 0 |  | 575.3018 |  | 25747.44 | 1 | D | 1 |  |  |  | ROZPOCET | [6 empty] | 0
1 | K | 112101102 | Odstranění stromů listnatých průměru kmene přes 300 do 500 mm | kus | 1 |  | 0 |  |  | základní |  | 0 | 0 | 0 | 0 | 0 | 4 | K | 2 |  |  |  | ROZPOCET | 0 | 0 | 0 | 0 | 0 | 1 | 0 | 4 | 2098182527
2 | K | 112251102 | Odstranění pařezů průměru přes 300 do 500 mm | kus | 1 |  | 0 |  |  | základní |  | 0 | 0 | 0 | 0 | 0 | 4 | K | 2 |  |  |  | ROZPOCET | 0 | 0 | 0 | 0 | 0 | 1 | 0 | 4 | 1783073222
3 | K | 113107223 | Odstranění podkladu z kameniva drceného tl přes 200 do 300 mm strojně pl přes 200 m2 | m2 | 24176 |  | 0 |  |  | základní |  | 0 | 0 | 0 | 0.44 | 10637.44 | 4 | K | 2 |  |  |  | ROZPOCET | 0 | 0 | 0 | 0 | 0 | 1 | 0 | 4 | -1587251871
| VV |  | 15475+1867+5032+1230+175+1728+521+150+230-2232 |  | 24176 | [12 empty] | VV | 2 | 2 | True | 0 | ROZPOCET
4 | K | 113107232 | Odstranění podkladu z betonu prostého tl přes 150 do 300 mm strojně pl přes 200 m2 | m2 | 24176 |  | 0 |  |  | základní |  | 0 | 0 | 0 | 0.625 | 15110 | 4 | K | 2 |  |  |  | ROZPOCET | 0 | 0 | 0 | 0 | 0 | 1 | 0 | 4 | -960985948
| VV |  | 15475+1867+5032+1230+175+1728+521+150+230-2232 |  | 24176 | [12 empty] | VV | 2 | 2 | True | 0 | ROZPOCET
5 | K | 121151117 | Sejmutí ornice plochy do 500 m2 tl vrstvy přes 400 do 500 mm strojně | m2 | 314 |  | 0 |  |  | základní |  | 0 | 0 | 0 | 0 | 0 | 4 | K | 2 |  |  |  | ROZPOCET | 0 | 0 | 0 | 0 | 0 | 1 | 0 | 4 | -1490288614
6 | K | 122452517 | Odkopávky a prokopávky zapažené pro silnice a dálnice v hornině třídy těžitelnosti II objem přes 5000 m3 strojně | m3 | 10933.7 |  | 0 |  |  | základní |  | 0 | 0 | 0 | 0 | 0 | 4 | K | 2 |  |  |  | ROZPOCET | 0 | 0 | 0 | 0 | 0 | 1 | 0 | 4 | -1048965911
| VV |  | (10929,11+1871,09+5070,38+1247,37+140+353,09+2256,36)*0,5 |  | 10933.7 | [12 empty] | VV | 2 | 2 | True | 0 | ROZPOCET
7 | K | 131111333 | Vrtání jamek pro plotové sloupky D přes 200 do 300 mm ručně s motorovým vrtákem | m | 17.6 |  | 0 |  |  | základní |  | 0 | 0 | 0 | 0 | 0 | 4 | K | 2 |  |  |  | ROZPOCET | 0 | 0 | 0 | 0 | 0 | 1 | 0 | 4 | -176005131
| VV |  | "Oplocení" 22*0,8 |  | 17.6 | [12 empty] | VV | 2 | 2 | True | 0 | ROZPOCET
8 | K | 131251103 | Hloubení jam nezapažených v hornině třídy těžitelnosti I skupiny 3 objem do 100 m3 strojně | m3 | 106.96 |  | 0 |  |  | základní |  | 0 | 0 | 0 | 0 | 0 | 4 | K | 2 |  |  |  | ROZPOCET | 0 | 0 | 0 | 0 | 0 | 1 | 0 | 4 | -670731355
| VV |  | "VP6 - váha" 4*19,1*1,4 |  | 106.96 | [12 empty] | VV | 2 | 2 | True | 0 | ROZPOCET
9 | K | 131251104 | Hloubení jam nezapažených v hornině třídy těžitelnosti I skupiny 3 objem do 500 m3 strojně | m3 | 524.297 |  | 0 |  |  | základní |  | 0 | 0 | 0 | 0 | 0 | 4 | K | 2 |  |  |  | ROZPOCET | 0 | 0 | 0 | 0 | 0 | 1 | 0 | 4 | -584109971
| VV |  | "VP1a" 3,6/3*(6,3*3,2+sqrt(6,3*3,2*9,3*6,2)+9,3*6,2) |  | 134.297 | [12 empty] | VV | 2 | 2 | True | 0 | ROZPOCET
| VV |  | "VP7 - poldr" 230*1 |  | 230 | [12 empty] | VV | 2 | 2 | True | 0 | ROZPOCET
| VV |  | "VP8a" 10*16 |  | 160 | [12 empty] | VV | 2 | 2 | True | 0 | ROZPOCET
10 | K | 132212331 | Hloubení nezapažených rýh šířky do 2000 mm v soudržných horninách třídy těžitelnosti I skupiny 3 ručně | m3 | 3.5 |  | 0 |  |  | základní |  | 0 | 0 | 0 | 0 | 0 | 4 | K | 2 |  |  |  | ROZPOCET | 0 | 0 | 0 | 0 | 0 | 1 | 0 | 4 | 1836780246
| VV |  | "Prodloužení opěrné zdi" 35*1*0,5*0,2 |  | 3.5 | [12 empty] | VV | 2 | 2 | True | 0 | ROZPOCET
11 | K | 132251253 | Hloubení rýh nezapažených š do 2000 mm v hornině třídy těžitelnosti I skupiny 3 objem do 100 m3 strojně | m3 | 78.4 |  | 0 |  |  | základní |  | 0 | 0 | 0 | 0 | 0 | 4 | K | 2 |  |  |  | ROZPOCET | 0 | 0 | 0 | 0 | 0 | 1 | 0 | 4 | 1028645510
| VV |  | "Prodloužení opěrné zdi - spodní část" 35*1*0,5*0,8 |  | 14 | [12 empty] | VV | 2 | 2 | True | 0 | ROZPOCET
| VV |  | " - horní část" 35*((1+1,6)/2*1+(0,5+0,7)/2*0,9) |  | 64.4 | [12 empty] | VV | 2 | 2 | True | 0 | ROZPOCET
12 | K | 162201402 | Vodorovné přemístění větví stromů listnatých do 1 km D kmene přes 300 do 500 mm | kus | 1 |  | 0 |  |  | základní |  | 0 | 0 | 0 | 0 | 0 | 4 | K | 2 |  |  |  | ROZPOCET | 0 | 0 | 0 | 0 | 0 | 1 | 0 | 4 | -1797923745
13 | K | 162201412 | Vodorovné přemístění kmenů stromů listnatých do 1 km D kmene přes 300 do 500 mm | kus | 1 |  | 0 |  |  | základní |  | 0 | 0 | 0 | 0 | 0 | 4 | K | 2 |  |  |  | ROZPOCET | 0 | 0 | 0 | 0 | 0 | 1 | 0 | 4 | -1372887704
14 | K | 162201422 | Vodorovné přemístění pařezů do 1 km D přes 300 do 500 mm | kus | 1 |  | 0 |  |  | základní |  | 0 | 0 | 0 | 0 | 0 | 4 | K | 2 |  |  |  | ROZPOCET | 0 | 0 | 0 | 0 | 0 | 1 | 0 | 4 | -740043845
15 | K | 162301932 | Příplatek k vodorovnému přemístění větví stromů listnatých D kmene přes 300 do 500 mm ZKD 1 km | kus | 4 |  | 0 |  |  | základní |  | 0 | 0 | 0 | 0 | 0 | 4 | K | 2 |  |  |  | ROZPOCET | 0 | 0 | 0 | 0 | 0 | 1 | 0 | 4 | 1182331232
16 | K | 162301952 | Příplatek k vodorovnému přemístění kmenů stromů listnatých D kmene přes 300 do 500 mm ZKD 1 km | kus | 4 |  | 0 |  |  | základní |  | 0 | 0 | 0 | 0 | 0 | 4 | K | 2 |  |  |  | ROZPOCET | 0 | 0 | 0 | 0 | 0 | 1 | 0 | 4 | -613673438
17 | K | 162301972 | Příplatek k vodorovnému přemístění pařezů D přes 300 do 500 mm ZKD 1 km | kus | 4 |  | 0 |  |  | základní |  | 0 | 0 | 0 | 0 | 0 | 4 | K | 2 |  |  |  | ROZPOCET | 0 | 0 | 0 | 0 | 0 | 1 | 0 | 4 | -855081274
18 | K | 162351103 | Vodorovné přemístění přes 50 do 500 m výkopku/sypaniny z horniny třídy těžitelnosti I skupiny 1 až 3 | m3 | 767.011 |  | 0 |  |  | základní |  | 0 | 0 | 0 | 0 | 0 | 4 | K | 2 |  |  |  | ROZPOCET | 0 | 0 | 0 | 0 | 0 | 1 | 0 | 4 | -519615714
| VV |  | "Dovoz podorniční vrstvy z meziskládky" 2191,46*0,35 |  | 767.011 | [12 empty] | VV | 2 | 2 | True | 0 | ROZPOCET
19 | K | 162751117 | Vodorovné přemístění přes 9 000 do 10000 m výkopku/sypaniny z horniny třídy těžitelnosti I skupiny 1 až 3 | m3 | 11162.427 |  | 0 |  |  | základní |  | 0 | 0 | 0 | 0 | 0 | 4 | K | 2 |  |  |  | ROZPOCET | 0 | 0 | 0 | 0 | 0 | 1 | 0 | 4 | 807620840
| VV |  | "Ornice" (150,18+457,22+1639,18)*0,15 |  | 336.987 | [12 empty] | VV | 2 | 2 | True | 0 | ROZPOCET
| VV |  | "Přebytečná zemina" 10933,7+17,6*0,15*0,15*pi+106,96+524,297+3,5+78,4-55,65 |  | 11592.451 | [12 empty] | VV | 2 | 2 | True | 0 | ROZPOCET
| VV |  | "Podorniční vrstva" -2191,46*0,35 |  | -767.011 | [12 empty] | VV | 2 | 2 | True | 0 | ROZPOCET
20 | K | 162751119 | Příplatek k vodorovnému přemístění výkopku/sypaniny z horniny třídy těžitelnosti I skupiny 1 až 3 ZKD 1000 m přes 10000 m | m3 | 193131.129 |  | 0 |  |  | základní |  | 0 | 0 | 0 | 0 | 0 | 4 | K | 2 |  |  |  | ROZPOCET | 0 | 0 | 0 | 0 | 0 | 1 | 0 | 4 | 244376700
| VV |  | "Ornice" 336,987*10 |  | 3369.87 | [12 empty] | VV | 2 | 2 | True | 0 | ROZPOCET
| VV |  | "Přebyteční zemina" 11162,427*17 |  | 189761.259 | [12 empty] | VV | 2 | 2 | True | 0 | ROZPOCET
21 | K | 167151111 | Nakládání výkopku z hornin třídy těžitelnosti I skupiny 1 až 3 přes 100 m3 | m3 | 1095.73 |  | 0 |  |  | základní |  | 0 | 0 | 0 | 0 | 0 | 4 | K | 2 |  |  |  | ROZPOCET | 0 | 0 | 0 | 0 | 0 | 1 | 0 | 4 | -1819869244
| VV |  | "Ornice a podorniční vrstva" (1699,61+491,85)*1*(0,35+0,15) |  | 1095.73 | [12 empty] | VV | 2 | 2 | True | 0 | ROZPOCET
22 | K | 171201231 | Poplatek za uložení zeminy a kamení na recyklační skládce (skládkovné) kód odpadu 17 05 04 | t | 19534.247 |  | 0 |  |  | základní |  | 0 | 0 | 0 | 0 | 0 | 4 | K | 2 |  |  |  | ROZPOCET | 0 | 0 | 0 | 0 | 0 | 1 | 0 | 4 | 1781177256
| VV |  | "Přebytečná zemina" 11162,427*1,75 |  | 19534.247 | [12 empty] | VV | 2 | 2 | True | 0 | ROZPOCET
23 | K | 171251201 | Uložení sypaniny na skládky nebo meziskládky | m3 | 11162.427 |  | 0 |  |  | základní |  | 0 | 0 | 0 | 0 | 0 | 4 | K | 2 |  |  |  | ROZPOCET | 0 | 0 | 0 | 0 | 0 | 1 | 0 | 4 | -2008119135
24 | K | 174151101 | Zásyp jam, šachet rýh nebo kolem objektů sypaninou se zhutněním | m3 | 55.65 |  | 0 |  |  | základní |  | 0 | 0 | 0 | 0 | 0 | 4 | K | 2 |  |  |  | ROZPOCET | 0 | 0 | 0 | 0 | 0 | 1 | 0 | 4 | 1289809109
| VV |  | "Prodloužení opěrné stěny - horní část" 64,4-35*0,5*0,5 |  | 55.65 | [12 empty] | VV | 2 | 2 | True | 0 | ROZPOCET
25 | K | 175151201 | Obsypání objektu nad přilehlým původním terénem sypaninou bez prohození, uloženou do 3 m strojně | m3 | 71.798 |  | 0 |  |  | základní |  | 0 | 0 | 0 | 0 | 0 | 4 | K | 2 |  |  |  | ROZPOCET | 0 | 0 | 0 | 0 | 0 | 1 | 0 | 4 | -1647149594
| VV |  | "VP1a" 134,297-6,3*3,2*0,15-6,1*3*3,25 |  | 71.798 | [12 empty] | VV | 2 | 2 | True | 0 | ROZPOCET
26 | K | 181152302 | Úprava pláně pro silnice a dálnice v zářezech se zhutněním | m2 | 21867.4 |  | 0 |  |  | základní |  | 0 | 0 | 0 | 0 | 0 | 4 | K | 2 |  |  |  | ROZPOCET | 0 | 0 | 0 | 0 | 0 | 1 | 0 | 4 | 1659641852
| VV |  | 10929,11+1871,09+5070,38+1247,37+140+353,09+2256,36 |  | 21867.4 | [12 empty] | VV | 2 | 2 | True | 0 | ROZPOCET
27 | K | 181351113 | Rozprostření ornice tl vrstvy do 200 mm pl přes 500 m2 v rovině nebo ve svahu do 1:5 strojně | m2 | 2191.46 |  | 0 |  |  | základní |  | 0 | 0 | 0 | 0 | 0 | 4 | K | 2 |  |  |  | ROZPOCET | 0 | 0 | 0 | 0 | 0 | 1 | 0 | 4 | 2014651565
| VV |  | "Z1" 1699,61 |  | 1699.61 | [12 empty] | VV | 2 | 2 | True | 0 | ROZPOCET
| VV |  | "Z2" 491,85 |  | 491.85 | [12 empty] | VV | 2 | 2 | True | 0 | ROZPOCET
28 | K | 181351116 | Rozprostření ornice tl vrstvy přes 300 do 400 mm pl přes 500 m2 v rovině nebo ve svahu do 1:5 strojně | m2 | 2191.46 |  | 0 |  |  | základní |  | 0 | 0 | 0 | 0 | 0 | 4 | K | 2 |  |  |  | ROZPOCET | 0 | 0 | 0 | 0 | 0 | 1 | 0 | 4 | -527009409
| VV |  | Podorniční vrstva : | [14 empty] | VV | 2 | 1 | True | 0 | ROZPOCET
| VV |  | "Z1" 1699,61 |  | 1699.61 | [12 empty] | VV | 2 | 2 | True | 0 | ROZPOCET
| VV |  | "Z2" 491,85 |  | 491.85 | [12 empty] | VV | 2 | 2 | True | 0 | ROZPOCET
29 | M | 10364101 | zemina pro terénní úpravy - ornice | t | 575.258 |  | 0 |  |  | základní |  | 0 | 1 | 575.258 | 0 | 0 | 8 | M | 2 |  |  |  | ROZPOCET | 0 | 0 | 0 | 0 | 0 | 1 | 0 | 4 | -1315220097
| VV |  | "Ornice" (1699,61+491,85)*0,15*1,75 |  | 575.258 | [12 empty] | VV | 2 | 2 | True | 0 | ROZPOCET
30 | K | 181451131 | Založení parkového trávníku výsevem pl přes 1000 m2 v rovině a ve svahu do 1:5 | m2 | 2191.46 |  | 0 |  |  | základní |  | 0 | 0 | 0 | 0 | 0 | 4 | K | 2 |  |  |  | ROZPOCET | 0 | 0 | 0 | 0 | 0 | 1 | 0 | 4 | -612051109
| VV |  | "Z1" 1699,61 |  | 1699.61 | [12 empty] | VV | 2 | 2 | True | 0 | ROZPOCET
| VV |  | "Z2" 491,85 |  | 491.85 | [12 empty] | VV | 2 | 2 | True | 0 | ROZPOCET
31 | M | 00572410 | osivo směs travní parková | kg | 43.829 |  | 0 |  |  | základní |  | 0 | 0.001 | 0.043829 | 0 | 0 | 8 | M | 2 |  |  |  | ROZPOCET | 0 | 0 | 0 | 0 | 0 | 1 | 0 | 4 | 191043608
| VV |  | 2191,46 |  | 2191.46 | [12 empty] | VV | 2 | 2 | True | 1 | ROZPOCET
| VV |  | 2191,46*0,02 'Přepočtené koeficientem množství |  | 43.829 | [12 empty] | VV | 2 | 2 | False | 1 | ROZPOCET
| D | 18 | Sadové úpravy |  |  |  | 0 |  |  |  |  | 0 |  | 287.8333 |  | 0 | 1 | D | 1 |  |  |  | ROZPOCET | [6 empty] | 0
32 | K | 174211101 | Zásyp jam, šachet rýh nebo kolem objektů sypaninou bez zhutnění ručně | m3 | 160 |  | 0 |  |  | základní |  | 0 | 0 | 0 | 0 | 0 | 4 | K | 2 |  |  |  | ROZPOCET | 0 | 0 | 0 | 0 | 0 | 1 | 0 | 4 | 1644437396
| VV |  | "VP8a" 10*16 |  | 160 | [12 empty] | VV | 2 | 2 | True | 0 | ROZPOCET
33 | K | 183111212 | Jamky pro výsadbu s výměnou 50 % půdy zeminy skupiny 1 až 4 obj přes 0,002 do 0,005 m3 v rovině a svahu do 1:5 | kus | 75 |  | 0 |  |  | základní |  | 0 | 0 | 0 | 0 | 0 | 4 | K | 2 |  |  |  | ROZPOCET | 0 | 0 | 0 | 0 | 0 | 1 | 0 | 4 | -1570300254
| VV |  | "VP8c" 75 |  | 75 | [12 empty] | VV | 2 | 2 | True | 0 | ROZPOCET
34 | K | 183101222 | Jamky pro výsadbu s výměnou 50 % půdy zeminy skupiny 1 až 4 obj přes 1 do 2 m3 v rovině a svahu do 1:5 | kus | 9 |  | 0 |  |  | základní |  | 0 | 0 | 0 | 0 | 0 | 4 | K | 2 |  |  |  | ROZPOCET | 0 | 0 | 0 | 0 | 0 | 1 | 0 | 4 | -549028850
| VV |  | "VP8b" 9 |  | 9 | [12 empty] | VV | 2 | 2 | True | 0 | ROZPOCET
35 | K | 184102311 | Výsadba keře bez balu v do 2 m do jamky se zalitím v rovině a svahu do 1:5 | kus | 75 |  | 0 |  |  | základní |  | 0 | 0 | 0 | 0 | 0 | 4 | K | 2 |  |  |  | ROZPOCET | 0 | 0 | 0 | 0 | 0 | 1 | 0 | 4 | -295282032
36 | M | M-184-6-010 | keře tvořící živý plot | m | 150 |  | 0 |  |  | základní |  | 0 | 0 | 0 | 0 | 0 | 8 | M | 2 |  |  |  | ROZPOCET | 0 | 0 | 0 | 0 | 0 | 1 | 0 | 4 | 767482425
37 | K | 184102116 | Výsadba dřeviny s balem D přes 0,6 do 0,8 m do jamky se zalitím v rovině a svahu do 1:5 | kus | 25 |  | 0 |  |  | základní |  | 0 | 0 | 0 | 0 | 0 | 4 | K | 2 |  |  |  | ROZPOCET | 0 | 0 | 0 | 0 | 0 | 1 | 0 | 4 | 1954100008
| VV |  | "VP8" 16+9 |  | 25 | [12 empty] | VV | 2 | 2 | True | 0 | ROZPOCET
38 | M | M-184-6-030 | strom javor mléč (Acer platanoides), velikost ZB 12/14 (obvod kmínku 12-14 cm), s balem | ks | 25 |  | 0 |  |  | základní |  | 0 | 0 | 0 | 0 | 0 | 8 | M | 2 |  |  |  | ROZPOCET | 0 | 0 | 0 | 0 | 0 | 1 | 0 | 4 | 962897409
39 | K | 184215133 | Ukotvení kmene dřevin v rovině nebo na svahu do 1:5 třemi kůly D do 0,1 m dl přes 2 do 3 m | kus | 25 |  | 0 |  |  | základní |  | 0 | 6e-05 | 0.0015 | 0 | 0 | 4 | K | 2 |  |  |  | ROZPOCET | 0 | 0 | 0 | 0 | 0 | 1 | 0 | 4 | 640107202
40 | M | 60591257 | kůl vyvazovací dřevěný impregnovaný D 8cm dl 3m | kus | 75 |  | 0 |  |  | základní |  | 0 | 0.00709 | 0.53175 | 0 | 0 | 8 | M | 2 |  |  |  | ROZPOCET | 0 | 0 | 0 | 0 | 0 | 1 | 0 | 4 | -89086788
| VV |  | 25*3 |  | 75 | [12 empty] | VV | 2 | 2 | True | 1 | ROZPOCET
41 | K | 184801121 | Ošetřování vysazených dřevin solitérních v rovině a svahu do 1:5 | kus | 25 |  | 0 |  |  | základní |  | 0 | 0 | 0 | 0 | 0 | 4 | K | 2 |  |  |  | ROZPOCET | 0 | 0 | 0 | 0 | 0 | 1 | 0 | 4 | 90773962
42 | K | 184854115 | Míchání vegetačních substrátů v homogenizačním zařízení v množství přes 100 m3 | m3 | 169 |  | 0 |  |  | základní |  | 0 | 0 | 0 | 0 | 0 | 4 | K | 2 |  |  |  | ROZPOCET | 0 | 0 | 0 | 0 | 0 | 1 | 0 | 4 | -1281372886
| VV |  | "VP8a" 10*16 |  | 160 | [12 empty] | VV | 2 | 2 | True | 0 | ROZPOCET
| VV |  | "VP8b" 1*9 |  | 9 | [12 empty] | VV | 2 | 2 | True | 0 | ROZPOCET
43 | M | M-175-6-010 | výsadbový substrát (půdní substrát s převahou drceného kameniva doplněného o organickou složku se zahradní zeminou, biouhlu a zeolitu) | m3 | 169 |  | 0 |  |  | základní |  | 0 | 1.7 | 287.3 | 0 | 0 | 8 | M | 2 |  |  |  | ROZPOCET | 0 | 0 | 0 | 0 | 0 | 1 | 0 | 4 | -1689874446
| VV |  | "VP8a" 10*16 |  | 160 | [12 empty] | VV | 2 | 2 | True | 0 | ROZPOCET
| VV |  | "VP8b" 1*9 |  | 9 | [12 empty] | VV | 2 | 2 | True | 0 | ROZPOCET
44 | K | 185851121 | Dovoz vody pro zálivku rostlin za vzdálenost do 1000 m | m3 | 13 |  | 0 |  |  | základní |  | 0 | 0 | 0 | 0 | 0 | 4 | K | 2 |  |  |  | ROZPOCET | 0 | 0 | 0 | 0 | 0 | 1 | 0 | 4 | 53400685
45 | K | 185851129 | Příplatek k dovozu vody pro zálivku rostlin do 1000 m ZKD 1000 m | m3 | 26 |  | 0 |  |  | základní |  | 0 | 0 | 0 | 0 | 0 | 4 | K | 2 |  |  |  | ROZPOCET | 0 | 0 | 0 | 0 | 0 | 1 | 0 | 4 | 1337852811
| VV |  | 13*2 |  | 26 | [12 empty] | VV | 2 | 2 | True | 0 | ROZPOCET
46 | K | 1859-6-010 | Péče o vysazené dřeviny po dobu 5 let | ks | 25 |  | 0 |  |  | základní |  | 0 | 0 | 0 | 0 | 0 | 4 | K | 2 |  |  |  | ROZPOCET | 0 | 0 | 0 | 0 | 0 | 1 | 0 | 4 | -2078702403
47 | K | 1859-6-020 | Treláž na fasádě administrativní budovy ozn. VP8d | kpl | 1 |  | 0 |  |  | základní |  | 0 | 0 | 0 | 0 | 0 | 4 | K | 2 |  |  |  | ROZPOCET | 0 | 0 | 0 | 0 | 0 | 1 | 0 | 4 | 2051409710
| D | 2 | Zakládání |  |  |  | 0 |  |  |  |  | 0 |  | 54.0293 |  | 0 | 1 | D | 1 |  |  |  | ROZPOCET | [6 empty] | 0
48 | K | 271532212 | Podsyp pod základové konstrukce se zhutněním z hrubého kameniva frakce 16 až 32 mm | m3 | 3.5 |  | 0 |  |  | základní |  | 0 | 2.16 | 7.56 | 0 | 0 | 4 | K | 2 |  |  |  | ROZPOCET | 0 | 0 | 0 | 0 | 0 | 1 | 0 | 4 | -1633293115
| VV |  | "Prodloužení opěrné zdi" 35*1*0,1 |  | 3.5 | [12 empty] | VV | 2 | 2 | True | 0 | ROZPOCET
49 | K | 274321511 | Základové pasy ze ŽB bez zvýšených nároků na prostředí tř. C 25/30 | m3 | 18.113 |  | 0 |  |  | základní |  | 0 | 2.5019 | 45.3164 | 0 | 0 | 4 | K | 2 |  |  |  | ROZPOCET | 0 | 0 | 0 | 0 | 0 | 1 | 0 | 4 | 665287362
| VV |  | "Prodloužení opěrné zdi" 35*1*0,5*1,035 |  | 18.113 | [12 empty] | VV | 2 | 2 | True | 0 | ROZPOCET
50 | K | 274361821 | Výztuž základových pasů betonářskou ocelí 10 505 (R) | t | 1.087 |  | 0 |  |  | základní |  | 0 | 1.0606 | 1.1529 | 0 | 0 | 4 | K | 2 |  |  |  | ROZPOCET | 0 | 0 | 0 | 0 | 0 | 1 | 0 | 4 | 379168583
| VV |  | 18,113*0,06 |  | 1.087 | [12 empty] | VV | 2 | 2 | True | 0 | ROZPOCET
| D | 3 | Svislé a kompletní konstrukce |  |  |  | 0 |  |  |  |  | 0 |  | 199.7364 |  | 0 | 1 | D | 1 |  |  |  | ROZPOCET | [6 empty] | 0
51 | K | 311113146 | Nadzákladová zeď tl přes 400 do 500 mm z hladkých tvárnic ztraceného bednění včetně výplně z betonu tř. C 20/25 | m2 | 35 |  | 0 |  |  | základní |  | 0 | 1.2382 | 43.3353 | 0 | 0 | 4 | K | 2 |  |  |  | ROZPOCET | 0 | 0 | 0 | 0 | 0 | 1 | 0 | 4 | 1469541992
| VV |  | "Prodloužení opěrné zdi" 35*1 |  | 35 | [12 empty] | VV | 2 | 2 | True | 0 | ROZPOCET
52 | K | 311361821 | Výztuž nosných zdí betonářskou ocelí 10 505 | t | 1.05 |  | 0 |  |  | základní |  | 0 | 1.0492 | 1.1017 | 0 | 0 | 4 | K | 2 |  |  |  | ROZPOCET | 0 | 0 | 0 | 0 | 0 | 1 | 0 | 4 | 1974522009
| VV |  | 35*0,5*0,06 |  | 1.05 | [12 empty] | VV | 2 | 2 | True | 0 | ROZPOCET
53 | K | 327323127 | Opěrné zdi a valy ze ŽB tř. C 25/30 | m3 | 94.231 |  | 0 |  |  | základní |  | 0 | 0 | 0 | 0 | 0 | 4 | K | 2 |  |  |  | ROZPOCET | 0 | 0 | 0 | 0 | 0 | 1 | 0 | 4 | 223807676
| VV |  | "VP4" (0,8*0,3+1,45*0,25)*156,4 |  | 94.231 | [12 empty] | VV | 2 | 2 | True | 0 | ROZPOCET
54 | K | 327351211 | Bednění opěrných zdí a valů svislých i skloněných zřízení | m2 | 547.4 |  | 0 |  |  | základní |  | 0 | 0.00335 | 1.8338 | 0 | 0 | 4 | K | 2 |  |  |  | ROZPOCET | 0 | 0 | 0 | 0 | 0 | 1 | 0 | 4 | 2134095238
| VV |  | "VP4" 1,75*2*156,4 |  | 547.4 | [12 empty] | VV | 2 | 2 | True | 0 | ROZPOCET
55 | K | 327351221 | Bednění opěrných zdí a valů svislých i skloněných odstranění | m2 | 547.4 |  | 0 |  |  | základní |  | 0 | 0 | 0 | 0 | 0 | 4 | K | 2 |  |  |  | ROZPOCET | 0 | 0 | 0 | 0 | 0 | 1 | 0 | 4 | -140074357
56 | K | 327361006 | Výztuž opěrných zdí a valů D 12 mm z betonářské oceli 10 505 | t | 5.654 |  | 0 |  |  | základní |  | 0 | 1.0436 | 5.9005 | 0 | 0 | 4 | K | 2 |  |  |  | ROZPOCET | 0 | 0 | 0 | 0 | 0 | 1 | 0 | 4 | -263192171
| VV |  | 94,231*0,06 |  | 5.654 | [12 empty] | VV | 2 | 2 | True | 0 | ROZPOCET
57 | K | 338171123 | Osazování sloupků a vzpěr plotových ocelových v přes 2 do 2,6 m se zabetonováním | kus | 22 |  | 0 |  |  | základní |  | 0 | 0.17489 | 3.8476 | 0 | 0 | 4 | K | 2 |  |  |  | ROZPOCET | 0 | 0 | 0 | 0 | 0 | 1 | 0 | 4 | -1446042331
| VV |  | "Nové oplocení" 22 |  | 22 | [12 empty] | VV | 2 | 2 | True | 0 | ROZPOCET
58 | M | 55342263 | sloupek plotový koncový Pz a komaxitový 2500/48x1,5mm | kus | 22 |  | 0 |  |  | základní |  | 0 | 0.0043 | 0.0946 | 0 | 0 | 8 | M | 2 |  |  |  | ROZPOCET | 0 | 0 | 0 | 0 | 0 | 1 | 0 | 4 | -2073171435
59 | K | 338171125 | Osazování sloupků a vzpěr plotových ocelových v přes 2 do 2,6 m ukotvením k pevnému podkladu | kus | 4 |  | 0 |  |  | základní |  | 0 | 0 | 0 | 0 | 0 | 4 | K | 2 |  |  |  | ROZPOCET | 0 | 0 | 0 | 0 | 0 | 1 | 0 | 4 | 95279306
60 | M | 55342190 | plotová profilovaná vzpěra D 40-50mm dl 2,0-2,5m bez hlavy a objímky pro svařované pletivo v návinu povrchová úprava Pz a komaxit | kus | 4 |  | 0 |  |  | základní |  | 0 | 0.0034 | 0.0136 | 0 | 0 | 8 | M | 2 |  |  |  | ROZPOCET | 0 | 0 | 0 | 0 | 0 | 1 | 0 | 4 | 2110488246
61 | M | 55342202 | objímka pro uchycení vzpěry na sloupek D 40-50mm | kus | 4 |  | 0 |  |  | základní |  | 0 | 0.0001 | 0.0004 | 0 | 0 | 8 | M | 2 |  |  |  | ROZPOCET | 0 | 0 | 0 | 0 | 0 | 1 | 0 | 4 | 1949988926
62 | K | 348101210 | Osazení vrat nebo vrátek k oplocení na ocelové sloupky pl do 2 m2 | kus | 1 |  | 0 |  |  | základní |  | 0 | 0 | 0 | 0 | 0 | 4 | K | 2 |  |  |  | ROZPOCET | 0 | 0 | 0 | 0 | 0 | 1 | 0 | 4 | -718048164
63 | M | 55342335 | branka plotová jednokřídlá Pz s PVC vrstvou 1000x2030mm | kus | 1 |  | 0 |  |  | základní |  | 0 | 0.0563 | 0.0563 | 0 | 0 | 8 | M | 2 |  |  |  | ROZPOCET | 0 | 0 | 0 | 0 | 0 | 1 | 0 | 4 | -1643631447
64 | K | 348101240 | Osazení vrat nebo vrátek k oplocení na ocelové sloupky pl přes 6 do 8 m2 | kus | 1 |  | 0 |  |  | základní |  | 0 | 0 | 0 | 0 | 0 | 4 | K | 2 |  |  |  | ROZPOCET | 0 | 0 | 0 | 0 | 0 | 1 | 0 | 4 | -43229008
| VV |  | "VP5b" 1 |  | 1 | [12 empty] | VV | 2 | 2 | True | 0 | ROZPOCET
65 | M | 55342348 | brána plotová dvoukřídlá Pz 4000x2030mm | kus | 1 |  | 0 |  |  | základní |  | 0 | 0.09922 | 0.09922 | 0 | 0 | 8 | M | 2 |  |  |  | ROZPOCET | 0 | 0 | 0 | 0 | 0 | 1 | 0 | 4 | -2014130015
66 | K | 348121221 | Osazení podhrabových desek dl přes 2 do 3 m na ocelové plotové sloupky | kus | 21 |  | 0 |  |  | základní |  | 0 | 0.0012 | 0.0252 | 0 | 0 | 4 | K | 2 |  |  |  | ROZPOCET | 0 | 0 | 0 | 0 | 0 | 1 | 0 | 4 | 288290696
| VV |  | "Nové oplocení" 21 |  | 21 | [12 empty] | VV | 2 | 2 | True | 0 | ROZPOCET
67 | M | 59232541 | betonová podhrabová deska 2510x300x35mm se zámkem 25mm na ukotvení sloupků profilovaných oválných 70x100mm | kus | 21 |  | 0 |  |  | základní |  | 0 | 0.07 | 1.47 | 0 | 0 | 8 | M | 2 |  |  |  | ROZPOCET | 0 | 0 | 0 | 0 | 0 | 1 | 0 | 4 | -998172056
68 | M | 59232545 | držák podhrabové desky typ H pro sloupek D 60-70mm výšky 300mm průběžný povrchová úprava žárový zinek | kus | 20 |  | 0 |  |  | základní |  | 0 | 0.0028 | 0.056 | 0 | 0 | 8 | M | 2 |  |  |  | ROZPOCET | 0 | 0 | 0 | 0 | 0 | 1 | 0 | 4 | 1159745681
69 | M | 59232550 | držák podhrabové desky typ U výšky 300mm koncový povrchová úprava žárový zinek | kus | 2 |  | 0 |  |  | základní |  | 0 | 0.0009 | 0.0018 | 0 | 0 | 8 | M | 2 |  |  |  | ROZPOCET | 0 | 0 | 0 | 0 | 0 | 1 | 0 | 4 | -493323958
70 | K | 348172215 | Montáž vjezdových bran samonosných dvoukřídlových pl přes 10 m2 do 15 m2 | kus | 2 |  | 0 |  |  | základní |  | 0 | 0 | 0 | 0 | 0 | 4 | K | 2 |  |  |  | ROZPOCET | 0 | 0 | 0 | 0 | 0 | 1 | 0 | 4 | 1209398823
| VV |  | "VP5a"2 |  | 2 | [12 empty] | VV | 2 | 2 | True | 0 | ROZPOCET
71 | M | 55341607 | brána pojezdová s výplní ze svislých ocelových Pz profilů přes 9 do 12m2 | m2 | 24 |  | 0 |  |  | základní |  | 0 | 0.06 | 1.44 | 0 | 0 | 8 | M | 2 |  |  |  | ROZPOCET | 0 | 0 | 0 | 0 | 0 | 1 | 0 | 4 | -1818105493
| VV |  | 2*12 'Přepočtené koeficientem množství |  | 24 | [12 empty] | VV | 2 | 2 | False | 1 | ROZPOCET
72 | K | 348172911 | Montáž pohonu pro bránu | kus | 2 |  | 0 |  |  | základní |  | 0 | 0 | 0 | 0 | 0 | 4 | K | 2 |  |  |  | ROZPOCET | 0 | 0 | 0 | 0 | 0 | 1 | 0 | 4 | 85997904
73 | M | 55342051 | sada pro pojezdovou bránu š do 6m | sada | 2 |  | 0 |  |  | základní |  | 0 | 0.0524 | 0.1048 | 0 | 0 | 8 | M | 2 |  |  |  | ROZPOCET | 0 | 0 | 0 | 0 | 0 | 1 | 0 | 4 | 1920588153
74 | M | 36652002 | pohon pro pojezdovou branu přes 4,5m | sada | 2 |  | 0 |  |  | základní |  | 0 | 0.015 | 0.03 | 0 | 0 | 8 | M | 2 |  |  |  | ROZPOCET | 0 | 0 | 0 | 0 | 0 | 1 | 0 | 4 | -308558711
75 | M | 55343203 | sloup dorazový pro pojezdovou bránu v do 2,0m | kus | 4 |  | 0 |  |  | základní |  | 0 | 0.0168 | 0.0672 | 0 | 0 | 8 | M | 2 |  |  |  | ROZPOCET | 0 | 0 | 0 | 0 | 0 | 1 | 0 | 4 | 904819507
76 | K | 348272515.R | Montáž plotové stříšky pro zeď tl. 500 mm z tvarovek hladkých nebo štípaných přírodních | m | 35 |  | 0 |  |  | základní |  | 0 | 0.04634 | 1.6219 | 0 | 0 | 4 | K | 2 |  |  |  | ROZPOCET | 0 | 0 | 0 | 0 | 0 | 1 | 0 | 4 | -1529127615
77 | M | 59235030 | stříška průběžná i sloupková betonová barevná | kus | 70 |  | 0 |  |  | základní |  | 0 | 0.028 | 1.96 | 0 | 0 | 8 | M | 2 |  |  |  | ROZPOCET | 0 | 0 | 0 | 0 | 0 | 1 | 0 | 4 | -2013577855
78 | K | 348401130 | Montáž oplocení ze strojového pletiva s napínacími dráty v přes 1,6 do 2,0 m | m | 52 |  | 0 |  |  | základní |  | 0 | 0 | 0 | 0 | 0 | 4 | K | 2 |  |  |  | ROZPOCET | 0 | 0 | 0 | 0 | 0 | 1 | 0 | 4 | -1143456760
| VV |  | "Nové oplocení" 52 |  | 52 | [12 empty] | VV | 2 | 2 | True | 0 | ROZPOCET
79 | M | 31327514 | pletivo drátěné plastifikované se čtvercovými oky 55/2,5mm v 1800mm | m | 54.6 |  | 0 |  |  | základní |  | 0 | 0.0016 | 0.08736 | 0 | 0 | 8 | M | 2 |  |  |  | ROZPOCET | 0 | 0 | 0 | 0 | 0 | 1 | 0 | 4 | -2097465669
| VV |  | 52 |  | 52 | [12 empty] | VV | 2 | 2 | True | 1 | ROZPOCET
| VV |  | 52*1,05 'Přepočtené koeficientem množství |  | 54.6 | [12 empty] | VV | 2 | 2 | False | 1 | ROZPOCET
80 | K | 3489-020 | Příplatek za řezání podhrabové desky | ks | 1 |  | 0 |  |  | základní |  | 0 | 0 | 0 | 0 | 0 | 4 | K | 2 |  |  |  | ROZPOCET | 0 | 0 | 0 | 0 | 0 | 1 | 0 | 4 | -1914087260
81 | K | 380321442 | Kompletní konstrukce ČOV, nádrží, vodojemů, žlabů nebo kanálů ze ŽB tř. C 25/30 tl přes 150 do 300 mm | m3 | 36.42 |  | 0 |  |  | základní |  | 0 | 2.5143 | 91.5708 | 0 | 0 | 4 | K | 2 |  |  |  | ROZPOCET | 0 | 0 | 0 | 0 | 0 | 1 | 0 | 4 | -362424184
| VV |  | "VP6 - váha" (4*19,1+(19,1*2+3,4*2)*1)*0,3 |  | 36.42 | [12 empty] | VV | 2 | 2 | True | 0 | ROZPOCET
82 | K | 380356211 | Bednění kompletních konstrukcí ČOV, nádrží nebo vodojemů omítaných ploch rovinných zřízení | m2 | 103.86 |  | 0 |  |  | základní |  | 0 | 0.00432 | 0.44868 | 0 | 0 | 4 | K | 2 |  |  |  | ROZPOCET | 0 | 0 | 0 | 0 | 0 | 1 | 0 | 4 | 1803722787
| VV |  | "VP6 - váha" (4+19,1)*2*1,3+(3,4+18,5)*2*1 |  | 103.86 | [12 empty] | VV | 2 | 2 | True | 0 | ROZPOCET
83 | K | 380356212 | Bednění kompletních konstrukcí ČOV, nádrží nebo vodojemů omítaných ploch rovinných odstranění | m2 | 103.86 |  | 0 |  |  | základní |  | 0 | 0 | 0 | 0 | 0 | 4 | K | 2 |  |  |  | ROZPOCET | 0 | 0 | 0 | 0 | 0 | 1 | 0 | 4 | -1300692821
84 | K | 380361006 | Výztuž kompletních konstrukcí ČOV, nádrží nebo vodojemů z betonářské oceli 10 505 | t | 2.185 |  | 0 |  |  | základní |  | 0 | 1.1091 | 2.4233 | 0 | 0 | 4 | K | 2 |  |  |  | ROZPOCET | 0 | 0 | 0 | 0 | 0 | 1 | 0 | 4 | 1108352816
| VV |  | 36,42*0,06 |  | 2.185 | [12 empty] | VV | 2 | 2 | True | 0 | ROZPOCET
85 | K | 382122133 | Montáž dna ŽB prefabrikovaných pravoúhlých nádrží včetně těsnění výšky přes 1 do 3 m hmotnosti přes 22 t délky přes 5 do 6,5 m | kus | 1 |  | 0 |  |  | základní |  | 0 | 0.02651 | 0.02651 | 0 | 0 | 4 | K | 2 |  |  |  | ROZPOCET | 0 | 0 | 0 | 0 | 0 | 1 | 0 | 4 | -1544209034
| VV |  | "VP1a" 1 |  | 1 | [12 empty] | VV | 2 | 2 | True | 0 | ROZPOCET
86 | M | 59226296 | dno pravoúhlé nádrže vysoké 2800x6100x3000 stěna tl 140mm užitný objem 51,24m3 | kus | 1 |  | 0 |  |  | základní |  | 0 | 26.16 | 26.16 | 0 | 0 | 8 | M | 2 |  |  |  | ROZPOCET | 0 | 0 | 0 | 0 | 0 | 1 | 0 | 4 | 1855287640
87 | K | 382122312 | Montáž zákrytové desky ŽB prefabrikovaných pravoúhlých nádrží délky přes 3 do 5 m | kus | 3 |  | 0 |  |  | základní |  | 0 | 0 | 0 | 0 | 0 | 4 | K | 2 |  |  |  | ROZPOCET | 0 | 0 | 0 | 0 | 0 | 1 | 0 | 4 | -833496120
| VV |  | "VP1a" 3 |  | 3 | [12 empty] | VV | 2 | 2 | True | 0 | ROZPOCET
88 | M | 59226191 | deska zákrytová pravoúhlé nádrže vysoké se stěnou tl 100mm 2400x3300x250mm otvor 1x d 600mm | kus | 3 |  | 0 |  |  | základní |  | 0 | 5.32 | 15.96 | 0 | 0 | 8 | M | 2 |  |  |  | ROZPOCET | 0 | 0 | 0 | 0 | 0 | 1 | 0 | 4 | -1892189099
| D | 38 | Různé svislé a kompletní konstrukce |  |  |  | 0 |  |  |  |  | 0 |  | 0 |  | 0 | 1 | D | 1 |  |  |  | ROZPOCET | [6 empty] | 0
89 | K | 3809-020 | Rřesun stávající váhy pro nákladní automobily - rozměr cca 3,4 x 8,5 m, ozn. VP6 | kpl | 1 |  | 0 |  |  | základní |  | 0 | 0 | 0 | 0 | 0 | 4 | K | 2 |  |  |  | ROZPOCET | 0 | 0 | 0 | 0 | 0 | 1 | 0 | 4 | 752523054
90 | K | 3809-030 | Dodávka a montáž reklamního podsvětleného totemu 400/1400 mm, v. cca 10 m, včetně základu, ozn. VP10 | kpl | 1 |  | 0 |  |  | základní |  | 0 | 0 | 0 | 0 | 0 | 4 | K | 2 |  |  |  | ROZPOCET | 0 | 0 | 0 | 0 | 0 | 1 | 0 | 4 | 680498622
| D | 4 | Vodorovné konstrukce |  |  |  | 0 |  |  |  |  | 0 |  | 377.1784 |  | 0 | 1 | D | 1 |  |  |  | ROZPOCET | [6 empty] | 0
91 | K | 451541111 | Lože pod potrubí otevřený výkop ze štěrkodrtě | m3 | 2.835 |  | 0 |  |  | základní |  | 0 | 0 | 0 | 0 | 0 | 4 | K | 2 |  |  |  | ROZPOCET | 0 | 0 | 0 | 0 | 0 | 1 | 0 | 4 | 2047949138
| VV |  | "VP1a" 3*6,3*0,15 |  | 2.835 | [12 empty] | VV | 2 | 2 | True | 0 | ROZPOCET
92 | K | 452112112 | Osazení betonových prstenců nebo rámů v do 100 mm pod poklopy a mříže | kus | 3 |  | 0 |  |  | základní |  | 0 | 0.08742 | 0.26226 | 0 | 0 | 4 | K | 2 |  |  |  | ROZPOCET | 0 | 0 | 0 | 0 | 0 | 1 | 0 | 4 | -724921843
| VV |  | "VP1a" 3 |  | 3 | [12 empty] | VV | 2 | 2 | True | 0 | ROZPOCET
93 | M | 59224012 | prstenec šachtový vyrovnávací betonový 625x100x80mm | kus | 3 |  | 0 |  |  | základní |  | 0 | 0.041 | 0.123 | 0 | 0 | 8 | M | 2 |  |  |  | ROZPOCET | 0 | 0 | 0 | 0 | 0 | 1 | 0 | 4 | 732509803
94 | K | 462511270.R | Zához z velkých valounů bez proštěrkování z terénu hmotnost do 200 kg | m3 | 176.56 |  | 0 |  |  | základní |  | 0 | 2.1341 | 376.7932 | 0 | 0 | 4 | K | 2 |  |  |  | ROZPOCET | 0 | 0 | 0 | 0 | 0 | 1 | 0 | 4 | 897454839
| VV |  | "P - poldr" 220,7*0,8 |  | 176.56 | [12 empty] | VV | 2 | 2 | True | 0 | ROZPOCET
| D | 5 | Komunikace pozemní |  |  |  | 0 |  |  |  |  | 0 |  | 988.3335 |  | 0 | 1 | D | 1 |  |  |  | ROZPOCET | [6 empty] | 0
95 | K | 564732111 | Podklad z vibrovaného štěrku VŠ tl 100 mm | m2 | 5070.38 |  | 0 |  |  | základní |  | 0 | 0 | 0 | 0 | 0 | 4 | K | 2 |  |  |  | ROZPOCET | 0 | 0 | 0 | 0 | 0 | 1 | 0 | 4 | -1382879002
| VV |  | "A3" 5070,38 |  | 5070.38 | [12 empty] | VV | 2 | 2 | True | 0 | ROZPOCET
96 | K | 564762111 | Podklad z vibrovaného štěrku VŠ tl 200 mm | m2 | 3611.55 |  | 0 |  |  | základní |  | 0 | 0 | 0 | 0 | 0 | 4 | K | 2 |  |  |  | ROZPOCET | 0 | 0 | 0 | 0 | 0 | 1 | 0 | 4 | 2126343910
| VV |  | "A2" 1871,09 |  | 1871.09 | [12 empty] | VV | 2 | 2 | True | 0 | ROZPOCET
| VV |  | "DL 1, 2, 3" 1247,37+140+353,09 |  | 1740.46 | [12 empty] | VV | 2 | 2 | True | 0 | ROZPOCET
97 | K | 564851011 | Podklad ze štěrkodrtě ŠD plochy do 100 m2 tl 150 mm | m2 | 42 |  | 0 |  |  | základní |  | 0 | 0 | 0 | 0 | 0 | 4 | K | 2 |  |  |  | ROZPOCET | 0 | 0 | 0 | 0 | 0 | 1 | 0 | 4 | 1845116301
| VV |  | "Prodloužení opěrné zdi" 35*1,2 |  | 42 | [12 empty] | VV | 2 | 2 | True | 0 | ROZPOCET
98 | K | 564851113 | Podklad ze štěrkodrtě ŠD plochy přes 100 m2 tl 170 mm | m2 | 3611.55 |  | 0 |  |  | základní |  | 0 | 0 | 0 | 0 | 0 | 4 | K | 2 |  |  |  | ROZPOCET | 0 | 0 | 0 | 0 | 0 | 1 | 0 | 4 | -401382373
| VV |  | "A2" 1871,09 |  | 1871.09 | [12 empty] | VV | 2 | 2 | True | 0 | ROZPOCET
| VV |  | "DL 1, 2, 3" 1247,37+140+353,09 |  | 1740.46 | [12 empty] | VV | 2 | 2 | True | 0 | ROZPOCET
99 | K | 564861111 | Podklad ze štěrkodrtě ŠD plochy přes 100 m2 tl 200 mm | m2 | 15999.49 |  | 0 |  |  | základní |  | 0 | 0 | 0 | 0 | 0 | 4 | K | 2 |  |  |  | ROZPOCET | 0 | 0 | 0 | 0 | 0 | 1 | 0 | 4 | -1794475731
| VV |  | "A1" 10929,11 |  | 10929.11 | [12 empty] | VV | 2 | 2 | True | 0 | ROZPOCET
| VV |  | "A3" 5070,38 |  | 5070.38 | [12 empty] | VV | 2 | 2 | True | 0 | ROZPOCET
100 | K | 564871111 | Podklad ze štěrkodrtě ŠD plochy přes 100 m2 tl 250 mm | m2 | 220.7 |  | 0 |  |  | základní |  | 0 | 0 | 0 | 0 | 0 | 4 | K | 2 |  |  |  | ROZPOCET | 0 | 0 | 0 | 0 | 0 | 1 | 0 | 4 | 1769973288
| VV |  | "P - poldr" 220,7 |  | 220.7 | [12 empty] | VV | 2 | 2 | True | 0 | ROZPOCET
101 | K | 564952113 | Podklad z mechanicky zpevněného kameniva MZK tl 170 mm | m2 | 10929.11 |  | 0 |  |  | základní |  | 0 | 0 | 0 | 0 | 0 | 4 | K | 2 |  |  |  | ROZPOCET | 0 | 0 | 0 | 0 | 0 | 1 | 0 | 4 | 1096619376
| VV |  | "A1" 10929,11 |  | 10929.11 | [12 empty] | VV | 2 | 2 | True | 0 | ROZPOCET
102 | K | 564971315 | Podklad z betonového recyklátu plochy přes 100 m2 tl 250 mm | m2 | 44277.58 |  | 0 |  |  | základní |  | 0 | 0 | 0 | 0 | 0 | 4 | K | 2 |  |  |  | ROZPOCET | 0 | 0 | 0 | 0 | 0 | 1 | 0 | 4 | -1349468450
| VV |  | (10929,11+1871,09+5070,38+1247,37+140+353,09+2256,36+387,7*0,7)*2 |  | 44277.58 | [12 empty] | VV | 2 | 2 | True | 0 | ROZPOCET
103 | K | 565165121 | Asfaltový beton vrstva podkladní ACP 16 (obalované kamenivo OKS) tl 80 mm š přes 3 m | m2 | 10929.11 |  | 0 |  |  | základní |  | 0 | 0 | 0 | 0 | 0 | 4 | K | 2 |  |  |  | ROZPOCET | 0 | 0 | 0 | 0 | 0 | 1 | 0 | 4 | -1097614675
| VV |  | "A1" 10929,11 |  | 10929.11 | [12 empty] | VV | 2 | 2 | True | 0 | ROZPOCET
104 | K | 573211109 | Postřik živičný spojovací z asfaltu v množství 0,50 kg/m2 | m2 | 10929.11 |  | 0 |  |  | základní |  | 0 | 0 | 0 | 0 | 0 | 4 | K | 2 |  |  |  | ROZPOCET | 0 | 0 | 0 | 0 | 0 | 1 | 0 | 4 | -268359757
105 | K | 577144121 | Asfaltový beton vrstva obrusná ACO 11+ (ABS) tř. I tl 50 mm š přes 3 m z nemodifikovaného asfaltu | m2 | 10929.11 |  | 0 |  |  | základní |  | 0 | 0 | 0 | 0 | 0 | 4 | K | 2 |  |  |  | ROZPOCET | 0 | 0 | 0 | 0 | 0 | 1 | 0 | 4 | 1842323434
| VV |  | "A1" 10929,11 |  | 10929.11 | [12 empty] | VV | 2 | 2 | True | 0 | ROZPOCET
106 | K | 596211265 | Kladení zámkové dlažby komunikací pro pěší strojně tl 80 mm pl přes 300 m2 | m2 | 1871.09 |  | 0 |  |  | základní |  | 0 | 0.09062 | 169.5582 | 0 | 0 | 4 | K | 2 |  |  |  | ROZPOCET | 0 | 0 | 0 | 0 | 0 | 1 | 0 | 4 | 243414960
| VV |  | "A2" 1871,09 |  | 1871.09 | [12 empty] | VV | 2 | 2 | True | 0 | ROZPOCET
107 | M | 59245013 | dlažba zámková betonová tvaru I 200x165mm tl 80mm přírodní | m2 | 1889.801 |  | 0 |  |  | základní |  | 0 | 0.152 | 287.2498 | 0 | 0 | 8 | M | 2 |  |  |  | ROZPOCET | 0 | 0 | 0 | 0 | 0 | 1 | 0 | 4 | -1126256287
| VV |  | 1871,09 |  | 1871.09 | [12 empty] | VV | 2 | 2 | True | 1 | ROZPOCET
| VV |  | 1871,09*1,01 'Přepočtené koeficientem množství |  | 1889.801 | [12 empty] | VV | 2 | 2 | False | 1 | ROZPOCET
108 | K | 596811322 | Kladení velkoformátové betonové dlažby tl přes 50 do 100 mm velikosti přes 0,5 m2 pl přes 300 m2 | m2 | 1740.46 |  | 0 |  |  | základní |  | 0 | 0.0868 | 151.0719 | 0 | 0 | 4 | K | 2 |  |  |  | ROZPOCET | 0 | 0 | 0 | 0 | 0 | 1 | 0 | 4 | 1481980596
| VV |  | "DL 1, 2, 3" 1247,37+140+353,09 |  | 1740.46 | [12 empty] | VV | 2 | 2 | True | 0 | ROZPOCET
109 | M | 59246019 | dlažba velkoformátová betonová plochy 0,51-1m2 tl 80mm tryskaný povrch | m2 | 1792.674 |  | 0 |  |  | základní |  | 0 | 0.21 | 376.4615 | 0 | 0 | 8 | M | 2 |  |  |  | ROZPOCET | 0 | 0 | 0 | 0 | 0 | 1 | 0 | 4 | 1939025955
| VV |  | 1740,46 |  | 1740.46 | [12 empty] | VV | 2 | 2 | True | 1 | ROZPOCET
| VV |  | 1740,46*1,03 'Přepočtené koeficientem množství |  | 1792.674 | [12 empty] | VV | 2 | 2 | False | 1 | ROZPOCET
110 | K | 596841220 | Kladení betonové dlažby komunikací pro pěší do lože z cement malty velikosti přes 0,09 do 0,25 m2 pl do 50 m2 | m2 | 14 |  | 0 |  |  | základní |  | 0 | 0.1461 | 2.0454 | 0 | 0 | 4 | K | 2 |  |  |  | ROZPOCET | 0 | 0 | 0 | 0 | 0 | 1 | 0 | 4 | -1947017023
| VV |  | "Prodloužení opěrné zdi" 35*0,4 |  | 14 | [12 empty] | VV | 2 | 2 | True | 0 | ROZPOCET
111 | M | 59245320 | dlažba chodníková betonová 400x400mm tl 50mm přírodní | m2 | 14.42 |  | 0 |  |  | základní |  | 0 | 0.135 | 1.9467 | 0 | 0 | 8 | M | 2 |  |  |  | ROZPOCET | 0 | 0 | 0 | 0 | 0 | 1 | 0 | 4 | -469434195
| VV |  | 14 |  | 14 | [12 empty] | VV | 2 | 2 | True | 1 | ROZPOCET
| VV |  | 14*1,03 'Přepočtené koeficientem množství |  | 14.42 | [12 empty] | VV | 2 | 2 | False | 1 | ROZPOCET
| D | 6 | Úpravy povrchů, podlahy a osazování výplní |  |  |  | 0 |  |  |  |  | 0 |  | 3203.0475 |  | 0 | 1 | D | 1 |  |  |  | ROZPOCET | [6 empty] | 0
112 | K | 631311136 | Mazanina tl přes 120 do 240 mm z betonu prostého bez zvýšených nároků na prostředí tř. C 25/30 | m3 | 1267.595 |  | 0 |  |  | základní |  | 0 | 2.5019 | 3171.3579 | 0 | 0 | 4 | K | 2 |  |  |  | ROZPOCET | 0 | 0 | 0 | 0 | 0 | 1 | 0 | 4 | 448281465
| VV |  | "A3" 5070,38*0,25 |  | 1267.595 | [12 empty] | VV | 2 | 2 | True | 0 | ROZPOCET
113 | K | 631319013 | Příplatek k mazanině tl přes 120 do 240 mm za přehlazení povrchu | m3 | 1267.525 |  | 0 |  |  | základní |  | 0 | 0 | 0 | 0 | 0 | 4 | K | 2 |  |  |  | ROZPOCET | 0 | 0 | 0 | 0 | 0 | 1 | 0 | 4 | 23055140
114 | K | 631319223 | Příplatek k mazaninám za přidání polymerových makrovláken pro objemové vyztužení 4 kg/m3 | m3 | 1267.525 |  | 0 |  |  | základní |  | 0 | 0.00404 | 5.1208 | 0 | 0 | 4 | K | 2 |  |  |  | ROZPOCET | 0 | 0 | 0 | 0 | 0 | 1 | 0 | 4 | 1200405416
115 | K | 633121112 | Povrchová úprava průmyslových podlah pro střední provoz vsypovou směsí s příměsí korundu tl 3 mm | m2 | 5070.38 |  | 0 |  |  | základní |  | 0 | 0.00524 | 26.5688 | 0 | 0 | 4 | K | 2 |  |  |  | ROZPOCET | 0 | 0 | 0 | 0 | 0 | 1 | 0 | 4 | -1022036328
| VV |  | "A3" 5070,38 |  | 5070.38 | [12 empty] | VV | 2 | 2 | True | 0 | ROZPOCET
| D | 8 | Vedení trubní dálková a přípojná |  |  |  | 0 |  |  |  |  | 0 |  | 2.924 |  | 0 | 1 | D | 1 |  |  |  | ROZPOCET | [6 empty] | 0
116 | K | 894411311 | Osazení betonových nebo železobetonových dílců pro šachty skruží rovných | kus | 3 |  | 0 |  |  | základní |  | 0 | 0.01019 | 0.03057 | 0 | 0 | 4 | K | 2 |  |  |  | ROZPOCET | 0 | 0 | 0 | 0 | 0 | 1 | 0 | 4 | 2128529771
| VV |  | "VP1a" 3 |  | 3 | [12 empty] | VV | 2 | 2 | True | 0 | ROZPOCET
117 | M | 59224160 | skruž betonová kanalizační se stupadly 100x25x12cm | kus | 3 |  | 0 |  |  | základní |  | 0 | 0.254 | 0.762 | 0 | 0 | 8 | M | 2 |  |  |  | ROZPOCET | 0 | 0 | 0 | 0 | 0 | 1 | 0 | 4 | 2121146730
118 | K | 894412411 | Osazení betonových nebo železobetonových dílců pro šachty skruží přechodových | kus | 3 |  | 0 |  |  | základní |  | 0 | 0.01248 | 0.03744 | 0 | 0 | 4 | K | 2 |  |  |  | ROZPOCET | 0 | 0 | 0 | 0 | 0 | 1 | 0 | 4 | 1212060248
| VV |  | "VP1a" 3 |  | 3 | [12 empty] | VV | 2 | 2 | True | 0 | ROZPOCET
119 | M | 59224167 | skruž betonová přechodová 62,5/100x60x12cm stupadla poplastovaná | kus | 3 |  | 0 |  |  | základní |  | 0 | 0.548 | 1.644 | 0 | 0 | 8 | M | 2 |  |  |  | ROZPOCET | 0 | 0 | 0 | 0 | 0 | 1 | 0 | 4 | 747269231
120 | K | 899103112 | Osazení poklopů litinových, ocelových nebo železobetonových včetně rámů pro třídu zatížení B125, C250 | kus | 3 |  | 0 |  |  | základní |  | 0 | 0.09 | 0.27 | 0 | 0 | 4 | K | 2 |  |  |  | ROZPOCET | 0 | 0 | 0 | 0 | 0 | 1 | 0 | 4 | 1856222265
| VV |  | "VP1a" 3 |  | 3 | [12 empty] | VV | 2 | 2 | True | 0 | ROZPOCET
121 | M | 28661770 | poklop šachtový litinový, betonový rám DN 400 pro třídu zatížení B125 | kus | 3 |  | 0 |  |  | základní |  | 0 | 0.06 | 0.18 | 0 | 0 | 8 | M | 2 |  |  |  | ROZPOCET | 0 | 0 | 0 | 0 | 0 | 1 | 0 | 4 | 1687146620
| D | 9 | Ostatní konstrukce a práce, bourání |  |  |  | 0 |  |  |  |  | 0 |  | 623.1755 |  | 18.1325 | 1 | D | 1 |  |  |  | ROZPOCET | [6 empty] | 0
122 | K | 9109-3-010 | Dodávka a montáž silniční závory, délka 3,5 m včetně příslušenství a základu VP5c | ks | 3 |  | 0 |  |  | základní |  | 0 | 0 | 0 | 0 | 0 | 4 | K | 2 |  |  |  | ROZPOCET | 0 | 0 | 0 | 0 | 0 | 1 | 0 | 4 | -1789792608
123 | K | 916131213 | Osazení silničního obrubníku betonového stojatého s boční opěrou do lože z betonu prostého | m | 1223.05 |  | 0 |  |  | základní |  | 0 | 0.1685 | 206.0839 | 0 | 0 | 4 | K | 2 |  |  |  | ROZPOCET | 0 | 0 | 0 | 0 | 0 | 1 | 0 | 4 | 1659485162
| VV |  | 897,75+325,3 |  | 1223.05 | [12 empty] | VV | 2 | 2 | True | 0 | ROZPOCET
124 | M | 59217034 | obrubník silniční betonový 1000x150x300mm | m | 1165.911 |  | 0 |  |  | základní |  | 0 | 0.102 | 118.9229 | 0 | 0 | 8 | M | 2 |  |  |  | ROZPOCET | 0 | 0 | 0 | 0 | 0 | 1 | 0 | 4 | 1717604623
| VV |  | 1223,05-80 |  | 1143.05 | [12 empty] | VV | 2 | 2 | True | 1 | ROZPOCET
| VV |  | 1143,05*1,02 'Přepočtené koeficientem množství |  | 1165.911 | [12 empty] | VV | 2 | 2 | False | 1 | ROZPOCET
125 | M | 59217074 | obrubník silniční obloukový betonový R 0,5-16m 250x300mm | m | 81.6 |  | 0 |  |  | základní |  | 0 | 0.128 | 10.4448 | 0 | 0 | 8 | M | 2 |  |  |  | ROZPOCET | 0 | 0 | 0 | 0 | 0 | 1 | 0 | 4 | -1125275969
| VV |  | 80 |  | 80 | [12 empty] | VV | 2 | 2 | True | 1 | ROZPOCET
| VV |  | 80*1,02 'Přepočtené koeficientem množství |  | 81.6 | [12 empty] | VV | 2 | 2 | False | 1 | ROZPOCET
126 | K | 916231293 | Příplatek za osazení obloukového obrubníku | m | 80 |  | 0 |  |  | základní |  | 0 | 0 | 0 | 0 | 0 | 4 | K | 2 |  |  |  | ROZPOCET | 0 | 0 | 0 | 0 | 0 | 1 | 0 | 4 | 396146154
127 | K | 935112211 | Osazení příkopového žlabu do betonu tl 100 mm z betonových tvárnic š 800 mm | m | 422.7 |  | 0 |  |  | základní |  | 0 | 0.16371 | 69.2002 | 0 | 0 | 4 | K | 2 |  |  |  | ROZPOCET | 0 | 0 | 0 | 0 | 0 | 1 | 0 | 4 | 697152280
| VV |  | "LZ" 387,7 |  | 387.7 | [12 empty] | VV | 2 | 2 | True | 0 | ROZPOCET
| VV |  | "Prodloužení opěrné zdi" 35 |  | 35 | [12 empty] | VV | 2 | 2 | True | 0 | ROZPOCET
128 | M | 59227004 | žlabovka příkopová betonová s lomenými stěnami 330x750x155mm | m | 431.154 |  | 0 |  |  | základní |  | 0 | 0.14606 | 62.9744 | 0 | 0 | 8 | M | 2 |  |  |  | ROZPOCET | 0 | 0 | 0 | 0 | 0 | 1 | 0 | 4 | -1936901599
| VV |  | 422,7 |  | 422.7 | [12 empty] | VV | 2 | 2 | True | 1 | ROZPOCET
| VV |  | 422,7*1,02 'Přepočtené koeficientem množství |  | 431.154 | [12 empty] | VV | 2 | 2 | False | 1 | ROZPOCET
129 | K | 916991121 | Lože pod obrubníky, krajníky nebo obruby z dlažebních kostek z betonu prostého | m3 | 36.692 |  | 0 |  |  | základní |  | 0 | 2.2563 | 82.7896 | 0 | 0 | 4 | K | 2 |  |  |  | ROZPOCET | 0 | 0 | 0 | 0 | 0 | 1 | 0 | 4 | -1267607312
| VV |  | 1223,05*0,25*0,12 |  | 36.692 | [12 empty] | VV | 2 | 2 | True | 0 | ROZPOCET
130 | K | 935112911 | Příplatek ZKD tl 10 mm lože přes 100 mm u příkopového žlabu osazeného do betonu | m2 | 2713.9 |  | 0 |  |  | základní |  | 0 | 0.02681 | 72.7597 | 0 | 0 | 4 | K | 2 |  |  |  | ROZPOCET | 0 | 0 | 0 | 0 | 0 | 1 | 0 | 4 | -2122758757
| VV |  | 387,7*0,7*10 |  | 2713.9 | [12 empty] | VV | 2 | 2 | True | 0 | ROZPOCET
131 | K | 966049831 | Rozebrání prefabrikovaných plotových desek betonových | kus | 7 |  | 0 |  |  | základní |  | 0 | 0 | 0 | 0.088 | 0.616 | 4 | K | 2 |  |  |  | ROZPOCET | 0 | 0 | 0 | 0 | 0 | 1 | 0 | 4 | 1072526238
132 | K | 966071711 | Bourání sloupků a vzpěr plotových ocelových do 2,5 m zabetonovaných | kus | 96 |  | 0 |  |  | základní |  | 0 | 0 | 0 | 0.165 | 15.84 | 4 | K | 2 |  |  |  | ROZPOCET | 0 | 0 | 0 | 0 | 0 | 1 | 0 | 4 | -440021391
133 | K | 966071822 | Rozebrání oplocení z drátěného pletiva se čtvercovými oky v přes 1,6 do 2,0 m | m | 276 |  | 0 |  |  | základní |  | 0 | 0 | 0 | 0.00248 | 0.68448 | 4 | K | 2 |  |  |  | ROZPOCET | 0 | 0 | 0 | 0 | 0 | 1 | 0 | 4 | 2071745649
134 | K | 966073810 | Rozebrání vrat a vrátek k oplocení pl do 2 m2 | kus | 1 |  | 0 |  |  | základní |  | 0 | 0 | 0 | 0.192 | 0.192 | 4 | K | 2 |  |  |  | ROZPOCET | 0 | 0 | 0 | 0 | 0 | 1 | 0 | 4 | -1233877510
135 | K | 966073813 | Rozebrání vrat a vrátek k oplocení pl přes 10 do 20 m2 | kus | 2 |  | 0 |  |  | základní |  | 0 | 0 | 0 | 0.4 | 0.8 | 4 | K | 2 |  |  |  | ROZPOCET | 0 | 0 | 0 | 0 | 0 | 1 | 0 | 4 | 523394441
| D | 91 | Doplňující konstrukce a práce pozemních komunikací a ploch |  |  |  | 0 |  |  |  |  | 0 |  | 0 |  | 0 | 1 | D | 1 |  |  |  | ROZPOCET | [6 empty] | 0
136 | K | 9369-6-010 | Dodávka a montáž kovové mříže ke stromu průměr 1600 mm včetně rámu a kotvení, pozinkováno, nosnost 2 t | ks | 16 |  | 0 |  |  | základní |  | 0 | 0 | 0 | 0 | 0 | 4 | K | 2 |  |  |  | ROZPOCET | 0 | 0 | 0 | 0 | 0 | 1 | 0 | 4 | 1687973822
| D | 997 | Doprava suti a vybouraných hmot |  |  |  | 0 |  |  |  |  | 0 |  | 0 |  | 0 | 1 | D | 1 |  |  |  | ROZPOCET | [6 empty] | 0
137 | K | 997006006 | Drcení stavebního odpadu ze zdiva z betonu prostého s dopravou do 100 m a naložením | t | 25765.572 |  | 0 |  |  | základní |  | 0 | 0 | 0 | 0 | 0 | 4 | K | 2 |  |  |  | ROZPOCET | 0 | 0 | 0 | 0 | 0 | 1 | 0 | 4 | -2087747692
138 | K | 997221551 | Vodorovná doprava suti ze sypkých materiálů do 1 km | t | 25765.572 |  | 0 |  |  | základní |  | 0 | 0 | 0 | 0 | 0 | 4 | K | 2 |  |  |  | ROZPOCET | 0 | 0 | 0 | 0 | 0 | 1 | 0 | 4 | -658776709
| D | 998 | Přesun hmot |  |  |  | 0 |  |  |  |  | 0 |  | 0 |  | 0 | 1 | D | 1 |  |  |  | ROZPOCET | [6 empty] | 0
139 | K | 998225111 | Přesun hmot pro pozemní komunikace s krytem z kamene, monolitickým betonovým nebo živičným | t | 6311.56 |  | 0 |  |  | základní |  | 0 | 0 | 0 | 0 | 0 | 4 | K | 2 |  |  |  | ROZPOCET | 0 | 0 | 0 | 0 | 0 | 1 | 0 | 4 | -1187888359
140 | K | 998225191 | Příplatek k přesunu hmot pro pozemní komunikace s krytem z kamene, živičným, betonovým do 1000 m | t | 6311.56 |  | 0 |  |  | základní |  | 0 | 0 | 0 | 0 | 0 | 4 | K | 2 |  |  |  | ROZPOCET | 0 | 0 | 0 | 0 | 0 | 1 | 0 | 4 | 1949933903

## 034 - Venkovní úpravy - p...
{43a3e2ee-366a-4af5-9516-a7362147a5fd}
2
| KRYCÍ LIST SOUPISU PRACÍ | [7 empty] | v --- níže se nacházejí doplnkové a pomocné údaje k sestavám --- v | [8 empty] | False
Stavba:
Areál společnosti FORESTINA s.r.o. Horažďovice, Blatenská 587
Objekt:
034 - Venkovní úpravy - přístřešek vrátnice VP2
| KSO: |  |  |  |  | CC-CZ:
| Místo: |  | Horažďovice |  |  | Datum: | 26. 11. 2025
| Zadavatel: |  |  |  |  | IČ:
|  | FORESTINA s.r.o. |  |  |  | DIČ:
| Uchazeč: |  |  |  |  | IČ: | Vyplň údaj
|  | Vyplň údaj |  |  |  | DIČ: | Vyplň údaj
| Projektant: |  |  |  |  | IČ:
|  | STA projektový ateliér, s.r.o. |  |  |  | DIČ:
| Zpracovatel: |  |  |  |  | IČ:
|  | Pavel Hrba |  |  |  | DIČ:
Poznámka:
| Cena bez DPH | [5 empty] | 0
|  |  | Základ daně |  |  | Sazba daně | Výše daně
| DPH | základní | 0 |  |  | 21% | 0
|  | snížená | 0 |  |  | 12% | 0
|  | zákl. přenesená | 0 |  |  | 21% | 0
|  | sníž. přenesená | 0 |  |  | 12% | 0
|  | nulová | 0 |  |  | 0% | 0
| Cena s DPH |  |  | v | CZK |  | 0
| Projektant |  |  | Zpracovatel
| Datum a podpis: |  | Razítko | Datum a podpis: |  |  | Razítko
| Objednavatel |  |  | Uchazeč
| Datum a podpis: |  | Razítko | Datum a podpis: |  |  | Razítko
REKAPITULACE ČLENĚNÍ SOUPISU PRACÍ
Stavba:
Areál společnosti FORESTINA s.r.o. Horažďovice, Blatenská 587
Objekt:
034 - Venkovní úpravy - přístřešek vrátnice VP2
Místo: |  |  | Horažďovice |  |  | Datum: | 26. 11. 2025
Zadavatel: |  |  | FORESTINA s.r.o. |  |  | Projektant: | STA projektový ateliér, s.r.o.
Uchazeč: |  |  | Vyplň údaj |  |  | Zpracovatel: | Pavel Hrba
Kód dílu - Popis | [6 empty] | Cena celkem [CZK]
Náklady ze soupisu prací | [6 empty] | 0 | [11 empty] | -1
| HSV - Práce a dodávky HSV | [5 empty] | 0
| 1 - Zemní práce | [5 empty] | 0
| 2 - Zakládání | [5 empty] | 0
| 998 - Přesun hmot | [5 empty] | 0
| PSV - PSV | [5 empty] | 0
| 764 - Konstrukce klempířské | [5 empty] | 0
| 767 - Konstrukce zámečnické | [5 empty] | 0
| 787 - Dokončovací práce - zasklívání | [5 empty] | 0
SOUPIS PRACÍ
Stavba:
Areál společnosti FORESTINA s.r.o. Horažďovice, Blatenská 587
Objekt:
034 - Venkovní úpravy - přístřešek vrátnice VP2
Místo: |  |  | Horažďovice |  |  | Datum: | 26. 11. 2025
Zadavatel: |  |  | FORESTINA s.r.o. |  |  | Projektant: | STA projektový ateliér, s.r.o.
Uchazeč: |  |  | Vyplň údaj |  |  | Zpracovatel: | Pavel Hrba
PČ | Typ | Kód | Popis | MJ | Množství | J.cena [CZK] | Cena celkem [CZK] | Cenová soustava |  | DPH | J. Nh [h] | Nh celkem [h] | J. hmotnost [t] | Hmotnost celkem [t] | J. suť [t] | Suť Celkem [t]
Náklady soupisu celkem | [6 empty] | 0 |  |  |  |  | 0 |  | 176.8478 |  | 1.699 |  | D | -1 | [10 empty] | 0
| D | HSV | Práce a dodávky HSV |  |  |  | 0 |  |  |  |  | 0 |  | 67.3864 |  | 1.699 | 1 | D | 0 |  |  |  | ROZPOCET | [6 empty] | 0
| D | 1 | Zemní práce |  |  |  | 0 |  |  |  |  | 0 |  | 0 |  | 0 | 1 | D | 1 |  |  |  | ROZPOCET | [6 empty] | 0
1 | K | 131251100 | Hloubení jam nezapažených v hornině třídy těžitelnosti I skupiny 3 objem do 20 m3 strojně | m3 | 10.005 |  | 0 |  |  | základní |  | 0 | 0 | 0 | 0 | 0 | 4 | K | 2 |  |  |  | ROZPOCET | 0 | 0 | 0 | 0 | 0 | 1 | 0 | 4 | 595083759
| VV |  | "Pro základový práh" 8,7*2,3*0,5 |  | 10.005 | [12 empty] | VV | 2 | 2 | True | 0 | ROZPOCET
2 | K | 162351103 | Vodorovné přemístění přes 50 do 500 m výkopku/sypaniny z horniny třídy těžitelnosti I skupiny 1 až 3 | m3 | 15.005 |  | 0 |  |  | základní |  | 0 | 0 | 0 | 0 | 0 | 4 | K | 2 |  |  |  | ROZPOCET | 0 | 0 | 0 | 0 | 0 | 1 | 0 | 4 | 498696898
| VV |  | "Odvoz na meziskládku" 10,005 |  | 10.005 | [12 empty] | VV | 2 | 2 | True | 0 | ROZPOCET
| VV |  | "Zpět na zásypy" 5 |  | 5 | [12 empty] | VV | 2 | 2 | True | 0 | ROZPOCET
3 | K | 162751117 | Vodorovné přemístění přes 9 000 do 10000 m výkopku/sypaniny z horniny třídy těžitelnosti I skupiny 1 až 3 | m3 | 5.005 |  | 0 |  |  | základní |  | 0 | 0 | 0 | 0 | 0 | 4 | K | 2 |  |  |  | ROZPOCET | 0 | 0 | 0 | 0 | 0 | 1 | 0 | 4 | 390223080
| VV |  | "Přebytečná zemina" 10,005-5 |  | 5.005 | [12 empty] | VV | 2 | 2 | True | 0 | ROZPOCET
4 | K | 162751119 | Příplatek k vodorovnému přemístění výkopku/sypaniny z horniny třídy těžitelnosti I skupiny 1 až 3 ZKD 1000 m přes 10000 m | m3 | 85.085 |  | 0 |  |  | základní |  | 0 | 0 | 0 | 0 | 0 | 4 | K | 2 |  |  |  | ROZPOCET | 0 | 0 | 0 | 0 | 0 | 1 | 0 | 4 | 223349158
| VV |  | "Přebyteční zemina" 5,005*17 |  | 85.085 | [12 empty] | VV | 2 | 2 | True | 0 | ROZPOCET
5 | K | 167151111 | Nakládání výkopku z hornin třídy těžitelnosti I skupiny 1 až 3 přes 100 m3 | m3 | 10.005 |  | 0 |  |  | základní |  | 0 | 0 | 0 | 0 | 0 | 4 | K | 2 |  |  |  | ROZPOCET | 0 | 0 | 0 | 0 | 0 | 1 | 0 | 4 | -1470385150
| VV |  | "Zpět na zásypy" 5 |  | 5 | [12 empty] | VV | 2 | 2 | True | 0 | ROZPOCET
| VV |  | "Přebytečná zemina" 10,005-5 |  | 5.005 | [12 empty] | VV | 2 | 2 | True | 0 | ROZPOCET
6 | K | 171201231 | Poplatek za uložení zeminy a kamení na recyklační skládce (skládkovné) kód odpadu 17 05 04 | t | 8.759 |  | 0 |  |  | základní |  | 0 | 0 | 0 | 0 | 0 | 4 | K | 2 |  |  |  | ROZPOCET | 0 | 0 | 0 | 0 | 0 | 1 | 0 | 4 | -62158461
| VV |  | 5,005*1,75 |  | 8.759 | [12 empty] | VV | 2 | 2 | True | 0 | ROZPOCET
7 | K | 171251201 | Uložení sypaniny na skládky nebo meziskládky | m3 | 15.01 |  | 0 |  |  | základní |  | 0 | 0 | 0 | 0 | 0 | 4 | K | 2 |  |  |  | ROZPOCET | 0 | 0 | 0 | 0 | 0 | 1 | 0 | 4 | 1340760537
| VV |  | "Odvoz na meziskládku" 10,005 |  | 10.005 | [12 empty] | VV | 2 | 2 | True | 0 | ROZPOCET
| VV |  | "Přebytečná zemina" 10,005-5 |  | 5.005 | [12 empty] | VV | 2 | 2 | True | 0 | ROZPOCET
8 | K | 174151101 | Zásyp jam, šachet rýh nebo kolem objektů sypaninou se zhutněním | m3 | 5 |  | 0 |  |  | základní |  | 0 | 0 | 0 | 0 | 0 | 4 | K | 2 |  |  |  | ROZPOCET | 0 | 0 | 0 | 0 | 0 | 1 | 0 | 4 | -485222216
| VV |  | "Pro základový práh" 10,005-7,7*1,3*0,5 |  | 5 | [12 empty] | VV | 2 | 2 | True | 0 | ROZPOCET
| D | 2 | Zakládání |  |  |  | 0 |  |  |  |  | 0 |  | 67.3864 |  | 1.699 | 1 | D | 1 |  |  |  | ROZPOCET | [6 empty] | 0
9 | K | 226213213 | Vrty velkoprofilové svislé zapažené D přes 850 do 1050 mm hl od 0 do 10 m hornina III | m | 19 |  | 0 |  |  | základní |  | 0 | 0.00015 | 0.00285 | 0 | 0 | 4 | K | 2 |  |  |  | ROZPOCET | 0 | 0 | 0 | 0 | 0 | 1 | 0 | 4 | -1102511386
| VV |  | 9,5*2 |  | 19 | [12 empty] | VV | 2 | 2 | True | 0 | ROZPOCET
10 | K | 231212113 | Zřízení pilot svislých zapažených D přes 650 do 1250 mm hl od 0 do 10 m s vytažením pažnic z betonu železového | m | 19 |  | 0 |  |  | základní |  | 0 | 0 | 0 | 0 | 0 | 4 | K | 2 |  |  |  | ROZPOCET | 0 | 0 | 0 | 0 | 0 | 1 | 0 | 4 | -2087530640
11 | M | 58932936 | beton C 25/30 X0,XC1-4,XD1-2,XA1-2,XF1 kamenivo frakce 0/16 | m3 | 15.669 |  | 0 |  |  | základní |  | 0 | 2.429 | 38.06 | 0 | 0 | 8 | M | 2 |  |  |  | ROZPOCET | 0 | 0 | 0 | 0 | 0 | 1 | 0 | 4 | 1549257704
| VV |  | 19*0,5*0,5*pi |  | 14.923 | [12 empty] | VV | 2 | 2 | True | 1 | ROZPOCET
| VV |  | 14,923*1,05 'Přepočtené koeficientem množství |  | 15.669 | [12 empty] | VV | 2 | 2 | False | 1 | ROZPOCET
12 | K | 231611114 | Výztuž pilot betonovaných do země ocel z betonářské oceli 10 505 | t | 0.643 |  | 0 |  |  | základní |  | 0 | 1.1138 | 0.71618 | 0 | 0 | 4 | K | 2 |  |  |  | ROZPOCET | 0 | 0 | 0 | 0 | 0 | 1 | 0 | 4 | 1372068283
| VV |  | "B500B 20mm" 9*2*12*2,47/1000 |  | 0.534 | [12 empty] | VV | 2 | 2 | True | 0 | ROZPOCET
| VV |  | "B500B 10mm" 9*2/0,25*0,78*pi*0,617/1000 |  | 0.109 | [12 empty] | VV | 2 | 2 | True | 0 | ROZPOCET
13 | K | 239111113 | Odbourání vrchní části znehodnocené výplně pilot D piloty přes 650 do 1250 mm | m | 1 |  | 0 |  |  | základní |  | 0 | 0 | 0 | 1.699 | 1.699 | 4 | K | 2 |  |  |  | ROZPOCET | 0 | 0 | 0 | 0 | 0 | 1 | 0 | 4 | -221371162
| VV |  | 2*0,5 |  | 1 | [12 empty] | VV | 2 | 2 | True | 0 | ROZPOCET
14 | K | 271542211 | Podsyp pod základové konstrukce se zhutněním z netříděné štěrkodrtě | m3 | 1.185 |  | 0 |  |  | základní |  | 0 | 2.16 | 2.5596 | 0 | 0 | 4 | K | 2 |  |  |  | ROZPOCET | 0 | 0 | 0 | 0 | 0 | 1 | 0 | 4 | -1052838149
| VV |  | 7,9*1,5*0,1 |  | 1.185 | [12 empty] | VV | 2 | 2 | True | 0 | ROZPOCET
15 | K | 274321611 | Základové pasy ze ŽB bez zvýšených nároků na prostředí tř. C 30/37 | m3 | 10.01 |  | 0 |  |  | základní |  | 0 | 2.5019 | 25.0437 | 0 | 0 | 4 | K | 2 |  |  |  | ROZPOCET | 0 | 0 | 0 | 0 | 0 | 1 | 0 | 4 | 1838982605
| VV |  | 7,7*1,3*1 |  | 10.01 | [12 empty] | VV | 2 | 2 | True | 0 | ROZPOCET
16 | K | 274351121 | Zřízení bednění základových pasů rovného | m2 | 18 |  | 0 |  |  | základní |  | 0 | 0.00269 | 0.04842 | 0 | 0 | 4 | K | 2 |  |  |  | ROZPOCET | 0 | 0 | 0 | 0 | 0 | 1 | 0 | 4 | -424583150
| VV |  | (1,3+7,7)*2*1 |  | 18 | [12 empty] | VV | 2 | 2 | True | 0 | ROZPOCET
17 | K | 274351122 | Odstranění bednění základových pasů rovného | m2 | 18 |  | 0 |  |  | základní |  | 0 | 0 | 0 | 0 | 0 | 4 | K | 2 |  |  |  | ROZPOCET | 0 | 0 | 0 | 0 | 0 | 1 | 0 | 4 | 1187931044
18 | K | 274361821 | Výztuž základových pasů betonářskou ocelí 10 505 (R) | t | 0.901 |  | 0 |  |  | základní |  | 0 | 1.0606 | 0.95562 | 0 | 0 | 4 | K | 2 |  |  |  | ROZPOCET | 0 | 0 | 0 | 0 | 0 | 1 | 0 | 4 | 910186242
| VV |  | 10,01*0,09 |  | 0.901 | [12 empty] | VV | 2 | 2 | True | 0 | ROZPOCET
| D | 998 | Přesun hmot |  |  |  | 0 |  |  |  |  | 0 |  | 0 |  | 0 | 1 | D | 1 |  |  |  | ROZPOCET | [6 empty] | 0
19 | K | 998014211 | Přesun hmot pro budovy jednopodlažní z kovových dílců | t | 67.386 |  | 0 |  |  | základní |  | 0 | 0 | 0 | 0 | 0 | 4 | K | 2 |  |  |  | ROZPOCET | 0 | 0 | 0 | 0 | 0 | 1 | 0 | 4 | 147573141
| D | PSV | PSV |  |  |  | 0 |  |  |  |  | 0 |  | 109.4614 |  | 0 | 2 | D | 0 |  |  |  | ROZPOCET | [6 empty] | 0
| D | 764 | Konstrukce klempířské |  |  |  | 0 |  |  |  |  | 0 |  | 0.16506 |  | 0 | 2 | D | 1 |  |  |  | ROZPOCET | [6 empty] | 0
28 | K | 764214608 | Oplechování horních ploch a atik bez rohů z Pz s povrch úpravou mechanicky kotvené rš 750 mm | m | 12 |  | 0 |  |  | základní |  | 0 | 0.00653 | 0.07836 | 0 | 0 | 16 | K | 2 |  |  |  | ROZPOCET | 0 | 0 | 0 | 0 | 0 | 1 | 0 | 16 | -136867170
| VV |  | "Fi/05" 12 |  | 12 | [12 empty] | VV | 2 | 2 | True | 0 | ROZPOCET
20 | K | 764511613.R | Žlab podokapní hranatý z Pz s povrchovou úpravou rš 500 mm | m | 25.4 |  | 0 |  |  | základní |  | 0 | 0.00163 | 0.041402 | 0 | 0 | 16 | K | 2 |  |  |  | ROZPOCET | 0 | 0 | 0 | 0 | 0 | 1 | 0 | 16 | -470253171
| VV |  | "KLV.01" 6*2+6,7*2 |  | 25.4 | [12 empty] | VV | 2 | 2 | True | 0 | ROZPOCET
21 | K | 764511662 | Kotlík hranatý pro podokapní žlaby z Pz s povrchovou úpravou 330/100 mm | kus | 2 |  | 0 |  |  | základní |  | 0 | 0.00025 | 0.0005 | 0 | 0 | 16 | K | 2 |  |  |  | ROZPOCET | 0 | 0 | 0 | 0 | 0 | 1 | 0 | 16 | 284526862
22 | K | 764518403 | Hranatý svod včetně objímek, kolen, odskoků z Pz plechu o straně 120 mm | m | 12.8 |  | 0 |  |  | základní |  | 0 | 0.0035 | 0.0448 | 0 | 0 | 16 | K | 2 |  |  |  | ROZPOCET | 0 | 0 | 0 | 0 | 0 | 1 | 0 | 16 | 1346606582
| VV |  | "KLV.02" 6,4*2 |  | 12.8 | [12 empty] | VV | 2 | 2 | True | 0 | ROZPOCET
23 | K | 998764101 | Přesun hmot tonážní pro konstrukce klempířské v objektech v do 6 m | t | 0.165 |  | 0 |  |  | základní |  | 0 | 0 | 0 | 0 | 0 | 16 | K | 2 |  |  |  | ROZPOCET | 0 | 0 | 0 | 0 | 0 | 1 | 0 | 16 | -1547508401
| D | 767 | Konstrukce zámečnické |  |  |  | 0 |  |  |  |  | 0 |  | 100.2079 |  | 0 | 2 | D | 1 |  |  |  | ROZPOCET | [6 empty] | 0
24 | K | 7679-3-010 | Dodávka a montáž ocelové konstrukce přístřešku - vrátnice vč. povrchové úpravy, ozn. VP2 | kg | 100207.943 |  | 0 |  |  | základní |  | 0 | 0.001 | 100.2079 | 0 | 0 | 16 | K | 2 |  |  |  | ROZPOCET | 0 | 0 | 0 | 0 | 0 | 1 | 0 | 16 | 26678067
| VV |  | "Viz. výpis" (80159,15+459,06+10479,92)*1,1 |  | 100207.943 | [12 empty] | VV | 2 | 2 | True | 0 | ROZPOCET
25 | K | 998767101 | Přesun hmot tonážní pro zámečnické konstrukce v objektech v do 6 m | t | 100.208 |  | 0 |  |  | základní |  | 0 | 0 | 0 | 0 | 0 | 16 | K | 2 |  |  |  | ROZPOCET | 0 | 0 | 0 | 0 | 0 | 1 | 0 | 16 | 1196021018
| D | 787 | Dokončovací práce - zasklívání |  |  |  | 0 |  |  |  |  | 0 |  | 9.0884 |  | 0 | 2 | D | 1 |  |  |  | ROZPOCET | [6 empty] | 0
26 | K | 787314217.R | Zasklívání střech - sklo CONEX | m2 | 516.387 |  | 0 |  |  | základní |  | 0 | 0.0176 | 9.0884 | 0 | 0 | 16 | K | 2 |  |  |  | ROZPOCET | 0 | 0 | 0 | 0 | 0 | 1 | 0 | 16 | -197886133
| VV |  | 25,11*20,565 |  | 516.387 | [12 empty] | VV | 2 | 2 | True | 0 | ROZPOCET
27 | K | 998787101 | Přesun hmot tonážní pro zasklívání v objektech v do 6 m | t | 9.088 |  | 0 |  |  | základní |  | 0 | 0 | 0 | 0 | 0 | 16 | K | 2 |  |  |  | ROZPOCET | 0 | 0 | 0 | 0 | 0 | 1 | 0 | 16 | -951863105

## 035 - Venkovní úpravy - p...
{a8456b17-e805-4b2b-a150-f9140a03fa8d}
2
| KRYCÍ LIST SOUPISU PRACÍ | [7 empty] | v --- níže se nacházejí doplnkové a pomocné údaje k sestavám --- v | [8 empty] | False
Stavba:
Areál společnosti FORESTINA s.r.o. Horažďovice, Blatenská 587
Objekt:
035 - Venkovní úpravy - přístřešek VP3
| KSO: |  |  |  |  | CC-CZ:
| Místo: |  | Horažďovice |  |  | Datum: | 26. 11. 2025
| Zadavatel: |  |  |  |  | IČ:
|  | FORESTINA s.r.o. |  |  |  | DIČ:
| Uchazeč: |  |  |  |  | IČ: | Vyplň údaj
|  | Vyplň údaj |  |  |  | DIČ: | Vyplň údaj
| Projektant: |  |  |  |  | IČ:
|  | STA projektový ateliér, s.r.o. |  |  |  | DIČ:
| Zpracovatel: |  |  |  |  | IČ:
|  | Pavel Hrba |  |  |  | DIČ:
Poznámka:
| Cena bez DPH | [5 empty] | 0
|  |  | Základ daně |  |  | Sazba daně | Výše daně
| DPH | základní | 0 |  |  | 21% | 0
|  | snížená | 0 |  |  | 12% | 0
|  | zákl. přenesená | 0 |  |  | 21% | 0
|  | sníž. přenesená | 0 |  |  | 12% | 0
|  | nulová | 0 |  |  | 0% | 0
| Cena s DPH |  |  | v | CZK |  | 0
| Projektant |  |  | Zpracovatel
| Datum a podpis: |  | Razítko | Datum a podpis: |  |  | Razítko
| Objednavatel |  |  | Uchazeč
| Datum a podpis: |  | Razítko | Datum a podpis: |  |  | Razítko
REKAPITULACE ČLENĚNÍ SOUPISU PRACÍ
Stavba:
Areál společnosti FORESTINA s.r.o. Horažďovice, Blatenská 587
Objekt:
035 - Venkovní úpravy - přístřešek VP3
Místo: |  |  | Horažďovice |  |  | Datum: | 26. 11. 2025
Zadavatel: |  |  | FORESTINA s.r.o. |  |  | Projektant: | STA projektový ateliér, s.r.o.
Uchazeč: |  |  | Vyplň údaj |  |  | Zpracovatel: | Pavel Hrba
Kód dílu - Popis | [6 empty] | Cena celkem [CZK]
Náklady ze soupisu prací | [6 empty] | 0 | [11 empty] | -1
| HSV - Práce a dodávky HSV | [5 empty] | 0
| 1 - Zemní práce | [5 empty] | 0
| 2 - Zakládání | [5 empty] | 0
| 3 - Svislé a kompletní konstrukce | [5 empty] | 0
| 998 - Přesun hmot | [5 empty] | 0
| PSV - PSV | [5 empty] | 0
| 764 - Konstrukce klempířské | [5 empty] | 0
| 767 - Konstrukce zámečnické | [5 empty] | 0
SOUPIS PRACÍ
Stavba:
Areál společnosti FORESTINA s.r.o. Horažďovice, Blatenská 587
Objekt:
035 - Venkovní úpravy - přístřešek VP3
Místo: |  |  | Horažďovice |  |  | Datum: | 26. 11. 2025
Zadavatel: |  |  | FORESTINA s.r.o. |  |  | Projektant: | STA projektový ateliér, s.r.o.
Uchazeč: |  |  | Vyplň údaj |  |  | Zpracovatel: | Pavel Hrba
PČ | Typ | Kód | Popis | MJ | Množství | J.cena [CZK] | Cena celkem [CZK] | Cenová soustava |  | DPH | J. Nh [h] | Nh celkem [h] | J. hmotnost [t] | Hmotnost celkem [t] | J. suť [t] | Suť Celkem [t]
Náklady soupisu celkem | [6 empty] | 0 |  |  |  |  | 0 |  | 33.3635 |  | 0 |  | D | -1 | [10 empty] | 0
| D | HSV | Práce a dodávky HSV |  |  |  | 0 |  |  |  |  | 0 |  | 16.75 |  | 0 | 1 | D | 0 |  |  |  | ROZPOCET | [6 empty] | 0
| D | 1 | Zemní práce |  |  |  | 0 |  |  |  |  | 0 |  | 0 |  | 0 | 1 | D | 1 |  |  |  | ROZPOCET | [6 empty] | 0
1 | K | 133251102 | Hloubení šachet nezapažených v hornině třídy těžitelnosti I skupiny 3 objem do 50 m3 | m3 | 24.219 |  | 0 |  |  | základní |  | 0 | 0 | 0 | 0 | 0 | 4 | K | 2 |  |  |  | ROZPOCET | 0 | 0 | 0 | 0 | 0 | 1 | 0 | 4 | 1788899796
| VV |  | "Přístřešek II (VP3)" 0,9*0,9*1,3*23 |  | 24.219 | [12 empty] | VV | 2 | 2 | True | 0 | ROZPOCET
2 | K | 162351103 | Vodorovné přemístění přes 50 do 500 m výkopku/sypaniny z horniny třídy těžitelnosti I skupiny 1 až 3 | m3 | 43.194 |  | 0 |  |  | základní |  | 0 | 0 | 0 | 0 | 0 | 4 | K | 2 |  |  |  | ROZPOCET | 0 | 0 | 0 | 0 | 0 | 1 | 0 | 4 | 906917600
| VV |  | "Odvoz na meziskládku" 24,219 |  | 24.219 | [12 empty] | VV | 2 | 2 | True | 0 | ROZPOCET
| VV |  | "Zpět na zásypy" 18,975 |  | 18.975 | [12 empty] | VV | 2 | 2 | True | 0 | ROZPOCET
3 | K | 162751117 | Vodorovné přemístění přes 9 000 do 10000 m výkopku/sypaniny z horniny třídy těžitelnosti I skupiny 1 až 3 | m3 | 6.144 |  | 0 |  |  | základní |  | 0 | 0 | 0 | 0 | 0 | 4 | K | 2 |  |  |  | ROZPOCET | 0 | 0 | 0 | 0 | 0 | 1 | 0 | 4 | -1608073899
| VV |  | "Přebytečná zemina" 24,219-18,075 |  | 6.144 | [12 empty] | VV | 2 | 2 | True | 0 | ROZPOCET
4 | K | 162751119 | Příplatek k vodorovnému přemístění výkopku/sypaniny z horniny třídy těžitelnosti I skupiny 1 až 3 ZKD 1000 m přes 10000 m | m3 | 104.448 |  | 0 |  |  | základní |  | 0 | 0 | 0 | 0 | 0 | 4 | K | 2 |  |  |  | ROZPOCET | 0 | 0 | 0 | 0 | 0 | 1 | 0 | 4 | -735860882
| VV |  | "Přebyteční zemina" 6,144*17 |  | 104.448 | [12 empty] | VV | 2 | 2 | True | 0 | ROZPOCET
5 | K | 167151111 | Nakládání výkopku z hornin třídy těžitelnosti I skupiny 1 až 3 přes 100 m3 | m3 | 25.119 |  | 0 |  |  | základní |  | 0 | 0 | 0 | 0 | 0 | 4 | K | 2 |  |  |  | ROZPOCET | 0 | 0 | 0 | 0 | 0 | 1 | 0 | 4 | -1086419313
| VV |  | "Zpět na zásypy" 18,975 |  | 18.975 | [12 empty] | VV | 2 | 2 | True | 0 | ROZPOCET
| VV |  | "Přebytečná zemina" 24,219-18,075 |  | 6.144 | [12 empty] | VV | 2 | 2 | True | 0 | ROZPOCET
6 | K | 171201231 | Poplatek za uložení zeminy a kamení na recyklační skládce (skládkovné) kód odpadu 17 05 04 | t | 10.752 |  | 0 |  |  | základní |  | 0 | 0 | 0 | 0 | 0 | 4 | K | 2 |  |  |  | ROZPOCET | 0 | 0 | 0 | 0 | 0 | 1 | 0 | 4 | 1911506851
| VV |  | 6,144*1,75 |  | 10.752 | [12 empty] | VV | 2 | 2 | True | 0 | ROZPOCET
7 | K | 171251201 | Uložení sypaniny na skládky nebo meziskládky | m3 | 30.363 |  | 0 |  |  | základní |  | 0 | 0 | 0 | 0 | 0 | 4 | K | 2 |  |  |  | ROZPOCET | 0 | 0 | 0 | 0 | 0 | 1 | 0 | 4 | -1502498324
| VV |  | "Odvoz na meziskládku" 24,219 |  | 24.219 | [12 empty] | VV | 2 | 2 | True | 0 | ROZPOCET
| VV |  | "Přebytečná zemina" 24,219-18,075 |  | 6.144 | [12 empty] | VV | 2 | 2 | True | 0 | ROZPOCET
8 | K | 174151101 | Zásyp jam, šachet rýh nebo kolem objektů sypaninou se zhutněním | m3 | 18.975 |  | 0 |  |  | základní |  | 0 | 0 | 0 | 0 | 0 | 4 | K | 2 |  |  |  | ROZPOCET | 0 | 0 | 0 | 0 | 0 | 1 | 0 | 4 | 81146893
| VV |  | "Okolo patek" 0,9*0,9*1,3*23-5,244 |  | 18.975 | [12 empty] | VV | 2 | 2 | True | 0 | ROZPOCET
| D | 2 | Zakládání |  |  |  | 0 |  |  |  |  | 0 |  | 16.75 |  | 0 | 1 | D | 1 |  |  |  | ROZPOCET | [6 empty] | 0
9 | K | 271542211 | Podsyp pod základové konstrukce se zhutněním z netříděné štěrkodrtě | m3 | 1.472 |  | 0 |  |  | základní |  | 0 | 2.16 | 3.1795 | 0 | 0 | 4 | K | 2 |  |  |  | ROZPOCET | 0 | 0 | 0 | 0 | 0 | 1 | 0 | 4 | 2127779543
| VV |  | "Přístřešek II (VP3)" 0,8*0,8*0,1*23 |  | 1.472 | [12 empty] | VV | 2 | 2 | True | 0 | ROZPOCET
10 | K | 275322611 | Základové patky ze ŽB se zvýšenými nároky na prostředí tř. C 30/37 | m3 | 5.244 |  | 0 |  |  | základní |  | 0 | 2.5019 | 13.1198 | 0 | 0 | 4 | K | 2 |  |  |  | ROZPOCET | 0 | 0 | 0 | 0 | 0 | 1 | 0 | 4 | 772788773
| VV |  | "Přístřešek II (VP3)" (0,7*0,7*0,3+0,3*0,3*0,9)*23 |  | 5.244 | [12 empty] | VV | 2 | 2 | True | 0 | ROZPOCET
11 | K | 275351121 | Zřízení bednění základových patek | m2 | 44.16 |  | 0 |  |  | základní |  | 0 | 0.00264 | 0.11658 | 0 | 0 | 4 | K | 2 |  |  |  | ROZPOCET | 0 | 0 | 0 | 0 | 0 | 1 | 0 | 4 | -67915141
| VV |  | "Přístřešek II (VP3)" (0,7*4*0,3+0,3*4*0,9)*23 |  | 44.16 | [12 empty] | VV | 2 | 2 | True | 0 | ROZPOCET
12 | K | 275351122 | Odstranění bednění základových patek | m2 | 44.16 |  | 0 |  |  | základní |  | 0 | 0 | 0 | 0 | 0 | 4 | K | 2 |  |  |  | ROZPOCET | 0 | 0 | 0 | 0 | 0 | 1 | 0 | 4 | 1463024322
13 | K | 275361821 | Výztuž základových patek betonářskou ocelí 10 505 (R) | t | 0.315 |  | 0 |  |  | základní |  | 0 | 1.0606 | 0.3341 | 0 | 0 | 4 | K | 2 |  |  |  | ROZPOCET | 0 | 0 | 0 | 0 | 0 | 1 | 0 | 4 | 1357441529
| VV |  | "Přístřešek II (VP3)" (0,7*0,7*0,3+0,3*0,3*0,9)*23*0,06 |  | 0.315 | [12 empty] | VV | 2 | 2 | True | 0 | ROZPOCET
| D | 3 | Svislé a kompletní konstrukce |  |  |  | 0 |  |  |  |  | 0 |  | 0 |  | 0 | 1 | D | 1 |  |  |  | ROZPOCET | [6 empty] | 0
| D | 998 | Přesun hmot |  |  |  | 0 |  |  |  |  | 0 |  | 0 |  | 0 | 1 | D | 1 |  |  |  | ROZPOCET | [6 empty] | 0
14 | K | 998014211 | Přesun hmot pro budovy jednopodlažní z kovových dílců | t | 16.75 |  | 0 |  |  | základní |  | 0 | 0 | 0 | 0 | 0 | 4 | K | 2 |  |  |  | ROZPOCET | 0 | 0 | 0 | 0 | 0 | 1 | 0 | 4 | 229509751
| D | PSV | PSV |  |  |  | 0 |  |  |  |  | 0 |  | 16.6135 |  | 0 | 2 | D | 0 |  |  |  | ROZPOCET | [6 empty] | 0
| D | 764 | Konstrukce klempířské |  |  |  | 0 |  |  |  |  | 0 |  | 0.24651 |  | 0 | 2 | D | 1 |  |  |  | ROZPOCET | [6 empty] | 0
15 | K | 764511612.R | Žlab podokapní hranatý z Pz s povrchovou úpravou rš 400 mm | m | 124.7 |  | 0 |  |  | základní |  | 0 | 0.00163 | 0.20326 | 0 | 0 | 16 | K | 2 |  |  |  | ROZPOCET | 0 | 0 | 0 | 0 | 0 | 1 | 0 | 16 | 638238267
| VV |  | 12,8+12,5*8+11,9 |  | 124.7 | [12 empty] | VV | 2 | 2 | True | 0 | ROZPOCET
16 | K | 764511661 | Kotlík hranatý pro podokapní žlaby z Pz s povrchovou úpravou 330/87 mm | kus | 5 |  | 0 |  |  | základní |  | 0 | 0.00025 | 0.00125 | 0 | 0 | 16 | K | 2 |  |  |  | ROZPOCET | 0 | 0 | 0 | 0 | 0 | 1 | 0 | 16 | -290911876
17 | K | 764518401 | Hranatý svod včetně objímek, kolen, odskoků z Pz plechu o straně 80 mm | m | 20 |  | 0 |  |  | základní |  | 0 | 0.0021 | 0.042 | 0 | 0 | 16 | K | 2 |  |  |  | ROZPOCET | 0 | 0 | 0 | 0 | 0 | 1 | 0 | 16 | 1618831690
| VV |  | 4*5 |  | 20 | [12 empty] | VV | 2 | 2 | True | 0 | ROZPOCET
18 | K | 998764101 | Přesun hmot tonážní pro konstrukce klempířské v objektech v do 6 m | t | 0.247 |  | 0 |  |  | základní |  | 0 | 0 | 0 | 0 | 0 | 16 | K | 2 |  |  |  | ROZPOCET | 0 | 0 | 0 | 0 | 0 | 1 | 0 | 16 | 1830157272
| D | 767 | Konstrukce zámečnické |  |  |  | 0 |  |  |  |  | 0 |  | 16.367 |  | 0 | 2 | D | 1 |  |  |  | ROZPOCET | [6 empty] | 0
19 | K | 767131112 | Montáž stěn a příček plechových svařovaných | m2 | 382.8 |  | 0 |  |  | základní |  | 0 | 0.0001 | 0.03828 | 0 | 0 | 16 | K | 2 |  |  |  | ROZPOCET | 0 | 0 | 0 | 0 | 0 | 1 | 0 | 16 | -998342788
| VV |  | (122,6+2,5*2)*3 |  | 382.8 | [12 empty] | VV | 2 | 2 | True | 0 | ROZPOCET
20 | M | M-337-020 | stěna přístřešku z tahokovu včetně rámů, zavětrování a povrchové úpravy | m2 | 382.8 |  | 0 |  |  | základní |  | 0 | 0 | 0 | 0 | 0 | 8 | M | 2 |  |  |  | ROZPOCET | 0 | 0 | 0 | 0 | 0 | 1 | 0 | 4 | 962330844
| VV |  | 382,8 |  | 382.8 | [12 empty] | VV | 2 | 2 | True | 0 | ROZPOCET
21 | K | 767391112 | Montáž krytiny z tvarovaných plechů šroubováním | m2 | 370 |  | 0 |  |  | základní |  | 0 | 1e-05 | 0.0037 | 0 | 0 | 16 | K | 2 |  |  |  | ROZPOCET | 0 | 0 | 0 | 0 | 0 | 1 | 0 | 16 | 1999117450
| VV |  | "VP3" 370 |  | 370 | [12 empty] | VV | 2 | 2 | True | 0 | ROZPOCET
22 | M | 15484354 | plech trapézový T 130/337/1,0 tl 1 mm | m2 | 444 |  | 0 |  |  | základní |  | 0 | 0.0091 | 4.0404 | 0 | 0 | 32 | M | 2 |  |  |  | ROZPOCET | 0 | 0 | 0 | 0 | 0 | 1 | 0 | 16 | -1393190434
| VV |  | 370 |  | 370 | [12 empty] | VV | 2 | 2 | True | 1 | ROZPOCET
| VV |  | 370*1,2 'Přepočtené koeficientem množství |  | 444 | [12 empty] | VV | 2 | 2 | False | 1 | ROZPOCET
23 | K | 7679-5-010 | Dodávka a montáž ocelové konstrukce přístřešku vč. povrchové úpravy, ozn. VP3 | kg | 12284.635 |  | 0 |  |  | základní |  | 0 | 0.001 | 12.2846 | 0 | 0 | 16 | K | 2 |  |  |  | ROZPOCET | 0 | 0 | 0 | 0 | 0 | 1 | 0 | 16 | -1044302511
| VV |  | "Viz. výpis" (10946,17+221,68)*1,1 |  | 12284.635 | [12 empty] | VV | 2 | 2 | True | 0 | ROZPOCET
24 | K | 998767101 | Přesun hmot tonážní pro zámečnické konstrukce v objektech v do 6 m | t | 16.367 |  | 0 |  |  | základní |  | 0 | 0 | 0 | 0 | 0 | 16 | K | 2 |  |  |  | ROZPOCET | 0 | 0 | 0 | 0 | 0 | 1 | 0 | 16 | -233797287

## 080 - Technické zařízení ...
{b8ac5236-4d13-41bd-9447-bd56b1070c55}
2
| KRYCÍ LIST SOUPISU PRACÍ | [7 empty] | v --- níže se nacházejí doplnkové a pomocné údaje k sestavám --- v | [8 empty] | False
Stavba:
Areál společnosti FORESTINA s.r.o. Horažďovice, Blatenská 587
Objekt:
080 - Technické zařízení budov
| KSO: |  |  |  |  | CC-CZ:
| Místo: |  | Horažďovice |  |  | Datum: | 26. 11. 2025
| Zadavatel: |  |  |  |  | IČ:
|  | FORESTINA s.r.o. |  |  |  | DIČ:
| Uchazeč: |  |  |  |  | IČ: | Vyplň údaj
|  | Vyplň údaj |  |  |  | DIČ: | Vyplň údaj
| Projektant: |  |  |  |  | IČ:
|  | STA projektový ateliér, s.r.o. |  |  |  | DIČ:
| Zpracovatel: |  |  |  |  | IČ:
|  | Pavel Hrba |  |  |  | DIČ:
Poznámka:
| Cena bez DPH | [5 empty] | 0
|  |  | Základ daně |  |  | Sazba daně | Výše daně
| DPH | základní | 0 |  |  | 21% | 0
|  | snížená | 0 |  |  | 12% | 0
|  | zákl. přenesená | 0 |  |  | 21% | 0
|  | sníž. přenesená | 0 |  |  | 12% | 0
|  | nulová | 0 |  |  | 0% | 0
| Cena s DPH |  |  | v | CZK |  | 0
| Projektant |  |  | Zpracovatel
| Datum a podpis: |  | Razítko | Datum a podpis: |  |  | Razítko
| Objednavatel |  |  | Uchazeč
| Datum a podpis: |  | Razítko | Datum a podpis: |  |  | Razítko
REKAPITULACE ČLENĚNÍ SOUPISU PRACÍ
Stavba:
Areál společnosti FORESTINA s.r.o. Horažďovice, Blatenská 587
Objekt:
080 - Technické zařízení budov
Místo: |  |  | Horažďovice |  |  | Datum: | 26. 11. 2025
Zadavatel: |  |  | FORESTINA s.r.o. |  |  | Projektant: | STA projektový ateliér, s.r.o.
Uchazeč: |  |  | Vyplň údaj |  |  | Zpracovatel: | Pavel Hrba
Kód dílu - Popis | [6 empty] | Cena celkem [CZK]
Náklady ze soupisu prací | [6 empty] | 0 | [11 empty] | -1
| PSV - PSV | [5 empty] | 0
| 700 - Technické zařízení budov | [5 empty] | 0
SOUPIS PRACÍ
Stavba:
Areál společnosti FORESTINA s.r.o. Horažďovice, Blatenská 587
Objekt:
080 - Technické zařízení budov
Místo: |  |  | Horažďovice |  |  | Datum: | 26. 11. 2025
Zadavatel: |  |  | FORESTINA s.r.o. |  |  | Projektant: | STA projektový ateliér, s.r.o.
Uchazeč: |  |  | Vyplň údaj |  |  | Zpracovatel: | Pavel Hrba
PČ | Typ | Kód | Popis | MJ | Množství | J.cena [CZK] | Cena celkem [CZK] | Cenová soustava |  | DPH | J. Nh [h] | Nh celkem [h] | J. hmotnost [t] | Hmotnost celkem [t] | J. suť [t] | Suť Celkem [t]
Náklady soupisu celkem | [6 empty] | 0 |  |  |  |  | 0 |  | 0 |  | 0 |  | D | -1 | [7 empty] | 0
| D | PSV | PSV |  |  |  | 0 |  |  |  |  | 0 |  | 0 |  | 0 | 2 | D | 0 | ROZPOCET | [6 empty] | 0
| D | 700 | Technické zařízení budov |  |  |  | 0 |  |  |  |  | 0 |  | 0 |  | 0 | 2 | D | 1 | ROZPOCET | [6 empty] | 0
1 | K | 720-010 | Z T I vnitřky - viz. samostatný rozpočet | kpl | 1 |  | 0 |  |  | základní |  | 0 | 0 | 0 | 0 | 0 | 16 | K | 2 | ROZPOCET | 0 | 0 | 0 | 0 | 0 | 1 | 0 | 16 | 2135677465
2 | K | 720-020 | Z T I venky - viz. samostatný rozpočet | kpl | 1 |  | 0 |  |  | základní |  | 0 | 0 | 0 | 0 | 0 | 16 | K | 2 | ROZPOCET | 0 | 0 | 0 | 0 | 0 | 1 | 0 | 16 | 441868701
3 | K | 730-010 | U T - viz. samostatný rozpočet | kpl | 1 |  | 0 |  |  | základní |  | 0 | 0 | 0 | 0 | 0 | 16 | K | 2 | ROZPOCET | 0 | 0 | 0 | 0 | 0 | 1 | 0 | 16 | -666388254
4 | K | 730-020 | STL plynovod a OPZ - viz. samostatný rozpočet | kpl | 1 |  | 0 |  |  | základní |  | 0 | 0 | 0 | 0 | 0 | 16 | K | 2 | ROZPOCET | 0 | 0 | 0 | 0 | 0 | 1 | 0 | 16 | 626744168
5 | K | 740-010 | Elektroinstalace - viz. samostatný rozpočet | kpl | 1 |  | 0 |  |  | základní |  | 0 | 0 | 0 | 0 | 0 | 16 | K | 2 | ROZPOCET | 0 | 0 | 0 | 0 | 0 | 1 | 0 | 16 | -898231154
6 | K | 750-010 | V Z T - viz. samostatný rozpočet | kpl | 1 |  | 0 |  |  | základní |  | 0 | 0 | 0 | 0 | 0 | 16 | K | 2 | ROZPOCET | 0 | 0 | 0 | 0 | 0 | 1 | 0 | 16 | -1044892938

## 090 - Vedlejší a ostatní ...
{bfe7374a-57ab-4b72-acd6-56a54440d281}
2
| KRYCÍ LIST SOUPISU PRACÍ | [7 empty] | v --- níže se nacházejí doplnkové a pomocné údaje k sestavám --- v | [8 empty] | False
Stavba:
Areál společnosti FORESTINA s.r.o. Horažďovice, Blatenská 587
Objekt:
090 - Vedlejší a ostatní rozpočtové náklady
| KSO: |  |  |  |  | CC-CZ:
| Místo: |  | Horažďovice |  |  | Datum: | 26. 11. 2025
| Zadavatel: |  |  |  |  | IČ:
|  | FORESTINA s.r.o. |  |  |  | DIČ:
| Uchazeč: |  |  |  |  | IČ: | Vyplň údaj
|  | Vyplň údaj |  |  |  | DIČ: | Vyplň údaj
| Projektant: |  |  |  |  | IČ:
|  | STA projektový ateliér, s.r.o. |  |  |  | DIČ:
| Zpracovatel: |  |  |  |  | IČ:
|  | Pavel Hrba |  |  |  | DIČ:
Poznámka:
| Cena bez DPH | [5 empty] | 0
|  |  | Základ daně |  |  | Sazba daně | Výše daně
| DPH | základní | 0 |  |  | 21% | 0
|  | snížená | 0 |  |  | 12% | 0
|  | zákl. přenesená | 0 |  |  | 21% | 0
|  | sníž. přenesená | 0 |  |  | 12% | 0
|  | nulová | 0 |  |  | 0% | 0
| Cena s DPH |  |  | v | CZK |  | 0
| Projektant |  |  | Zpracovatel
| Datum a podpis: |  | Razítko | Datum a podpis: |  |  | Razítko
| Objednavatel |  |  | Uchazeč
| Datum a podpis: |  | Razítko | Datum a podpis: |  |  | Razítko
REKAPITULACE ČLENĚNÍ SOUPISU PRACÍ
Stavba:
Areál společnosti FORESTINA s.r.o. Horažďovice, Blatenská 587
Objekt:
090 - Vedlejší a ostatní rozpočtové náklady
Místo: |  |  | Horažďovice |  |  | Datum: | 26. 11. 2025
Zadavatel: |  |  | FORESTINA s.r.o. |  |  | Projektant: | STA projektový ateliér, s.r.o.
Uchazeč: |  |  | Vyplň údaj |  |  | Zpracovatel: | Pavel Hrba
Kód dílu - Popis | [6 empty] | Cena celkem [CZK]
Náklady ze soupisu prací | [6 empty] | 0 | [11 empty] | -1
| VRN - Vedlejší rozpočtové náklady | [5 empty] | 0
| VRN1 - Průzkumné, zeměměřičské a projektové práce | [5 empty] | 0
| VRN3 - Zařízení staveniště | [5 empty] | 0
| VRN4 - Inženýrská činnost | [5 empty] | 0
| VRN5 - Finanční náklady | [5 empty] | 0
| VRN7 - Provozní vlivy | [5 empty] | 0
SOUPIS PRACÍ
Stavba:
Areál společnosti FORESTINA s.r.o. Horažďovice, Blatenská 587
Objekt:
090 - Vedlejší a ostatní rozpočtové náklady
Místo: |  |  | Horažďovice |  |  | Datum: | 26. 11. 2025
Zadavatel: |  |  | FORESTINA s.r.o. |  |  | Projektant: | STA projektový ateliér, s.r.o.
Uchazeč: |  |  | Vyplň údaj |  |  | Zpracovatel: | Pavel Hrba
PČ | Typ | Kód | Popis | MJ | Množství | J.cena [CZK] | Cena celkem [CZK] | Cenová soustava |  | DPH | J. Nh [h] | Nh celkem [h] | J. hmotnost [t] | Hmotnost celkem [t] | J. suť [t] | Suť Celkem [t]
Náklady soupisu celkem | [6 empty] | 0 |  |  |  |  | 0 |  | 0 |  | 0 |  | D | -1 | [7 empty] | 0
| D | VRN | Vedlejší rozpočtové náklady |  |  |  | 0 |  |  |  |  | 0 |  | 0 |  | 0 | 5 | D | 0 | ROZPOCET | [6 empty] | 0
| D | VRN1 | Průzkumné, zeměměřičské a projektové práce |  |  |  | 0 |  |  |  |  | 0 |  | 0 |  | 0 | 5 | D | 1 | ROZPOCET | [6 empty] | 0
1 | K | 012344000 | Vytyčovací práce | Kč | 1 |  | 0 |  |  | základní |  | 0 | 0 | 0 | 0 | 0 | 1024 | K | 2 | ROZPOCET | 0 | 0 | 0 | 0 | 0 | 1 | 0 | 1024 | -84022023
2 | K | 012444000 | Geodetické měření skutečného provedení stavby | Kč | 1 |  | 0 |  |  | základní |  | 0 | 0 | 0 | 0 | 0 | 1024 | K | 2 | ROZPOCET | 0 | 0 | 0 | 0 | 0 | 1 | 0 | 1024 | 1054777695
3 | K | 013244000 | Výrobní dokumentace subdodavatelů | Kč | 1 |  | 0 |  |  | základní |  | 0 | 0 | 0 | 0 | 0 | 1024 | K | 2 | ROZPOCET | 0 | 0 | 0 | 0 | 0 | 1 | 0 | 1024 | 307164623
4 | K | 013244010 | Dokumentace pro provádění stavby (není součástí rozpočtu) | Kč | 0 |  | 0 |  |  | základní |  | 0 | 0 | 0 | 0 | 0 | 1024 | K | 2 | ROZPOCET | 0 | 0 | 0 | 0 | 0 | 1 | 0 | 1024 | 199606111
5 | K | 013254000 | Dokumentace skutečného provedení stavby | Kč | 1 |  | 0 |  |  | základní |  | 0 | 0 | 0 | 0 | 0 | 1024 | K | 2 | ROZPOCET | 0 | 0 | 0 | 0 | 0 | 1 | 0 | 1024 | 2013453136
| D | VRN3 | Zařízení staveniště |  |  |  | 0 |  |  |  |  | 0 |  | 0 |  | 0 | 5 | D | 1 | ROZPOCET | [6 empty] | 0
6 | K | 030001000 | Zařízení staveniště | % |  |  | 0 |  |  | základní |  | 0 | 0 | 0 | 0 | 0 | 1024 | K | 2 | ROZPOCET | 0 | 0 | 0 | 0 | 0 | 1 | 0 | 1024 | -1716213749
| D | VRN4 | Inženýrská činnost |  |  |  | 0 |  |  |  |  | 0 |  | 0 |  | 0 | 5 | D | 1 | ROZPOCET | [6 empty] | 0
7 | K | 041103000 | Dozor projektanta (autorský dozor)- není součástí rozpočtu | Kč | 0 |  | 0 |  |  | základní |  | 0 | 0 | 0 | 0 | 0 | 1024 | K | 2 | ROZPOCET | 0 | 0 | 0 | 0 | 0 | 1 | 0 | 1024 | -1799195470
8 | K | 041424000 | Koordinátor BOZP - zajišťuje investor (není součástí rozpočtu) | Kč | 0 |  | 0 |  |  | základní |  | 0 | 0 | 0 | 0 | 0 | 1024 | K | 2 | ROZPOCET | 0 | 0 | 0 | 0 | 0 | 1 | 0 | 1024 | -1895987109
9 | K | 042002000 | Posudky - vzorkování | Kč | 1 |  | 0 |  |  | základní |  | 0 | 0 | 0 | 0 | 0 | 1024 | K | 2 | ROZPOCET | 0 | 0 | 0 | 0 | 0 | 1 | 0 | 1024 | 586443032
10 | K | 043103000 | Zkoušky a měření | Kč | 1 |  | 0 |  |  | základní |  | 0 | 0 | 0 | 0 | 0 | 1024 | K | 2 | ROZPOCET | 0 | 0 | 0 | 0 | 0 | 1 | 0 | 1024 | -873206635
11 | K | 043194000 | Zkoušky ostatní - sondy | Kč | 1 |  | 0 |  |  | základní |  | 0 | 0 | 0 | 0 | 0 | 1024 | K | 2 | ROZPOCET | 0 | 0 | 0 | 0 | 0 | 1 | 0 | 1024 | 1713664163
12 | K | 049303000 | Náklady vzniklé v souvislosti s předáním stavby včetně podkladů - viz. TZ | Kč | 1 |  | 0 |  |  | základní |  | 0 | 0 | 0 | 0 | 0 | 1024 | K | 2 | ROZPOCET | 0 | 0 | 0 | 0 | 0 | 1 | 0 | 1024 | -649152762
| D | VRN5 | Finanční náklady |  |  |  | 0 |  |  |  |  | 0 |  | 0 |  | 0 | 5 | D | 1 | ROZPOCET | [6 empty] | 0
13 | K | 052103000 | Rezerva investora | % |  |  | 0 |  |  | základní |  | 0 | 0 | 0 | 0 | 0 | 1024 | K | 2 | ROZPOCET | 0 | 0 | 0 | 0 | 0 | 1 | 0 | 1024 | -762793765
14 | K | 052103001 | Vybavení kuchyně - GASTRO - není součástí rozpočtu | Kč | 0 |  | 0 |  |  | základní |  | 0 | 0 | 0 | 0 | 0 | 1024 | K | 2 | ROZPOCET | 0 | 0 | 0 | 0 | 0 | 1 | 0 | 1024 | -1904413897
| D | VRN7 | Provozní vlivy |  |  |  | 0 |  |  |  |  | 0 |  | 0 |  | 0 | 5 | D | 1 | ROZPOCET | [6 empty] | 0
15 | K | 072203000 | Silniční provoz - zajištění DIO (dopravní značení) | Kč | 1 |  | 0 |  |  | základní |  | 0 | 0 | 0 | 0 | 0 | 1024 | K | 2 | ROZPOCET | 0 | 0 | 0 | 0 | 0 | 1 | 0 | 1024 | -612990324