## systém kódování
Stavební objekt / Building object: | BYTOVÝ SOUBOR LIBUŠE | Revize dokumentu / Document revision: | 1
Dokument / Document: | VÝKAZ ZÁMEČNICKÝCH VÝROBKŮ / LOCKSMITH PRODUCTS SCHEDULE | Aktuální stav ke dni / Status quo at: | 30/11/2021
Tvar kódu - ZÁMEČNICKÝ PRVEK / Code type - LOCKSMITH PRODUCT
LP xx
Ozn. prvku / Product no.
PŘÍLOHY / ANNEXES
POZNÁMKA / NOTE
VŠECHNY ČÁSTI PROJEKTOVÉ DOKUMENTACE A REALIZACE JEDNOTLIVÝCH PROFESNÍCH ČÁSTÍ (ARCHITEKTONICKÁ, STAVEBNĚ-KONSTRUKČNÍ, TZB, PBŘ ATD...) PODLÉHAJÍ KOORDINACI GENERÁLNÍHO PROJEKTANTA A V PŘÍPADĚ JAKÝCHKOLIV ROZPORŮ V PROJEKTOVÉ DOKUMENTACI NEBO V PRŮBĚHU REALIZACE JSOU ZHOTOVITELÉ/DODAVATELÉ TĚCHTO ČÁSTÍ POVINNI VYŽÁDAT SI STANOVISKO AUTORIZOVANÉ OSOBY A GENERÁLNÍHO PROJEKTANTA. V PŘÍPADĚ ROZPORU MEZI JEDNOTLIVÝMI PŘÍLOHAMI NEBO PROFESNÍMI DÍLY V PROJEKTOVÉ DOKUMENTACI JE POTŘEBNÉ NA TENTO ROZPOR UPOZORNIT A VYŽÁDAT SI OFICIÁLNÍ STANOVISKO GENERÁLNÍHO PROJEKTANTA. UVEDENÉ ROZMĚRY A POZICE (KONSTRUKCÍ, INSTALAČNÍCH ROZVODŮ, KONCOVÝCH PRVKŮ ATD...) JSOU JEN ORIENTAČNÍ. ZHOTOVITEL/DODAVATEL JE POVINEN ZAMĚŘIT SKUTEČNÝ STAV NA MÍSTĚ STAVBY. V PŘÍPADĚ ZMĚNY PODKLADŮ, ČI VZNIKU NOVÝCH SKUTEČNOSTÍ, JE NUTNÉ INFORMOVAT GENERÁLNÍHO PROJEKTANTA A ARCHITEKTA A DÁLE POSTUPOVAT AŽ PO KOORDINACI, VYDÁNÍ A SCHVÁLENÍ ZMĚNY V PROJEKTOVÉ DOKUMENTACI. DOKUMENTACE BYLA ZPRACOVÁNA NA ZÁKLADĚ INFORMACÍ, PODKLADŮ A ZNALOSTÍ PLATNÝCH KE DNI JEJÍHO VYDÁNÍ. TATO PROJEKTOVÁ DOKUMENTACE SLOUŽÍ VÝHRADNĚ PRO POTŘEBY UVEDENÉHO STUPNĚ DOKUMENTACE, NENAHRAZUJE NÁSLEDUJÍCÍ NEBO PŘEDCHOZÍ STUPNĚ A V PŘÍPADĚ JAKÝCHKOLIV ROZPORŮ NEBO NEJASNOSTÍ JE ZHOTOVITEL POVINEN VYŽÁDAT SI STANOVISKO GENERÁLNÍHO PROJEKTANTA. V PŘÍPADĚ, ŽE ZHOTOVITEL JEDNÁ BEZ PÍSEMNÉHO VYJÁDŘENÍ GENERÁLNÍHO PROJEKTANTA / AUTORSKÉHO DOZORU, JEDNÁ TÍM V ROZPORU S TOUTO PROJEKTOVOU DOKUMENTACÍ A Z VLASTNÍHO ROZHODNUTÍ A JE POVINEN NAPRAVIT VZNIKLÉ ŠKODY NEBO ZPŮSOBENÉ VÍCENÁKLADY INVESTOROVI, A TO NA SVÉ VLASTNÍ NÁKLADY.

## tabulka
Stavební objekt / Building object: |  | BYTOVÝ SOUBOR LIBUŠE |  |  |  |  | Revize dokumentu / Document revision: | 1
Dokument / Document: |  | VÝKAZ ZÁMEČNICKÝCH VÝROBKŮ / LOCKSMITH PRODUCTS SCHEDULE |  |  |  |  | Aktuální stav ke dni / Status quo to date: | 30/11/2021
VÝKAZ ZÁMEČNICKÝCH VÝROBKŮ / LOCKSMITH PRODUCTS SCHEDULE
Označení / Identification | Název / Name | Orientační umístění / Placement description | Technická specifikace / Technical specification | Povrchová úprava / Material finish | Referenční výrobek / Reference product | Měrná jednotka / Units of measurement | Množství / Quantity | Poznámka / Note
LP 20 | Vnitřní zábradlí schodišťové - na stěně | Vnitřní schodiště | Ocelová konstrukce, jackl 40/20/2,5 kotvený do stěn schodišťového prostoru, vč. kotevních prvků, hmotnost 3 kg/bm | prášková barva antracit |  | bm | 66.186
LP 21 | Vnitřní zábradlí schodišťové - v zrcadle | Vnitřní schodiště | Ocelová konstrukce, jackl 40/20/2,5 kotvený do stěn schodišťového prostoru, vč. kotevních prvků, hmotnost 3 kg/bm | prášková barva antracit |  | bm | 73.179
LP 22 | Vnitřní zábradlí schodišťové - na stěně | Vnitřní schodiště | Ocelová konstrukce, jackl 40/20/2,5 kotvený do stěn schodišťového prostoru, vč. kotevních prvků, hmotnost 3 kg/bm | prášková barva antracit |  | bm | 30.73
LP 23 | Vnitřní zábradlí schodišťové - na stěně | Vnitřní schodiště | Ocelová konstrukce, jackl 40/20/2,5 kotvený do stěn schodišťového prostoru, vč. kotevních prvků, hmotnost 3 kg/bm | prášková barva antracit |  | bm | 1.965
LP 30 | Balkonové zábradlí | Balkóny | Ocelová konstrukce, jackl 40/20/2,5 kotvený do kce balkónu, vč. kotevních prvků, hmotnost 25 kg/bm | prášková barva antracit |  | bm | 158.859
LP 34 | Ztužení příček - 3. NP | 3. NP | Ocelový profil IPE120 pro ztužení vysokých příček ve vzádlenosti max.2,5m pro příčky vyšší jak 3,5m. Kotveno přes patní plech do podlahy 3.np a do výměny v ocelové konsturkci střechy |  |  | bm | 224.178
LP 35 | Ztužení příček - 3. NP | 3. NP | Ocelový profil U140 pro kotvení vrchní části vysokých příček přikotvený do ocelových rámu střechy HEB220, včetně ocelové kotvící destičky s oválným otvorem pro kluzné připojení sloupku IPE120 |  |  | bm | 105.069
LP 40 | Podstavec pod venkovní chladící jednotku BJ | Střecha schodišťové věže | Ocelová konstrukce z profilů HTR 160/80/3, vč. kotevního plechu P5 a kotev Hilty, položený na betonových deskách s pryžovou podložkou, hmotnost 120 kg/ks | žárový pozink |  | ks | 4
LP 60 | Skleněné zábradlí francouzských oken | Francouzská okna | Zábradlí o rozměru 1000 x 950 mm z bezpečnostního VSG skla kotvené pomocí 4ks systémových nerezových prvků do ostění, odsazení od parapetu min. 50mm pro odtok vody, přesný rozměr skla nutno zaměřit na stavbě | Bezpečnostní sklo VSG do nerezového prvku |  | ks | 20 | viz. výkres detailů DPS_D_SO01_100_8030
LP 61 | Skleněné zábradlí francouzských oken | Francouzská okna | Zábradlí o rozměru 2000 x 950 mm z bezpečnostního VSG skla kotvené pomocí 4ks systémových nerezových prvků do ostění, odsazení od parapetu min. 50mm pro odtok vody, přesný rozměr skla nutno zaměřit na stavbě | Bezpečnostní sklo VSG do nerezového prvku |  | ks | 1 | viz. výkres detailů DPS_D_SO01_100_8030
LP 62 | Skleněné zábradlí francouzských oken | Francouzská okna | Zábradlí o rozměru940 x 950 mm z bezpečnostního VSG skla kotvené pomocí 4ks systémových nerezových prvků do ostění, odsazení od parapetu min. 50mm pro odtok vody, přesný rozměr skla nutno zaměřit na stavbě | Bezpečnostní sklo VSG do nerezového prvku |  | ks | 2 | viz. výkres detailů DPS_D_SO01_100_8030
LP 63 | Skleněné zábradlí francouzských oken | Francouzská okna | Zábradlí o rozměru 940 x 250 mm z bezpečnostního VSG skla kotvené pomocí 4ks systémových nerezových prvků do ostění, odsazení od parapetu min. 50mm pro odtok vody, přesný rozměr skla nutno zaměřit na stavbě | Bezpečnostní sklo VSG do nerezového prvku |  | ks | 6 | viz. výkres detailů DPS_D_SO01_100_8030
LP 64 | Skleněné zábradlí francouzských oken | Francouzská okna | Zábradlí o rozměru 1250 x 950mm z bezpečnostního VSG skla kotvené pomocí 4ks systémových nerezových prvků do ostění, odsazení od parapetu min. 50mm pro odtok vody, přesný rozměr skla nutno zaměřit na stavbě | Bezpečnostní sklo VSG do nerezového prvku |  | ks | 1 | viz. výkres detailů DPS_D_SO01_100_8030
LP 65 | Skleněné zábradlí francouzských oken | Francouzská okna | Zábradlí o rozměru 750 x 950 mm z bezpečnostního VSG skla kotvené pomocí 4ks systémových nerezových prvků do ostění, odsazení od parapetu min. 50mm pro odtok vody, přesný rozměr skla nutno zaměřit na stavbě | Bezpečnostní sklo VSG do nerezového prvku |  | ks | 1 | viz. výkres detailů DPS_D_SO01_100_8030