## SO 202202
EstiCon |  |  |  | Firma: | [6 empty] | 3
Soupis prací objektu
S | Stavba: | 2550-01 |  | D6 Karlovy Vary-Olšová Vrata |  |  | 202 | 0 |  | 0 | 2
O | Objekt: | SO 202 |  | Most na sil. I/6 v km 0,900 | [5 empty] | 0.12 | 2
O1 | Rozpočet: | 202 |  | Most na sil. I/6 v km 0,900 | [5 empty] | 0.21
Typ | Poř. číslo | Kód položky | Varianta | Název Položky | MJ | Množství | Cena |  | Cenová soustava
[7 empty] | Jednotková | Celkem
0 | 1 | 2 | 3 | 4 | 5 | 6 | 7 | 8 | 9
SD |  | 0 |  | Všeobecné konstrukce a práce |  |  |  | 0
P | 1 | 014101 |  | POPLATKY ZA SKLÁDKU | M3 | 1020.341 | 0 | 0 | OTSKP 2025 | 0 | 3
PP |  |  |  | PŘEBYTEČNÁ nebo NEVHODNÁ zemina
VV |  |  |  | "z pol.č. 264728 "3,142*0,30*0,30*420,0 = 118,768 [A]
VV |  |  |  | "z pol.č. 264741 + 264841 "3,142*0,45*0,45*(982,0+435,0) = 901,573 [B]
VV |  |  |  | "Celkové množství "1020.341000 = 1020,341 [C]
TS |  |  |  | Položka zahrnuje: - veškeré poplatky provozovateli skládky související s uložením odpadu na skládce. Položka nezahrnuje: - x
P | 2 | 02912 |  | OSTATNÍ POŽADAVKY - VYTYČOVACÍ BOD MIKROSÍTĚ | KUS | 7 | 0 | 0 | OTSKP 2025 | 0 | 3
PP |  |  |  | - kompletní provedení Vše dle PD, TP, VL, TKP, ZTKP atd. z příl.č. 1, 3
VV |  |  |  | "počet "7 = 7,000 [A]
TS |  |  |  | Položka zahrnuje: - vrt D 300-500mm - ocelovou zárubnici DN 180-300 mm - ochrannou plastovou trubku DN 220-350 mm, plastový uzávěr - čepovou nivelační značku z nerez oceli, kotvu se šroubem z nerez oceli - ochranný tyčový znak s tabulkou - betonovou skruž DN 1500mm výšky 0,5m, beton C30/37-XF4 - izolační pěnu - zaměření bodu včetně vyrovnání (velmi přesná nivelace) - dle projektu základní vytyčovací sítě, kde je hloubka určena geologem na základě dostupných průzkumů či dat Polžka nezahrnuje: - x
SD |  | 1 |  | Zemní práce |  |  |  | 0
P | 3 | 12373 | kn | ODKOP PRO SPOD STAVBU SILNIC A ŽELEZNIC TŘ. I | M3 | 1985 | 0 | 0 | OTSKP 2025 | 0 | 3
PP |  |  |  | odkop KONSOLIDAČNÍHO NÁSYPU - vč. odvozu na mezideponii Vše de PD. z příl.č. 1, 3, 4, 5 a 3D modelu (odměřeno elektronicky v ACADu z příl.č. 3, 4, 5 a 3D modelu)
VV |  |  |  | "OP7 - odkop KN "1985,0 = 1985,000 [A]
TS |  |  |  | Položka zahrnuje: - vodorovnou a svislou dopravu, přemístění, přeložení, manipulace s výkopkem - kompletní provedení vykopávky nezapažené i zapažené - ošetření výkopiště po celou dobu práce v něm vč. klimatických opatření - ztížení vykopávek v blízkosti podzemního vedení, konstrukcí a objektů vč. jejich dočasného zajištění - ztížení pod vodou, v okolí výbušnin, ve stísněných prostorech a pod. - příplatek za lepivost - těžení po vrstvách, pásech a po jiných nutných částech (figurách) - čerpání vody vč. čerpacích jímek, potrubí a pohotovostní čerpací soupravy (viz ustanovení k pol. 1151,2) - potřebné snížení hladiny podzemní vody - těžení a rozpojování jednotlivých balvanů - vytahování a nošení výkopku - svahování a přesvah. svahů do konečného tvaru, výměna hornin v podloží a v pláni znehodnocené klimatickými vlivy - ruční vykopávky, odstranění kořenů a napadávek - pažení, vzepření a rozepření vč. přepažování (vyjma pažení záporového a štětových stěn) - úpravu, ochranu a očištění dna, základové spáry, stěn a svahů - zhutnění podloží, případně i svahů vč. svahování - zřízení stupňů v podloží a lavic na svazích, není-li pro tyto práce zřízena samostatná položka - udržování výkopiště a jeho ochrana proti vodě - odvedení nebo obvedení vody v okolí výkopiště a ve výkopišti - třídění výkopku - veškeré pomocné konstrukce umožňující provedení vykopávky (příjezdy, sjezdy, nájezdy, lešení, podpěr. konstr., přemostění, zpevněné plochy, zakrytí a pod.) Položka nezahrnuje: - uložení zeminy (na skládku, do násypu) ani poplatky za skládku, vykazují se v položce č.0141**
P | 4 | 12373 | pvh | ODKOP PRO SPOD STAVBU SILNIC A ŽELEZNIC TŘ. I | M3 | 4523.3 | 0 | 0 | OTSKP 2025 | 0 | 3
PP |  |  |  | výkop zemin PODMÍNĚNĚ VHODNÝCH k použití dle ČSN 73 6133, TKP a ZTKP do násypů - vč. odvozu na mezideponii Vše de PD. z příl.č. 1, 3, 4, 5 a 3D modelu (odměřeno elektronicky v ACADu z příl.č. 3, 4, 5 a 3D modelu)
VV |  |  |  | "OP1 - odkop pro plošinu "356,3 = 356,300 [A]
VV |  |  |  | "P2 a P3 - odkop pro plošinu "2889,0 = 2889,000 [B]
VV |  |  |  | "P4 a P5 - odkop pro plošinu "565,0 = 565,000 [C]
VV |  |  |  | "P6 - odkop pro plošinu "242,0 = 242,000 [D]
VV |  |  |  | "OP7 - odkop po úroveň kuželů "471,0 = 471,000 [E]
VV |  |  |  | "Celkové množství "4523.300000 = 4523,300 [F]
TS |  |  |  | Položka zahrnuje: - vodorovnou a svislou dopravu, přemístění, přeložení, manipulace s výkopkem - kompletní provedení vykopávky nezapažené i zapažené - ošetření výkopiště po celou dobu práce v něm vč. klimatických opatření - ztížení vykopávek v blízkosti podzemního vedení, konstrukcí a objektů vč. jejich dočasného zajištění - ztížení pod vodou, v okolí výbušnin, ve stísněných prostorech a pod. - příplatek za lepivost - těžení po vrstvách, pásech a po jiných nutných částech (figurách) - čerpání vody vč. čerpacích jímek, potrubí a pohotovostní čerpací soupravy (viz ustanovení k pol. 1151,2) - potřebné snížení hladiny podzemní vody - těžení a rozpojování jednotlivých balvanů - vytahování a nošení výkopku - svahování a přesvah. svahů do konečného tvaru, výměna hornin v podloží a v pláni znehodnocené klimatickými vlivy - ruční vykopávky, odstranění kořenů a napadávek - pažení, vzepření a rozepření vč. přepažování (vyjma pažení záporového a štětových stěn) - úpravu, ochranu a očištění dna, základové spáry, stěn a svahů - zhutnění podloží, případně i svahů vč. svahování - zřízení stupňů v podloží a lavic na svazích, není-li pro tyto práce zřízena samostatná položka - udržování výkopiště a jeho ochrana proti vodě - odvedení nebo obvedení vody v okolí výkopiště a ve výkopišti - třídění výkopku - veškeré pomocné konstrukce umožňující provedení vykopávky (příjezdy, sjezdy, nájezdy, lešení, podpěr. konstr., přemostění, zpevněné plochy, zakrytí a pod.) Položka nezahrnuje: - uložení zeminy (na skládku, do násypu) ani poplatky za skládku, vykazují se v položce č.0141**
P | 5 | 12573 | hum | VYKOPÁVKY ZE ZEMNÍKŮ A SKLÁDEK TŘ. I | M3 | 97.938 | 0 | 0 | OTSKP 2025 | 0 | 3
PP |  |  |  | HUMÓZNÍ zemina - vč dopravy k místu zabudování Vše dle PD
VV |  |  |  | "z pol.č. 18222 tl. 0,15m "348,0*0,15 = 52,200 [A]
VV |  |  |  | "z pol.č. 18222.šd tl. 0,15m "435,60*0,15*0,7 = 45,738 [B]
VV |  |  |  | "Celkové množství "97.938000 = 97,938 [C]
TS |  |  |  | Položka zahrnuje: - vodorovnou a svislou dopravu, přemístění, přeložení, manipulace s výkopkem - kompletní provedení vykopávky nezapažené i zapažené - ošetření výkopiště po celou dobu práce v něm vč. klimatických opatření - ztížení vykopávek v blízkosti podzemního vedení, konstrukcí a objektů vč. jejich dočasného zajištění - ztížení pod vodou, v okolí výbušnin, ve stísněných prostorech a pod. - příplatek za lepivost - těžení po vrstvách, pásech a po jiných nutných částech (figurách) - čerpání vody vč. čerpacích jímek, potrubí a pohotovostní čerpací soupravy (viz ustanovení k pol. 1151,2) - potřebné snížení hladiny podzemní vody - těžení a rozpojování jednotlivých balvanů - vytahování a nošení výkopku - ruční vykopávky, odstranění kořenů a napadávek - pažení, vzepření a rozepření vč. přepažování (vyjma pažení záporového a štětových stěn) - úpravu, ochranu a očištění dna, základové spáry, stěn a svahů - udržování výkopiště a jeho ochrana proti vodě - odvedení nebo obvedení vody v okolí výkopiště a ve výkopišti - třídění výkopku - veškeré pomocné konstrukce umožňující provedení vykopávky (příjezdy, sjezdy, nájezdy, lešení, podpěr. konstr., přemostění, zpevněné plochy, zakrytí a pod.) Položka nezahrnuje: - práce spojené s otvírkou zemníku
P | 6 | 12573 | zem | VYKOPÁVKY ZE ZEMNÍKŮ A SKLÁDEK TŘ. I | M3 | 4942.81 | 0 | 0 | OTSKP 2025 | 0 | 3
PP |  |  |  | zemina PRO ZPĚTNÉ POUŽITÍ z mezideponie - vč dopravy k místu zabudování Vše dle PD
VV |  |  |  | "z pol.č. 17110.kn + 171101 + 171103 + 171303 + 17411 + 17511 "1985,0+704,0+43,0+166,600+1275,210+769,0 = 4942,810 [A]
TS |  |  |  | Položka zahrnuje: - vodorovnou a svislou dopravu, přemístění, přeložení, manipulace s výkopkem - kompletní provedení vykopávky nezapažené i zapažené - ošetření výkopiště po celou dobu práce v něm vč. klimatických opatření - ztížení vykopávek v blízkosti podzemního vedení, konstrukcí a objektů vč. jejich dočasného zajištění - ztížení pod vodou, v okolí výbušnin, ve stísněných prostorech a pod. - příplatek za lepivost - těžení po vrstvách, pásech a po jiných nutných částech (figurách) - čerpání vody vč. čerpacích jímek, potrubí a pohotovostní čerpací soupravy (viz ustanovení k pol. 1151,2) - potřebné snížení hladiny podzemní vody - těžení a rozpojování jednotlivých balvanů - vytahování a nošení výkopku - ruční vykopávky, odstranění kořenů a napadávek - pažení, vzepření a rozepření vč. přepažování (vyjma pažení záporového a štětových stěn) - úpravu, ochranu a očištění dna, základové spáry, stěn a svahů - udržování výkopiště a jeho ochrana proti vodě - odvedení nebo obvedení vody v okolí výkopiště a ve výkopišti - třídění výkopku - veškeré pomocné konstrukce umožňující provedení vykopávky (příjezdy, sjezdy, nájezdy, lešení, podpěr. konstr., přemostění, zpevněné plochy, zakrytí a pod.) Položka nezahrnuje: - práce spojené s otvírkou zemníku
P | 7 | 13173 | pvh | HLOUBENÍ JAM ZAPAŽ I NEPAŽ TŘ. I | M3 | 1752 | 0 | 0 | OTSKP 2025 | 0 | 3
PP |  |  |  | výkop zemin PODMÍNĚNĚ VHODNÝCH k použití dle ČSN 73 6133, TKP a ZTKP do násypů - vč. odvozu na mezideponii Vše de PD. z příl.č. 1, 3, 4, 5 a 3D modelu (odměřeno elektronicky v ACADu z příl.č. 3, 4, 5 a 3D modelu)
VV |  |  |  | "P2 až P6 - výkop "164,0+256,0+315,0+338,0+298,0 = 1371,000 [A]
VV |  |  |  | "OP7 - výkop pro opěru z úrovně plošiny "381,0 = 381,000 [B]
VV |  |  |  | "Celkové množství "1752.000000 = 1752,000 [C]
TS |  |  |  | Položka zahrnuje: - vodorovnou a svislou dopravu, přemístění, přeložení, manipulace s výkopkem - kompletní provedení vykopávky nezapažené i zapažené - ošetření výkopiště po celou dobu práce v něm vč. klimatických opatření - ztížení vykopávek v blízkosti podzemního vedení, konstrukcí a objektů vč. jejich dočasného zajištění - ztížení pod vodou, v okolí výbušnin, ve stísněných prostorech a pod. - příplatek za lepivost - těžení po vrstvách, pásech a po jiných nutných částech (figurách) - čerpání vody vč. čerpacích jímek, potrubí a pohotovostní čerpací soupravy (viz ustanovení k pol. 1151,2) - potřebné snížení hladiny podzemní vody - těžení a rozpojování jednotlivých balvanů - vytahování a nošení výkopku - svahování a přesvah. svahů do konečného tvaru, výměna hornin v podloží a v pláni znehodnocené klimatickými vlivy - ruční vykopávky, odstranění kořenů a napadávek - pažení, vzepření a rozepření vč. přepažování (vyjma pažení záporového a štětových stěn) - úpravu, ochranu a očištění dna, základové spáry, stěn a svahů - odvedení nebo obvedení vody v okolí výkopiště a ve výkopišti - třídění výkopku - veškeré pomocné konstrukce umožňující provedení vykopávky (příjezdy, sjezdy, nájezdy, lešení, podpěr. konstr., přemostění, zpevněné plochy, zakrytí a pod.) Položka nezahrnuje: - uložení zeminy (na skládku, do násypu) ani poplatky za skládku, vykazují se v položce č.0141**
P | 8 | 17110 | kn | ULOŽENÍ SYPANINY DO NÁSYPŮ SE ZHUTNĚNÍM | M3 | 1985 | 0 | 0 | OTSKP 2025 | 0 | 3
PP |  |  |  | násyp BEZ PŘEDEPSANÉ MÍRY ZHUTNĚNÍ - základní požadavky a výsledné parametry dle ČSN 736133 Vše dle PD, TP, VL, TKP, ZTKP atd. z příl.č. 1, 2, 3, 4, 5 a 3D modelu (odměřeno elektronicky v ACADu z příl.č. 2, 3, 4, 5 a 3D modelu)
VV |  |  |  | "OP7 - konsolidační násyp "1985,0 = 1985,000 [A]
TS |  |  |  | Položka zahrnuje: - kompletní provedení zemní konstrukce vč. výběru vhodného materiálu - úprava ukládaného materiálu vlhčením, tříděním, promícháním nebo vysoušením, příp. jiné úpravy za účelem zlepšení jeho mech. vlastností - hutnění i různé míry hutnění - ošetření úložiště po celou dobu práce v něm vč. klimatických opatření - ztížení v okolí vedení, konstrukcí a objektů a jejich dočasné zajištění - ztížení provádění vč. hutnění ve ztížených podmínkách a stísněných prostorech - ztížené ukládání sypaniny pod vodu - ukládání po vrstvách a po jiných nutných částech (figurách) vč. dosypávek - spouštění a nošení materiálu - výměna částí zemní konstrukce znehodnocené klimatickými vlivy - ruční hutnění a výplň jam a prohlubní v podloží - úprava, očištění, ochrana a zhutnění podloží - svahování, hutnění a uzavírání povrchů svahů - zřízení lavic na svazích - udržování úložiště a jeho ochrana proti vodě - odvedení nebo obvedení vody v okolí úložiště a v úložišti - veškeré pomocné konstrukce umožňující provedení zemní konstrukce (příjezdy, sjezdy, nájezdy, lešení, podpěrné konstrukce, přemostění, zpevněné plochy, zakrytí a pod.) Položka nezahrnuje: - x
P | 9 | 171101 |  | ULOŽENÍ SYPANINY DO NÁSYPŮ SE ZHUTNĚNÍM DO 95% PS | M3 | 704 | 0 | 0 | OTSKP 2025 | 0 | 3
PP |  |  |  | - základní požadavky a výsledné parametry dle ČSN 736133 Vše dle PD, TP, VL, TKP, ZTKP atd. z příl.č. 1, 3, 4, 5 a 3D modelu (odměřeno elektronicky v ACADu z příl.č. 3, 4, 5 a 3D modelu)
VV |  |  |  | "P4 a P5, P6 - násyp pro plošinu (zůstane jako silniční těleso) "479,0+225,0 = 704,000 [A]
TS |  |  |  | Položka zahrnuje: - kompletní provedení zemní konstrukce vč. výběru vhodného materiálu - úprava ukládaného materiálu vlhčením, tříděním, promícháním nebo vysoušením, příp. jiné úpravy za účelem zlepšení jeho mech. vlastností - hutnění i různé míry hutnění - ošetření úložiště po celou dobu práce v něm vč. klimatických opatření - ztížení v okolí vedení, konstrukcí a objektů a jejich dočasné zajištění - ztížení provádění vč. hutnění ve ztížených podmínkách a stísněných prostorech - ztížené ukládání sypaniny pod vodu - ukládání po vrstvách a po jiných nutných částech (figurách) vč. dosypávek - spouštění a nošení materiálu - výměna částí zemní konstrukce znehodnocené klimatickými vlivy - ruční hutnění a výplň jam a prohlubní v podloží - úprava, očištění, ochrana a zhutnění podloží - svahování, hutnění a uzavírání povrchů svahů - zřízení lavic na svazích - udržování úložiště a jeho ochrana proti vodě - odvedení nebo obvedení vody v okolí úložiště a v úložišti - veškeré pomocné konstrukce umožňující provedení zemní konstrukce (příjezdy, sjezdy, nájezdy, lešení, podpěrné konstrukce, přemostění, zpevněné plochy, zakrytí a pod.) Položka nezahrnuje: - x
P | 10 | 171103 |  | ULOŽENÍ SYPANINY DO NÁSYPŮ SE ZHUTNĚNÍM DO 100% PS | M3 | 43 | 0 | 0 | OTSKP 2025 | 0 | 3
PP |  |  |  | - základní požadavky a výsledné parametry dle ČSN 736133 Vše dle PD, TP, VL, TKP, ZTKP atd. z příl.č. 1, 3, 4, 5 a 3D modelu (odměřeno elektronicky v ACADu z příl.č. 3, 4, 5 a 3D modelu)
VV |  |  |  | "OP1 - dosypání terénu pod přechod. oblastí pro plošinu "43,0 = 43,000 [A]
TS |  |  |  | Položka zahrnuje: - kompletní provedení zemní konstrukce vč. výběru vhodného materiálu - úprava ukládaného materiálu vlhčením, tříděním, promícháním nebo vysoušením, příp. jiné úpravy za účelem zlepšení jeho mech. vlastností - hutnění i různé míry hutnění - ošetření úložiště po celou dobu práce v něm vč. klimatických opatření - ztížení v okolí vedení, konstrukcí a objektů a jejich dočasné zajištění - ztížení provádění vč. hutnění ve ztížených podmínkách a stísněných prostorech - ztížené ukládání sypaniny pod vodu - ukládání po vrstvách a po jiných nutných částech (figurách) vč. dosypávek - spouštění a nošení materiálu - výměna částí zemní konstrukce znehodnocené klimatickými vlivy - ruční hutnění a výplň jam a prohlubní v podloží - úprava, očištění, ochrana a zhutnění podloží - svahování, hutnění a uzavírání povrchů svahů - zřízení lavic na svazích - udržování úložiště a jeho ochrana proti vodě - odvedení nebo obvedení vody v okolí úložiště a v úložišti - veškeré pomocné konstrukce umožňující provedení zemní konstrukce (příjezdy, sjezdy, nájezdy, lešení, podpěrné konstrukce, přemostění, zpevněné plochy, zakrytí a pod.) Položka nezahrnuje: - x
P | 11 | 17120 | nvh | ULOŽENÍ SYPANINY DO NÁSYPŮ A NA SKLÁDKY BEZ ZHUTNĚNÍ | M3 | 1020.341 | 0 | 0 | OTSKP 2025 | 0 | 3
PP |  |  |  | PŘEBYTEČNÁ nebo NEVHODNÁ zemina (uložení na skládku) Vše dle PD.
VV |  |  |  | "z pol.č. 264728 "3,142*0,30*0,30*420,0 = 118,768 [A]
VV |  |  |  | "z pol.č. 264741 + 264841 "3,142*0,45*0,45*(982,0+435,0) = 901,573 [B]
VV |  |  |  | "Celkové množství "1020.341000 = 1020,341 [C]
TS |  |  |  | Položka zahrnuje: - kompletní provedení zemní konstrukce do předepsaného tvaru - ošetření úložiště po celou dobu práce v něm vč. klimatických opatření - ztížení v okolí vedení, konstrukcí a objektů a jejich dočasné zajištění - ztížení provádění ve ztížených podmínkách a stísněných prostorech - ztížené ukládání sypaniny pod vodu - ukládání po vrstvách a po jiných nutných částech (figurách) vč. dosypávek - spouštění a nošení materiálu - úprava, očištění a ochrana podloží a svahů - svahování, uzavírání povrchů svahů - udržování úložiště a jeho ochrana proti vodě - odvedení nebo obvedení vody v okolí úložiště a v úložišti - veškeré pomocné konstrukce umožňující provedení zemní konstrukce (příjezdy, sjezdy, nájezdy, lešení, podpěrné konstrukce, přemostění, zpevněné plochy, zakrytí a pod.) Položka nezahrnuje: - x
P | 12 | 17120 | zem | ULOŽENÍ SYPANINY DO NÁSYPŮ A NA SKLÁDKY BEZ ZHUTNĚNÍ | M3 | 8260.3 | 0 | 0 | OTSKP 2025 | 0 | 3
PP |  |  |  | zemína PRO ZPĚTNÉ POUŽITÍ na stavbě (uložení na mezideponii)
VV |  |  |  | "z pol.č. 12373.kn + 12373.pvh + 13173.pvh "1985,0+4523,30+1752,0 = 8260,300 [A]
TS |  |  |  | Položka zahrnuje: - kompletní provedení zemní konstrukce do předepsaného tvaru - ošetření úložiště po celou dobu práce v něm vč. klimatických opatření - ztížení v okolí vedení, konstrukcí a objektů a jejich dočasné zajištění - ztížení provádění ve ztížených podmínkách a stísněných prostorech - ztížené ukládání sypaniny pod vodu - ukládání po vrstvách a po jiných nutných částech (figurách) vč. dosypávek - spouštění a nošení materiálu - úprava, očištění a ochrana podloží a svahů - svahování, uzavírání povrchů svahů - udržování úložiště a jeho ochrana proti vodě - odvedení nebo obvedení vody v okolí úložiště a v úložišti - veškeré pomocné konstrukce umožňující provedení zemní konstrukce (příjezdy, sjezdy, nájezdy, lešení, podpěrné konstrukce, přemostění, zpevněné plochy, zakrytí a pod.) Položka nezahrnuje: - x
P | 13 | 171303 |  | ULOŽENÍ SYPANINY DO NÁSYPŮ V AKTIV ZÓNĚ SE ZHUT DO 100% PS | M3 | 166.6 | 0 | 0 | OTSKP 2025 | 0 | 3
PP |  |  |  | ze zemin pro AKTIVNÍ ZÓNU - základní požadavky a výsledné parametry dle ČSN 736133 Vše dle PD, TP, VL, TKP, ZTKP atd. z příl.č. 1, 2, 3, 4, 5 a 3D modelu (odměřeno elektronicky v ACADu z příl.č. 2, 3, 4, 5 a 3D modelu)
VV |  |  |  | "u OP1 a OP7 "14,0*(5,6+6,3) = 166,600 [A]
TS |  |  |  | Položka zahrnuje: - kompletní provedení zemní konstrukce do předepsaného tvaru - ošetření úložiště po celou dobu práce v něm vč. klimatických opatření - ztížení v okolí vedení, konstrukcí a objektů a jejich dočasné zajištění - ztížení provádění ve ztížených podmínkách a stísněných prostorech - ztížené ukládání sypaniny pod vodu - ukládání po vrstvách a po jiných nutných částech (figurách) vč. dosypávek - spouštění a nošení materiálu - úprava, očištění a ochrana podloží a svahů - svahování, uzavírání povrchů svahů - udržování úložiště a jeho ochrana proti vodě - odvedení nebo obvedení vody v okolí úložiště a v úložišti - veškeré pomocné konstrukce umožňující provedení zemní konstrukce (příjezdy, sjezdy, nájezdy, lešení, podpěrné konstrukce, přemostění, zpevněné plochy, zakrytí a pod.) Položka nezahrnuje: - x
P | 14 | 17411 |  | ZÁSYP JAM A RÝH ZEMINOU SE ZHUTNĚNÍM | M3 | 1275.21 | 0 | 0 | OTSKP 2025 | 0 | 3
PP |  |  |  | ZPĚTNÝ ZÁSYP - zemina vhodná z mezideponie - kompletní provedení zemní konstrukce vč. výběru vhodného materiálu Vše dle PD, TP, VL, TKP, ZTKP atd. z příl.č. 1, (odměřeno elektronicky v ACADu z příl.č. )
VV |  |  |  | "OP1 - zásyp na rubu opěr pod a nad těsnící fólii "(1,5+5,5)*22,90 = 160,300 [A]
VV |  |  |  | "OP7 - zásyp na rubu opěr pod a nad těsnící fólii "(3,5+14,4)*22,90 = 409,910 [B]
VV |  |  |  | "Mezisoučet "570.210000 = 570,210 [C]
VV |  |  |  | "P2 až P6 - zpětný zásyp "68,0+123,0+169,0+192,0+153,0 = 705,000 [D]
VV |  |  |  | "Celkové množství "1275.210000 = 1275,210 [E]
TS |  |  |  | Položka zahrnuje: - kompletní provedení zemní konstrukce vč. výběru vhodného materiálu - úprava ukládaného materiálu vlhčením, tříděním, promícháním nebo vysoušením, příp. jiné úpravy za účelem zlepšení jeho mech. vlastností - hutnění i různé míry hutnění - ošetření úložiště po celou dobu práce v něm vč. klimatických opatření - ztížení v okolí vedení, konstrukcí a objektů a jejich dočasné zajištění - ztížení provádění vč. hutnění ve ztížených podmínkách a stísněných prostorech - ztížené ukládání sypaniny pod vodu - ukládání po vrstvách a po jiných nutných částech (figurách) vč. dosypávek - spouštění a nošení materiálu - výměna částí zemní konstrukce znehodnocené klimatickými vlivy - ruční hutnění - udržování úložiště a jeho ochrana proti vodě - odvedení nebo obvedení vody v okolí úložiště a v úložišti - veškeré pomocné konstrukce umožňující provedení zemní konstrukce (příjezdy, sjezdy, nájezdy, lešení, podpěrné konstrukce, přemostění, zpevněné plochy, zakrytí a pod.) Položka nezahrnuje: - x
P | 15 | 17511 |  | OBSYP POTRUBÍ A OBJEKTŮ SE ZHUTNĚNÍM | M3 | 769 | 0 | 0 | OTSKP 2025 | 0 | 3
PP |  |  |  | OBSYP ZE ZEMIN - zemina vhodná z mezideponie - kompletní provedení zemní konstrukce vč. výběru vhodného materiálu Vše dle PD, TP, VL, TKP, ZTKP atd. z příl.č. 1, (odměřeno elektronicky v ACADu z příl.č. )
VV |  |  |  | "OP1 a OP7 - obsyp křídel "553,0+216,0 = 769,000 [A]
TS |  |  |  | Položka zahrnuje: - kompletní provedení zemní konstrukce vč. výběru vhodného materiálu - úprava ukládaného materiálu vlhčením, tříděním, promícháním nebo vysoušením, příp. jiné úpravy za účelem zlepšení jeho mech. vlastností - hutnění i různé míry hutnění - ošetření úložiště po celou dobu práce v něm vč. klimatických opatření - ztížení v okolí vedení, konstrukcí a objektů a jejich dočasné zajištění - ztížení provádění vč. hutnění ve ztížených podmínkách a stísněných prostorech - ztížené ukládání sypaniny pod vodu - ukládání po vrstvách a po jiných nutných částech (figurách) vč. dosypávek - spouštění a nošení materiálu - výměna částí zemní konstrukce znehodnocené klimatickými vlivy - ruční hutnění a výplň jam a prohlubní v podloží - úprava, očištění, ochrana a zhutnění podloží - svahování, hutnění a uzavírání povrchů svahů - zřízení lavic na svazích - udržování úložiště a jeho ochrana proti vodě - odvedení nebo obvedení vody v okolí úložiště a v úložišti - veškeré pomocné konstrukce umožňující provedení zemní konstrukce (příjezdy, sjezdy, nájezdy, lešení, podpěrné konstrukce, přemostění, zpevněné plochy, zakrytí a pod.) Položka nezahrnuje: - x Způsob měření: - zemina vytlačená potrubím o DN 180mm se od kubatury obsypů neodečítá
P | 16 | 17581 |  | OBSYP POTRUBÍ A OBJEKTŮ Z NAKUPOVANÝCH MATERIÁLŮ | M3 | 7.927 | 0 | 0 | OTSKP 2025 | 0 | 3
PP |  |  |  | - kompletní provedení zemní konstrukce vč. nákupu a dopravy materiálu dle PD Vše dle PD, TP, VL, TKP, ZTKP atd. z příl.č. 1, 2, 7 (odměřeno elektronicky v ACADu z příl.č. 2, 7)
VV |  |  |  | "obsyp potrubí - délka z pol.č. 87434 "27,0*(0,65*0,50-3,142*0,10*0,10) = 7,927 [A]
TS |  |  |  | Položka zahrnuje: - kompletní provedení zemní konstrukce včetně nákupu a dopravy materiálu dle zadávací dokumentace - úprava ukládaného materiálu vlhčením, tříděním, promícháním nebo vysoušením, příp. jiné úpravy za účelem zlepšení jeho mech. vlastností - hutnění i různé míry hutnění - ošetření úložiště po celou dobu práce v něm vč. klimatických opatření - ztížení v okolí vedení, konstrukcí a objektů a jejich dočasné zajištění - ztížení provádění vč. hutnění ve ztížených podmínkách a stísněných prostorech - ztížené ukládání sypaniny pod vodu - ukládání po vrstvách a po jiných nutných částech (figurách) vč. dosypávek - spouštění a nošení materiálu - výměna částí zemní konstrukce znehodnocené klimatickými vlivy - ruční hutnění a výplň jam a prohlubní v podloží - úprava, očištění, ochrana a zhutnění podloží - svahování, hutnění a uzavírání povrchů svahů - zřízení lavic na svazích - udržování úložiště a jeho ochrana proti vodě - odvedení nebo obvedení vody v okolí úložiště a v úložišti - veškeré pomocné konstrukce umožňující provedení zemní konstrukce (příjezdy, sjezdy, nájezdy, lešení, podpěrné konstrukce, přemostění, zpevněné plochy, zakrytí a pod.) Položka nezahrnuje: - x Způsob měření: - zemina vytlačená potrubím o DN 180mm se od kubatury obsypů neodečítá
P | 17 | 18110 |  | ÚPRAVA PLÁNĚ SE ZHUTNĚNÍM V HORNINĚ TŘ. I | M2 | 381.268 | 0 | 0 | OTSKP 2025 | 0 | 3
PP |  |  |  | - požadavky a výsledné parametry dle ČSN 736133 - vč. vyrovnání výškových rozdílů Vše dle PD, TP, VL, TKP, ZTKP atd. z příl.č. 1, (odměřeno elektronicky v ACADu z příl.č. )
VV |  |  |  | "na OP1 "27,85*5,0 = 139,250 [A]
VV |  |  |  | "na OP7 "26,45*9,15 = 242,018 [B]
VV |  |  |  | "Celkové množství "381.268000 = 381,268 [C]
TS |  |  |  | Položka zahrnuje: - úpravu pláně včetně vyrovnání výškových rozdílů. Míru zhutnění určuje projekt. Položka nezahrnuje: - x
P | 18 | 18222 |  | ROZPROSTŘENÍ ORNICE VE SVAHU V TL DO 0,15M | M2 | 348 | 0 | 0 | OTSKP 2025 | 0 | 3
PP |  |  |  | rozprostření kult. vrstev ve SVAHU Vše dle PD, TP, VL, TKP, ZTKP atd. z příl.č. 1, 2, 3, 4, 5 (odměřeno elektronicky v ACADu z příl.č. 3) přepočtový koef. pro sklon svahu 1:1,5 n=1,2 přepočtový koef. pro sklon svahu 1:2 n=1,12 přepočtový koef. pro sklon svahu 1:2,5 n=1,08
VV |  |  |  | "PM - kužel u OP1 a OP7 "(86,0+204,0)*1,2 = 348,000 [A]
TS |  |  |  | Položka zahrnuje: - nutné přemístění ornice z dočasných skládek vzdálených do 50m - rozprostření ornice v předepsané tloušťce ve svahu přes 1:5 Položka nezahrnuje: - x
P | 19 | 18222 | šd | ROZPROSTŘENÍ ORNICE VE SVAHU V TL DO 0,15M | M2 | 435.6 | 0 | 0 | OTSKP 2025 | 0 | 3
PP |  |  |  | humózní vrstava pro zatravnění s podílem 30% ŠD fr. 16/22 Vše dle PD, TP, VL, TKP, ZTKP atd. z příl.č. 1, 2, 3, 4, 5 (odměřeno elektronicky v ACADu z příl.č. 3) přepočtový koef. pro sklon svahu 1:1,5 n=1,2
VV |  |  |  | "LM - kužel u OP1 a OP7 "(127,0+236,0)*1,2 = 435,600 [A]
TS |  |  |  | Položka zahrnuje: - nutné přemístění ornice z dočasných skládek vzdálených do 50m - rozprostření ornice v předepsané tloušťce ve svahu přes 1:5 Položka nezahrnuje: - x
SD |  | 2 |  | Základy |  |  |  | 0
P | 20 | 21331 |  | DRENÁŽNÍ VRSTVY Z BETONU MEZEROVITÉHO (DRENÁŽNÍHO) | M3 | 3.37 | 0 | 0 | OTSKP 2025 | 0 | 3
PP |  |  |  | OBETONOVÁNÍ RUBOVÉ DRENÁŽE - kompletní provedení Vše dle PD, TP, VL, TKP, ZTKP atd. z příl.č. 1, 3, 4, 5, 11, 13 (odměřeno elektronicky v ACADu z příl.č. 11, 13)
VV |  |  |  | "obetonování rubové drenáže na OP1 "(22,90-0,60*2)*(0,30*0,30-3,142*0,075*0,075) = 1,569 [A]
VV |  |  |  | "obetonování rubové drenáže na OP7 "(20,90+2,0*2)*(0,30*0,30-3,142*0,075*0,075) = 1,801 [B]
VV |  |  |  | "Celkové množství "3.370000 = 3,370 [C]
TS |  |  |  | Položka zahrnuje: - dodávku předepsaného materiálu pro drenážní vrstvu, včetně mimostaveništní a vnitrostaveništní dopravy - provedení drenážní vrstvy předepsaných rozměrů a předepsaného tvaru Položka nezahrnuje: - x
P | 21 | 21341 |  | DRENÁŽNÍ VRSTVY Z PLASTBETONU (PLASTMALTY) | M3 | 1.93 | 0 | 0 | OTSKP 2025 | 0 | 3
PP |  |  |  | ODVODNĚNÍ IZOLACE vč. příčných žeber a úpravy u odvodňovačů - kompletní provedení Vše dle PD, TP, VL, TKP, ZTKP atd. z příl.č. 1, 3, 4, 5, 26 (odměřeno elektronicky v ACADu z příl.č. 26)
VV |  |  |  | "žebro podél římsy š. 0,15m - LM a PM "111,20*0,15*0,040*2 = 1,334 [A]
VV |  |  |  | "žebro podél MZ š. 0,10m - LM a PM "8,25*0,10*0,040*2 = 0,066 [B]
VV |  |  |  | "rozšíření v místě odvod. trubiček "0,40*0,35*0,06*17*2 = 0,286 [C]
VV |  |  |  | "rozšíření v místě odvodňovačů "(0,80*0,55-0,50*0,30)*(0,040+0,030)*6*2 = 0,244 [D]
VV |  |  |  | "Celkové množství "1.930000 = 1,930 [E]
TS |  |  |  | Položka zahrnuje: - dodávku předepsaného materiálu pro drenážní vrstvu, včetně mimostaveništní a vnitrostaveništní dopravy - provedení drenážní vrstvy předepsaných rozměrů a předepsaného tvaru Položka nezahrnuje: - x
P | 22 | 21364 |  | DRENÁŽNÍ KOMPOZIT | M2 | 174.09 | 0 | 0 | OTSKP 2025 | 0 | 3
PP |  |  |  | ODVODNĚNÍ RUBU OPĚR a ZDÍ - technická specifikace dle TP 97 drenážní geokompozit (drenážní jádro + oboustranná geotextilie) min. tl. po stlačení 6 mm, tažnost min. 70% - vč. úpravy povrchu a podkladu, přichycení, nutných přesahů Vše dle PD, TP, VL, TKP, ZTKP atd. z příl.č. 1, 3, 4, 5, 11, 13 (odměřeno elektronicky v ACADu z příl.č. 11, 13) uváděna nutná plocha bez přesahů
VV |  |  |  | "na OP1 - na rubu opěry po drenáž a pod římsou v SDP "21,70*3,10+(1,20+0,40)*0,55*2 = 69,030 [A]
VV |  |  |  | "na křídlech - rub po drenáž "7,4*2 = 14,800 [B]
VV |  |  |  | "Mezisoučet "83.830000 = 83,830 [E]
VV |  |  |  | "na OP7 - na rubu opěry po drenáž a pod římsou v SDP "21,70*3,0+(1,20+0,40)*0,55*2 = 66,860 [C]
VV |  |  |  | "na křídlech - rub po drenáž "(10,9+2,0*0,40)*2 = 23,400 [D]
VV |  |  |  | "Mezisoučet "90.260000 = 90,260 [F]
VV |  |  |  | "Celkové množství "174.090000 = 174,090 [G]
TS |  |  |  | Položka zahrnuje: - dodávku předepsaného geokompozitu - úpravu, očištění a ochranu podkladu - přichycení k podkladu, případně zatížení - úpravy spojů a zajištění okrajů - úpravy pro odvodnění - nutné přesahy - mimostaveništní a vnitrostaveništní dopravu Položka nezahrnuje: - x
P | 23 | 224325 |  | PILOTY ZE ŽELEZOBETONU C30/37 | M3 | 901.573 | 0 | 0 | OTSKP 2025 | 0 | 3
PP |  |  |  | beton C30/37 - vč. přebetonování, ubourání přebetonované části, dopravy, uložení na skládku a poplatku za skládku Vše dle PD, TP, VL, TKP, ZTKP atd. z příl.č. 1, 3, 4, 5, 6, 10, 11, 12, 13 (odměřeno elektronicky v ACADu z příl.č. 10)
VV |  |  |  | "OP1 "3,142*0,45*0,45*7,5*(10+10) = 95,438 [A]
VV |  |  |  | "P2 "3,142*0,45*0,45*11,0*(8+8) = 111,981 [B]
VV |  |  |  | "P3 "3,142*0,45*0,45*13,0*(8+8) = 132,341 [C]
VV |  |  |  | "P4 "3,142*0,45*0,45*(16,0*8+14,0*8) = 152,701 [D]
VV |  |  |  | "P5 "3,142*0,45*0,45*12,0*(8+8) = 122,161 [E]
VV |  |  |  | "P6 "3,142*0,45*0,45*11,0*(8+8) = 111,981 [F]
VV |  |  |  | "OP7 "3,142*0,45*0,45*12,5*(11+11) = 174,970 [G]
VV |  |  |  | "Celkové množství "901.573000 = 901,573 [H]
TS |  |  |  | Položka zahrnuje: - dodání čerstvého betonu (betonové směsi) požadované kvality, jeho uložení do požadovaného tvaru při jakékoliv hustotě výztuže, konzistenci čerstvého betonu a způsobu hutnění, ošetření a ochranu betonu - zhotovení nepropustného, mrazuvzdorného betonu a betonu požadované trvanlivosti a vlastností - zřízení pracovních a dilatačních spar, včetně potřebných úprav, výplně, vložek, opracování, očištění a ošetření - bednění požadovaných konstr. (i ztracené) s úpravou dle požadované kvality povrchu betonu, včetně odbedňovacích a odskružovacích prostředků - podpěrné konstr. (skruže) a lešení všech druhů pro bednění, uložení čerstvého betonu, výztuže a doplňkových konstr., vč. požadovaných otvorů, ochranných a bezpečnostních opatření a základů těchto konstrukcí a lešení - vytvoření kotevních čel, kapes, nálitků, sedel, zřízení všech požadovaných otvorů, výklenků, prostupů, dutin, drážek a pod., vč. ztížení práce a úprav kolem nich - úpravy pro osazení výztuže, doplňkových konstrukcí a vybavení - úpravy povrchu pro položení požadované izolace, povlaků a nátěrů, případně vyspravení - upevnění kotevních prvků a doplňkových konstrukcí - nátěry zabraňující soudržnost betonu a bednění - výplň, těsnění a tmelení spar a spojů - opatření povrchů betonu izolací proti zemní vlhkosti v částech, kde přijdou do styku se zeminou nebo kamenivem - případné zřízení spojovací vrstvy u základů - úpravy pro osazení zařízení ochrany konstrukce proti vlivu bludných proudů - ukončení piloty pod ústím vrtu a vyplnění zbývající části sypaninou nebo kamenivem, zřízení výplně piloty pod hladinou vody - odbourání a odstranění znehodnocené části výplně a úprava hlavy piloty před výstavbou další konstrukční části - veškerý materiál, výrobky a polotovary, včetně mimostaveništní a vnitrostaveništní dopravy Položka nezahrnuje: - dodání a osazení výztuže - vrty Způsob měření: - objem betonu pro přebetonování a nadbetonování se nezapočítává
P | 24 | 224365 |  | VÝZTUŽ PILOT Z OCELI 10505, B500B | T | 63.11 | 0 | 0 | OTSKP 2025 | 0 | 3
PP |  |  |  | - kompletní provedení vč. případné povrchové antikorozní úpravy výztuže Vše dle PD, TP, VL, TKP, ZTKP atd. z příl.č. 1, 10
VV |  |  |  | "hmotnost 70 kg/m3, množství z pol.č. 224365 "901,573*70/1000 = 63,110 [A]
TS |  |  |  | Položka zahrnuje: - veškerý materiál, výrobky a polotovary, včetně mimostaveništní a vnitrostaveništní dopravy - dodání betonářské výztuže v požadované kvalitě, stříhání, řezání, ohýbání a spojování do všech požadovaných tvarů (vč. armakošů) a uložení s požadovaným zajištěním polohy a krytí výztuže betonem - veškeré svary nebo jiné spoje výztuže - pomocné konstrukce a práce pro osazení a upevnění výztuže - zednické výpomoci pro montáž betonářské výztuže - úpravy výztuže pro osazení doplňkových konstrukcí - ochranu výztuže do doby jejího zabetonování - úpravy výztuže pro zřízení kotevních prvků, závěsných ok a doplňkových konstrukcí - veškerá opatření pro zajištění soudržnosti výztuže a betonu - vodivé propojení výztuže, které je součástí ochrany konstrukce proti vlivům bludných proudů, vyvedení do měřících skříní nebo míst pro měření bludných proudů (vlastní měřící skříně se uvádějí položkami SD 74) - povrchovou antikorozní úpravu výztuže - separaci výztuže - osazení měřících zařízení a úpravy pro ně - osazení měřících skříní nebo míst pro měření bludných proudů Položka nezahrnuje: - x
P | 25 | 22694 |  | ZÁPOROVÉ PAŽENÍ Z KOVU DOČASNÉ | T | 43.722 | 0 | 0 | OTSKP 2025 | 0 | 3
PP |  |  |  | OCELOVÉ ZÁPORY - vč. osazení do připravených vrtů - vč. zabetonování konců a obsypu, opotřebení atd. - vč. odstranění pažení po ukončení Vše dle PD, TP, VL, TKP, ZTKP atd. z příl.č. 1, 3, 4, 5, 9 (odměřeno elektronicky v ACADu z příl.č. 9)
VV |  |  |  | "zápory - HEB 240, hmotnost 83,2 kg/m "420,0*83,2/1000 = 34,944 [A]
VV |  |  |  | "převázka - 2x I300, hmotnost 42,2 kg/m "2*104,0*42,2/1000 = 8,778 [B]
VV |  |  |  | "Celkové množství "43.722000 = 43,722 [C]
TS |  |  |  | Položka zahrnuje: - opotřebení ocelových zápor - jejich osazení do připravených vrtů včetně zabetonování konců a obsypu, případně jejich zaberanění , - odstranění. Položka nezahrnuje: - vrty Způsob měření: - ocelová převázka se započítává do výsledné hmotnosti
P | 26 | 22695A |  | VÝDŘEVA ZÁPOROVÉHO PAŽENÍ DOČASNÁ (PLOCHA) | M2 | 417.5 | 0 | 0 | OTSKP 2025 | 0 | 3
PP |  |  |  | výdřeva na výšku stavební jámy - kompletní provedení vč. odstranění pažení po ukončení Vše dle PD, TP, VL, TKP, ZTKP atd. z příl.č. 1, 3, 4, 5, 9 (odměřeno elektronicky v ACADu z příl.č. 9)
VV |  |  |  | "plocha "417,5 = 417,500 [A]
TS |  |  |  | Položka zahrnuje: - osazení pažin bez ohledu na druh - jejich opotřebení - odstranění Položka nezahrnuje: - x
P | 27 | 26174 |  | VRTY PRO KOTV, INJEKT, MIKROPIL NA POVR TŘ I A II D DO 200MM | M | 363 | 0 | 0 | OTSKP 2025 | 0 | 3
PP |  |  |  | - vč. veškerých přesunů, dopravy a manipulace s vytěženým materiálem až do místa finálního uložení zeminy vytěžené z vrtů Vše dle PD, TP, VL, TKP, ZTKP atd. z příl.č. 1, 3, 4, 5, 9 (odměřeno elektronicky v ACADu z příl.č. 9)
VV |  |  |  | "pro kotvy z pol.č. 285378 "10,0*18+11,0*3+12,0*6+13,0*6 = 363,000 [A]
TS |  |  |  | Položka zahrnuje: - přemístění, montáž a demontáž vrtných souprav - svislou dopravu zeminy z vrtu - vodorovnou dopravu zeminy bez uložení na skládku - případně nutné pažení dočasné (včetně odpažení) i trvalé Položka nezahrnuje: - x
P | 28 | 264728 |  | VRTY PRO PILOTY TŘ I A II D DO 600MM | M | 420 | 0 | 0 | OTSKP 2025 | 0 | 3
PP |  |  |  | pro zápory - vč. vrtací plošiny a zemních prací souvisejících s jejím zřízením a odstraněním - vč. veškerých přesunů, dopravy a manipulace s vytěženým materiálem až do místa finálního uložení zeminy vytěžené z vrtů Vše dle PD, TP, VL, TKP, ZTKP atd. z příl.č. 1, 3, 4, 5, 9 (odměřeno elektronicky v ACADu z příl.č. 9)
VV |  |  |  | "pro zápory "420,0 = 420,000 [A]
TS |  |  |  | Položka zahrnuje: - zřízení vrtu, svislou a vodorovnou dopravu zeminy bez uložení na skládku, vrtací práce zapaž. i nepaž. vrtu - čerpání vody z vrtu, vyčištění vrtu - zabezpečení vrtacích prací - dopravu, nájem, provoz a přemístění, montáž a demontáž vrtacích zařízení a dalších mechanismů - lešení a podpěrné konstrukce pro práci a manipulaci s vrtacím zařízení a dalších mechanismů - vrtací plošiny vč. zemních prací, zpevnění, odvodnění a pod. - v případě zapažení dočasnými pažnicemi jejich opotřebení - v případě zapažení suspenzí veškeré hospodaření s ní Položka nezahrnuje: - zapažení trvalými pažnicemi - uložení zeminy na skládku a poplatek za skládku Způsob měření: - do délky vrtu se nezapočítává hluché vrtání
P | 29 | 264741 |  | VRTY PRO PILOTY TŘ I A II D DO 1000MM | M | 982 | 0 | 0 | OTSKP 2025 | 0 | 3
PP |  |  |  | pro piloty DN 900 - vč. vrtací plošiny a zemních prací souvisejících s jejím zřízením a odstraněním - vč. veškerých přesunů, dopravy a manipulace s vytěženým materiálem až do místa finálního uložení zeminy vytěžené z vrtů Vše dle PD, TP, VL, TKP, ZTKP atd. z příl.č. 1, 3, 4, 5, 6, 10, 11, 12, 13 (odměřeno elektronicky v ACADu z příl.č. 10) odhad délek na základě IGP
VV |  |  |  | "OP1 "4,5*(10+10) = 90,000 [A]
VV |  |  |  | "P2 "5,0*(8+8) = 80,000 [B]
VV |  |  |  | "P3 "9,0*(8+8) = 144,000 [C]
VV |  |  |  | "P4 "(12,0*8+12,0*8) = 192,000 [D]
VV |  |  |  | "P5 "8,0*(8+8) = 128,000 [E]
VV |  |  |  | "P6 "8,0*(8+8) = 128,000 [F]
VV |  |  |  | "OP7 "10,0*(11+11) = 220,000 [G]
VV |  |  |  | "Celkové množství "982.000000 = 982,000 [H]
TS |  |  |  | Položka zahrnuje: - zřízení vrtu, svislou a vodorovnou dopravu zeminy bez uložení na skládku, vrtací práce zapaž. i nepaž. vrtu - čerpání vody z vrtu, vyčištění vrtu - zabezpečení vrtacích prací - dopravu, nájem, provoz a přemístění, montáž a demontáž vrtacích zařízení a dalších mechanismů - lešení a podpěrné konstrukce pro práci a manipulaci s vrtacím zařízení a dalších mechanismů - vrtací plošiny vč. zemních prací, zpevnění, odvodnění a pod. - v případě zapažení dočasnými pažnicemi jejich opotřebení - v případě zapažení suspenzí veškeré hospodaření s ní Položka nezahrnuje: - zapažení trvalými pažnicemi - uložení zeminy na skládku a poplatek za skládku Způsob měření: - do délky vrtu se nezapočítává hluché vrtání
P | 30 | 264841 |  | VRTY PRO PILOTY TŘ III A IV D DO 1000MM | M | 435 | 0 | 0 | OTSKP 2025 | 0 | 3
PP |  |  |  | pro piloty DN 900 - vč. vrtací plošiny a zemních prací souvisejících s jejím zřízením a odstraněním - vč. veškerých přesunů, dopravy a manipulace s vytěženým materiálem až do místa finálního uložení zeminy vytěžené z vrtů Vše dle PD, TP, VL, TKP, ZTKP atd. z příl.č. 1, 3, 4, 5, 6, 10, 11, 12, 13 (odměřeno elektronicky v ACADu z příl.č. 10) odhad délek na základě IGP
VV |  |  |  | "OP1 "3,0*(10+10) = 60,000 [A]
VV |  |  |  | "P2 "6,0*(8+8) = 96,000 [B]
VV |  |  |  | "P3 "4,0*(8+8) = 64,000 [C]
VV |  |  |  | "P4 "3,0*(8+8) = 48,000 [D]
VV |  |  |  | "P5 "4,0*(8+8) = 64,000 [E]
VV |  |  |  | "P6 "3,0*(8+8) = 48,000 [F]
VV |  |  |  | "OP7 "2,50*(11+11) = 55,000 [G]
VV |  |  |  | "Celkové množství "435.000000 = 435,000 [H]
TS |  |  |  | Položka zahrnuje: - zřízení vrtu, svislou a vodorovnou dopravu zeminy bez uložení na skládku, vrtací práce zapaž. i nepaž. vrtu - čerpání vody z vrtu, vyčištění vrtu - zabezpečení vrtacích prací - dopravu, nájem, provoz a přemístění, montáž a demontáž vrtacích zařízení a dalších mechanismů - lešení a podpěrné konstrukce pro práci a manipulaci s vrtacím zařízení a dalších mechanismů - vrtací plošiny vč. zemních prací, zpevnění, odvodnění a pod. - v případě zapažení dočasnými pažnicemi jejich opotřebení - v případě zapažení suspenzí veškeré hospodaření s ní Položka nezahrnuje: - zapažení trvalými pažnicemi - uložení zeminy na skládku a poplatek za skládku Způsob měření: - do délky vrtu se nezapočítává hluché vrtání
P | 31 | 272324 |  | ZÁKLADY ZE ŽELEZOBETONU DO C25/30 | M3 | 695.764 | 0 | 0 | OTSKP 2025 | 0 | 3
PP |  |  |  | beton C25/30 - vč. nátěru zasypaných ploch proti zemní vlhkosti (1xAlp+2xAln) - vč. výplně a těsnění pracovních a dilatačních spar - vč. bednění, zřízení všech prostupů Vše dle PD, TP, VL, TKP, ZTKP atd. z příl.č. 1, 3, 4, 5, 11, 12, 13 (odměřeno elektronicky v ACADu z příl.č. 11, 12, 13)
VV |  |  |  | "OP1 "22,90*2,95*0,90 = 60,800 [A]
VV |  |  |  | "P2 až P6 "(9,0+9,0)*4,20*1,50*5 = 567,000 [B]
VV |  |  |  | "OP7 "23,70*2,95*0,90+2,0*1,40*0,90*2 = 67,964 [C]
VV |  |  |  | "Celkové množství "695.764000 = 695,764 [D]
TS |  |  |  | Položka zahrnuje: - dodání čerstvého betonu (betonové směsi) požadované kvality, jeho uložení do požadovaného tvaru při jakékoliv hustotě výztuže, konzistenci čerstvého betonu a způsobu hutnění, ošetření a ochranu betonu, - zhotovení nepropustného, mrazuvzdorného betonu a betonu požadované trvanlivosti a vlastností, užití potřebných přísad a technologií výroby betonu, - zřízení pracovních a dilatačních spar, včetně potřebných úprav, výplně, vložek, opracování, očištění a ošetření, - bednění požadovaných konstr. (i ztracené) s úpravou dle požadované kvality povrchu betonu, včetně odbedňovacích a odskružovacích prostředků, nátěrů zabraňujících soudržnosti betonu a bednění, - podpěrné konstr. (skruže) a lešení všech druhů pro bednění, vč. ochranných a bezpečnostních opatření a základů těchto konstrukcí a lešení, - vytvoření kotevních čel, kapes, nálitků a sedel, zřízení všech požadovaných otvorů, výklenků, prostupů, dutin, drážek a pod., vč. ztížení práce a úprav kolem nich, - úpravy pro osazení výztuže, doplňkových konstrukcí a vybavení, - úpravy povrchu pro položení požadované izolace, povlaků a nátěrů, případně vyspravení, - ztížení práce u kabelových a injektážních trubek a ostatních zařízení osazovaných do betonu, - konstrukce betonových kloubů, upevnění kotevních prvků a doplňkových konstrukcí, - nátěry zabraňující soudržnost betonu a bednění, - výplň, těsnění a tmelení spar a spojů, - opatření povrchů betonu izolací proti zemní vlhkosti v částech, kde přijdou do styku se zeminou nebo kamenivem, - případné zřízení spojovací vrstvy u základů, - úpravy pro osazení zařízení ochrany konstrukce proti vlivu bludných proudů, Položka nezahrnuje: - dodání a osazení výztuže
P | 32 | 272365 |  | VÝZTUŽ ZÁKLADŮ Z OCELI 10505, B500B | T | 90.449 | 0 | 0 | OTSKP 2025 | 0 | 3
PP |  |  |  | - kompletní provedení vč. případné povrchové antikorozní úpravy výztuže - vč. požadavků z hlediska bludných proudů, definovaného provaření výztuže za účelem ochrany konstrukcí proti přepětí a blesku Vše dle PD, TP, VL, TKP, ZTKP atd. z příl.č. 1, 14, 15
VV |  |  |  | "hmotnost 130 kg/m3, množství 272324 "695,764*130/1000 = 90,449 [A]
TS |  |  |  | Položka: - zahrnuje veškerý materiál, výrobky a polotovary, včetně mimostaveništní a vnitrostaveništní dopravy (rovněž přesuny), včetně naložení a složení, případně s uložením - dodání betonářské výztuže v požadované kvalitě, stříhání, řezání, ohýbání a spojování do všech požadovaných tvarů (vč. armakošů) a uložení s požadovaným zajištěním polohy a krytí výztuže betonem, - veškeré svary nebo jiné spoje výztuže, - pomocné konstrukce a práce pro osazení a upevnění výztuže, - zednické výpomoci pro montáž betonářské výztuže, - úpravy výztuže pro osazení doplňkových konstrukcí, - ochranu výztuže do doby jejího zabetonování, - úpravy výztuže pro zřízení železobetonových kloubů, kotevních prvků, závěsných ok a doplňkových konstrukcí, - veškerá opatření pro zajištění soudržnosti výztuže a betonu, - vodivé propojení výztuže, které je součástí ochrany konstrukce proti vlivům bludných proudů, vyvedení do měřících skříní nebo míst pro měření bludných proudů (vlastní měřící skříně se uvádějí položkami SD 74), - povrchovou antikorozní úpravu výztuže, - separaci výztuže, - osazení měřících zařízení a úpravy pro ně, - osazení měřících skříní nebo míst pro měření bludných proudů Položka nezahrnuje: - x
P | 33 | 285378 |  | KOTVENÍ NA POVRCHU Z PŘEDPÍNACÍ VÝZTUŽE DL. DO 10M | KUS | 18 | 0 | 0 | OTSKP 2025 | 0 | 3
PP |  |  |  | 2-pramencové kotvy - vč. osazení, zainjektování, napnutí atd. Vše dle PD, TP, VL, TKP, ZTKP atd. z příl.č. 1, 3, 4, 5, 9 (odměřeno elektronicky v ACADu z příl.č. 9)
VV |  |  |  | "počet "18 = 18,000 [A]
TS |  |  |  | Položka zahrnuje: - dodávku předepsané kotvy, případně její protikorozní úpravu, její osazení do vrtu, zainjektování a napnutí, případně opěrné desky Položka nezahrnuje: - vrty
P | 34 | 285378-R11 |  | KOTVENÍ NA POVRCHU Z PŘEDPÍNACÍ VÝZTUŽE DL. DO 11M | KUS | 3 | 0 | 0 | OTSKP 2025 | 0 | 3
PP |  |  |  | 2-pramencové kotvy - vč. osazení, zainjektování, napnutí atd. Vše dle PD, TP, VL, TKP, ZTKP atd. z příl.č. 1, 3, 4, 5, 9 (odměřeno elektronicky v ACADu z příl.č. 9)
VV |  |  |  | "počet "3 = 3,000 [A]
TS |  |  |  | Položka zahrnuje: - dodávku předepsané kotvy, případně její protikorozní úpravu, její osazení do vrtu, zainjektování a napnutí, případně opěrné desky Položka nezahrnuje: - vrty
P | 35 | 285378-R12 |  | KOTVENÍ NA POVRCHU Z PŘEDPÍNACÍ VÝZTUŽE DL. DO 12M | KUS | 6 | 0 | 0 | OTSKP 2025 | 0 | 3
PP |  |  |  | 3-pramencové kotvy - vč. osazení, zainjektování, napnutí atd. Vše dle PD, TP, VL, TKP, ZTKP atd. z příl.č. 1, 3, 4, 5, 9 (odměřeno elektronicky v ACADu z příl.č. 9)
VV |  |  |  | "počet "6 = 6,000 [A]
TS |  |  |  | Položka zahrnuje: - dodávku předepsané kotvy, případně její protikorozní úpravu, její osazení do vrtu, zainjektování a napnutí, případně opěrné desky Položka nezahrnuje: - vrty
P | 36 | 285378-R13 |  | KOTVENÍ NA POVRCHU Z PŘEDPÍNACÍ VÝZTUŽE DL. DO 13M | KUS | 6 | 0 | 0 | OTSKP 2025 | 0 | 3
PP |  |  |  | 3-pramencové kotvy - vč. osazení, zainjektování, napnutí atd. Vše dle PD, TP, VL, TKP, ZTKP atd. z příl.č. 1, 3, 4, 5, 9 (odměřeno elektronicky v ACADu z příl.č. 9)
VV |  |  |  | "počet "6 = 6,000 [A]
TS |  |  |  | Položka zahrnuje: - dodávku předepsané kotvy, případně její protikorozní úpravu, její osazení do vrtu, zainjektování a napnutí, případně opěrné desky Položka nezahrnuje: - vrty
P | 37 | 28996 |  | OPLÁŠTĚNÍ (ZPEVNĚNÍ) SÍŤOVINOU Z PLASTICKÝCH HMOT | M2 | 435.6 | 0 | 0 | OTSKP 2025 | 0 | 3
PP |  |  |  | GEOBUŇKY výšky 150 mm - dodávku předepsané síťoviny, úpravu, očištění a ochranu podkladu - vč. přichycení k podkladu, případně zatížení, - vč. nutných přesahů Vše dle PD, TP, VL, TKP, ZTKP atd. z příl.č. 1, 3, 4, 5 (odměřeno elektronicky v ACADu z příl.č. ) nutná plocha bez přesahů
VV |  |  |  | "LM - kužel u OP1 a OP7 "(127,0+236,0)*1,2 = 435,600 [A]
TS |  |  |  | Položka zahrnuje: - dodávku předepsané síťoviny - úpravu, očištění a ochranu podkladu - přichycení k podkladu, případně zatížení - úpravy spojů a zajištění okrajů - úpravy pro odvodnění - nutné přesahy - mimostaveništní a vnitrostaveništní dopravu Položka nezahrnuje: - x Způsob měření: - přesahy se nezapočítávají do výměry
P | 38 | 28999 |  | OPLÁŠTĚNÍ (ZPEVNĚNÍ) Z FÓLIE | M2 | 160.58 | 0 | 0 | OTSKP 2025 | 0 | 3
PP |  |  |  | těsnící fólie - geosyntetická izolace s min. parametry dle TP 97 tab.22 - vč. nutných přesahů, zatažení pod drenáž Vše dle PD, TP, VL, TKP, ZTKP atd. z příl.č. 1, 3, 4, 11, 13, 21 (odměřeno elektronicky v ACADu z příl.č. 11, 13, 21) nutná plocha bez přesahů
VV |  |  |  | "OP1 "(22,90-0,60*2)*2,30 = 49,910 [A]
VV |  |  |  | "OP7 "(22,90-0,60*2)*5,10 = 110,670 [B]
VV |  |  |  | "Celkové množství "160.580000 = 160,580 [C]
TS |  |  |  | Položka zahrnuje: - dodávku předepsané fólie - úpravu, očištění a ochranu podkladu - přichycení k podkladu, případně zatížení - úpravy spojů a zajištění okrajů - úpravy pro odvodnění - nutné přesahy - mimostaveništní a vnitrostaveništní dopravu Položka nezahrnuje: - x Způsob měření: - přesahy se nezapočítávají do výměry
SD |  | 3 |  | Svislé konstrukce |  |  |  | 0
P | 39 | 31717 |  | KOVOVÉ KONSTRUKCE PRO KOTVENÍ ŘÍMSY | KG | 2832 | 0 | 0 | OTSKP 2025 | 0 | 3
PP |  |  |  | KOTVY ŘÍMS do nosné konstrukce s povrchovou ochranou, odhad hmotnosti 6 kg/ks - vč. přepsané povrch. úpravy, dodatečného vrtu, osazení vlepením do otvoru, lepidla Vše dle PD, TP, VL, TKP, ZTKP atd. z příl.č. 1
VV |  |  |  | "vnější římsy LM a PM "122+122 = 244,000 [A]
VV |  |  |  | "středové římsy LM a PM "114+114 = 228,000 [B]
VV |  |  |  | "Mezisoučet "472.000000 = 472,000 [C]
VV |  |  |  | "hmotnost "C*6 = 2832,000 [D]
TS |  |  |  | Položka zahrnuje: - dodávku (výrobu) kotevního prvku předepsaného tvaru - jeho osazení do předepsané polohy včetně nezbytných prací (vrty, zálivky apod.) Položka nezahrnuje: - x
P | 40 | 31717-R01 |  | KOVOVÉ KONSTRUKCE PRO KOTVENÍ ŘÍMSY - pro stožár VO - kotva v římse | KUS | 10 | 0 | 0 | OTSKP 2025 | 0 | 3
PP |  |  |  | - vč. přepsané povrch. úpravy, dodatečného vrtu, osazení vlepením do otvoru, lepidla Vše dle PD, TP, VL, TKP, ZTKP atd. z příl.č. 1, 3, 4, 5, 23 (odměřeno elektronicky v ACADu z příl.č. 23)
VV |  |  |  | "LM a PM - 2 ks / stožář "5*2 = 10,000 [A]
TS |  |  |  | Položka zahrnuje: - dodávku (výrobu) kotevního prvku předepsaného tvaru - jeho osazení do předepsané polohy včetně nezbytných prací (vrty, zálivky apod.) Položka nezahrnuje: - x
P | 41 | 31717-R02 |  | KOVOVÉ KONSTRUKCE PRO KOTVENÍ ŘÍMSY - pro stožár VO - dodatečná kotva do NK | KUS | 10 | 0 | 0 | OTSKP 2025 | 0 | 3
PP |  |  |  | - vč. přepsané povrch. úpravy, dodatečného vrtu, osazení vlepením do otvoru, lepidla Vše dle PD, TP, VL, TKP, ZTKP atd. z příl.č. 1, 3, 4, 5, 23 (odměřeno elektronicky v ACADu z příl.č. 23)
VV |  |  |  | "LM a PM - 2 ks / stožář "5*2 = 10,000 [A]
TS
P | 42 | 317325 |  | ŘÍMSY ZE ŽELEZOBETONU DO C30/37 (B37) | M3 | 204.646 | 0 | 0 | OTSKP 2025 | 0 | 3
PP |  |  |  | - vč. předepsané povrchové úpravy - vč. zřízení pracovních a dilatačních spar, potřebných úprav, výplně, vložek, opracování, očištění a ošetření atd. - vč. nátěrů proti zemní vlhkosti (1xAlp+2xAln) - vč. lešení, bednění, zřízení všech prostupů - vč. případného napojení FeZn drátu ochrany kovových konstrukcí příslušenství mostu proti přepětí a blesku Vše dle PD, TP, VL, TKP, ZTKP atd. z příl.č. 1, 3, 4, 5, 23 (odměřeno elektronicky v ACADu z příl.č. 23)
VV |  |  |  | "vnější římsy LM a PM "0,49*121,90*2 = 119,462 [A]
VV |  |  |  | "středové římsy LM a PM "(0,36*(114,40-1,10*2)+1,0*1,10*2)*2 = 85,184 [B]
VV |  |  |  | "Celkové množství "204.646000 = 204,646 [C]
TS |  |  |  | Položka zahrnuje: - dodání čerstvého betonu (betonové směsi) požadované kvality, jeho uložení do požadovaného tvaru při jakékoliv hustotě výztuže, konzistenci čerstvého betonu a způsobu hutnění, ošetření a ochranu betonu, - zhotovení nepropustného, mrazuvzdorného betonu a betonu požadované trvanlivosti a vlastností, užití potřebných přísad a technologií výroby betonu, - zřízení pracovních a dilatačních spar, včetně potřebných úprav, výplně, vložek, opracování, očištění a ošetření, - bednění požadovaných konstr. (i ztracené) s úpravou dle požadované kvality povrchu betonu, včetně odbedňovacích a odskružovacích prostředků, nátěrů zabraňujících soudržnosti betonu a bednění, - podpěrné konstr. (skruže) a lešení všech druhů pro bednění, vč. ochranných a bezpečnostních opatření a základů těchto konstrukcí a lešení, - vytvoření kotevních čel, kapes, nálitků a sedel, zřízení všech požadovaných otvorů, výklenků, prostupů, dutin, drážek a pod., vč. ztížení práce a úprav kolem nich, - úpravy pro osazení výztuže, doplňkových konstrukcí a vybavení, - úpravy povrchu pro položení požadované izolace, povlaků a nátěrů, případně vyspravení, - ztížení práce u kabelových a injektážních trubek a ostatních zařízení osazovaných do betonu, - konstrukce betonových kloubů, upevnění kotevních prvků a doplňkových konstrukcí, - nátěry zabraňující soudržnost betonu a bednění, - výplň, těsnění a tmelení spar a spojů, - opatření povrchů betonu izolací proti zemní vlhkosti v částech, kde přijdou do styku se zeminou nebo kamenivem, - případné zřízení spojovací vrstvy u základů, - úpravy pro osazení zařízení ochrany konstrukce proti vlivu bludných proudů, Položka nezahrnuje: - dodání a osazení výztuže
P | 43 | 317365 |  | VÝZTUŽ ŘÍMS Z OCELI 10505, B500B | T | 32.743 | 0 | 0 | OTSKP 2025 | 0 | 3
PP |  |  |  | - kompletní provedení vč. případné povrchové antikorozní úpravy výztuže - vč. případných požadavků z hlediska bludných proudů, definovaného provaření výztuže za účelem ochrany konstrukcí proti přepětí a blesku dle TP 124 - vč. vývodu pro uzemnění příslušenství Vše dle PD, TP, VL, TKP, ZTKP atd. z příl.č. 1, 23
VV |  |  |  | "hmotnost 160 kg/m3, množství 272324 "204,646*160/1000 = 32,743 [A]
TS |  |  |  | Položka zahrnuje: - veškerý materiál, výrobky a polotovary, včetně mimostaveništní a vnitrostaveništní dopravy (rovněž přesuny), včetně naložení a složení, případně s uložením - dodání betonářské výztuže v požadované kvalitě, stříhání, řezání, ohýbání a spojování do všech požadovaných tvarů (vč. armakošů) a uložení s požadovaným zajištěním polohy a krytí výztuže betonem, - veškeré svary nebo jiné spoje výztuže, - pomocné konstrukce a práce pro osazení a upevnění výztuže, - zednické výpomoci pro montáž betonářské výztuže, - úpravy výztuže pro osazení doplňkových konstrukcí, - ochranu výztuže do doby jejího zabetonování, - úpravy výztuže pro zřízení železobetonových kloubů, kotevních prvků, závěsných ok a doplňkových konstrukcí, - veškerá opatření pro zajištění soudržnosti výztuže a betonu, - vodivé propojení výztuže, které je součástí ochrany konstrukce proti vlivům bludných proudů, vyvedení do měřících skříní nebo míst pro měření bludných proudů (vlastní měřící skříně se uvádějí položkami SD 74), - povrchovou antikorozní úpravu výztuže, - separaci výztuže, - osazení měřících zařízení a úpravy pro ně, - osazení měřících skříní nebo míst pro měření bludných proudů. Položka nezahrnuje: - x
P | 44 | 333325 |  | MOSTNÍ OPĚRY A KŘÍDLA ZE ŽELEZOVÉHO BETONU DO C30/37 | M3 | 256.129 | 0 | 0 | OTSKP 2025 | 0 | 3
PP |  |  |  | beton C30/37 - vč. zřízení pracovních a dilatačních spar, potřebných úprav, výplně, vložek, opracování, očištění a ošetření atd. - vč. nátěrů proti zemní vlhkosti (1xAlp+2xAln) - vč. lešení, bednění, zřízení všech prostupů, odvodnění úložného prahu - vč. podložiskových bloků i z betonu jiné třídy atd. - vč. letopočtu a loga zhotovitele vlysem do betonu dle požadavků objednatele - vč. osazení měřících zařízení, skříní nebo míst pro měření bludných proudů Vše dle PD, TP, VL, TKP, ZTKP atd. z příl.č. 1, 3, 4, 5, 11, 13 (odměřeno elektronicky v ACADu z příl.č. 11, 13)
VV |  |  |  | "OP1 - dřík, UP, ZZ a odpočet kapes pro přechod. desky "(4,5*11,45+(1,2*10,25-8,25*0,25*0,34)+1,20*0,55*1,15)*2 = 127,766 [A]
VV |  |  |  | "křídla "7,4*0,60*2 = 8,880 [B]
VV |  |  |  | "Mezisoučet "136.646000 = 136,646 [C]
VV |  |  |  | "OP7 - dřík, UP, ZZ a odpočet kapes pro přechod. desky "(3,60*11,45+(1,2*10,25-8,25*0,25*0,38)+1,20*0,55*1,25)*2 = 107,123 [D]
VV |  |  |  | "křídla "10,3*0,60*2 = 12,360 [E]
VV |  |  |  | "Mezisoučet "119.483000 = 119,483 [F]
VV |  |  |  | "Celkové množství "256.129000 = 256,129 [G]
TS |  |  |  | Položka zahrnuje: - dodání čerstvého betonu (betonové směsi) požadované kvality, jeho uložení do požadovaného tvaru při jakékoliv hustotě výztuže, konzistenci čerstvého betonu a způsobu hutnění, ošetření a ochranu betonu, - zhotovení nepropustného, mrazuvzdorného betonu a betonu požadované trvanlivosti a vlastností, užití potřebných přísad a technologií výroby betonu, - zřízení pracovních a dilatačních spar, včetně potřebných úprav, výplně, vložek, opracování, očištění a ošetření, - bednění požadovaných konstr. (i ztracené) s úpravou dle požadované kvality povrchu betonu, včetně odbedňovacích a odskružovacích prostředků, nátěrů zabraňujících soudržnosti betonu a bednění, - podpěrné konstr. (skruže) a lešení všech druhů pro bednění, vč. ochranných a bezpečnostních opatření a základů těchto konstrukcí a lešení, - vytvoření kotevních čel, kapes, nálitků a sedel, zřízení všech požadovaných otvorů, výklenků, prostupů, dutin, drážek a pod., vč. ztížení práce a úprav kolem nich, - úpravy pro osazení výztuže, doplňkových konstrukcí a vybavení, - úpravy povrchu pro položení požadované izolace, povlaků a nátěrů, případně vyspravení, - ztížení práce u kabelových a injektážních trubek a ostatních zařízení osazovaných do betonu, - konstrukce betonových kloubů, upevnění kotevních prvků a doplňkových konstrukcí, - nátěry zabraňující soudržnost betonu a bednění, - výplň, těsnění a tmelení spar a spojů, - opatření povrchů betonu izolací proti zemní vlhkosti v částech, kde přijdou do styku se zeminou nebo kamenivem, - případné zřízení spojovací vrstvy u základů, - úpravy pro osazení zařízení ochrany konstrukce proti vlivu bludných proudů, Položka nezahrnuje: - dodání a osazení výztuže
P | 45 | 333365 |  | JMOSTNÍCH OPĚR A KŘÍDEL Z OCELI 10505, B500B | T | 27.166 | 0 | 0 | OTSKP 2025 | 0 | 3
PP |  |  |  | - kompletní provedení vč. případné povrchové antikorozní úpravy výztuže - vč. případných požadavků z hlediska bludných proudů, definovaného provaření výztuže za účelem ochrany konstrukcí proti přepětí a blesku dle TP 124 - vč. vyvedení do měřících skříní nebo míst pro měření bludných proudů nebo jiskřiště - vč. vývodu pro uzemnění příslušenství Vše dle PD, TP, VL, TKP, ZTKP atd. z příl.č. 1, 15
VV |  |  |  | "hmotnost 105 kg/m3, množství 333325 "258,721*105/1000 = 27,166 [A]
TS |  |  |  | Položka zahrnuje: - veškerý materiál, výrobky a polotovary, včetně mimostaveništní a vnitrostaveništní dopravy (rovněž přesuny), včetně naložení a složení, případně s uložením - dodání betonářské výztuže v požadované kvalitě, stříhání, řezání, ohýbání a spojování do všech požadovaných tvarů (vč. armakošů) a uložení s požadovaným zajištěním polohy a krytí výztuže betonem, - veškeré svary nebo jiné spoje výztuže, - pomocné konstrukce a práce pro osazení a upevnění výztuže, - zednické výpomoci pro montáž betonářské výztuže, - úpravy výztuže pro osazení doplňkových konstrukcí, - ochranu výztuže do doby jejího zabetonování, - úpravy výztuže pro zřízení železobetonových kloubů, kotevních prvků, závěsných ok a doplňkových konstrukcí, - veškerá opatření pro zajištění soudržnosti výztuže a betonu, - vodivé propojení výztuže, které je součástí ochrany konstrukce proti vlivům bludných proudů, vyvedení do měřících skříní nebo míst pro měření bludných proudů (vlastní měřící skříně se uvádějí položkami SD 74), - povrchovou antikorozní úpravu výztuže, - separaci výztuže, - osazení měřících zařízení a úpravy pro ně, - osazení měřících skříní nebo míst pro měření bludných proudů. Položka nezahrnuje: - x
P | 46 | 334326 |  | MOSTNÍ PILÍŘE A STATIVA ZE ŽELEZOVÉHO BETONU DO C40/50 (B50) | M3 | 136.086 | 0 | 0 | OTSKP 2025 | 0 | 3
PP |  |  |  | beton C35/45 - vč. zřízení pracovních a dilatačních spar, potřebných úprav, výplně, vložek, opracování, očištění a ošetření atd. - vč. nátěrů proti zemní vlhkosti (1xAlp+2xAln) - vč. lešení, bednění, zřízení všech prostupů - vč. podložiskových bloků i z betonu jiné třídy nebo přípravy pro vrubový kloub atd. Vše dle PD, TP, VL, TKP, ZTKP atd. z příl.č. 1, (odměřeno elektronicky v ACADu z příl.č. )
VV |  |  |  | "P2 až P6 - hlava vč. podložiskového bloku - 4 ks / podpěra "((1,80+1,20)/2*1,40+0,70*0,70*0,15)*4*5 = 43,470 [A]
VV |  |  |  | "P2 - dřík "1,20*(4,552+4,662-1,40*2)*2 = 15,394 [B]
VV |  |  |  | "P3 - dřík "1,20*(5,898+6,008-1,40*2)*2 = 21,854 [C]
VV |  |  |  | "P4 - dřík "1,20*(4,544+4,654-1,40*2)*2 = 15,355 [D]
VV |  |  |  | "P5 - dřík "1,20*(5,540+5,650-1,40*2)*2 = 20,136 [E]
VV |  |  |  | "P6 - dřík "1,20*(5,486+5,596-1,40*2)*2 = 19,877 [F]
VV |  |  |  | "Celkové množství "136.086000 = 136,086 [G]
TS |  |  |  | Položka zahrnuje: - dodání čerstvého betonu (betonové směsi) požadované kvality, jeho uložení do požadovaného tvaru při jakékoliv hustotě výztuže, konzistenci čerstvého betonu a způsobu hutnění, ošetření a ochranu betonu, - zhotovení nepropustného, mrazuvzdorného betonu a betonu požadované trvanlivosti a vlastností, užití potřebných přísad a technologií výroby betonu, - zřízení pracovních a dilatačních spar, včetně potřebných úprav, výplně, vložek, opracování, očištění a ošetření, - bednění požadovaných konstr. (i ztracené) s úpravou dle požadované kvality povrchu betonu, včetně odbedňovacích a odskružovacích prostředků, nátěrů zabraňujících soudržnosti betonu a bednění, - podpěrné konstr. (skruže) a lešení všech druhů pro bednění, vč. ochranných a bezpečnostních opatření a základů těchto konstrukcí a lešení, - vytvoření kotevních čel, kapes, nálitků a sedel, zřízení všech požadovaných otvorů, výklenků, prostupů, dutin, drážek a pod., vč. ztížení práce a úprav kolem nich, - úpravy pro osazení výztuže, doplňkových konstrukcí a vybavení, - úpravy povrchu pro položení požadované izolace, povlaků a nátěrů, případně vyspravení, - ztížení práce u kabelových a injektážních trubek a ostatních zařízení osazovaných do betonu, - konstrukce betonových kloubů, upevnění kotevních prvků a doplňkových konstrukcí, - nátěry zabraňující soudržnost betonu a bednění, - výplň, těsnění a tmelení spar a spojů, - opatření povrchů betonu izolací proti zemní vlhkosti v částech, kde přijdou do styku se zeminou nebo kamenivem, - případné zřízení spojovací vrstvy u základů, - úpravy pro osazení zařízení ochrany konstrukce proti vlivu bludných proudů, Položka nezahrnuje: - dodání a osazení výztuže
P | 47 | 334365 |  | VÝZTUŽ MOSTNÍCH PILÍŘŮ A STATIV Z OCELI 10505, B500B | T | 19.052 | 0 | 0 | OTSKP 2025 | 0 | 3
PP |  |  |  | - kompletní provedení vč. případné povrchové antikorozní úpravy výztuže - vč. případných požadavků z hlediska bludných proudů, definovaného provaření výztuže za účelem ochrany konstrukcí proti přepětí a blesku dle TP 124 - vč. vyvedení do měřících skříní nebo míst pro měření bludných proudů nebo jiskřiště - vč. vývodu pro uzemnění příslušenství Vše dle PD, TP, VL, TKP, ZTKP atd. z příl.č. 1, 14
VV |  |  |  | "hmotnost 140 kg/m3, množství 334326 "136,086*140/1000 = 19,052 [A]
TS |  |  |  | Položka zahrnuje: - veškerý materiál, výrobky a polotovary, včetně mimostaveništní a vnitrostaveništní dopravy (rovněž přesuny), včetně naložení a složení, případně s uložením - dodání betonářské výztuže v požadované kvalitě, stříhání, řezání, ohýbání a spojování do všech požadovaných tvarů (vč. armakošů) a uložení s požadovaným zajištěním polohy a krytí výztuže betonem, - veškeré svary nebo jiné spoje výztuže, - pomocné konstrukce a práce pro osazení a upevnění výztuže, - zednické výpomoci pro montáž betonářské výztuže, - úpravy výztuže pro osazení doplňkových konstrukcí, - ochranu výztuže do doby jejího zabetonování, - úpravy výztuže pro zřízení železobetonových kloubů, kotevních prvků, závěsných ok a doplňkových konstrukcí, - veškerá opatření pro zajištění soudržnosti výztuže a betonu, - vodivé propojení výztuže, které je součástí ochrany konstrukce proti vlivům bludných proudů, vyvedení do měřících skříní nebo míst pro měření bludných proudů (vlastní měřící skříně se uvádějí položkami SD 74), - povrchovou antikorozní úpravu výztuže, - separaci výztuže, - osazení měřících zařízení a úpravy pro ně, - osazení měřících skříní nebo míst pro měření bludných proudů. Položka nezahrnuje: - x
SD |  | 4 |  | Vodorovné konstrukce |  |  |  | 0
P | 48 | 420324 |  | PŘECHODOVÉ DESKY MOSTNÍCH OPĚR ZE ŽELEZOBETONU C25/30 | M3 | 59.495 | 0 | 0 | OTSKP 2025 | 0 | 3
PP |  |  |  | - vč. úpravy povrchu pro položení izolace - vč. nátěrů proti zem. vlhkosti (1xAlp+2xAln) - vč. výplně spar, zálivek a těsnění, bednění i ztracené atd. Vše dle PD, TP, VL, TKP, ZTKP atd. z příl.č. 1, 3, 4, 21, 22 (odměřeno elektronicky v ACADu z příl.č. 22)
VV |  |  |  | "OP1 "4,0*8,15*0,30*2 = 19,560 [A]
VV |  |  |  | "OP7 "7,0*8,15*0,35*2 = 39,935 [B]
VV |  |  |  | "Celkové množství "59.495000 = 59,495 [C]
TS |  |  |  | Položka zahrnuje: - dodání čerstvého betonu (betonové směsi) požadované kvality, jeho uložení do požadovaného tvaru při jakékoliv hustotě výztuže, konzistenci čerstvého betonu a způsobu hutnění, ošetření a ochranu betonu, - zhotovení nepropustného, mrazuvzdorného betonu a betonu požadované trvanlivosti a vlastností, užití potřebných přísad a technologií výroby betonu, - zřízení pracovních a dilatačních spar, včetně potřebných úprav, výplně, vložek, opracování, očištění a ošetření, - bednění požadovaných konstr. (i ztracené) s úpravou dle požadované kvality povrchu betonu, včetně odbedňovacích a odskružovacích prostředků, nátěrů zabraňujících soudržnosti betonu a bednění, - podpěrné konstr. (skruže) a lešení všech druhů pro bednění, vč. ochranných a bezpečnostních opatření a základů těchto konstrukcí a lešení, - vytvoření kotevních čel, kapes, nálitků a sedel, zřízení všech požadovaných otvorů, výklenků, prostupů, dutin, drážek a pod., vč. ztížení práce a úprav kolem nich, - úpravy pro osazení výztuže, doplňkových konstrukcí a vybavení, - úpravy povrchu pro položení požadované izolace, povlaků a nátěrů, případně vyspravení, - ztížení práce u kabelových a injektážních trubek a ostatních zařízení osazovaných do betonu, - konstrukce betonových kloubů, upevnění kotevních prvků a doplňkových konstrukcí, - nátěry zabraňující soudržnost betonu a bednění, - výplň, těsnění a tmelení spar a spojů, - opatření povrchů betonu izolací proti zemní vlhkosti v částech, kde přijdou do styku se zeminou nebo kamenivem, - případné zřízení spojovací vrstvy u základů, - úpravy pro osazení zařízení ochrany konstrukce proti vlivu bludných proudů, Položka nezahrnuje: - dodání a osazení výztuže
P | 49 | 420365 |  | VÝZTUŽ PŘECHODOVÝCH DESEK MOSTNÍCH OPĚR Z OCELI 10505, B500B | T | 8.627 | 0 | 0 | OTSKP 2025 | 0 | 3
PP |  |  |  | - kompletní provedení vč. případné povrchové antikorozní úpravy výztuže - vč. případných požadavků z hlediska bludných proudů, definovaného provaření výztuže za účelem ochrany konstrukcí proti přepětí a blesku Vše dle PD, TP, VL, TKP, ZTKP atd. z příl.č. 1, 22
VV |  |  |  | "hmotnost 145 kg/m3, objem betonu z pol.č. 420324 "59,495*145/1000 = 8,627 [A]
TS |  |  |  | Položka zahrnuje: - veškerý materiál, výrobky a polotovary, včetně mimostaveništní a vnitrostaveništní dopravy (rovněž přesuny), včetně naložení a složení, případně s uložením - dodání betonářské výztuže v požadované kvalitě, stříhání, řezání, ohýbání a spojování do všech požadovaných tvarů (vč. armakošů) a uložení s požadovaným zajištěním polohy a krytí výztuže betonem, - veškeré svary nebo jiné spoje výztuže, - pomocné konstrukce a práce pro osazení a upevnění výztuže, - zednické výpomoci pro montáž betonářské výztuže, - úpravy výztuže pro osazení doplňkových konstrukcí, - ochranu výztuže do doby jejího zabetonování, - úpravy výztuže pro zřízení železobetonových kloubů, kotevních prvků, závěsných ok a doplňkových konstrukcí, - veškerá opatření pro zajištění soudržnosti výztuže a betonu, - vodivé propojení výztuže, které je součástí ochrany konstrukce proti vlivům bludných proudů, vyvedení do měřících skříní nebo míst pro měření bludných proudů (vlastní měřící skříně se uvádějí položkami SD 74), - povrchovou antikorozní úpravu výztuže, - separaci výztuže, - osazení měřících zařízení a úpravy pro ně, - osazení měřících skříní nebo míst pro měření bludných proudů. Položka nezahrnuje: - x
P | 50 | 422336 |  | MOSTNÍ NOSNÉ TRÁM KONSTR Z PŘEDPJ BET DO C40/50 | M3 | 1386.7 | 0 | 0 | OTSKP 2025 | 0 | 3
PP |  |  |  | beton C35/45 - vč. úpravy povrchu i pro položení izolace - vč. zřízení pracovních a dilatačních spar, výplně, těsnění a tmelení spar a spojů - vč. zřízení všech prostupů - vč. všech druhů bednění vč. ztraceného, podpěrné konstr. (skruže), lešení všech druhů atd. - vč. osazení měřících zařízení, skříní nebo míst pro měření bludných proudů Vše dle PD, TP, VL, TKP, ZTKP atd. z příl.č. 1, 3, 4, 5, 18 (odměřeno elektronicky v ACADu z příl.č. 18)
VV |  |  |  | "NK - LM a PM "6,15*(111,50-1,25*2)*2 = 1340,700 [A]
VV |  |  |  | "koncové příčníky - LM a PM "9,2*1,25*2*2 = 46,000 [B]
VV |  |  |  | "Celkové množství "1386.700000 = 1386,700 [C]
TS |  |  |  | Položka zahrnuje: - dodání čerstvého betonu (betonové směsi) požadované kvality, jeho uložení do požadovaného tvaru při jakékoliv hustotě výztuže, konzistenci čerstvého betonu a způsobu hutnění, ošetření a ochranu betonu, - zhotovení nepropustného, mrazuvzdorného betonu a betonu požadované trvanlivosti a vlastností, užití potřebných přísad a technologií výroby betonu, - zřízení pracovních a dilatačních spar, včetně potřebných úprav, výplně, vložek, opracování, očištění a ošetření, - bednění požadovaných konstr. (i ztracené) s úpravou dle požadované kvality povrchu betonu, včetně odbedňovacích a odskružovacích prostředků, nátěrů zabraňujících soudržnosti betonu a bednění, - podpěrné konstr. (skruže) a lešení všech druhů pro bednění, vč. ochranných a bezpečnostních opatření a základů těchto konstrukcí a lešení, - vytvoření kotevních čel, kapes, nálitků a sedel, zřízení všech požadovaných otvorů, výklenků, prostupů, dutin, drážek a pod., vč. ztížení práce a úprav kolem nich, - úpravy pro osazení výztuže, doplňkových konstrukcí a vybavení, - úpravy povrchu pro položení požadované izolace, povlaků a nátěrů, případně vyspravení, - ztížení práce u kabelových a injektážních trubek a ostatních zařízení osazovaných do betonu, - konstrukce betonových kloubů, upevnění kotevních prvků a doplňkových konstrukcí, - nátěry zabraňující soudržnost betonu a bednění, - výplň, těsnění a tmelení spar a spojů, - opatření povrchů betonu izolací proti zemní vlhkosti v částech, kde přijdou do styku se zeminou nebo kamenivem, - případné zřízení spojovací vrstvy u základů, - úpravy pro osazení zařízení ochrany konstrukce proti vlivu bludných proudů, Položka nezahrnuje: - dodání a osazení výztuže
P | 51 | 422365 |  | VÝZTUŽ MOSTNÍ TRÁMOVÉ KONSTRUKCE Z OCELI 10505, B500B | T | 208.005 | 0 | 0 | OTSKP 2025 | 0 | 3
PP |  |  |  | - kompletní provedení vč. případné povrchové antikorozní úpravy výztuže - vč. případných požadavků z hlediska bludných proudů, definovaného provaření výztuže za účelem ochrany konstrukcí proti přepětí a blesku dle TP 124 - vč. vyvedení do měřících skříní nebo míst pro měření bludných proudů nebo jiskřiště - vč. vývodu pro uzemnění příslušenství Vše dle PD, TP, VL, TKP, ZTKP atd. z příl.č. 1, 20
VV |  |  |  | "hmotnost 150 kg/m3, množství z pol.č. 422336 "1386,70*150/1000 = 208,005 [A]
TS |  |  |  | Položka zahrnuje: - veškerý materiál, výrobky a polotovary, včetně mimostaveništní a vnitrostaveništní dopravy (rovněž přesuny), včetně naložení a složení, případně s uložením - dodání betonářské výztuže v požadované kvalitě, stříhání, řezání, ohýbání a spojování do všech požadovaných tvarů (vč. armakošů) a uložení s požadovaným zajištěním polohy a krytí výztuže betonem, - veškeré svary nebo jiné spoje výztuže, - pomocné konstrukce a práce pro osazení a upevnění výztuže, - zednické výpomoci pro montáž betonářské výztuže, - úpravy výztuže pro osazení doplňkových konstrukcí, - ochranu výztuže do doby jejího zabetonování, - úpravy výztuže pro zřízení železobetonových kloubů, kotevních prvků, závěsných ok a doplňkových konstrukcí, - veškerá opatření pro zajištění soudržnosti výztuže a betonu, - vodivé propojení výztuže, které je součástí ochrany konstrukce proti vlivům bludných proudů, vyvedení do měřících skříní nebo míst pro měření bludných proudů (vlastní měřící skříně se uvádějí položkami SD 74), - povrchovou antikorozní úpravu výztuže, - separaci výztuže, - osazení měřících zařízení a úpravy pro ně, - osazení měřících skříní nebo míst pro měření bludných proudů. Položka nezahrnuje: - x
P | 52 | 422373 |  | VÝZTUŽ MOST NOSNÉ TRÁM KONSTR PŘEDP Z LAN PRO VNITŘ PŘEDPJ | T | 38.42 | 0 | 0 | OTSKP 2025 | 0 | 3
PP |  |  |  | - vč. předpsané výztuže, nutného prodloužení pro zakotvení, kotev, spojek, kabelových kanálků atd. - vč. případných požadavků z hlediska bludných proudů, definovaného provaření výztuže za účelem ochrany konstrukcí proti přepětí a blesku - vč. vyvedení do měřících skříní nebo míst pro měření bludných proudů Vše dle PD, TP, VL, TKP, ZTKP atd. z příl.č. 1, 19
VV |  |  |  | "množství LM a PM "19,21+19,21 = 38,420 [A]
TS |  |  |  | Položka zahrnuje: - dodání předpínací výztuže, kotev, spojek a dalšího potřebného materiálu v požadované kvalitě pro zavedení předpětí, včetně nutného prodloužení pro zakotvení, - uložení v požadovaném tvaru a prostoru, případně protažení výztuže kabelovými kanálky včetně zřízení kabelových podpor v dostatečném množství, upevnění výztuže s požadovaným zajištěním polohy a krytí betonem, - osazení kotev, spojek a dalšího potřebného materiálu, - předepnutí výztuže vč. veškerého nutného předpínacího zařízení, i po etapách dle požadovaného postupu a její ukotvení, vyhotovení všech požadovaných dokladů a protokolů a provedení všech požadovaných kontrol, - zřízení kabelových kanálků, případně kabelových trub, vč. odvzdušňovacích a injektážních trubiček, čištění, utěsnění a injektáž kanálků nebo trub včetně dodání injektážní hmoty dle projektu a obetonování kotev, - ochrana výztuže do doby jejího zabetonování, nebo zainjektování, - vodivé propojení výztuže, která je součástí ochrany konstrukce proti vlivům bludných proudů, vyvedení do měřících skříní nebo míst., osazení měřících skříní nebo míst pro měření bludných proudů - povrchovou antikorozní úpravu výztuže, - separaci výztuže Položka nezahrnuje: - x
P | 53 | 42838 |  | KLOUB ZE ŽELEZOBETONU VČET VÝZTUŽE | M | 33 | 0 | 0 | OTSKP 2025 | 0 | 3
PP |  |  |  | vrubový kloub STANDARDNÍ - vč. předepsané výplně atd. Vše dle PD, TP, VL, TKP, ZTKP atd. z příl.č. 1, 3, 4, 11, 13, 21, 22 (odměřeno elektronicky v ACADu z příl.č. 11, 13)
VV |  |  |  | "přechodová deska OP1 a OP7 "(8,25+8,25)*2 = 33,000 [A]
TS |  |  |  | Položka zahrnuje: - pouze zhotovení kloubu (zřízení a odstranění vložky pro pérové a vrubové klouby a pod.) Položka nezahrnuje: - beton a výztuž, musí být zahrnuto v příslušných konstrukčních částech - beton a výztuž samostatného kloubu (např. kyvné sloupečky) se zařazují jako vodorovná konstrukce.
P | 54 | 428731 |  | KALOTOVÉ LOŽISKO PRO ZATÍŽ. DO 5MN, VŠESMĚRNÉ | KUS | 4 | 0 | 0 | OTSKP 2025 | 0 | 3
PP |  |  |  | vyměnitelné, rektifikovatelné v elektroizolačním provedení - vč. uložení do malty z polymerbetonu a dodávky této malty jako ochrany proti průchodu bludných proudů Vše dle PD, TP, VL, TKP, ZTKP atd. z příl.č. 1, 3, 4, 5, 6, 25
VV |  |  |  | "OP1 "1+1 = 2,000 [A]
VV |  |  |  | "OP7 "1+1 = 2,000 [D]
VV |  |  |  | "Celkové množství "4.000000 = 4,000 [B]
TS |  |  |  | Položka zahrnuje: - výrobní dokumentaci - dodání kompletních ložisek požadované kvality - přípravu, očištění a úpravy úložných ploch - osazení ložisek podle předepsaného technologického předpisu bez ohledu na způsob uložení a kotvení - nastavení ložisek, protokolárního měření a vyhodnocení kyvné a kluzné spáry - uložení do malty jakéhokoliv druhu včetně dodávky této malty - uložení na plastické vložky nebo maltu včetně dodávky této vložky nebo malty - uložení na vrstvu plastbetonové malty nebo podobné vrstvy jako ochranu proti průchodu bludných proudů - vyplnění kotevních otvorů - lešení a podpěrné konstrukce - tmelení, těsnění a výplně spar - dočasné zpevnění nebo naopak dočasné uvolnění ložisek - opatření ložisek znakem výrobce a typovým číslem - úpravy, očištění a ošetření okolí ložisek - přiměřeným způsobem je nutné zahrnout ustanovení pro TMCH 94 pro kovové konstrukce. Položka nezahrnuje: - x
P | 55 | 428732 |  | KALOTOVÉ LOŽISKO PRO ZATÍŽ. DO 5MN, JEDNOSMĚRNÉ | KUS | 4 | 0 | 0 | OTSKP 2025 | 0 | 3
PP |  |  |  | vyměnitelné, rektifikovatelné v elektroizolačním provedení - vč. uložení do malty z polymerbetonu a dodávky této malty jako ochrany proti průchodu bludných proudů Vše dle PD, TP, VL, TKP, ZTKP atd. z příl.č. 1, 3, 4, 5, 6, 25
VV |  |  |  | "OP1 "1+1 = 2,000 [A]
VV |  |  |  | "OP7 "1+1 = 2,000 [B]
VV |  |  |  | "Celkové množství "4.000000 = 4,000 [C]
TS |  |  |  | Položka zahrnuje: - výrobní dokumentaci - dodání kompletních ložisek požadované kvality - přípravu, očištění a úpravy úložných ploch - osazení ložisek podle předepsaného technologického předpisu bez ohledu na způsob uložení a kotvení - nastavení ložisek, protokolárního měření a vyhodnocení kyvné a kluzné spáry - uložení do malty jakéhokoliv druhu včetně dodávky této malty - uložení na plastické vložky nebo maltu včetně dodávky této vložky nebo malty - uložení na vrstvu plastbetonové malty nebo podobné vrstvy jako ochranu proti průchodu bludných proudů - vyplnění kotevních otvorů - lešení a podpěrné konstrukce - tmelení, těsnění a výplně spar - dočasné zpevnění nebo naopak dočasné uvolnění ložisek - opatření ložisek znakem výrobce a typovým číslem - úpravy, očištění a ošetření okolí ložisek - přiměřeným způsobem je nutné zahrnout ustanovení pro TMCH 94 pro kovové konstrukce. Položka nezahrnuje: - x
P | 56 | 428741 |  | KALOTOVÉ LOŽISKO PRO ZATÍŽ. DO 10MN, VŠESMĚRNÉ | KUS | 8 | 0 | 0 | OTSKP 2025 | 0 | 3
PP |  |  |  | vyměnitelné, rektifikovatelné v elektroizolačním provedení - vč. uložení do malty z polymerbetonu a dodávky této malty jako ochrany proti průchodu bludných proudů Vše dle PD, TP, VL, TKP, ZTKP atd. z příl.č. 1, 3, 4, 5, 6, 25
VV |  |  |  | "P2 "1+1 = 2,000 [A]
VV |  |  |  | "P3 "1+1 = 2,000 [B]
VV |  |  |  | "P5 "1+1 = 2,000 [C]
VV |  |  |  | "P6 "1+1 = 2,000 [D]
VV |  |  |  | "Celkové množství "8.000000 = 8,000 [E]
TS |  |  |  | Položka zahrnuje: - výrobní dokumentaci - dodání kompletních ložisek požadované kvality - přípravu, očištění a úpravy úložných ploch - osazení ložisek podle předepsaného technologického předpisu bez ohledu na způsob uložení a kotvení - nastavení ložisek, protokolárního měření a vyhodnocení kyvné a kluzné spáry - uložení do malty jakéhokoliv druhu včetně dodávky této malty - uložení na plastické vložky nebo maltu včetně dodávky této vložky nebo malty - uložení na vrstvu plastbetonové malty nebo podobné vrstvy jako ochranu proti průchodu bludných proudů - vyplnění kotevních otvorů - lešení a podpěrné konstrukce - tmelení, těsnění a výplně spar - dočasné zpevnění nebo naopak dočasné uvolnění ložisek - opatření ložisek znakem výrobce a typovým číslem - úpravy, očištění a ošetření okolí ložisek - přiměřeným způsobem je nutné zahrnout ustanovení pro TMCH 94 pro kovové konstrukce. Položka nezahrnuje: - x
P | 57 | 428742 | pod | KALOTOVÉ LOŽISKO PRO ZATÍŽ. DO 10MN, JEDNOSMĚRNÉ | KUS | 8 | 0 | 0 | OTSKP 2025 | 0 | 3
PP |  |  |  | PODÉLNĚ POSUVNÉ - vyměnitelné, rektifikovatelné v elektroizolačním provedení - vč. uložení do malty z polymerbetonu a dodávky této malty jako ochrany proti průchodu bludných proudů Vše dle PD, TP, VL, TKP, ZTKP atd. z příl.č. 1, 3, 4, 5, 6, 25
VV |  |  |  | "P2 "1+1 = 2,000 [A]
VV |  |  |  | "P3 "1+1 = 2,000 [B]
VV |  |  |  | "P5 "1+1 = 2,000 [C]
VV |  |  |  | "P6 "1+1 = 2,000 [D]
VV |  |  |  | "Celkové množství "8.000000 = 8,000 [E]
TS |  |  |  | Položka zahrnuje: - výrobní dokumentaci - dodání kompletních ložisek požadované kvality - přípravu, očištění a úpravy úložných ploch - osazení ložisek podle předepsaného technologického předpisu bez ohledu na způsob uložení a kotvení - nastavení ložisek, protokolárního měření a vyhodnocení kyvné a kluzné spáry - uložení do malty jakéhokoliv druhu včetně dodávky této malty - uložení na plastické vložky nebo maltu včetně dodávky této vložky nebo malty - uložení na vrstvu plastbetonové malty nebo podobné vrstvy jako ochranu proti průchodu bludných proudů - vyplnění kotevních otvorů - lešení a podpěrné konstrukce - tmelení, těsnění a výplně spar - dočasné zpevnění nebo naopak dočasné uvolnění ložisek - opatření ložisek znakem výrobce a typovým číslem - úpravy, očištění a ošetření okolí ložisek - přiměřeným způsobem je nutné zahrnout ustanovení pro TMCH 94 pro kovové konstrukce. Položka nezahrnuje: - x
P | 58 | 428742 | při | KALOTOVÉ LOŽISKO PRO ZATÍŽ. DO 10MN, JEDNOSMĚRNÉ | KUS | 2 | 0 | 0 | OTSKP 2025 | 0 | 3
PP |  |  |  | PŘÍČNĚ POSUVNÉ - vyměnitelné, rektifikovatelné v elektroizolačním provedení - vč. uložení do malty z polymerbetonu a dodávky této malty jako ochrany proti průchodu bludných proudů Vše dle PD, TP, VL, TKP, ZTKP atd. z příl.č. 1, 3, 4, 5, 6, 25
VV |  |  |  | "P4 "1+1 = 2,000 [A]
TS |  |  |  | Položka zahrnuje: - výrobní dokumentaci - dodání kompletních ložisek požadované kvality - přípravu, očištění a úpravy úložných ploch - osazení ložisek podle předepsaného technologického předpisu bez ohledu na způsob uložení a kotvení - nastavení ložisek, protokolárního měření a vyhodnocení kyvné a kluzné spáry - uložení do malty jakéhokoliv druhu včetně dodávky této malty - uložení na plastické vložky nebo maltu včetně dodávky této vložky nebo malty - uložení na vrstvu plastbetonové malty nebo podobné vrstvy jako ochranu proti průchodu bludných proudů - vyplnění kotevních otvorů - lešení a podpěrné konstrukce - tmelení, těsnění a výplně spar - dočasné zpevnění nebo naopak dočasné uvolnění ložisek - opatření ložisek znakem výrobce a typovým číslem - úpravy, očištění a ošetření okolí ložisek - přiměřeným způsobem je nutné zahrnout ustanovení pro TMCH 94 pro kovové konstrukce. Položka nezahrnuje: - x
P | 59 | 428743 |  | KALOTOVÉ LOŽISKO PRO ZATÍŽ. DO 10MN, PEVNÉ | KUS | 2 | 0 | 0 | OTSKP 2025 | 0 | 3
PP |  |  |  | vyměnitelné, rektifikovatelné v elektroizolačním provedení - vč. uložení do malty z polymerbetonu a dodávky této malty jako ochrany proti průchodu bludných proudů Vše dle PD, TP, VL, TKP, ZTKP atd. z příl.č. 1, 3, 4, 5, 6, 25
VV |  |  |  | "P4 "1+1 = 2,000 [A]
TS |  |  |  | Položka zahrnuje: - výrobní dokumentaci - dodání kompletních ložisek požadované kvality - přípravu, očištění a úpravy úložných ploch - osazení ložisek podle předepsaného technologického předpisu bez ohledu na způsob uložení a kotvení - nastavení ložisek, protokolárního měření a vyhodnocení kyvné a kluzné spáry - uložení do malty jakéhokoliv druhu včetně dodávky této malty - uložení na plastické vložky nebo maltu včetně dodávky této vložky nebo malty - uložení na vrstvu plastbetonové malty nebo podobné vrstvy jako ochranu proti průchodu bludných proudů - vyplnění kotevních otvorů - lešení a podpěrné konstrukce - tmelení, těsnění a výplně spar - dočasné zpevnění nebo naopak dočasné uvolnění ložisek - opatření ložisek znakem výrobce a typovým číslem - úpravy, očištění a ošetření okolí ložisek - přiměřeným způsobem je nutné zahrnout ustanovení pro TMCH 94 pro kovové konstrukce. Položka nezahrnuje: - x
P | 60 | 434125 |  | SCHODIŠŤOVÉ STUPNĚ, Z DÍLCŮ ŽELEZOBETON DO C30/37 | M3 | 6.5 | 0 | 0 | OTSKP 2025 | 0 | 3
PP |  |  |  | beton C30/37 - vč. předepsané výztuže - vč. protiskluzové úpravy Vše dle PD, TP, VL, TKP, ZTKP atd. z příl.č. 1, 3, 4, 11, 12, 13 (odměřeno elektronicky v ACADu z příl.č. 3, 4, 11, 12, 13) rozměr stupně 750 x 450 x 180 mm
VV |  |  |  | "u OP1 a OP7 "0,75*0,45*0,18*(16*2+13+18*2+26) = 6,500 [A]
TS |  |  |  | Položka zahrnuje: - dodání dílce požadovaného tvaru a vlastností, jeho skladování, doprava a osazení do definitivní polohy, včetně komplexní technologie výroby a montáže dílců, ošetření a ochrana dílců, - u dílců železobetonových a předpjatých veškerá výztuž, případně i tuhé kovové prvky a závěsná oka, - úpravy a zařízení pro uložení a transport dílce, - veškeré požadované úpravy dílců, včetně doplňkových konstrukcí a vybavení, - sestavení dílce na stavbě včetně montážních zařízení, plošin a prahů a pod., - výplň, těsnění a tmelení spár a spojů, - očištění a ošetření úložných ploch, - zednické výpomoce pro montáž dílců, - označení dílce výrobním štítkem nebo jiným způsobem, - úpravy dílce pro dodržení požadované přesnosti jeho osazení, včetně případných měření, - veškerá zařízení pro zajištění stability v každém okamžiku, - další práce dané případně specifikací k příslušnému prefabrik. dílci (úprava pohledových ploch, příp. rubových ploch, osazení měřících zařízení, zkoušení a měření dílců a pod.). Položka nezahrnuje: - x
P | 61 | 451312 |  | PODKLADNÍ A VÝPLŇOVÉ VRSTVY Z PROSTÉHO BETONU C12/15 | M3 | 147.869 | 0 | 0 | OTSKP 2025 | 0 | 3
PP |  |  |  | beton C12/15 Vše dle PD, TP, VL, TKP, ZTKP atd. z příl.č. 1, 3, 4, 5, 11, 12, 13, 22 (odměřeno elektronicky v ACADu z příl.č. 11, 12, 13, 22)
VV |  |  |  | "pod základ OP7 "(24,10*3,45+(5,35-3,45)*1,90*2)*0,20 = 18,073 [A]
VV |  |  |  | "Mezisoučet "18.073000 = 18,073 [B]
VV |  |  |  | "pod přechod desky na OP1 a OP7 "8,25*(4,0+7,0)*0,10*2 = 18,150 [C]
VV |  |  |  | "pod rubovou drenáž na OP1 a OP7 "(22,90+20,90)*0,90*0,30 = 11,826 [D]
VV |  |  |  | "Mezisoučet "29.976000 = 29,976 [E]
VV |  |  |  | "pod základ P2 až P6 tl. 200 mm "21,70*4,60*0,20*5 = 99,820 [F]
VV |  |  |  | "Celkové množství "147.869000 = 147,869 [G]
TS |  |  |  | Položka zahrnuje: - dodání čerstvého betonu (betonové směsi) požadované kvality, jeho uložení do požadovaného tvaru při jakékoliv hustotě výztuže, konzistenci čerstvého betonu a způsobu hutnění, ošetření a ochranu betonu, - zhotovení nepropustného, mrazuvzdorného betonu a betonu požadované trvanlivosti a vlastností, užití potřebných přísad a technologií výroby betonu, - zřízení pracovních a dilatačních spar, včetně potřebných úprav, výplně, vložek, opracování, očištění a ošetření, - bednění požadovaných konstr. (i ztracené) s úpravou dle požadované kvality povrchu betonu, včetně odbedňovacích a odskružovacích prostředků, nátěrů zabraňujících soudržnosti betonu a bednění, - podpěrné konstr. (skruže) a lešení všech druhů pro bednění, vč. ochranných a bezpečnostních opatření a základů těchto konstrukcí a lešení, - vytvoření kotevních čel, kapes, nálitků a sedel, zřízení všech požadovaných otvorů, výklenků, prostupů, dutin, drážek a pod., vč. ztížení práce a úprav kolem nich, - úpravy pro osazení výztuže, doplňkových konstrukcí a vybavení, - úpravy povrchu pro položení požadované izolace, povlaků a nátěrů, případně vyspravení, - ztížení práce u kabelových a injektážních trubek a ostatních zařízení osazovaných do betonu, - konstrukce betonových kloubů, upevnění kotevních prvků a doplňkových konstrukcí, - nátěry zabraňující soudržnost betonu a bednění, - výplň, těsnění a tmelení spar a spojů, - opatření povrchů betonu izolací proti zemní vlhkosti v částech, kde přijdou do styku se zeminou nebo kamenivem, - případné zřízení spojovací vrstvy u základů, - úpravy pro osazení zařízení ochrany konstrukce proti vlivu bludných proudů, Položka nezahrnuje: - x
P | 62 | 451314 |  | PODKLADNÍ A VÝPLŇOVÉ VRSTVY Z PROSTÉHO BETONU C25/30 | M3 | 11.016 | 0 | 0 | OTSKP 2025 | 0 | 3
PP |  |  |  | beton C25/30 Vše dle PD, TP, VL, TKP, ZTKP atd. z příl.č. 1, 3, 4, 5, 23 (odměřeno elektronicky v ACADu z příl.č. 23)
VV |  |  |  | "pod převislou část vnějších říms na LM a PM podél křídel "(3,55+4,55)*0,85*0,80*2 = 11,016 [A]
TS |  |  |  | Položka zahrnuje: - dodání čerstvého betonu (betonové směsi) požadované kvality, jeho uložení do požadovaného tvaru při jakékoliv hustotě výztuže, konzistenci čerstvého betonu a způsobu hutnění, ošetření a ochranu betonu, - zhotovení nepropustného, mrazuvzdorného betonu a betonu požadované trvanlivosti a vlastností, užití potřebných přísad a technologií výroby betonu, - zřízení pracovních a dilatačních spar, včetně potřebných úprav, výplně, vložek, opracování, očištění a ošetření, - bednění požadovaných konstr. (i ztracené) s úpravou dle požadované kvality povrchu betonu, včetně odbedňovacích a odskružovacích prostředků, nátěrů zabraňujících soudržnosti betonu a bednění, - podpěrné konstr. (skruže) a lešení všech druhů pro bednění, vč. ochranných a bezpečnostních opatření a základů těchto konstrukcí a lešení, - vytvoření kotevních čel, kapes, nálitků a sedel, zřízení všech požadovaných otvorů, výklenků, prostupů, dutin, drážek a pod., vč. ztížení práce a úprav kolem nich, - úpravy pro osazení výztuže, doplňkových konstrukcí a vybavení, - úpravy povrchu pro položení požadované izolace, povlaků a nátěrů, případně vyspravení, - ztížení práce u kabelových a injektážních trubek a ostatních zařízení osazovaných do betonu, - konstrukce betonových kloubů, upevnění kotevních prvků a doplňkových konstrukcí, - nátěry zabraňující soudržnost betonu a bednění, - výplň, těsnění a tmelení spar a spojů, - opatření povrchů betonu izolací proti zemní vlhkosti v částech, kde přijdou do styku se zeminou nebo kamenivem, - případné zřízení spojovací vrstvy u základů, - úpravy pro osazení zařízení ochrany konstrukce proti vlivu bludných proudů, Položka nezahrnuje: - x
P | 63 | 45131A |  | PODKLADNÍ A VÝPLŇOVÉ VRSTVY Z PROSTÉHO BETONU C20/25 | M3 | 94.311 | 0 | 0 | OTSKP 2025 | 0 | 3
PP |  |  |  | beton C20/25n Vše dle PD, TP, VL, TKP, ZTKP atd. z příl.č. 1, 3, 4, 11, 12, 13 (odměřeno elektronicky v ACADu z příl.č. 3, 4, 11, 12, 13) podkladní beton tl. 150 mm pod dlažbu z lom. kamene podkladní beton prům. tl. 230 mm pod služební schodiště
VV |  |  |  | "pod dlažbu OP1 - za křídly a v SDP "(6,0*2+9,5)*0,15 = 3,225 [A]
VV |  |  |  | "podél křídel a pod mostem "(4,50*0,25*2+1,10*1,0*2+4,70*24,90)*0,15 = 18,222 [B]
VV |  |  |  | "Mezisoučet "21.447000 = 21,447 [C]
VV |  |  |  | "pod dlažbu OP7 - za křídly "(6,0*2+9,5)*0,15 = 3,225 [D]
VV |  |  |  | "podél křídel a pod mostem "(5,0*0,25*2+1,60*1,10*2+8,90*24,90)*0,15 = 34,145 [E]
VV |  |  |  | "Mezisoučet "37.370000 = 37,370 [F]
VV |  |  |  | "pod revizní schodiště u OP1 "(4,60*2+4,0)*0,95*0,23 = 2,884 [G]
VV |  |  |  | "u OP7 "(5,20*2+8,0)*0,95*0,23 = 4,020 [H]
VV |  |  |  | "Mezisoučet "6.904000 = 6,904 [I]
VV |  |  |  | "pod dlažbu u P2 až P6 - zpevnění kolem pilířů "(2,90*7,40-1,2*2)*0,15*2*5 = 28,590 [J]
VV |  |  |  | "Celkové množství "94.311000 = 94,311 [K]
TS |  |  |  | Položka zahrnuje: - dodání čerstvého betonu (betonové směsi) požadované kvality, jeho uložení do požadovaného tvaru při jakékoliv hustotě výztuže, konzistenci čerstvého betonu a způsobu hutnění, ošetření a ochranu betonu, - zhotovení nepropustného, mrazuvzdorného betonu a betonu požadované trvanlivosti a vlastností, užití potřebných přísad a technologií výroby betonu, - zřízení pracovních a dilatačních spar, včetně potřebných úprav, výplně, vložek, opracování, očištění a ošetření, - bednění požadovaných konstr. (i ztracené) s úpravou dle požadované kvality povrchu betonu, včetně odbedňovacích a odskružovacích prostředků, nátěrů zabraňujících soudržnosti betonu a bednění, - podpěrné konstr. (skruže) a lešení všech druhů pro bednění, vč. ochranných a bezpečnostních opatření a základů těchto konstrukcí a lešení, - vytvoření kotevních čel, kapes, nálitků a sedel, zřízení všech požadovaných otvorů, výklenků, prostupů, dutin, drážek a pod., vč. ztížení práce a úprav kolem nich, - úpravy pro osazení výztuže, doplňkových konstrukcí a vybavení, - úpravy povrchu pro položení požadované izolace, povlaků a nátěrů, případně vyspravení, - ztížení práce u kabelových a injektážních trubek a ostatních zařízení osazovaných do betonu, - konstrukce betonových kloubů, upevnění kotevních prvků a doplňkových konstrukcí, - nátěry zabraňující soudržnost betonu a bednění, - výplň, těsnění a tmelení spar a spojů, - opatření povrchů betonu izolací proti zemní vlhkosti v částech, kde přijdou do styku se zeminou nebo kamenivem, - případné zřízení spojovací vrstvy u základů, - úpravy pro osazení zařízení ochrany konstrukce proti vlivu bludných proudů, Položka nezahrnuje: - x
P | 64 | 451383 |  | PODKL VRSTVY ZE ŽELEZOBET DO C16/20 VČET VÝZTUŽE | M3 | 16.077 | 0 | 0 | OTSKP 2025 | 0 | 3
PP |  |  |  | beton C16/20 - ŠABLONA PRO VRTÁNÍ PILOT sloužící jako podkladní beton - vč. dodání a osazení předepsané výztuže Vše dle PD, TP, VL, TKP, ZTKP atd. z příl.č. 1, 3, 4, 5, 11 (odměřeno elektronicky v ACADu z příl.č. 11)
VV |  |  |  | "OP1 "23,30*3,45*0,20 = 16,077 [A]
TS |  |  |  | Položka zahrnuje: - dodání čerstvého betonu (betonové směsi) požadované kvality, jeho uložení do požadovaného tvaru při jakékoliv hustotě výztuže, konzistenci čerstvého betonu a způsobu hutnění, ošetření a ochranu betonu - zhotovení nepropustného, mrazuvzdorného betonu a betonu požadované trvanlivosti a vlastností - užití potřebných přísad a technologií výroby betonu - zřízení pracovních a dilatačních spar, včetně potřebných úprav, výplně, vložek, opracování, očištění a ošetření - bednění požadovaných konstr. (i ztracené) s úpravou dle požadované kvality povrchu betonu - vytvoření kotevních čel, kapes, nálitků, a sedel - zřízení všech požadovaných otvorů, kapes, výklenků, prostupů, dutin, drážek a pod., vč. ztížení práce a úprav kolem nich - úpravy pro osazení výztuže, doplňkových konstrukcí a vybavení - úpravy povrchu pro položení požadované izolace, povlaků a nátěrů, případně vyspravení - nátěry zabraňující soudržnost betonu a bednění - výplň, těsnění a tmelení spar a spojů - opatření povrchů betonu izolací proti zemní vlhkosti v částech, kde přijdou do styku se zeminou nebo kamenivem - dodání betonářské výztuže v požadované kvalitě, stříhání, řezání, ohýbání a spojování do všech požadovaných tvarů (vč. armakošů) a uložení s požadovaným zajištěním polohy a krytí výztuže betonem - veškeré svary nebo jiné spoje výztuže - pomocné konstrukce a práce pro osazení a upevnění výztuže - úpravy výztuže pro osazení doplňkových konstrukcí - veškerá opatření pro zajištění soudržnosti výztuže a betonu - povrchovou antikorozní úpravu výztuže - separaci výztuže - úpravy pro osazení zařízení ochrany konstrukce proti vlivu bludných proudů Položka nezahrnuje: - x
P | 65 | 45157 |  | PODKLADNÍ A VÝPLŇOVÉ VRSTVY Z KAMENIVA TĚŽENÉHO | M3 | 44.721 | 0 | 0 | OTSKP 2025 | 0 | 3
PP |  |  |  | ŠTĚRKOPÍSEK - vč. nákupu materiálu předepsaných vlastností, dopravy atd. Vše dle PD, TP, VL, TKP, ZTKP atd. z příl.č. 1, 3, 4, 11, 13, 21 (odměřeno elektronicky v ACADu z příl.č. 11, 13, 21) ŠP tl. 2x150 mm pro těsnící fólii lože pod odpadní potrubí tl. 100 mm
VV |  |  |  | "OP1 - pro těsnící fólii "(22,90-0,60*2)*1,90*(0,15+0,15) = 12,369 [A]
VV |  |  |  | "OP7 - pro těsnící fólii "(22,90-0,60*2)*4,70*(0,15+0,15) = 30,597 [B]
VV |  |  |  | "Mezisoučet "42.966000 = 42,966 [C]
VV |  |  |  | "lože pod potrubí - délka z pol.č. 87434 "27,0*0,65*0,10 = 1,755 [D]
VV |  |  |  | "Celkové množství "44.721000 = 44,721 [E]
TS |  |  |  | Položka zahrnuje: - dodávku předepsaného kameniva - mimostaveništní a vnitrostaveništní dopravu a jeho uložení - není-li v zadávací dokumentaci uvedeno jinak, jedná se o nakupovaný materiál Položka nezahrnuje: - x
P | 66 | 45852 |  | VÝPLŇ ZA OPĚRAMI A ZDMI Z KAMENIVA DRCENÉHO | M3 | 232.57 | 0 | 0 | OTSKP 2025 | 0 | 3
PP |  |  |  | OCHRANNÝ ZÁSYP a PODKLADNÍ KLÍN na rubu opěr ze štěrkodrtě - vč. nákupu materiálu předepsaných vlastností, dopravy atd. Vše dle PD, TP, VL, TKP, ZTKP atd. z příl.č. 1, 3, 4, 11, 13, 21 (odměřeno elektronicky v ACADu z příl.č. 3, 4, 21)
VV |  |  |  | "OP1 - na rubu opěr a dopočet podél křídel "3,9*22,90+(2,2+2,2)*(1,50-0,60) = 93,270 [A]
VV |  |  |  | "OP7 - na rubu opěr a dopočet podél křídel "5,8*22,90+(3,6+3,6)*(1,50-0,60) = 139,300 [B]
VV |  |  |  | "Celkové množství "232.570000 = 232,570 [C]
TS |  |  |  | Položka zahrnuje: - dodávku předepsaného kameniva - mimostaveništní a vnitrostaveništní dopravu a jeho uložení - není-li v zadávací dokumentaci uvedeno jinak, jedná se o nakupovaný materiál Položka nezahrnuje: - x
P | 67 | 461314 |  | PATKY Z PROSTÉHO BETONU C25/30 | M3 | 20.08 | 0 | 0 | OTSKP 2025 | 0 | 3
PP |  |  |  | beton C25/30 - vč. zemních prací, odvoz přebytku zeminy na skládku vč. uložení a poplatku za skládku Vše dle PD, TP, VL, TKP, ZTKP atd. z příl.č. 1, 3, 4, 5, 11, 12, 13 (odměřeno elektronicky v ACADu z příl.č. 3)
VV |  |  |  | "stabilizační práh pod mostem u OP1 a OP7 "25,10*0,50*0,80*2 = 20,080 [A]
TS |  |  |  | Položka zahrnuje: - nutné zemní práce (hloubení rýh a pod.) - dodání čerstvého betonu (betonové směsi) požadované kvality, jeho uložení do požadovaného tvaru při jakékoliv konzistenci čerstvého betonu a způsobu hutnění, ošetření a ochranu betonu, - zhotovení nepropustného, mrazuvzdorného betonu a betonu požadované trvanlivosti a vlastností, - užití potřebných přísad a technologií výroby betonu, - zřízení pracovních a dilatačních spar, včetně potřebných úprav, výplně, vložek, opracování, očištění a ošetření, - bednění požadovaných konstr. (i ztracené) s úpravou dle požadované kvality povrchu betonu, včetně odbedňovacích a odskružovacích prostředků, - zřízení všech požadovaných otvorů, kapes, výklenků, prostupů, dutin, drážek a pod., vč. ztížení práce a úprav kolem nich, - úpravy pro osazení doplňkových konstrukcí a vybavení, - úpravy povrchu pro položení požadované izolace, povlaků a nátěrů, případně vyspravení, - konstrukce betonových kloubů, upevnění kotevních prvků a doplňkových konstrukcí, - nátěry zabraňující soudržnost betonu a bednění, - výplň, těsnění a tmelení spar a spojů, - opatření povrchů betonu izolací proti zemní vlhkosti v částech, kde přijdou do styku se zeminou nebo kamenivem Položka nezahrnuje: - x
P | 68 | 46131A |  | PATKY Z PROSTÉHO BETONU C20/25 | M3 | 8.658 | 0 | 0 | OTSKP 2025 | 0 | 3
PP |  |  |  | beton C20/25n - vč. zemních prací, odvoz přebytku zeminy na skládku vč. uložení a poplatku za skládku Vše dle PD, TP, VL, TKP, ZTKP atd. z příl.č. 1, 3, 4, 5, 11, 12, 13 (odměřeno elektronicky v ACADu z příl.č. 3) pod dlažbu z lomového kamene pod služební schodiště vč. přídlažby
VV |  |  |  | "pod schodiště podél křídel a pod mostem u OP1 "0,95*0,60*0,60*(2*2+1) = 1,710 [A]
VV |  |  |  | "u OP7 "0,95*0,60*0,60*(2*2+1) = 1,710 [B]
VV |  |  |  | "ve svahu zpevnění pod mostemu OP7 "1/2*0,60*0,60*29,10 = 5,238 [C]
VV |  |  |  | "Celkové množství "8.658000 = 8,658 [D]
TS |  |  |  | Položka zahrnuje: - nutné zemní práce (hloubení rýh a pod.) - dodání čerstvého betonu (betonové směsi) požadované kvality, jeho uložení do požadovaného tvaru při jakékoliv konzistenci čerstvého betonu a způsobu hutnění, ošetření a ochranu betonu, - zhotovení nepropustného, mrazuvzdorného betonu a betonu požadované trvanlivosti a vlastností, - užití potřebných přísad a technologií výroby betonu, - zřízení pracovních a dilatačních spar, včetně potřebných úprav, výplně, vložek, opracování, očištění a ošetření, - bednění požadovaných konstr. (i ztracené) s úpravou dle požadované kvality povrchu betonu, včetně odbedňovacích a odskružovacích prostředků, - zřízení všech požadovaných otvorů, kapes, výklenků, prostupů, dutin, drážek a pod., vč. ztížení práce a úprav kolem nich, - úpravy pro osazení doplňkových konstrukcí a vybavení, - úpravy povrchu pro položení požadované izolace, povlaků a nátěrů, případně vyspravení, - konstrukce betonových kloubů, upevnění kotevních prvků a doplňkových konstrukcí, - nátěry zabraňující soudržnost betonu a bednění, - výplň, těsnění a tmelení spar a spojů, - opatření povrchů betonu izolací proti zemní vlhkosti v částech, kde přijdou do styku se zeminou nebo kamenivem Položka nezahrnuje: - x
P | 69 | 465512 |  | DLAŽBY Z LOMOVÉHO KAMENE NA MC | M3 | 116.542 | 0 | 0 | OTSKP 2025 | 0 | 3
PP |  |  |  | DLAŽBA z LOM KAMENE do bet. lože - vč. spárování cementovou maltou (XF dle vlivu prostředí), dlažba dle technické specifikace viz PD Vše dle PD, TP, VL, TKP, ZTKP atd. z příl.č. 1, 3, 4, 11, 12, 13 (odměřeno elektronicky v ACADu z příl.č. 3, 4, 11, 12, 13) dlažba z lom. kamene tl. 200 mm
VV |  |  |  | "OP1 - za křídly a v SDP "(6,0*2+9,5)*0,20 = 4,300 [A]
VV |  |  |  | "podél křídel a pod mostem "(4,50*0,25*2+1,10*1,0*2+4,70*24,90)*0,20 = 24,296 [B]
VV |  |  |  | "Mezisoučet "28.596000 = 28,596 [C]
VV |  |  |  | "OP7 - za křídly "(6,0*2+9,5)*0,20 = 4,300 [D]
VV |  |  |  | "podél křídel a pod mostem "(5,0*0,25*2+1,60*1,10*2+8,90*24,90)*0,20 = 45,526 [E]
VV |  |  |  | "Mezisoučet "49.826000 = 49,826 [F]
VV |  |  |  | "P2 až P6 - zpevnění kolem pilířů "(2,90*7,40-1,2*2)*0,20*2*5 = 38,120 [G]
VV |  |  |  | "Celkové množství "116.542000 = 116,542 [H]
TS |  |  |  | Položka zahrnuje: - nutné zemní práce (svahování, úpravu pláně a pod.) - zřízení spojovací vrstvy - zřízení lože dlažby z cementové malty předepsané kvality a předepsané tloušťky - dodávku a položení dlažby z lomového kamene do předepsaného tvaru - spárování, těsnění, tmelení a vyplnění spar MC případně s vyklínováním - úprava povrchu pro odvedení srážkové vody Položka nezahrnuje: - podklad pod dlažbu, vykazuje se samostatně položkami SD 45
SD |  | 5 |  | Komunikace |  |  |  | 0
P | 70 | 572214 |  | SPOJOVACÍ POSTŘIK Z MODIFIK EMULZE DO 0,5KG/M2 | M2 | 1937.1 | 0 | 0 | OTSKP 2025 | 0 | 3
PP |  |  |  | PS-CP 0,35 kg/m2 po vyštěpení - vč. úprav napojení, ukončení atd. Vše dle PD, TP, VL, TKP, ZTKP atd. z příl.č. 1, 3, 4, 5 (odměřeno elektronicky v ACADu z příl.č. 3, 4, 5)
VV |  |  |  | "z pol.č. 575F53 "1937,10 = 1937,100 [A]
TS |  |  |  | Položka zahrnuje: - dodání všech předepsaných materiálů pro postřiky v předepsaném množství - provedení dle předepsaného technologického předpisu - zřízení vrstvy bez rozlišení šířky, pokládání vrstvy po etapách - úpravu napojení, ukončení Položka nezahrnuje: - x
P | 71 | 57476 |  | VOZOVKOVÉ VÝZTUŽNÉ VRSTVY Z GEOMŘÍŽOVINY S TKANINOU | M2 | 1844.7 | 0 | 0 | OTSKP 2025 | 0 | 3
PP |  |  |  | tkaná impregnovaná geomříž ze skelných vláken po jedné straně opatřená samolepící adhezní vrstvou - vč. nutných přesahů Vše dle PD, TP, VL, TKP, ZTKP atd. z příl.č. 1, (odměřeno elektronicky v ACADu z příl.č. ) nutná plocha bez přesahů
VV |  |  |  | "na NK - LM a PM "(111,50+0,15*2)*8,25*2 = 1844,700 [A]
TS |  |  |  | Položka zahrnuje: - dodání geomříže v požadované kvalitě a v množství včetně přesahů (přesahy započteny v jednotkové ceně) - očištění podkladu - pokládka geomříže dle předepsaného technologického předpisu Položka nezahrnuje: - x
P | 72 | 574J54 |  | ASFALTOVÝ KOBEREC MASTIXOVÝ MODIFIK SMA 11S TL. 40MM | M2 | 1842.225 | 0 | 0 | OTSKP 2025 | 0 | 3
PP |  |  |  | SMA 11 S - vč. úprav napojení, ukončení podél obrubníků, říms, dilatačních zařízení, odvodňovačů atd. Vše dle PD, TP, VL, TKP, ZTKP atd. z příl.č. 1, 3, 4, 5 (odměřeno elektronicky v ACADu z příl.č. 3, 4, 5)
VV |  |  |  | "na NK LM a PM "(111,50+0,15)*(8,25+8,25) = 1842,225 [A]
TS |  |  |  | Položka zahrnuje: - dodání směsi v požadované kvalitě - očištění podkladu - uložení směsi dle předepsaného technologického předpisu, zhutnění vrstvy v předepsané tloušťce - zřízení vrstvy bez rozlišení šířky, pokládání vrstvy po etapách, včetně pracovních spar a spojů - úpravu napojení, ukončení podél obrubníků, dilatačních zařízení, odvodňovacích proužků, odvodňovačů, vpustí, šachet a pod. Položka nezahrnuje: - postřiky, nátěry - těsnění podél obrubníků, dilatačních zařízení, odvodňovacích proužků, odvodňovačů, vpustí, šachet a pod.
P | 73 | 575F53 |  | LITÝ ASFALT MA IV (OCHRANA MOSTNÍ IZOLACE) 11 TL. 40MM MODIFIK | M2 | 1902.09 | 0 | 0 | OTSKP 2025 | 0 | 3
PP |  |  |  | MA 11 IV - vč. úprav napojení, ukončení podél obrubníků, říms, dilatačních zařízení, odvodňovačů atd. - vč. předem připravených klínů na přechodové desce Vše dle PD, TP, VL, TKP, ZTKP atd. z příl.č. 1, 3, 4, 5 (odměřeno elektronicky v ACADu z příl.č. 3, 4, 5)
VV |  |  |  | "na NK vč.. přetažení na přechod. desky - LM a PM "(111,50+0,15*2+1,80*2+1,0*2)*8,25*2 = 1937,100 [A]
VV |  |  |  | "Mezisoučet "1937.100000 = 1937,100 [B]
VV |  |  |  | "odpočet plastbetonu - žebro podél římsy š. 0,15m - LM a PM "111,20*0,15*2*(-1) = -33,360 [C]
VV |  |  |  | "žebro podél MZ š. 0,10m - LM a PM "8,25*0,10*2*(-1) = -1,650 [D]
VV |  |  |  | "Mezisoučet "-35.010000 = -35,010 [E]
VV |  |  |  | "Celkové množství "1902.090000 = 1902,090 [F]
TS |  |  |  | Položka zahrnuje: - dodání směsi v požadované kvalitě - očištění podkladu - uložení směsi dle předepsaného technologického předpisu, zhutnění vrstvy v předepsané tloušťce - zřízení vrstvy bez rozlišení šířky, pokládání vrstvy po etapách, včetně pracovních spar a spojů - úpravu napojení, ukončení podél obrubníků, dilatačních zařízení, odvodňovacích proužků, odvodňovačů, vpustí, šachet a pod. Položka nezahrnuje: - postřiky, nátěry - těsnění podél obrubníků, dilatačních zařízení, odvodňovacích proužků, odvodňovačů, vpustí, šachet a pod.
P | 74 | 576411 |  | POSYP KAMENIVEM OBALOVANÝM 2KG/M2 | M2 | 1842.225 | 0 | 0 | OTSKP 2025 | 0 | 3
PP |  |  |  | předobaleném kamenivo frakce 2/4 - množství 1,5 kg/m2 na SMA Vše dle PD, TP, VL, TKP, ZTKP atd. z příl.č. 1, 3, 4, 5 (odměřeno elektronicky v ACADu z příl.č. 3, 4, 5)
VV |  |  |  | "z pol.č. 574J54 "1842,225 = 1842,225 [A]
TS |  |  |  | Položka zahrnuje: - dodání obalovaného kameniva předepsané kvality a zrnitosti - posyp předepsaným množstvím Položka nezahrnuje: - x
SD |  | 6 |  | Úpravy povrchů, podlahy, výplně otvorů |  |  |  | 0
P | 75 | 62592 |  | ÚPRAVA POVRCHU BETONOVÝCH PLOCH A KONSTRUKCÍ - STRIÁŽ | M2 | 353.51 | 0 | 0 | OTSKP 2025 | 0 | 3
PP |  |  |  | - kompletní provedení Vše dle PD, TP, VL, TKP, ZTKP atd. z příl.č. 1, 3, 4, 5, 23 (odměřeno elektronicky v ACADu z příl.č. 23)
VV |  |  |  | "vnější římsy LM a PM "121,90*1,45*2 = 353,510 [A]
TS |  |  |  | Položka zahrnuje: - provedení předepsané úpravy Položka nezahrnuje: - x
SD |  | 7 |  | Přidružená stavební výroba |  |  |  | 0
P | 76 | 711112 |  | IZOLACE BĚŽNÝCH KONSTRUKCÍ PROTI ZEMNÍ VLHKOSTI ASFALTOVÝMI PÁSY | M2 | 186.21 | 0 | 0 | OTSKP 2025 | 0 | 3
PP |  |  |  | - vč. ošetření a očištění podkladu, přípravy a odstranění ochranného nátěru, odvodnění izolace, provedení zkoušek atd. Vše dle PD, TP, VL, TKP, ZTKP atd. z příl.č. 1, 3, 4, 11, 13, 21, 22 (odměřeno elektronicky v ACADu z příl.č. 22)
VV |  |  |  | "na OP1 - na rubu opěry po drenáž a pod římsou v SDP "21,70*3,10+(1,20+0,40)*0,55*2 = 69,030 [A]
VV |  |  |  | "na křídlech - horní povrch a rub po drenáž "(4,55*0,60+7,4)*2 = 20,260 [B]
VV |  |  |  | "Mezisoučet "89.290000 = 89,290 [E]
VV |  |  |  | "na OP7 - na rubu opěry po drenáž a pod římsou v SDP "21,70*3,0+(1,20+0,40)*0,55*2 = 66,860 [C]
VV |  |  |  | "na křídlech - horní povrch a rub po drenáž "(5,55*0,60+10,9+2,0*0,40)*2 = 30,060 [D]
VV |  |  |  | "Mezisoučet "96.920000 = 96,920 [F]
VV |  |  |  | "Celkové množství "186.210000 = 186,210 [G]
TS |  |  |  | Položka zahrnuje: - dodání předepsaného izolačního materiálu - očištění a ošetření podkladu, zadávací dokumentace může zahrnout i případné vyspravení - zřízení izolace jako kompletního povlaku, případně komplet. soustavy nebo systému podle příslušného technolog. předpisu - zřízení izolace i jednotlivých vrstev po etapách, včetně pracovních spár a spojů - úprava u okrajů, rohů, hran, dilatačních i pracovních spojů, kotev, obrubníků, dilatačních zařízení, odvodnění, otvorů, neizolovaných míst a pod. - zajištění odvodnění povrchu izolace, včetně odvodnění nejnižších míst, pokud dokumentace pro zadání stavby nestanoví jinak - ochrana izolace do doby zřízení definitivní ochranné vrstvy nebo konstrukce - úprava, očištění a ošetření prostoru kolem izolace - provedení požadovaných zkoušek Položka nezahrnuje: - ochranné vrstvy, např. geotextilii
P | 77 | 711422 |  | IZOLACE MOSTOVEK POD VOZOVKOU ASFALTOVÝMI PÁSY | M2 | 16.5 | 0 | 0 | OTSKP 2025 | 0 | 3
PP |  |  |  | MODIFIKOVANÝ IZOLAČNÍ PÁS S VÝZTUŽÍ s průtažností min. 30% - vč. ošetření a očištění podkladu, přípravy a odstranění ochranného nátěru, odvodnění izolace, provedení zkoušek atd. Vše dle PD, TP, VL, TKP, ZTKP atd. z příl.č. 1, 3, 4, 11, 13, 21, 22 (odměřeno elektronicky v ACADu z příl.č. 22) nad přechodovou deskou a NK - pás šířky 0,50 m
VV |  |  |  | "na přechod. deskou na OP1 a OP7 - LM a PM "0,50*(8,25+8,25)*2 = 16,500 [A]
TS |  |  |  | Položka zahrnuje: - izolace rámových konstrukcí (mosty, propusty, kolektory) - dodání předepsaného izolačního materiálu - očištění a ošetření podkladu, zadávací dokumentace může zahrnout i případné vyspravení - zřízení izolace jako kompletního povlaku, případně komplet. soustavy nebo systému podle příslušného technolog. předpisu - zřízení izolace i jednotlivých vrstev po etapách, včetně pracovních spár a spojů - úprava u okrajů, rohů, hran, dilatačních i pracovních spojů, kotev, obrubníků, dilatačních zařízení, odvodnění, otvorů, neizolovaných míst a pod. - zajištění odvodnění povrchu izolace, včetně odvodnění nejnižších míst, pokud dokumentace pro zadání stavby nestanoví jinak - ochrana izolace do doby zřízení definitivní ochranné vrstvy nebo konstrukce - úprava, očištění a ošetření prostoru kolem izolace - provedení požadovaných zkoušek Položka nezahrnuje: - ochranné vrstvy, např. litý asfalt, asfaltový beton
P | 78 | 711442 |  | IZOLACE MOSTOVEK CELOPLOŠNÁ ASFALTOVÝMI PÁSY S PEČETÍCÍ VRSTVOU | M2 | 2365.7 | 0 | 0 | OTSKP 2025 | 0 | 3
PP |  |  |  | NAIP tl. 5 mm na pečetící vrstvě vč. přesahu na přechodovou desku - vč. ošetření a očištění podkladu, přípravy a odstranění ochranného nátěru, odvodnění izolace, provedení zkoušek atd. Vše dle PD, TP, VL, TKP, ZTKP atd. z příl.č. 1, 3, 4, 11, 13, 18 (odměřeno elektronicky v ACADu z příl.č. 3, 4, 18)
VV |  |  |  | "na NK vč.. přetažení na přechod. desky LM a PM "(111,50+0,15*2+1,80*2)*10,25*2 = 2365,700 [A]
TS |  |  |  | Položka zahrnuje: - izolace rámových konstrukcí (mosty, propusty, kolektory) - dodání předepsaného izolačního materiálu - očištění a ošetření podkladu, zadávací dokumentace může zahrnout i případné vyspravení - zřízení izolace jako kompletního povlaku, případně komplet. soustavy nebo systému podle příslušného technolog. předpisu - zřízení izolace i jednotlivých vrstev po etapách, včetně pracovních spár a spojů - úprava u okrajů, rohů, hran, dilatačních i pracovních spojů, kotev, obrubníků, dilatačních zařízení, odvodnění, otvorů, neizolovaných míst a pod. - zajištění odvodnění povrchu izolace, včetně odvodnění nejnižších míst, pokud dokumentace pro zadání stavby nestanoví jinak - ochrana izolace do doby zřízení definitivní ochranné vrstvy nebo konstrukce - úprava, očištění a ošetření prostoru kolem izolace - provedení požadovaných zkoušek Položka nezahrnuje: - ochranné vrstvy, např. litý asfalt, asfaltový beton
P | 79 | 711502 |  | OCHRANA IZOLACE NA POVRCHU ASFALTOVÝMI PÁSY | M2 | 550.24 | 0 | 0 | OTSKP 2025 | 0 | 3
PP |  |  |  | OCHRANA IZOLACE POD ŘÍMSAMI - asf. pás s hliníkovou vložkou vč. přesahu 150 mm Vše dle PD, TP, VL, TKP, ZTKP atd. z příl.č. 1, 3, 4, 11, 13, 23 (odměřeno elektronicky v ACADu z příl.č. 23)
VV |  |  |  | "pod vnější římsou "121,90*(1,45+0,15)*2 = 390,080 [A]
VV |  |  |  | "pod římsou v SDP "114,40*(0,55+0,15)*2 = 160,160 [B]
VV |  |  |  | "Celkové množství "550.240000 = 550,240 [C]
TS |  |  |  | Položka zahrnuje: - dodání předepsaného ochranného materiálu - zřízení ochrany izolace Položka nezahrnuje: - x
P | 80 | 741I03 |  | ODDĚLOVACÍ JISKŘIŠTĚ UZAVŘENÉ V PLASTOVÉM POUZDRU | KUS | 14 | 0 | 0 | OTSKP 2025 | 0 | 3
PP |  |  |  | VZDUCHOVÁ JISKŘIŠTĚ - kompletní provedení Vše dle PD, TP, VL, TKP, ZTKP atd. z příl.č. 1, 3, 4, 5, 11, 12, 13 (odměřeno elektronicky v ACADu z příl.č. 11, 12, 13)
VV |  |  |  | "OP1 a OP7 "2*2 = 4,000 [A]
VV |  |  |  | "P2 až P6 "2*5 = 10,000 [B]
VV |  |  |  | "Celkové množství "14.000000 = 14,000 [C]
TS |  |  |  | 1. Položka obsahuje: – upevnění vč. veškerého příslušenství 2. Položka neobsahuje: X 3. Způsob měření: Udává se počet kusů kompletní konstrukce nebo práce.
P | 81 | 7679-R01 |  | Plotový nástavec na svodidla | M | 228.8 | 0 | 0 | OTSKP 2025 | 0 | 3
PP |  |  |  | plotový nástavec na svodidla do výšky 1,60 m - vč. dodání a osazení předepsaných sloupků, pletiva, kotevních desek a spojovacího materiálu včetně PKO - zřízení a výplň kotevních otvorů - předepsané podlití kotevních desek - vč. rámů, roštů, lišt, kování, podpěrných, závěsných, upevňovacích prvků, spojovacího a těsnícího materiálu, - vč. kompletní povrchové úpravy Vše dle PD, TP, VL, TKP, ZTKP atd. z příl.č. 1, 3, 4, 5 (odměřeno elektronicky v ACADu z příl.č. 3, 5)
VV |  |  |  | "na římse v SDP LM a PM "114,40*2 = 228,800 [A]
TS
P | 82 | 78382 |  | NÁTĚRY BETON KONSTR TYP S2 (OS-B) | M2 | 299.75 | 0 | 0 | OTSKP 2025 | 0 | 3
PP |  |  |  | ochranný nátěr svislých ploch čel NK nebo kraje konzol a jejich podhledu až za okapničku - vč. úpravy podkladu, provedení nátěru dle technologických předpisů Vše dle PD, TP, VL, TKP, ZTKP atd. z příl.č. 1, 3, 4, 5, 11, 13, 18, 23 (odměřeno elektronicky v ACADu z příl.č. 18, 23)
VV |  |  |  | "mezi NK a římsou za okaplničku po koncové přičníky "109,0*(0,25+0,28)*2*2 = 231,080 [A]
VV |  |  |  | "koncové příčníky - mezi římsou a NK, čela, podhled nad opěrou "(1,25*0,40*2+9,2+10,95*0,28)*2*2 = 53,064 [B]
VV |  |  |  | "mezi vnějšími křídly a římsou "(4,55+5,55)*(0,32+0,25)*2 = 11,514 [C]
VV |  |  |  | "mezi ZZ a římsou "(1,20+0,45)*(0,37+0,25)*2*2 = 4,092 [D]
VV |  |  |  | "Celkové množství "299.750000 = 299,750 [E]
TS |  |  |  | Položka zahrnuje: - kompletní povlaky (i různobarevné) - úprava podkladu (odmaštění, odstranění starých nátěrů a nečistot) a jeho vyspravení - provedení nátěru předepsaným postupem a splnění všech požadavků daných technologickým předpisem Položka nezahrnuje: - x
P | 83 | 78383 |  | NÁTĚRY BETON KONSTR TYP S4 (OS-C) | M2 | 141.78 | 0 | 0 | OTSKP 2025 | 0 | 3
PP |  |  |  | ochranný nátěr proti CHRL - vč. úpravy podkladu, provedení nátěru dle technologických předpisů Vše dle PD, TP, VL, TKP, ZTKP atd. z příl.č. 1, 3, 4, 5, 23 (odměřeno elektronicky v ACADu z příl.č. 23)
VV |  |  |  | "vnější římsy LM a PM "121,90*(0,15+0,15)*2 = 73,140 [A]
VV |  |  |  | "středové římsy LM a PM "114,40*(0,15+0,15)*2 = 68,640 [B]
VV |  |  |  | "Celkové množství "141.780000 = 141,780 [C]
TS |  |  |  | Položka zahrnuje: - kompletní povlaky (i různobarevné) - úprava podkladu (odmaštění, odstranění starých nátěrů a nečistot) a jeho vyspravení - provedení nátěru předepsaným postupem a splnění všech požadavků daných technologickým předpisem Položka nezahrnuje: - x
SD |  | 8 |  | Potrubí |  |  |  | 0
P | 84 | 87434 |  | POTRUBÍ Z TRUB PLASTOVÝCH ODPADNÍCH DN DO 200MM | M | 27 | 0 | 0 | OTSKP 2025 | 0 | 3
PP |  |  |  | VYÚSTĚNÍ rubové drenáže - vč. předepsané příruby Vše dle PD, TP, VL, TKP, ZTKP atd. z příl.č. 1, 3, 4, 5, 11, 13 (odměřeno elektronicky v ACADu z příl.č. 11, 13)
VV |  |  |  | "na OP1 "7,0+5,5 = 12,500 [A]
VV |  |  |  | "na OP7 "7,0+7,5 = 14,500 [B]
VV |  |  |  | "Celkové množství "27.000000 = 27,000 [C]
TS |  |  |  | Položka zahrnuje: - výrobní dokumentaci (včetně technologického předpisu) - dodání veškerého trubního a pomocného materiálu (trouby, trubky, tvarovky, spojovací a těsnící materiál a pod.), podpěrných, závěsných a upevňovacích prvků, včetně potřebných úprav - úprava a příprava podkladu a podpěr, očištění a ošetření podkladu a podpěr - zřízení plně funkčního potrubí, kompletní soustavy, podle příslušného technologického předpisu (bez ohledu na sklon) - zřízení potrubí i jednotlivých částí po etapách, včetně pracovních spar a spojů, pracovního zaslepení konců a pod. - úprava prostupů, průchodů šachtami a komorami, okolí podpěr a vyústění, zaústění, napojení, vyvedení a upevnění odpad. výustí - ochrana potrubí nátěrem (vč. úpravy povrchu), případně izolací, nejsou-li tyto práce předmětem jiné položky - úprava, očištění a ošetření prostoru kolem potrubí - položky platí pro práce prováděné v prostoru zapaženém i nezapaženém a i v kolektorech, chráničkách - položky zahrnují i práce spojené s nutnými obtoky, převáděním a čerpáním vody Položka nezahrnuje: - tlakové zkoušky ani proplach a dezinfekci
P | 85 | 875332 |  | POTRUBÍ DREN Z TRUB PLAST DN DO 150MM DĚROVANÝCH | M | 49.6 | 0 | 0 | OTSKP 2025 | 0 | 3
PP |  |  |  | DRENÁŽNÍ POTRUBÍ DN 150 na rubu opěr - vč. odboček do vyústění (T- kusů) Vše dle PD, TP, VL, TKP, ZTKP atd. z příl.č. 1, 3, 4, 5, 11, 13 (odměřeno elektronicky v ACADu z příl.č. 11, 13)
VV |  |  |  | "na OP1 "22,90 = 22,900 [A]
VV |  |  |  | "na OP7 "22,90+1,90*2 = 26,700 [B]
VV |  |  |  | "Celkové množství "49.600000 = 49,600 [C]
TS |  |  |  | Položka zahrnuje: - výrobní dokumentaci (včetně technologického předpisu) - dodání veškerého trubního a pomocného materiálu (trouby, trubky, tvarovky, spojovací a těsnící materiál a pod.), podpěrných, závěsných a upevňovacích prvků, včetně potřebných úprav - úprava a příprava podkladu a podpěr, očištění a ošetření podkladu a podpěr - zřízení plně funkčního potrubí, kompletní soustavy, podle příslušného technologického předpisu (bez ohledu na sklon) - zřízení potrubí i jednotlivých částí po etapách, včetně pracovních spar a spojů, pracovního zaslepení konců a pod. - úprava prostupů, průchodů šachtami a komorami, okolí podpěr a vyústění, zaústění, napojení, vyvedení a upevnění odpad. výustí - ochrana potrubí nátěrem (vč. úpravy povrchu), případně izolací, nejsou-li tyto práce předmětem jiné položky - úprava, očištění a ošetření prostoru kolem potrubí - položky platí pro práce prováděné v prostoru zapaženém i nezapaženém a i v kolektorech, chráničkách - položky zahrnují i práce spojené s nutnými obtoky, převáděním a čerpáním vody Položka nezahrnuje: - x
P | 86 | 87615 |  | CHRÁNIČKY Z TRUB PLAST DN DO 50MM | M | 257.8 | 0 | 0 | OTSKP 2025 | 0 | 3
PP |  |  |  | chráničky 50/41 Vše dle PD, TP, VL, TKP, ZTKP atd. z příl.č. 1, 3, 4, 5, 23 (odměřeno elektronicky v ACADu z příl.č. 3, 5, 23)
VV |  |  |  | "pro vedení VO - vněší římsa LM a PM "(121,90+2,5*2+1,0*2)*(1+1) = 257,800 [A]
TS |  |  |  | Položka zahrnuje: - výrobní dokumentaci (včetně technologického předpisu) - dodání veškerého trubního a pomocného materiálu (trouby, trubky, tvarovky, spojovací a těsnící materiál a pod.), podpěrných, závěsných a upevňovacích prvků, včetně potřebných úprav - úprava a příprava podkladu a podpěr, očištění a ošetření podkladu a podpěr - zřízení plně funkčního potrubí, kompletní soustavy, podle příslušného technologického předpisu (bez ohledu na sklon) - zřízení potrubí i jednotlivých částí po etapách, včetně pracovních spar a spojů, pracovního zaslepení konců a pod. - úprava prostupů, průchodů šachtami a komorami, okolí podpěr a vyústění, zaústění, napojení, vyvedení a upevnění odpad. výustí - ochrana potrubí nátěrem (vč. úpravy povrchu), případně izolací, nejsou-li tyto práce předmětem jiné položky - úprava, očištění a ošetření prostoru kolem potrubí - včetně případně předepsaného utěsnění konců chrániček - položky platí pro práce prováděné v prostoru zapaženém i nezapaženém a i v kolektorech, chráničkách Položka nezahrnuje: - x
P | 87 | 87626 |  | CHRÁNIČKY Z TRUB PLAST DN DO 80MM | M | 257.8 | 0 | 0 | OTSKP 2025 | 0 | 3
PP |  |  |  | rezervní chráničky 75/61 - vč. protahovacího drátu na celou délku a oboustranného zavíčkováni Vše dle PD, TP, VL, TKP, ZTKP atd. z příl.č. 1, 3, 4, 5, 23 (odměřeno elektronicky v ACADu z příl.č. 3, 5, 23)
VV |  |  |  | "pro vedení VO - vněší římsa LM a PM "(121,90+2,5*2+1,0*2)*(1+1) = 257,800 [A]
TS |  |  |  | Položka zahrnuje: - výrobní dokumentaci (včetně technologického předpisu) - dodání veškerého trubního a pomocného materiálu (trouby, trubky, tvarovky, spojovací a těsnící materiál a pod.), podpěrných, závěsných a upevňovacích prvků, včetně potřebných úprav - úprava a příprava podkladu a podpěr, očištění a ošetření podkladu a podpěr - zřízení plně funkčního potrubí, kompletní soustavy, podle příslušného technologického předpisu (bez ohledu na sklon) - zřízení potrubí i jednotlivých částí po etapách, včetně pracovních spar a spojů, pracovního zaslepení konců a pod. - úprava prostupů, průchodů šachtami a komorami, okolí podpěr a vyústění, zaústění, napojení, vyvedení a upevnění odpad. výustí - ochrana potrubí nátěrem (vč. úpravy povrchu), případně izolací, nejsou-li tyto práce předmětem jiné položky - úprava, očištění a ošetření prostoru kolem potrubí - včetně případně předepsaného utěsnění konců chrániček - položky platí pro práce prováděné v prostoru zapaženém i nezapaženém a i v kolektorech, chráničkách Položka nezahrnuje: - x
P | 88 | 87627 | a | CHRÁNIČKY Z TRUB PLASTOVÝCH DN DO 100MM | M | 489.6 | 0 | 0 | OTSKP 2025 | 0 | 3
PP |  |  |  | chráničky 110/94 Vše dle PD, TP, VL, TKP, ZTKP atd. z příl.č. 1, 3, 4, 5, 23 (odměřeno elektronicky v ACADu z příl.č. 3, 5, 23)
VV |  |  |  | "středová římsa "(114,40+3,0*2+1,0*2)*(2+2) = 489,600 [A]
TS |  |  |  | Položka zahrnuje: - výrobní dokumentaci (včetně technologického předpisu) - dodání veškerého trubního a pomocného materiálu (trouby, trubky, tvarovky, spojovací a těsnící materiál a pod.), podpěrných, závěsných a upevňovacích prvků, včetně potřebných úprav - úprava a příprava podkladu a podpěr, očištění a ošetření podkladu a podpěr - zřízení plně funkčního potrubí, kompletní soustavy, podle příslušného technologického předpisu (bez ohledu na sklon) - zřízení potrubí i jednotlivých částí po etapách, včetně pracovních spar a spojů, pracovního zaslepení konců a pod. - úprava prostupů, průchodů šachtami a komorami, okolí podpěr a vyústění, zaústění, napojení, vyvedení a upevnění odpad. výustí - ochrana potrubí nátěrem (vč. úpravy povrchu), případně izolací, nejsou-li tyto práce předmětem jiné položky - úprava, očištění a ošetření prostoru kolem potrubí - včetně případně předepsaného utěsnění konců chrániček - položky platí pro práce prováděné v prostoru zapaženém i nezapaženém a i v kolektorech, chráničkách Položka nezahrnuje: - x
P | 89 | 87627 | b | CHRÁNIČKY Z TRUB PLASTOVÝCH DN DO 100MM | M | 244.8 | 0 | 0 | OTSKP 2025 | 0 | 3
PP |  |  |  | rezervní chráničky 110/94 - vč. protahovacího drátu na celou délku a oboustranného zavíčkováni Vše dle PD, TP, VL, TKP, ZTKP atd. z příl.č. 1, 3, 4, 5, 23 (odměřeno elektronicky v ACADu z příl.č. 3, 5, 23)
VV |  |  |  | "středová římsa "(114,40+3,0*2+1,0*2)*(1+1) = 244,800 [A]
TS |  |  |  | Položka zahrnuje: - výrobní dokumentaci (včetně technologického předpisu) - dodání veškerého trubního a pomocného materiálu (trouby, trubky, tvarovky, spojovací a těsnící materiál a pod.), podpěrných, závěsných a upevňovacích prvků, včetně potřebných úprav - úprava a příprava podkladu a podpěr, očištění a ošetření podkladu a podpěr - zřízení plně funkčního potrubí, kompletní soustavy, podle příslušného technologického předpisu (bez ohledu na sklon) - zřízení potrubí i jednotlivých částí po etapách, včetně pracovních spar a spojů, pracovního zaslepení konců a pod. - úprava prostupů, průchodů šachtami a komorami, okolí podpěr a vyústění, zaústění, napojení, vyvedení a upevnění odpad. výustí - ochrana potrubí nátěrem (vč. úpravy povrchu), případně izolací, nejsou-li tyto práce předmětem jiné položky - úprava, očištění a ošetření prostoru kolem potrubí - včetně případně předepsaného utěsnění konců chrániček - položky platí pro práce prováděné v prostoru zapaženém i nezapaženém a i v kolektorech, chráničkách Položka nezahrnuje: - x
P | 90 | 87914 |  | POTRUBÍ ODPADNÍ MOSTNÍCH OBJEKTŮ Z PLAST TRUB DN DO 200 MM | M | 218 | 0 | 0 | OTSKP 2025 | 0 | 3
PP |  |  |  | potrubí z plastového materiálu odolného proti UV záření - vč. kotevního, spojovacího materiálu a upevnění (závěsů) z nerez oceli s maskovaím nátěrem - vč. kompenzátorů atd. - vč. požadovaných zkoušek Vše dle PD, TP, VL, TKP, ZTKP atd. z příl.č. 1, 3, 4, 5, 26 (odměřeno elektronicky v ACADu z příl.č. 26)
VV |  |  |  | "LM a PM podélný a svislý svod "(107,0+2,0)*2 = 218,000 [A]
TS |  |  |  | Položka zahrnuje: - výrobní dokumentaci (včetně technologického předpisu) - dodání veškerého instalačního a pomocného materiálu (trouby, trubky, armatury, tvarové kusy, spojovací a těsnící materiál a pod.), podpěrných, závěsných, upevňovacích prvků, včetně potřebných úprav - zednické výpomoci, jako je vysekávání kapes a rýh, jejich vyplnění a začištění - úprava podkladu a osazení podpěr, osazení a očištění podkladu a podpěr - zřízení plně funkční instalace, kompletní soustavy, podle příslušného technologického předpisu - zřízení instalace i jednotlivých částí po etapách, včetně pracovních spar a spojů - úprava a příprava prostupů, okolí podpěr, zaústění a napojení a upevnění odpadních výustek - ochrana potrubí nátěrem, včetně úpravy povrchu, případně izolací - úprava, očištění a ošetření prostoru kolem instalace - provedení požadovaných zkoušek vodotěsnosti Položka nezahrnuje: - x
P | 91 | 89536 |  | DRENÁŽNÍ VÝUSŤ Z PROST BETONU | KUS | 4 | 0 | 0 | OTSKP 2025 | 0 | 3
PP |  |  |  | VÝUSTNÍ OBJEKT rubové drenáže - kompletní provedení a dodání všech materiálů Vše dle PD, TP, VL, TKP, ZTKP atd. z příl.č. 1, 3, 4, 5, 11, 13 (odměřeno elektronicky v ACADu z příl.č. 11, 13)
VV |  |  |  | "na OP1 a OP7 "2+2 = 4,000 [A]
TS |  |  |  | Položka zahrnuje: - dodání čerstvého betonu (betonové směsi) požadované kvality, jeho uložení do požadovaného tvaru, ošetření a ochranu betonu, - bednění požadovaných konstr. (i ztracené) s úpravou dle požadované kvality povrchu betonu, včetně odbedňovacích a odskružovacích prostředků, - zřízení všech požadovaných otvorů, kapes, výklenků, prostupů, dutin, drážek a pod., vč. ztížení práce a úprav kolem nich, - úpravy povrchu pro položení požadované izolace, povlaků a nátěrů, případně vyspravení, - nátěry zabraňující soudržnost betonu a bednění, - opatření povrchů betonu izolací proti zemní vlhkosti v částech, kde přijdou do styku se zeminou nebo kamenivem Položka nezahrnuje: - x
SD |  | 9 |  | Ostatní konstrukce a práce |  |  |  | 0
P | 92 | 9112B1 |  | ZÁBRADLÍ MOSTNÍ SE SVISLOU VÝPLNÍ - DODÁVKA A MONTÁŽ | M | 248.8 | 0 | 0 | OTSKP 2025 | 0 | 3
PP |  |  |  | výšky 1,10 m v elektroizolační úpravě - vč. patní desky a kotevních šroubů, vrtů, zálivky, předepsané PKO, spojovacího materiálu atd. Vše dle PD, TP, VL, TKP, ZTKP atd. z příl.č. 1, 3, 4, 5 (odměřeno elektronicky v ACADu z příl.č. 3, 5)
VV |  |  |  | "na vnější římse LM a PM "121,90*2 = 243,800 [A]
VV |  |  |  | "na středové římse na ZZ "2,5*2 = 5,000 [B]
VV |  |  |  | "Celkové množství "248.800000 = 248,800 [C]
TS |  |  |  | Položka zahrnuje: - kompletní dodávku všech dílů zábradlí včetně předepsané povrchové úpravy - montáž a osazení zábradlí včetně kotvení dle zadávací dokumentace, t.j. kotevní desky, případné nivelační hmoty pod kotevní desky, kotvy a spojovací materiál, vrty a zálivku Položka nezahrnuje: - x
P | 93 | 9115D1 |  | SVODIDLO OCEL MOSTNÍ JEDNOSTR, ÚROVEŇ ZADRŽ H3 - DODÁVKA A MONTÁŽ | M | 243.8 | 0 | 0 | OTSKP 2025 | 0 | 3
PP |  |  |  | MS vč. přechodu na jiný typ svodidel - vč. patní desky a kotevních šroubů, vrtů, zálivky, předepsané PKO, spojovacího materiálu atd. Vše dle PD, TP, VL, TKP, ZTKP atd. z příl.č. 1, 3, 4, 5 (odměřeno elektronicky v ACADu z příl.č. 3, 5)
VV |  |  |  | "na vnější římse LM a PM "121,90*2 = 243,800 [A]
TS |  |  |  | Položka zahrnuje: - kompletní dodávku všech dílů certifikovaného ocelového svodidla s předepsanou povrchovou úpravou včetně spojovacích a dilatačních prvků - montáž a osazení svodidla, včetně kotvení dle zadávací dokumentace, t.j. kotevní desky, případné nivelační hmoty pod kotevní desky, kotvy a spojovací materiál, vrty a zálivku - přechod na jiný typ svodidla nebo přes mostní závěr - ochranu proti bludným proudům a vývody pro jejich měření Položka nezahrnuje: - odrazky nebo retroreflexní fólie Způsob měření: - vykazuje se délka svodidla v předepsané výšce, délka náběhů se nezapočítává
P | 94 | 9117D1 |  | SVOD OCEL ZÁBRADEL ÚROVEŇ ZADRŽ H3 - DODÁVKA A MONTÁŽ | M | 228.8 | 0 | 0 | OTSKP 2025 | 0 | 3
PP |  |  |  | ZS se výplní se sítí vč. koncových dílů a přechodu na jiný typ svodidel - vč. patní desky a kotevních šroubů, vrtů, zálivky, předepsané PKO, spojovacího materiálu atd. Vše dle PD, TP, VL, TKP, ZTKP atd. z příl.č. 1, 3, 4, 5 (odměřeno elektronicky v ACADu z příl.č. 3, 5)
VV |  |  |  | "na římse v SDP LM a PM "114,40*2 = 228,800 [A]
TS |  |  |  | Položka zahrnuje: - kompletní dodávku všech dílů certifikovaného ocelového svodidla s předepsanou povrchovou úpravou včetně spojovacích a dilatačních prvků - montáž a osazení svodidla, včetně kotvení dle zadávací dokumentace, t.j. kotevní desky, případné nivelační hmoty pod kotevní desky, kotvy a spojovací materiál, vrty a zálivku - přechod na jiný typ svodidla nebo přes mostní závěr - ochranu proti bludným proudům a vývody pro jejich měření Položka nezahrnuje: - odrazky nebo retroreflexní fólie Způsob měření: - vykazuje se délka svodidla v předepsané výšce, délka náběhů se nezapočítává
P | 95 | 91345 |  | NIVELAČNÍ ZNAČKY KOVOVÉ | KUS | 104 | 0 | 0 | OTSKP 2025 | 0 | 3
PP |  |  |  | NIVELAČNÍ A MĚŘIČSKÉ ZNAČKY na konstukcích - vč. přepsané povrch. úpravy, dodatečného vrtu, osazení vlepením do otvoru, lepidla Vše dle PD, TP, VL, TKP, ZTKP atd. z příl.č. 1, 11, 12, 13, 23
VV |  |  |  | "ČEPOVÁ značka na spodní stavbě - OP1 a OP7, P2 až P6 "4*2+4*5 = 28,000 [A]
VV |  |  |  | "HŘEBOVÁ značka na římsách "13*4 = 52,000 [B]
VV |  |  |  | "MĚŘIČSKÁ značka na spodní stavbě - OP1 a OP7, P2 až P6 "2*2+4*5 = 24,000 [C]
VV |  |  |  | "Celkové množství "104.000000 = 104,000 [D]
TS |  |  |  | Položka zahrnuje: - dodání a osazení nivelační značky včetně nutných zemních prací - vnitrostaveništní a mimostaveništní dopravu Položka nezahrnuje: - x
P | 96 | 917223 |  | SILNIČNÍ A CHODNÍKOVÉ OBRUBY Z BETONOVÝCH OBRUBNÍKŮ ŠÍŘ 100MM | M | 352 | 0 | 0 | OTSKP 2025 | 0 | 3
PP |  |  |  | obrubník 100/250 z betonu třídy min. C30/37 - vč. beton. lože i s boční beton. opěrkou z betonu C20/25n - spárování cem. maltou pro stupeň vlivu prostředí XF4 Vše dle PD, TP, VL, TKP, ZTKP atd. z příl.č. 1, 3, 4, 11, 12, 13 (odměřeno elektronicky v ACADu z příl.č. 3, 4, 11, 12, 13)
VV |  |  |  | "OP1 - za křídly a v SDP "5,70*2+3,50 = 14,900 [A]
VV |  |  |  | "podél křídel, pod mostem "(6,7+6,0+4,7*2)*2 = 44,200 [B]
VV |  |  |  | "Mezisoučet "59.100000 = 59,100 [C]
VV |  |  |  | "OP7 - za křídly a v SDP "5,70*2+3,50 = 14,900 [D]
VV |  |  |  | "podél křídel, pod mostem "(7,10+7,10+8,9*2)*2 = 64,000 [E]
VV |  |  |  | "Mezisoučet "78.900000 = 78,900 [F]
VV |  |  |  | "P2 až P6 "(3,10+7,60)*2*2*5 = 214,000 [G]
VV |  |  |  | "Celkové množství "352.000000 = 352,000 [H]
TS |  |  |  | Položka zahrnuje: - dodání a pokládku betonových obrubníků o rozměrech předepsaných zadávací dokumentací - betonové lože i boční betonovou opěrku Položka nezahrnuje: - x
P | 97 | 917224 |  | SILNIČNÍ A CHODNÍKOVÉ OBRUBY Z BETONOVÝCH OBRUBNÍKŮ ŠÍŘ 150MM | M | 22 | 0 | 0 | OTSKP 2025 | 0 | 3
PP |  |  |  | obrubník 150/250 v provedení do prostředí XF4 z betonu třídy C35/45 - vč. beton. lože i s boční beton. opěrkou z betonu C20/25n - spárování cem. maltou pro stupeň vlivu prostředí XF4 Vše dle PD, TP, VL, TKP, ZTKP atd. z příl.č. 1, 3, 4, 11, 12, 13 (odměřeno elektronicky v ACADu z příl.č. 3, 4, 11, 12, 13)
VV |  |  |  | "podél komunikace a zpevnění na konci říms u OP1 a OP7 "(2,50+3,0*2+2,50)*2 = 22,000 [A]
TS |  |  |  | Položka zahrnuje: - dodání a pokládku betonových obrubníků o rozměrech předepsaných zadávací dokumentací - betonové lože i boční betonovou opěrku Položka nezahrnuje: - x
P | 98 | 931326 |  | TĚSNĚNÍ DILATAČ SPAR ASF ZÁLIVKOU MODIFIK PRŮŘ DO 800MM2 | M | 735.84 | 0 | 0 | OTSKP 2025 | 0 | 3
PP |  |  |  | těsnící zálivka - vč. úpravy spar a přípravy povrchu Vše dle PD, TP, VL, TKP, ZTKP atd. z příl.č. 1, 3, 4, 5, 23 (odměřeno elektronicky v ACADu z příl.č. 3, 5, 23)
VV |  |  |  | "podél říms v obrusné vrstvě "(121,90+114,40)*2 = 472,600 [A]
VV |  |  |  | "podél římsy v SDP v MA "111,62*2 = 223,240 [D]
VV |  |  |  | "podél zpevnění na konci říms "(2,5+3,0)*2*2 = 22,000 [B]
VV |  |  |  | "podél odvodňovačů - počet z pol.č. 936533 "(0,50+0,50+0,50)*12 = 18,000 [C]
VV |  |  |  | "Celkové množství "735.840000 = 735,840 [E]
TS |  |  |  | Položka zahrnuje: - dodávku a osazení předepsaného materiálu - očištění ploch spáry před úpravou - očištění okolí spáry po úpravě Položka nezahrnuje: - těsnící profil
P | 99 | 93135 |  | TĚSNĚNÍ DILATAČ SPAR PRYŽ PÁSKOU NEBO KRUH PROFILEM | M | 446.48 | 0 | 0 | OTSKP 2025 | 0 | 3
PP |  |  |  | PŘEDTĚSNĚNÍ - kompletné provedení Vše dle PD, TP, VL, TKP, ZTKP atd. z příl.č. 1, 3, 4, 5, 23 (odměřeno elektronicky v ACADu z příl.č. 3, 5, 23)
VV |  |  |  | "podél říms v obrusné vrstvě na NK "111,62*2*2 = 446,480 [A]
TS |  |  |  | Položka zahrnuje: - dodávku a osazení předepsaného materiálu - očištění ploch spáry před úpravou - očištění okolí spáry po úpravě Položka nezahrnuje: - x
P | 100 | 93152 |  | MOSTNÍ ZÁVĚRY POVRCHOVÉ POSUN DO 100MM | M | 43.4 | 0 | 0 | OTSKP 2025 | 0 | 3
PP |  |  |  | mostní závěr typ 4 dle TP86 se sníženou hlučností - vč. přesahu na vnějších svislých plochách říms až po dolní hranu - vč. předepsaného nastavení MZ - vč. těsnění podél MZ Vše dle PD, TP, VL, TKP, ZTKP atd. z příl.č. 1, 3, 4, 5 (odměřeno elektronicky v ACADu z příl.č. 3) vykázána pouze půdorysná délka
VV |  |  |  | "na Op1 a OP7 "(10,85+10,85)*2 = 43,400 [A]
TS |  |  |  | Položka zahrnuje: - výrobní dokumentace (vč. technologického předpisu) - dodání kompletního dil. zařízení vč. všech přepravních a montážních úprav a zařízení - řezání a sváření na staveništi a eventuelní nutnou opravu nátěrů po těchto úkonech - bednění a dodatečné zabetonování dilatačního zařízení - pro kovové součásti je nutné užít ustanovení pro TMCH.94 - dodání spojovacího, kotevního a těsnícího materiálu - úprava a příprava prostoru, včetně kotevních prvků, jejich ošetření a očištění - zřízení kompletního mostního závěru podle příslušného technolog. předpisu, včetně předepsaného nastavení - zřízení mostního závěru po etapách, včetně pracovních spar a spojů - úprava most. závěru ve styku s ostatními konstrukcemi a zařízeními (u obrubníků a podél vozovek, na chodnících, na římsách, napojení izolací a pod.) - ochrana mostního závěru proti bludným proudům a vývody pro jejich měření - ochrana mostního závěru do doby provedení definitivního stavu, veškeré provizorní úpravy a opatření - konečné úpravy most. závěru jako povrchové povlaky, zálivky, které nejsou součástí jiných konstrukcí, vyčištění, osaz. krytek šroubů, tmelení, těsnění, výplň spar a pod. - úprava, očištění a ošetření prostoru kolem mostního závěru - opatření mostního závěru znakem výrobce a typovým číslem - provedení odborné prohlídky, je-li požadována Položka nezahrnuje: - vlastní beton a výztuž, zařazuje se do příslušné betonové konstrukce. Způsob měření: - měří se půdorysná délka v ose závěru.
P | 101 | 93261 |  | POCHOZÍ ROŠT Z KOMPOZITU - PŘEKRYTÍ ZRCADLA MOSTU | M2 | 10 | 0 | 0 | OTSKP 2025 | 0 | 3
PP |  |  |  | plná deska - vč. dodání a uložení atd. Vše dle PD, TP, VL, TKP, ZTKP atd. z příl.č. 1, 3, 4, 5, 11, 13, 23 (odměřeno elektronicky v ACADu z příl.č. 23)
VV |  |  |  | "nad zrcadlem u OP1 a OP7 "2,50*2,0*2 = 10,000 [A]
TS |  |  |  | Položka zahrnuje: - dodání a uložení předepsané konstrukce z předepsaného materiálu - vnitrostaveništní a mimostaveništní doprava - veškeré potřebné pomocné práce - veškerý pomocný a upevňovací materiál Položka nezahrnuje: - x
P | 102 | 933331 |  | ZKOUŠKA INTEGRITY ULTRAZVUKEM V TRUBKÁCH PILOT SYSTÉMOVÝCH | KUS | 16 | 0 | 0 | OTSKP 2025 | 0 | 3
PP |  |  |  | zkouška CHA - vč. vyhodnocení dle požadavků objednatele Vše dle PD, TP, VL, TKP, ZTKP atd. z příl.č. 1, 10 (odměřeno elektronicky v ACADu z příl.č. 10)
VV |  |  |  | "OP1 až P6 "(1+1)*6 = 12,000 [A]
VV |  |  |  | "OP7 "2+2 = 4,000 [B]
VV |  |  |  | "Celkové množství "16.000000 = 16,000 [C]
TS |  |  |  | Položka zahrnuje: - kompletní dodávku se všemi pomocnými a doplňujícími pracemi a součástmi; - veškeré potřebné mechanismy; - podklady a dokumentaci zkoušky; - případné stavební práce spojené s přípravou a provedením zkoušky; - veškerá zkušební a měřící zařízení vč. opotřebení a nájmu; - výpomoce při vlastní zkoušce; - provedení vlastní zkoušky a její vyhodnocení, včetně všech měření a dalších potřebných činností; - dodávka a montáž měřících trubek Položka nezahrnuje: - x
P | 103 | 933333 |  | ZKOUŠKA INTEGRITY ULTRAZVUKEM ODRAZ METOD PIT PILOT SYSTÉMOVÝCH | KUS | 106 | 0 | 0 | OTSKP 2025 | 0 | 3
PP |  |  |  | - vč. vyhodnocení dle požadavků objednatele Vše dle PD, TP, VL, TKP, ZTKP atd. z příl.č. 1, 10 (odměřeno elektronicky v ACADu z příl.č. 10)
VV |  |  |  | "OP1 až OP7 "(10*2+8*5*2+11*2) = 122,000 [A]
VV |  |  |  | "odpočet z pol.č. 933331 "16*(-1) = -16,000 [B]
VV |  |  |  | "Celkové množství "106.000000 = 106,000 [C]
TS |  |  |  | Položka zahrnuje: - podklady a dokumentaci zkoušky; - případné stavební práce spojené s přípravou a provedením zkoušky; - veškerá zkušební a měřící zařízení vč. opotřebení a nájmu; - výpomoce při vlastní zkoušce; - provedení vlastní zkoušky a její vyhodnocení Položka nezahrnuje: - x
P | 104 | 935212 | sk | PŘÍKOPOVÉ ŽLABY Z BETON TVÁRNIC ŠÍŘ DO 600MM DO BETONU TL 100MM | M | 35.2 | 0 | 0 | OTSKP 2025 | 0 | 3
PP |  |  |  | SKLUZ - prefabrikované lichoběžníkové kaskádové skluzy osazené na terén z betonu tř. min. C30/37 do betonového lože C20/25n - vč. těsnění spar cementovou maltou pro stupeň vlivu prostředí XF4 - vč.zemních prací, ukončení, spárování, úpravy vtoků a výtoků, základových stupňů (skluzy) Vše dle PD, TP, VL, TKP, ZTKP atd. z příl.č. 1, 3, 4, 5 (odměřeno elektronicky v ACADu z příl.č. 3, 5)
VV |  |  |  | "pro svod u OP1 "5,0*2 = 10,000 [A]
VV |  |  |  | "od vyústění rubové drenáže u OP1 a OP7 (koef. sklonu 1:1.5 = 1,2) "(4,5+3,5)*1,2+(7,0+6,0)*1,2 = 25,200 [B]
VV |  |  |  | "Celkové množství "35.200000 = 35,200 [C]
TS |  |  |  | Položka zahrnuje: - dodávku a uložení příkopových tvárnic předepsaného rozměru a kvality - dodání a rozprostření lože z předepsaného materiálu v předepsané kvalitěa v předepsané tloušťce - veškerou manipulaci s materiálem, vnitrostaveništní i mimostaveništní dopravu - ukončení, patky, spárování Položka nezahrnuje: - x Způsob měření: - měří se v metrech běžných délky osy žlabu
P | 105 | 936533 |  | MOSTNÍ ODVODŇOVACÍ SOUPRAVA 500/500 | KUS | 12 | 0 | 0 | OTSKP 2025 | 0 | 3
PP |  |  |  | - vč. uzamykatelné, rektifikovatelné mříže vč. předepsané PKO - vč. prodloužení odpadní trouby DN 150 pod spodní líc NK se zaústěním do vodorovného svodu nebo přesahu pod okraj NK min. 0,150 m Vše dle PD, TP, VL, TKP, ZTKP atd. z příl.č. 1, 3, 4, 5, 26 (odměřeno elektronicky v ACADu z příl.č. 26)
VV |  |  |  | "počet "6*2 = 12,000 [A]
TS |  |  |  | Položka zahrnuje: - výrobní dokumentaci (včetně technologického předpisu) - dodání kompletní odvodňovací soupravy, včetně všech montážních a přepravních úprav a zařízení - dodání spojovacího, kotevního a těsnícího materiálu - úprava a příprava úložného prostoru, včetně kotevních prvků, jejich očištění a ošetření - zřízení kompletní odvodňovací soupravy, dle příslušného technologického předpisu, včetně všech výškových a směrových úprav - zřízení odvodňovací soupravy po etapách, včetně pracovních spar a spojů - prodloužení odpadní trouby pod spodní líc nosné konstr. nebo zaústěním odvodňovače do dalšího odvodňovacího zařízení - úprava odvod. soupravy na styku s ostatními konstrukcemi a zařízeními (u obrubníku, podél vozovek, napojení izolací a pod.) - ochrana odvodňovací soupravy do doby provedení definitivního stavu, veškeré provizorní úpravy a opatření - konečné úpravy odvodňovací soupravy jako povrchové povlaky, zálivky, které nejsou součástí jiných konstr., vyčištění, tmelení, těsnění, výplň spar a pod. - úprava, očištění a ošetření prostoru kolem odvodňovací soupravy - opatření odvodňovače znakem výrobce a typovým číslem - provedení odborné prohlídky, je-li požadována Položka nezahrnuje: - x
P | 106 | 936541 |  | MOSTNÍ ODVODŇOVACÍ TRUBKA (POVRCHŮ IZOLACE) Z NEREZ OCELI | KUS | 34 | 0 | 0 | OTSKP 2025 | 0 | 3
PP |  |  |  | odvodňovací trubička z KOROZIVZDORNÉ OCELI min. DN 50 s navařenou přírubou - vč. perforovaného překrytí vtoku krycím plechem nebo pletivem z korozivzdorné oceli - vč. prodloužení pod spodní líc NK se zaústěním do vodorovného svodu nebo přesahu pod okraj NK min. 0,10 m Vše dle PD, TP, VL, TKP, ZTKP atd. z příl.č. 1, 3, 4, 5, 26 (odměřeno elektronicky v ACADu z příl.č. 26)
VV |  |  |  | "počet "17*2 = 34,000 [A]
TS |  |  |  | Položka zahrnuje: - výrobní dokumentaci (včetně technologického předpisu) - dodání kompletní odvodňovací soupravy z předepsaného materiálu, včetně všech montážních a přepravních úprav a zařízení - dodání spojovacího, kotevního a těsnícího materiálu - úprava a příprava úložného prostoru, včetně kotevních prvků, jejich očištění a ošetření - zřízení kompletní odvodňovací soupravy, dle příslušného technologického předpisu, včetně všech výškových a směrových úprav - zřízení odvodňovací soupravy po etapách, včetně pracovních spar a spojů - prodloužení odpadní trouby pod spodní líc nosné konstr. nebo zaústěním odvodňovače do dalšího odvodňovacího zařízení - úprava odvod. soupravy na styku s ostatními konstrukcemi a zařízeními (u obrubníku, podél vozovek, napojení izolací a pod.) - ochrana odvodňovací soupravy do doby provedení definitivního stavu, veškeré provizorní úpravy a opatření - konečné úpravy odvodňovací soupravy jako povrchové povlaky, zálivky, které nejsou součástí jiných konstr., vyčištění, tmelení, těsnění, výplň spar a pod. - úprava, očištění a ošetření prostoru kolem odvodňovací soupravy - opatření odvodňovače znakem výrobce a typovým číslem - provedení odborné prohlídky, je-li požadována Položka nezahrnuje: - x